## line data
Corridor | Corridor | Resistance (per unit) | Reactance (per unit) | Investment Cost (106 US $) | Capacity (MW) | line
1 | 2 | 0.1 | 0.4 | 40 | 100 | 1
1 | 3 | 0.09 | 0.38 | 38 | 100 | 0
1 | 4 | 0.15 | 0.6 | 60 | 80 | 1
1 | 5 | 0.05 | 0.2 | 20 | 100 | 1
1 | 6 | 0.17 | 0.68 | 68 | 70 | 0
2 | 3 | 0.05 | 0.2 | 20 | 100 | 1
2 | 4 | 0.1 | 0.4 | 40 | 100 | 1
2 | 5 | 0.08 | 0.31 | 31 | 100 | 0
2 | 6 | 0.08 | 0.3 | 30 | 100 | 0
3 | 4 | 0.15 | 0.59 | 59 | 82 | 0
3 | 5 | 0.05 | 0.2 | 20 | 100 | 1
3 | 6 | 0.12 | 0.48 | 48 | 100 | 0
4 | 5 | 0.16 | 0.63 | 63 | 75 | 0
4 | 6 | 0.08 | 0.3 | 30 | 100 | 0
5 | 6 | 0.15 | 0.61 | 61 | 78 | 0

## 1-hour time span unit data
Bus | 1 | 2 | 3 | 4 | 5 | 6
Generator capacity | 150 | 0 | 360 | 0 | 0 | 600
cost | 10 | 0 | 20 | 0 | 0 | 30
*Suitable for the Sto-TEP with 1-hour time span

## other unit data
Number | Minimum/Maximum output(MW) |  | Ramp up rate(MW/h) | Ramp down rate(MW/h) | Start-up ramp rate(MW/h) | Shutdown ramp rate(MW/h) | Minimum shutdown time (h) | Minimum start-up time (h) | Initial start-up time (h) | Initial output (MW) | Bus number of units location | Generate costs ($/MWh)
1 | 16 | 30 | 20 | 20 | 20 | 20 | 1 | 1 | 1 | 10 | 1 | 2
2 | 16 | 30 | 20 | 20 | 20 | 20 | 1 | 1 | 1 | 10 | 1 | 2
3 | 16 | 30 | 20 | 20 | 20 | 20 | 1 | 1 | 1 | 10 | 1 | 2
4 | 15.2 | 60 | 60 | 60 | 60 | 60 | 4 | 8 | 8 | 38 | 1 | 3
5 | 15.2 | 60 | 60 | 60 | 60 | 60 | 4 | 8 | 8 | 38 | 3 | 3
6 | 15.2 | 60 | 60 | 60 | 60 | 60 | 4 | 8 | 8 | 38 | 3 | 3
7 | 25 | 120 | 100 | 100 | 100 | 100 | 8 | 8 | 8 | 50 | 3 | 4
8 | 25 | 120 | 100 | 100 | 100 | 100 | 8 | 8 | 8 | 50 | 3 | 4
9 | 25 | 120 | 100 | 100 | 100 | 100 | 8 | 8 | 8 | 50 | 6 | 4
10 | 69 | 240 | 180 | 180 | 180 | 197 | 10 | 12 | 12 | 90 | 6 | 12
11 | 69 | 240 | 180 | 180 | 180 | 197 | 10 | 12 | 12 | 90 | 6 | 12
*Suitable for the Sto-TEP with 1-day, 2-days and 1-week time span and Chr-TEP

## renewable energy
| Location (Bus number) | capacity(MW)
Wind farms | 4 | 360
Photovoltaic plants | 6 | 210

## load(after shifting)
| hour8433 | hour8434 | hour8435 | hour8436 | hour8437 | hour8438 | hour8439 | hour8440 | hour8441 | hour8442 | hour8443 | hour8444 | hour8445 | hour8446 | hour8447 | hour8448 | hour8449 | hour8450 | hour8451 | hour8452 | hour8453 | hour8454 | hour8455 | hour8456 | hour8457 | hour8458 | hour8459 | hour8460 | hour8461 | hour8462 | hour8463 | hour8464 | hour8465 | hour8466 | hour8467 | hour8468 | hour8469 | hour8470 | hour8471 | hour8472 | hour8473 | hour8474 | hour8475 | hour8476 | hour8477 | hour8478 | hour8479 | hour8480 | hour8481 | hour8482 | hour8483 | hour8484 | hour8485 | hour8486 | hour8487 | hour8488 | hour8489 | hour8490 | hour8491 | hour8492 | hour8493 | hour8494 | hour8495 | hour8496 | hour8497 | hour8498 | hour8499 | hour8500 | hour8501 | hour8502 | hour8503 | hour8504 | hour8505 | hour8506 | hour8507 | hour8508 | hour8509 | hour8510 | hour8511 | hour8512 | hour8513 | hour8514 | hour8515 | hour8516 | hour8517 | hour8518 | hour8519 | hour8520 | hour8521 | hour8522 | hour8523 | hour8524 | hour8525 | hour8526 | hour8527 | hour8528 | hour8529 | hour8530 | hour8531 | hour8532 | hour8533 | hour8534 | hour8535 | hour8536 | hour8537 | hour8538 | hour8539 | hour8540 | hour8541 | hour8542 | hour8543 | hour8544 | hour8545 | hour8546 | hour8547 | hour8548 | hour8549 | hour8550 | hour8551 | hour8552 | hour8553 | hour8554 | hour8555 | hour8556 | hour8557 | hour8558 | hour8559 | hour8560 | hour8561 | hour8562 | hour8563 | hour8564 | hour8565 | hour8566 | hour8567 | hour8568 | hour8569 | hour8570 | hour8571 | hour8572 | hour8573 | hour8574 | hour8575 | hour8576 | hour8577 | hour8578 | hour8579 | hour8580 | hour8581 | hour8582 | hour8583 | hour8584 | hour8585 | hour8586 | hour8587 | hour8588 | hour8589 | hour8590 | hour8591 | hour8592 | hour8593 | hour8594 | hour8595 | hour8596 | hour8597 | hour8598 | hour8599 | hour8600 | hour8601 | hour8602 | hour8603 | hour8604 | hour8605 | hour8606 | hour8607 | hour8608 | hour8609 | hour8610 | hour8611 | hour8612 | hour8613 | hour8614 | hour8615 | hour8616 | hour8617 | hour8618 | hour8619 | hour8620 | hour8621 | hour8622 | hour8623 | hour8624 | hour8625 | hour8626 | hour8627 | hour8628 | hour8629 | hour8630 | hour8631 | hour8632 | hour8633 | hour8634 | hour8635 | hour8636 | hour8637 | hour8638 | hour8639 | hour8640 | hour8641 | hour8642 | hour8643 | hour8644 | hour8645 | hour8646 | hour8647 | hour8648 | hour8649 | hour8650 | hour8651 | hour8652 | hour8653 | hour8654 | hour8655 | hour8656 | hour8657 | hour8658 | hour8659 | hour8660 | hour8661 | hour8662 | hour8663 | hour8664 | hour8665 | hour8666 | hour8667 | hour8668 | hour8669 | hour8670 | hour8671 | hour8672 | hour8673 | hour8674 | hour8675 | hour8676 | hour8677 | hour8678 | hour8679 | hour8680 | hour8681 | hour8682 | hour8683 | hour8684 | hour8685 | hour8686 | hour8687 | hour8688 | hour8689 | hour8690 | hour8691 | hour8692 | hour8693 | hour8694 | hour8695 | hour8696 | hour8697 | hour8698 | hour8699 | hour8700 | hour8701 | hour8702 | hour8703 | hour8704 | hour8705 | hour8706 | hour8707 | hour8708 | hour8709 | hour8710 | hour8711 | hour8712 | hour8713 | hour8714 | hour8715 | hour8716 | hour8717 | hour8718 | hour8719 | hour8720 | hour8721 | hour8722 | hour8723 | hour8724 | hour8725 | hour8726 | hour8727 | hour8728 | hour8729 | hour8730 | hour8731 | hour8732 | hour8733 | hour8734 | hour8735 | hour0 | hour1 | hour2 | hour3 | hour4 | hour5 | hour6 | hour7 | hour8 | hour9 | hour10 | hour11 | hour12 | hour13 | hour14 | hour15 | hour16 | hour17 | hour18 | hour19 | hour20 | hour21 | hour22 | hour23 | hour24 | hour25 | hour26 | hour27 | hour28 | hour29 | hour30 | hour31 | hour32 | hour33 | hour34 | hour35 | hour36 | hour37 | hour38 | hour39 | hour40 | hour41 | hour42 | hour43 | hour44 | hour45 | hour46 | hour47 | hour48 | hour49 | hour50 | hour51 | hour52 | hour53 | hour54 | hour55 | hour56 | hour57 | hour58 | hour59 | hour60 | hour61 | hour62 | hour63 | hour64 | hour65 | hour66 | hour67 | hour68 | hour69 | hour70 | hour71 | hour72 | hour73 | hour74 | hour75 | hour76 | hour77 | hour78 | hour79 | hour80 | hour81 | hour82 | hour83 | hour84 | hour85 | hour86 | hour87 | hour88 | hour89 | hour90 | hour91 | hour92 | hour93 | hour94 | hour95 | hour96 | hour97 | hour98 | hour99 | hour100 | hour101 | hour102 | hour103 | hour104 | hour105 | hour106 | hour107 | hour108 | hour109 | hour110 | hour111 | hour112 | hour113 | hour114 | hour115 | hour116 | hour117 | hour118 | hour119 | hour120 | hour121 | hour122 | hour123 | hour124 | hour125 | hour126 | hour127 | hour128 | hour129 | hour130 | hour131 | hour132 | hour133 | hour134 | hour135 | hour136 | hour137 | hour138 | hour139 | hour140 | hour141 | hour142 | hour143 | hour144 | hour145 | hour146 | hour147 | hour148 | hour149 | hour150 | hour151 | hour152 | hour153 | hour154 | hour155 | hour156 | hour157 | hour158 | hour159 | hour160 | hour161 | hour162 | hour163 | hour164 | hour165 | hour166 | hour167 | hour168 | hour169 | hour170 | hour171 | hour172 | hour173 | hour174 | hour175 | hour176 | hour177 | hour178 | hour179 | hour180 | hour181 | hour182 | hour183 | hour184 | hour185 | hour186 | hour187 | hour188 | hour189 | hour190 | hour191 | hour192 | hour193 | hour194 | hour195 | hour196 | hour197 | hour198 | hour199 | hour200 | hour201 | hour202 | hour203 | hour204 | hour205 | hour206 | hour207 | hour208 | hour209 | hour210 | hour211 | hour212 | hour213 | hour214 | hour215 | hour216 | hour217 | hour218 | hour219 | hour220 | hour221 | hour222 | hour223 | hour224 | hour225 | hour226 | hour227 | hour228 | hour229 | hour230 | hour231 | hour232 | hour233 | hour234 | hour235 | hour236 | hour237 | hour238 | hour239 | hour240 | hour241 | hour242 | hour243 | hour244 | hour245 | hour246 | hour247 | hour248 | hour249 | hour250 | hour251 | hour252 | hour253 | hour254 | hour255 | hour256 | hour257 | hour258 | hour259 | hour260 | hour261 | hour262 | hour263 | hour264 | hour265 | hour266 | hour267 | hour268 | hour269 | hour270 | hour271 | hour272 | hour273 | hour274 | hour275 | hour276 | hour277 | hour278 | hour279 | hour280 | hour281 | hour282 | hour283 | hour284 | hour285 | hour286 | hour287 | hour288 | hour289 | hour290 | hour291 | hour292 | hour293 | hour294 | hour295 | hour296 | hour297 | hour298 | hour299 | hour300 | hour301 | hour302 | hour303 | hour304 | hour305 | hour306 | hour307 | hour308 | hour309 | hour310 | hour311 | hour312 | hour313 | hour314 | hour315 | hour316 | hour317 | hour318 | hour319 | hour320 | hour321 | hour322 | hour323 | hour324 | hour325 | hour326 | hour327 | hour328 | hour329 | hour330 | hour331 | hour332 | hour333 | hour334 | hour335 | hour336 | hour337 | hour338 | hour339 | hour340 | hour341 | hour342 | hour343 | hour344 | hour345 | hour346 | hour347 | hour348 | hour349 | hour350 | hour351 | hour352 | hour353 | hour354 | hour355 | hour356 | hour357 | hour358 | hour359 | hour360 | hour361 | hour362 | hour363 | hour364 | hour365 | hour366 | hour367 | hour368 | hour369 | hour370 | hour371 | hour372 | hour373 | hour374 | hour375 | hour376 | hour377 | hour378 | hour379 | hour380 | hour381 | hour382 | hour383 | hour384 | hour385 | hour386 | hour387 | hour388 | hour389 | hour390 | hour391 | hour392 | hour393 | hour394 | hour395 | hour396 | hour397 | hour398 | hour399 | hour400 | hour401 | hour402 | hour403 | hour404 | hour405 | hour406 | hour407 | hour408 | hour409 | hour410 | hour411 | hour412 | hour413 | hour414 | hour415 | hour416 | hour417 | hour418 | hour419 | hour420 | hour421 | hour422 | hour423 | hour424 | hour425 | hour426 | hour427 | hour428 | hour429 | hour430 | hour431 | hour432 | hour433 | hour434 | hour435 | hour436 | hour437 | hour438 | hour439 | hour440 | hour441 | hour442 | hour443 | hour444 | hour445 | hour446 | hour447 | hour448 | hour449 | hour450 | hour451 | hour452 | hour453 | hour454 | hour455 | hour456 | hour457 | hour458 | hour459 | hour460 | hour461 | hour462 | hour463 | hour464 | hour465 | hour466 | hour467 | hour468 | hour469 | hour470 | hour471 | hour472 | hour473 | hour474 | hour475 | hour476 | hour477 | hour478 | hour479 | hour480 | hour481 | hour482 | hour483 | hour484 | hour485 | hour486 | hour487 | hour488 | hour489 | hour490 | hour491 | hour492 | hour493 | hour494 | hour495 | hour496 | hour497 | hour498 | hour499 | hour500 | hour501 | hour502 | hour503 | hour504 | hour505 | hour506 | hour507 | hour508 | hour509 | hour510 | hour511 | hour512 | hour513 | hour514 | hour515 | hour516 | hour517 | hour518 | hour519 | hour520 | hour521 | hour522 | hour523 | hour524 | hour525 | hour526 | hour527 | hour528 | hour529 | hour530 | hour531 | hour532 | hour533 | hour534 | hour535 | hour536 | hour537 | hour538 | hour539 | hour540 | hour541 | hour542 | hour543 | hour544 | hour545 | hour546 | hour547 | hour548 | hour549 | hour550 | hour551 | hour552 | hour553 | hour554 | hour555 | hour556 | hour557 | hour558 | hour559 | hour560 | hour561 | hour562 | hour563 | hour564 | hour565 | hour566 | hour567 | hour568 | hour569 | hour570 | hour571 | hour572 | hour573 | hour574 | hour575 | hour576 | hour577 | hour578 | hour579 | hour580 | hour581 | hour582 | hour583 | hour584 | hour585 | hour586 | hour587 | hour588 | hour589 | hour590 | hour591 | hour592 | hour593 | hour594 | hour595 | hour596 | hour597 | hour598 | hour599 | hour600 | hour601 | hour602 | hour603 | hour604 | hour605 | hour606 | hour607 | hour608 | hour609 | hour610 | hour611 | hour612 | hour613 | hour614 | hour615 | hour616 | hour617 | hour618 | hour619 | hour620 | hour621 | hour622 | hour623 | hour624 | hour625 | hour626 | hour627 | hour628 | hour629 | hour630 | hour631 | hour632 | hour633 | hour634 | hour635 | hour636 | hour637 | hour638 | hour639 | hour640 | hour641 | hour642 | hour643 | hour644 | hour645 | hour646 | hour647 | hour648 | hour649 | hour650 | hour651 | hour652 | hour653 | hour654 | hour655 | hour656 | hour657 | hour658 | hour659 | hour660 | hour661 | hour662 | hour663 | hour664 | hour665 | hour666 | hour667 | hour668 | hour669 | hour670 | hour671 | hour672 | hour673 | hour674 | hour675 | hour676 | hour677 | hour678 | hour679 | hour680 | hour681 | hour682 | hour683 | hour684 | hour685 | hour686 | hour687 | hour688 | hour689 | hour690 | hour691 | hour692 | hour693 | hour694 | hour695 | hour696 | hour697 | hour698 | hour699 | hour700 | hour701 | hour702 | hour703 | hour704 | hour705 | hour706 | hour707 | hour708 | hour709 | hour710 | hour711 | hour712 | hour713 | hour714 | hour715 | hour716 | hour717 | hour718 | hour719 | hour720 | hour721 | hour722 | hour723 | hour724 | hour725 | hour726 | hour727 | hour728 | hour729 | hour730 | hour731 | hour732 | hour733 | hour734 | hour735 | hour736 | hour737 | hour738 | hour739 | hour740 | hour741 | hour742 | hour743 | hour744 | hour745 | hour746 | hour747 | hour748 | hour749 | hour750 | hour751 | hour752 | hour753 | hour754 | hour755 | hour756 | hour757 | hour758 | hour759 | hour760 | hour761 | hour762 | hour763 | hour764 | hour765 | hour766 | hour767 | hour768 | hour769 | hour770 | hour771 | hour772 | hour773 | hour774 | hour775 | hour776 | hour777 | hour778 | hour779 | hour780 | hour781 | hour782 | hour783 | hour784 | hour785 | hour786 | hour787 | hour788 | hour789 | hour790 | hour791 | hour792 | hour793 | hour794 | hour795 | hour796 | hour797 | hour798 | hour799 | hour800 | hour801 | hour802 | hour803 | hour804 | hour805 | hour806 | hour807 | hour808 | hour809 | hour810 | hour811 | hour812 | hour813 | hour814 | hour815 | hour816 | hour817 | hour818 | hour819 | hour820 | hour821 | hour822 | hour823 | hour824 | hour825 | hour826 | hour827 | hour828 | hour829 | hour830 | hour831 | hour832 | hour833 | hour834 | hour835 | hour836 | hour837 | hour838 | hour839 | hour840 | hour841 | hour842 | hour843 | hour844 | hour845 | hour846 | hour847 | hour848 | hour849 | hour850 | hour851 | hour852 | hour853 | hour854 | hour855 | hour856 | hour857 | hour858 | hour859 | hour860 | hour861 | hour862 | hour863 | hour864 | hour865 | hour866 | hour867 | hour868 | hour869 | hour870 | hour871 | hour872 | hour873 | hour874 | hour875 | hour876 | hour877 | hour878 | hour879 | hour880 | hour881 | hour882 | hour883 | hour884 | hour885 | hour886 | hour887 | hour888 | hour889 | hour890 | hour891 | hour892 | hour893 | hour894 | hour895 | hour896 | hour897 | hour898 | hour899 | hour900 | hour901 | hour902 | hour903 | hour904 | hour905 | hour906 | hour907 | hour908 | hour909 | hour910 | hour911 | hour912 | hour913 | hour914 | hour915 | hour916 | hour917 | hour918 | hour919 | hour920 | hour921 | hour922 | hour923 | hour924 | hour925 | hour926 | hour927 | hour928 | hour929 | hour930 | hour931 | hour932 | hour933 | hour934 | hour935 | hour936 | hour937 | hour938 | hour939 | hour940 | hour941 | hour942 | hour943 | hour944 | hour945 | hour946 | hour947 | hour948 | hour949 | hour950 | hour951 | hour952 | hour953 | hour954 | hour955 | hour956 | hour957 | hour958 | hour959 | hour960 | hour961 | hour962 | hour963 | hour964 | hour965 | hour966 | hour967 | hour968 | hour969 | hour970 | hour971 | hour972 | hour973 | hour974 | hour975 | hour976 | hour977 | hour978 | hour979 | hour980 | hour981 | hour982 | hour983 | hour984 | hour985 | hour986 | hour987 | hour988 | hour989 | hour990 | hour991 | hour992 | hour993 | hour994 | hour995 | hour996 | hour997 | hour998 | hour999 | hour1000 | hour1001 | hour1002 | hour1003 | hour1004 | hour1005 | hour1006 | hour1007 | hour1008 | hour1009 | hour1010 | hour1011 | hour1012 | hour1013 | hour1014 | hour1015 | hour1016 | hour1017 | hour1018 | hour1019 | hour1020 | hour1021 | hour1022 | hour1023 | hour1024 | hour1025 | hour1026 | hour1027 | hour1028 | hour1029 | hour1030 | hour1031 | hour1032 | hour1033 | hour1034 | hour1035 | hour1036 | hour1037 | hour1038 | hour1039 | hour1040 | hour1041 | hour1042 | hour1043 | hour1044 | hour1045 | hour1046 | hour1047 | hour1048 | hour1049 | hour1050 | hour1051 | hour1052 | hour1053 | hour1054 | hour1055 | hour1056 | hour1057 | hour1058 | hour1059 | hour1060 | hour1061 | hour1062 | hour1063 | hour1064 | hour1065 | hour1066 | hour1067 | hour1068 | hour1069 | hour1070 | hour1071 | hour1072 | hour1073 | hour1074 | hour1075 | hour1076 | hour1077 | hour1078 | hour1079 | hour1080 | hour1081 | hour1082 | hour1083 | hour1084 | hour1085 | hour1086 | hour1087 | hour1088 | hour1089 | hour1090 | hour1091 | hour1092 | hour1093 | hour1094 | hour1095 | hour1096 | hour1097 | hour1098 | hour1099 | hour1100 | hour1101 | hour1102 | hour1103 | hour1104 | hour1105 | hour1106 | hour1107 | hour1108 | hour1109 | hour1110 | hour1111 | hour1112 | hour1113 | hour1114 | hour1115 | hour1116 | hour1117 | hour1118 | hour1119 | hour1120 | hour1121 | hour1122 | hour1123 | hour1124 | hour1125 | hour1126 | hour1127 | hour1128 | hour1129 | hour1130 | hour1131 | hour1132 | hour1133 | hour1134 | hour1135 | hour1136 | hour1137 | hour1138 | hour1139 | hour1140 | hour1141 | hour1142 | hour1143 | hour1144 | hour1145 | hour1146 | hour1147 | hour1148 | hour1149 | hour1150 | hour1151 | hour1152 | hour1153 | hour1154 | hour1155 | hour1156 | hour1157 | hour1158 | hour1159 | hour1160 | hour1161 | hour1162 | hour1163 | hour1164 | hour1165 | hour1166 | hour1167 | hour1168 | hour1169 | hour1170 | hour1171 | hour1172 | hour1173 | hour1174 | hour1175 | hour1176 | hour1177 | hour1178 | hour1179 | hour1180 | hour1181 | hour1182 | hour1183 | hour1184 | hour1185 | hour1186 | hour1187 | hour1188 | hour1189 | hour1190 | hour1191 | hour1192 | hour1193 | hour1194 | hour1195 | hour1196 | hour1197 | hour1198 | hour1199 | hour1200 | hour1201 | hour1202 | hour1203 | hour1204 | hour1205 | hour1206 | hour1207 | hour1208 | hour1209 | hour1210 | hour1211 | hour1212 | hour1213 | hour1214 | hour1215 | hour1216 | hour1217 | hour1218 | hour1219 | hour1220 | hour1221 | hour1222 | hour1223 | hour1224 | hour1225 | hour1226 | hour1227 | hour1228 | hour1229 | hour1230 | hour1231 | hour1232 | hour1233 | hour1234 | hour1235 | hour1236 | hour1237 | hour1238 | hour1239 | hour1240 | hour1241 | hour1242 | hour1243 | hour1244 | hour1245 | hour1246 | hour1247 | hour1248 | hour1249 | hour1250 | hour1251 | hour1252 | hour1253 | hour1254 | hour1255 | hour1256 | hour1257 | hour1258 | hour1259 | hour1260 | hour1261 | hour1262 | hour1263 | hour1264 | hour1265 | hour1266 | hour1267 | hour1268 | hour1269 | hour1270 | hour1271 | hour1272 | hour1273 | hour1274 | hour1275 | hour1276 | hour1277 | hour1278 | hour1279 | hour1280 | hour1281 | hour1282 | hour1283 | hour1284 | hour1285 | hour1286 | hour1287 | hour1288 | hour1289 | hour1290 | hour1291 | hour1292 | hour1293 | hour1294 | hour1295 | hour1296 | hour1297 | hour1298 | hour1299 | hour1300 | hour1301 | hour1302 | hour1303 | hour1304 | hour1305 | hour1306 | hour1307 | hour1308 | hour1309 | hour1310 | hour1311 | hour1312 | hour1313 | hour1314 | hour1315 | hour1316 | hour1317 | hour1318 | hour1319 | hour1320 | hour1321 | hour1322 | hour1323 | hour1324 | hour1325 | hour1326 | hour1327 | hour1328 | hour1329 | hour1330 | hour1331 | hour1332 | hour1333 | hour1334 | hour1335 | hour1336 | hour1337 | hour1338 | hour1339 | hour1340 | hour1341 | hour1342 | hour1343 | hour1344 | hour1345 | hour1346 | hour1347 | hour1348 | hour1349 | hour1350 | hour1351 | hour1352 | hour1353 | hour1354 | hour1355 | hour1356 | hour1357 | hour1358 | hour1359 | hour1360 | hour1361 | hour1362 | hour1363 | hour1364 | hour1365 | hour1366 | hour1367 | hour1368 | hour1369 | hour1370 | hour1371 | hour1372 | hour1373 | hour1374 | hour1375 | hour1376 | hour1377 | hour1378 | hour1379 | hour1380 | hour1381 | hour1382 | hour1383 | hour1384 | hour1385 | hour1386 | hour1387 | hour1388 | hour1389 | hour1390 | hour1391 | hour1392 | hour1393 | hour1394 | hour1395 | hour1396 | hour1397 | hour1398 | hour1399 | hour1400 | hour1401 | hour1402 | hour1403 | hour1404 | hour1405 | hour1406 | hour1407 | hour1408 | hour1409 | hour1410 | hour1411 | hour1412 | hour1413 | hour1414 | hour1415 | hour1416 | hour1417 | hour1418 | hour1419 | hour1420 | hour1421 | hour1422 | hour1423 | hour1424 | hour1425 | hour1426 | hour1427 | hour1428 | hour1429 | hour1430 | hour1431 | hour1432 | hour1433 | hour1434 | hour1435 | hour1436 | hour1437 | hour1438 | hour1439 | hour1440 | hour1441 | hour1442 | hour1443 | hour1444 | hour1445 | hour1446 | hour1447 | hour1448 | hour1449 | hour1450 | hour1451 | hour1452 | hour1453 | hour1454 | hour1455 | hour1456 | hour1457 | hour1458 | hour1459 | hour1460 | hour1461 | hour1462 | hour1463 | hour1464 | hour1465 | hour1466 | hour1467 | hour1468 | hour1469 | hour1470 | hour1471 | hour1472 | hour1473 | hour1474 | hour1475 | hour1476 | hour1477 | hour1478 | hour1479 | hour1480 | hour1481 | hour1482 | hour1483 | hour1484 | hour1485 | hour1486 | hour1487 | hour1488 | hour1489 | hour1490 | hour1491 | hour1492 | hour1493 | hour1494 | hour1495 | hour1496 | hour1497 | hour1498 | hour1499 | hour1500 | hour1501 | hour1502 | hour1503 | hour1504 | hour1505 | hour1506 | hour1507 | hour1508 | hour1509 | hour1510 | hour1511 | hour1512 | hour1513 | hour1514 | hour1515 | hour1516 | hour1517 | hour1518 | hour1519 | hour1520 | hour1521 | hour1522 | hour1523 | hour1524 | hour1525 | hour1526 | hour1527 | hour1528 | hour1529 | hour1530 | hour1531 | hour1532 | hour1533 | hour1534 | hour1535 | hour1536 | hour1537 | hour1538 | hour1539 | hour1540 | hour1541 | hour1542 | hour1543 | hour1544 | hour1545 | hour1546 | hour1547 | hour1548 | hour1549 | hour1550 | hour1551 | hour1552 | hour1553 | hour1554 | hour1555 | hour1556 | hour1557 | hour1558 | hour1559 | hour1560 | hour1561 | hour1562 | hour1563 | hour1564 | hour1565 | hour1566 | hour1567 | hour1568 | hour1569 | hour1570 | hour1571 | hour1572 | hour1573 | hour1574 | hour1575 | hour1576 | hour1577 | hour1578 | hour1579 | hour1580 | hour1581 | hour1582 | hour1583 | hour1584 | hour1585 | hour1586 | hour1587 | hour1588 | hour1589 | hour1590 | hour1591 | hour1592 | hour1593 | hour1594 | hour1595 | hour1596 | hour1597 | hour1598 | hour1599 | hour1600 | hour1601 | hour1602 | hour1603 | hour1604 | hour1605 | hour1606 | hour1607 | hour1608 | hour1609 | hour1610 | hour1611 | hour1612 | hour1613 | hour1614 | hour1615 | hour1616 | hour1617 | hour1618 | hour1619 | hour1620 | hour1621 | hour1622 | hour1623 | hour1624 | hour1625 | hour1626 | hour1627 | hour1628 | hour1629 | hour1630 | hour1631 | hour1632 | hour1633 | hour1634 | hour1635 | hour1636 | hour1637 | hour1638 | hour1639 | hour1640 | hour1641 | hour1642 | hour1643 | hour1644 | hour1645 | hour1646 | hour1647 | hour1648 | hour1649 | hour1650 | hour1651 | hour1652 | hour1653 | hour1654 | hour1655 | hour1656 | hour1657 | hour1658 | hour1659 | hour1660 | hour1661 | hour1662 | hour1663 | hour1664 | hour1665 | hour1666 | hour1667 | hour1668 | hour1669 | hour1670 | hour1671 | hour1672 | hour1673 | hour1674 | hour1675 | hour1676 | hour1677 | hour1678 | hour1679 | hour1680 | hour1681 | hour1682 | hour1683 | hour1684 | hour1685 | hour1686 | hour1687 | hour1688 | hour1689 | hour1690 | hour1691 | hour1692 | hour1693 | hour1694 | hour1695 | hour1696 | hour1697 | hour1698 | hour1699 | hour1700 | hour1701 | hour1702 | hour1703 | hour1704 | hour1705 | hour1706 | hour1707 | hour1708 | hour1709 | hour1710 | hour1711 | hour1712 | hour1713 | hour1714 | hour1715 | hour1716 | hour1717 | hour1718 | hour1719 | hour1720 | hour1721 | hour1722 | hour1723 | hour1724 | hour1725 | hour1726 | hour1727 | hour1728 | hour1729 | hour1730 | hour1731 | hour1732 | hour1733 | hour1734 | hour1735 | hour1736 | hour1737 | hour1738 | hour1739 | hour1740 | hour1741 | hour1742 | hour1743 | hour1744 | hour1745 | hour1746 | hour1747 | hour1748 | hour1749 | hour1750 | hour1751 | hour1752 | hour1753 | hour1754 | hour1755 | hour1756 | hour1757 | hour1758 | hour1759 | hour1760 | hour1761 | hour1762 | hour1763 | hour1764 | hour1765 | hour1766 | hour1767 | hour1768 | hour1769 | hour1770 | hour1771 | hour1772 | hour1773 | hour1774 | hour1775 | hour1776 | hour1777 | hour1778 | hour1779 | hour1780 | hour1781 | hour1782 | hour1783 | hour1784 | hour1785 | hour1786 | hour1787 | hour1788 | hour1789 | hour1790 | hour1791 | hour1792 | hour1793 | hour1794 | hour1795 | hour1796 | hour1797 | hour1798 | hour1799 | hour1800 | hour1801 | hour1802 | hour1803 | hour1804 | hour1805 | hour1806 | hour1807 | hour1808 | hour1809 | hour1810 | hour1811 | hour1812 | hour1813 | hour1814 | hour1815 | hour1816 | hour1817 | hour1818 | hour1819 | hour1820 | hour1821 | hour1822 | hour1823 | hour1824 | hour1825 | hour1826 | hour1827 | hour1828 | hour1829 | hour1830 | hour1831 | hour1832 | hour1833 | hour1834 | hour1835 | hour1836 | hour1837 | hour1838 | hour1839 | hour1840 | hour1841 | hour1842 | hour1843 | hour1844 | hour1845 | hour1846 | hour1847 | hour1848 | hour1849 | hour1850 | hour1851 | hour1852 | hour1853 | hour1854 | hour1855 | hour1856 | hour1857 | hour1858 | hour1859 | hour1860 | hour1861 | hour1862 | hour1863 | hour1864 | hour1865 | hour1866 | hour1867 | hour1868 | hour1869 | hour1870 | hour1871 | hour1872 | hour1873 | hour1874 | hour1875 | hour1876 | hour1877 | hour1878 | hour1879 | hour1880 | hour1881 | hour1882 | hour1883 | hour1884 | hour1885 | hour1886 | hour1887 | hour1888 | hour1889 | hour1890 | hour1891 | hour1892 | hour1893 | hour1894 | hour1895 | hour1896 | hour1897 | hour1898 | hour1899 | hour1900 | hour1901 | hour1902 | hour1903 | hour1904 | hour1905 | hour1906 | hour1907 | hour1908 | hour1909 | hour1910 | hour1911 | hour1912 | hour1913 | hour1914 | hour1915 | hour1916 | hour1917 | hour1918 | hour1919 | hour1920 | hour1921 | hour1922 | hour1923 | hour1924 | hour1925 | hour1926 | hour1927 | hour1928 | hour1929 | hour1930 | hour1931 | hour1932 | hour1933 | hour1934 | hour1935 | hour1936 | hour1937 | hour1938 | hour1939 | hour1940 | hour1941 | hour1942 | hour1943 | hour1944 | hour1945 | hour1946 | hour1947 | hour1948 | hour1949 | hour1950 | hour1951 | hour1952 | hour1953 | hour1954 | hour1955 | hour1956 | hour1957 | hour1958 | hour1959 | hour1960 | hour1961 | hour1962 | hour1963 | hour1964 | hour1965 | hour1966 | hour1967 | hour1968 | hour1969 | hour1970 | hour1971 | hour1972 | hour1973 | hour1974 | hour1975 | hour1976 | hour1977 | hour1978 | hour1979 | hour1980 | hour1981 | hour1982 | hour1983 | hour1984 | hour1985 | hour1986 | hour1987 | hour1988 | hour1989 | hour1990 | hour1991 | hour1992 | hour1993 | hour1994 | hour1995 | hour1996 | hour1997 | hour1998 | hour1999 | hour2000 | hour2001 | hour2002 | hour2003 | hour2004 | hour2005 | hour2006 | hour2007 | hour2008 | hour2009 | hour2010 | hour2011 | hour2012 | hour2013 | hour2014 | hour2015 | hour2016 | hour2017 | hour2018 | hour2019 | hour2020 | hour2021 | hour2022 | hour2023 | hour2024 | hour2025 | hour2026 | hour2027 | hour2028 | hour2029 | hour2030 | hour2031 | hour2032 | hour2033 | hour2034 | hour2035 | hour2036 | hour2037 | hour2038 | hour2039 | hour2040 | hour2041 | hour2042 | hour2043 | hour2044 | hour2045 | hour2046 | hour2047 | hour2048 | hour2049 | hour2050 | hour2051 | hour2052 | hour2053 | hour2054 | hour2055 | hour2056 | hour2057 | hour2058 | hour2059 | hour2060 | hour2061 | hour2062 | hour2063 | hour2064 | hour2065 | hour2066 | hour2067 | hour2068 | hour2069 | hour2070 | hour2071 | hour2072 | hour2073 | hour2074 | hour2075 | hour2076 | hour2077 | hour2078 | hour2079 | hour2080 | hour2081 | hour2082 | hour2083 | hour2084 | hour2085 | hour2086 | hour2087 | hour2088 | hour2089 | hour2090 | hour2091 | hour2092 | hour2093 | hour2094 | hour2095 | hour2096 | hour2097 | hour2098 | hour2099 | hour2100 | hour2101 | hour2102 | hour2103 | hour2104 | hour2105 | hour2106 | hour2107 | hour2108 | hour2109 | hour2110 | hour2111 | hour2112 | hour2113 | hour2114 | hour2115 | hour2116 | hour2117 | hour2118 | hour2119 | hour2120 | hour2121 | hour2122 | hour2123 | hour2124 | hour2125 | hour2126 | hour2127 | hour2128 | hour2129 | hour2130 | hour2131 | hour2132 | hour2133 | hour2134 | hour2135 | hour2136 | hour2137 | hour2138 | hour2139 | hour2140 | hour2141 | hour2142 | hour2143 | hour2144 | hour2145 | hour2146 | hour2147 | hour2148 | hour2149 | hour2150 | hour2151 | hour2152 | hour2153 | hour2154 | hour2155 | hour2156 | hour2157 | hour2158 | hour2159 | hour2160 | hour2161 | hour2162 | hour2163 | hour2164 | hour2165 | hour2166 | hour2167 | hour2168 | hour2169 | hour2170 | hour2171 | hour2172 | hour2173 | hour2174 | hour2175 | hour2176 | hour2177 | hour2178 | hour2179 | hour2180 | hour2181 | hour2182 | hour2183 | hour2184 | hour2185 | hour2186 | hour2187 | hour2188 | hour2189 | hour2190 | hour2191 | hour2192 | hour2193 | hour2194 | hour2195 | hour2196 | hour2197 | hour2198 | hour2199 | hour2200 | hour2201 | hour2202 | hour2203 | hour2204 | hour2205 | hour2206 | hour2207 | hour2208 | hour2209 | hour2210 | hour2211 | hour2212 | hour2213 | hour2214 | hour2215 | hour2216 | hour2217 | hour2218 | hour2219 | hour2220 | hour2221 | hour2222 | hour2223 | hour2224 | hour2225 | hour2226 | hour2227 | hour2228 | hour2229 | hour2230 | hour2231 | hour2232 | hour2233 | hour2234 | hour2235 | hour2236 | hour2237 | hour2238 | hour2239 | hour2240 | hour2241 | hour2242 | hour2243 | hour2244 | hour2245 | hour2246 | hour2247 | hour2248 | hour2249 | hour2250 | hour2251 | hour2252 | hour2253 | hour2254 | hour2255 | hour2256 | hour2257 | hour2258 | hour2259 | hour2260 | hour2261 | hour2262 | hour2263 | hour2264 | hour2265 | hour2266 | hour2267 | hour2268 | hour2269 | hour2270 | hour2271 | hour2272 | hour2273 | hour2274 | hour2275 | hour2276 | hour2277 | hour2278 | hour2279 | hour2280 | hour2281 | hour2282 | hour2283 | hour2284 | hour2285 | hour2286 | hour2287 | hour2288 | hour2289 | hour2290 | hour2291 | hour2292 | hour2293 | hour2294 | hour2295 | hour2296 | hour2297 | hour2298 | hour2299 | hour2300 | hour2301 | hour2302 | hour2303 | hour2304 | hour2305 | hour2306 | hour2307 | hour2308 | hour2309 | hour2310 | hour2311 | hour2312 | hour2313 | hour2314 | hour2315 | hour2316 | hour2317 | hour2318 | hour2319 | hour2320 | hour2321 | hour2322 | hour2323 | hour2324 | hour2325 | hour2326 | hour2327 | hour2328 | hour2329 | hour2330 | hour2331 | hour2332 | hour2333 | hour2334 | hour2335 | hour2336 | hour2337 | hour2338 | hour2339 | hour2340 | hour2341 | hour2342 | hour2343 | hour2344 | hour2345 | hour2346 | hour2347 | hour2348 | hour2349 | hour2350 | hour2351 | hour2352 | hour2353 | hour2354 | hour2355 | hour2356 | hour2357 | hour2358 | hour2359 | hour2360 | hour2361 | hour2362 | hour2363 | hour2364 | hour2365 | hour2366 | hour2367 | hour2368 | hour2369 | hour2370 | hour2371 | hour2372 | hour2373 | hour2374 | hour2375 | hour2376 | hour2377 | hour2378 | hour2379 | hour2380 | hour2381 | hour2382 | hour2383 | hour2384 | hour2385 | hour2386 | hour2387 | hour2388 | hour2389 | hour2390 | hour2391 | hour2392 | hour2393 | hour2394 | hour2395 | hour2396 | hour2397 | hour2398 | hour2399 | hour2400 | hour2401 | hour2402 | hour2403 | hour2404 | hour2405 | hour2406 | hour2407 | hour2408 | hour2409 | hour2410 | hour2411 | hour2412 | hour2413 | hour2414 | hour2415 | hour2416 | hour2417 | hour2418 | hour2419 | hour2420 | hour2421 | hour2422 | hour2423 | hour2424 | hour2425 | hour2426 | hour2427 | hour2428 | hour2429 | hour2430 | hour2431 | hour2432 | hour2433 | hour2434 | hour2435 | hour2436 | hour2437 | hour2438 | hour2439 | hour2440 | hour2441 | hour2442 | hour2443 | hour2444 | hour2445 | hour2446 | hour2447 | hour2448 | hour2449 | hour2450 | hour2451 | hour2452 | hour2453 | hour2454 | hour2455 | hour2456 | hour2457 | hour2458 | hour2459 | hour2460 | hour2461 | hour2462 | hour2463 | hour2464 | hour2465 | hour2466 | hour2467 | hour2468 | hour2469 | hour2470 | hour2471 | hour2472 | hour2473 | hour2474 | hour2475 | hour2476 | hour2477 | hour2478 | hour2479 | hour2480 | hour2481 | hour2482 | hour2483 | hour2484 | hour2485 | hour2486 | hour2487 | hour2488 | hour2489 | hour2490 | hour2491 | hour2492 | hour2493 | hour2494 | hour2495 | hour2496 | hour2497 | hour2498 | hour2499 | hour2500 | hour2501 | hour2502 | hour2503 | hour2504 | hour2505 | hour2506 | hour2507 | hour2508 | hour2509 | hour2510 | hour2511 | hour2512 | hour2513 | hour2514 | hour2515 | hour2516 | hour2517 | hour2518 | hour2519 | hour2520 | hour2521 | hour2522 | hour2523 | hour2524 | hour2525 | hour2526 | hour2527 | hour2528 | hour2529 | hour2530 | hour2531 | hour2532 | hour2533 | hour2534 | hour2535 | hour2536 | hour2537 | hour2538 | hour2539 | hour2540 | hour2541 | hour2542 | hour2543 | hour2544 | hour2545 | hour2546 | hour2547 | hour2548 | hour2549 | hour2550 | hour2551 | hour2552 | hour2553 | hour2554 | hour2555 | hour2556 | hour2557 | hour2558 | hour2559 | hour2560 | hour2561 | hour2562 | hour2563 | hour2564 | hour2565 | hour2566 | hour2567 | hour2568 | hour2569 | hour2570 | hour2571 | hour2572 | hour2573 | hour2574 | hour2575 | hour2576 | hour2577 | hour2578 | hour2579 | hour2580 | hour2581 | hour2582 | hour2583 | hour2584 | hour2585 | hour2586 | hour2587 | hour2588 | hour2589 | hour2590 | hour2591 | hour2592 | hour2593 | hour2594 | hour2595 | hour2596 | hour2597 | hour2598 | hour2599 | hour2600 | hour2601 | hour2602 | hour2603 | hour2604 | hour2605 | hour2606 | hour2607 | hour2608 | hour2609 | hour2610 | hour2611 | hour2612 | hour2613 | hour2614 | hour2615 | hour2616 | hour2617 | hour2618 | hour2619 | hour2620 | hour2621 | hour2622 | hour2623 | hour2624 | hour2625 | hour2626 | hour2627 | hour2628 | hour2629 | hour2630 | hour2631 | hour2632 | hour2633 | hour2634 | hour2635 | hour2636 | hour2637 | hour2638 | hour2639 | hour2640 | hour2641 | hour2642 | hour2643 | hour2644 | hour2645 | hour2646 | hour2647 | hour2648 | hour2649 | hour2650 | hour2651 | hour2652 | hour2653 | hour2654 | hour2655 | hour2656 | hour2657 | hour2658 | hour2659 | hour2660 | hour2661 | hour2662 | hour2663 | hour2664 | hour2665 | hour2666 | hour2667 | hour2668 | hour2669 | hour2670 | hour2671 | hour2672 | hour2673 | hour2674 | hour2675 | hour2676 | hour2677 | hour2678 | hour2679 | hour2680 | hour2681 | hour2682 | hour2683 | hour2684 | hour2685 | hour2686 | hour2687 | hour2688 | hour2689 | hour2690 | hour2691 | hour2692 | hour2693 | hour2694 | hour2695 | hour2696 | hour2697 | hour2698 | hour2699 | hour2700 | hour2701 | hour2702 | hour2703 | hour2704 | hour2705 | hour2706 | hour2707 | hour2708 | hour2709 | hour2710 | hour2711 | hour2712 | hour2713 | hour2714 | hour2715 | hour2716 | hour2717 | hour2718 | hour2719 | hour2720 | hour2721 | hour2722 | hour2723 | hour2724 | hour2725 | hour2726 | hour2727 | hour2728 | hour2729 | hour2730 | hour2731 | hour2732 | hour2733 | hour2734 | hour2735 | hour2736 | hour2737 | hour2738 | hour2739 | hour2740 | hour2741 | hour2742 | hour2743 | hour2744 | hour2745 | hour2746 | hour2747 | hour2748 | hour2749 | hour2750 | hour2751 | hour2752 | hour2753 | hour2754 | hour2755 | hour2756 | hour2757 | hour2758 | hour2759 | hour2760 | hour2761 | hour2762 | hour2763 | hour2764 | hour2765 | hour2766 | hour2767 | hour2768 | hour2769 | hour2770 | hour2771 | hour2772 | hour2773 | hour2774 | hour2775 | hour2776 | hour2777 | hour2778 | hour2779 | hour2780 | hour2781 | hour2782 | hour2783 | hour2784 | hour2785 | hour2786 | hour2787 | hour2788 | hour2789 | hour2790 | hour2791 | hour2792 | hour2793 | hour2794 | hour2795 | hour2796 | hour2797 | hour2798 | hour2799 | hour2800 | hour2801 | hour2802 | hour2803 | hour2804 | hour2805 | hour2806 | hour2807 | hour2808 | hour2809 | hour2810 | hour2811 | hour2812 | hour2813 | hour2814 | hour2815 | hour2816 | hour2817 | hour2818 | hour2819 | hour2820 | hour2821 | hour2822 | hour2823 | hour2824 | hour2825 | hour2826 | hour2827 | hour2828 | hour2829 | hour2830 | hour2831 | hour2832 | hour2833 | hour2834 | hour2835 | hour2836 | hour2837 | hour2838 | hour2839 | hour2840 | hour2841 | hour2842 | hour2843 | hour2844 | hour2845 | hour2846 | hour2847 | hour2848 | hour2849 | hour2850 | hour2851 | hour2852 | hour2853 | hour2854 | hour2855 | hour2856 | hour2857 | hour2858 | hour2859 | hour2860 | hour2861 | hour2862 | hour2863 | hour2864 | hour2865 | hour2866 | hour2867 | hour2868 | hour2869 | hour2870 | hour2871 | hour2872 | hour2873 | hour2874 | hour2875 | hour2876 | hour2877 | hour2878 | hour2879 | hour2880 | hour2881 | hour2882 | hour2883 | hour2884 | hour2885 | hour2886 | hour2887 | hour2888 | hour2889 | hour2890 | hour2891 | hour2892 | hour2893 | hour2894 | hour2895 | hour2896 | hour2897 | hour2898 | hour2899 | hour2900 | hour2901 | hour2902 | hour2903 | hour2904 | hour2905 | hour2906 | hour2907 | hour2908 | hour2909 | hour2910 | hour2911 | hour2912 | hour2913 | hour2914 | hour2915 | hour2916 | hour2917 | hour2918 | hour2919 | hour2920 | hour2921 | hour2922 | hour2923 | hour2924 | hour2925 | hour2926 | hour2927 | hour2928 | hour2929 | hour2930 | hour2931 | hour2932 | hour2933 | hour2934 | hour2935 | hour2936 | hour2937 | hour2938 | hour2939 | hour2940 | hour2941 | hour2942 | hour2943 | hour2944 | hour2945 | hour2946 | hour2947 | hour2948 | hour2949 | hour2950 | hour2951 | hour2952 | hour2953 | hour2954 | hour2955 | hour2956 | hour2957 | hour2958 | hour2959 | hour2960 | hour2961 | hour2962 | hour2963 | hour2964 | hour2965 | hour2966 | hour2967 | hour2968 | hour2969 | hour2970 | hour2971 | hour2972 | hour2973 | hour2974 | hour2975 | hour2976 | hour2977 | hour2978 | hour2979 | hour2980 | hour2981 | hour2982 | hour2983 | hour2984 | hour2985 | hour2986 | hour2987 | hour2988 | hour2989 | hour2990 | hour2991 | hour2992 | hour2993 | hour2994 | hour2995 | hour2996 | hour2997 | hour2998 | hour2999 | hour3000 | hour3001 | hour3002 | hour3003 | hour3004 | hour3005 | hour3006 | hour3007 | hour3008 | hour3009 | hour3010 | hour3011 | hour3012 | hour3013 | hour3014 | hour3015 | hour3016 | hour3017 | hour3018 | hour3019 | hour3020 | hour3021 | hour3022 | hour3023 | hour3024 | hour3025 | hour3026 | hour3027 | hour3028 | hour3029 | hour3030 | hour3031 | hour3032 | hour3033 | hour3034 | hour3035 | hour3036 | hour3037 | hour3038 | hour3039 | hour3040 | hour3041 | hour3042 | hour3043 | hour3044 | hour3045 | hour3046 | hour3047 | hour3048 | hour3049 | hour3050 | hour3051 | hour3052 | hour3053 | hour3054 | hour3055 | hour3056 | hour3057 | hour3058 | hour3059 | hour3060 | hour3061 | hour3062 | hour3063 | hour3064 | hour3065 | hour3066 | hour3067 | hour3068 | hour3069 | hour3070 | hour3071 | hour3072 | hour3073 | hour3074 | hour3075 | hour3076 | hour3077 | hour3078 | hour3079 | hour3080 | hour3081 | hour3082 | hour3083 | hour3084 | hour3085 | hour3086 | hour3087 | hour3088 | hour3089 | hour3090 | hour3091 | hour3092 | hour3093 | hour3094 | hour3095 | hour3096 | hour3097 | hour3098 | hour3099 | hour3100 | hour3101 | hour3102 | hour3103 | hour3104 | hour3105 | hour3106 | hour3107 | hour3108 | hour3109 | hour3110 | hour3111 | hour3112 | hour3113 | hour3114 | hour3115 | hour3116 | hour3117 | hour3118 | hour3119 | hour3120 | hour3121 | hour3122 | hour3123 | hour3124 | hour3125 | hour3126 | hour3127 | hour3128 | hour3129 | hour3130 | hour3131 | hour3132 | hour3133 | hour3134 | hour3135 | hour3136 | hour3137 | hour3138 | hour3139 | hour3140 | hour3141 | hour3142 | hour3143 | hour3144 | hour3145 | hour3146 | hour3147 | hour3148 | hour3149 | hour3150 | hour3151 | hour3152 | hour3153 | hour3154 | hour3155 | hour3156 | hour3157 | hour3158 | hour3159 | hour3160 | hour3161 | hour3162 | hour3163 | hour3164 | hour3165 | hour3166 | hour3167 | hour3168 | hour3169 | hour3170 | hour3171 | hour3172 | hour3173 | hour3174 | hour3175 | hour3176 | hour3177 | hour3178 | hour3179 | hour3180 | hour3181 | hour3182 | hour3183 | hour3184 | hour3185 | hour3186 | hour3187 | hour3188 | hour3189 | hour3190 | hour3191 | hour3192 | hour3193 | hour3194 | hour3195 | hour3196 | hour3197 | hour3198 | hour3199 | hour3200 | hour3201 | hour3202 | hour3203 | hour3204 | hour3205 | hour3206 | hour3207 | hour3208 | hour3209 | hour3210 | hour3211 | hour3212 | hour3213 | hour3214 | hour3215 | hour3216 | hour3217 | hour3218 | hour3219 | hour3220 | hour3221 | hour3222 | hour3223 | hour3224 | hour3225 | hour3226 | hour3227 | hour3228 | hour3229 | hour3230 | hour3231 | hour3232 | hour3233 | hour3234 | hour3235 | hour3236 | hour3237 | hour3238 | hour3239 | hour3240 | hour3241 | hour3242 | hour3243 | hour3244 | hour3245 | hour3246 | hour3247 | hour3248 | hour3249 | hour3250 | hour3251 | hour3252 | hour3253 | hour3254 | hour3255 | hour3256 | hour3257 | hour3258 | hour3259 | hour3260 | hour3261 | hour3262 | hour3263 | hour3264 | hour3265 | hour3266 | hour3267 | hour3268 | hour3269 | hour3270 | hour3271 | hour3272 | hour3273 | hour3274 | hour3275 | hour3276 | hour3277 | hour3278 | hour3279 | hour3280 | hour3281 | hour3282 | hour3283 | hour3284 | hour3285 | hour3286 | hour3287 | hour3288 | hour3289 | hour3290 | hour3291 | hour3292 | hour3293 | hour3294 | hour3295 | hour3296 | hour3297 | hour3298 | hour3299 | hour3300 | hour3301 | hour3302 | hour3303 | hour3304 | hour3305 | hour3306 | hour3307 | hour3308 | hour3309 | hour3310 | hour3311 | hour3312 | hour3313 | hour3314 | hour3315 | hour3316 | hour3317 | hour3318 | hour3319 | hour3320 | hour3321 | hour3322 | hour3323 | hour3324 | hour3325 | hour3326 | hour3327 | hour3328 | hour3329 | hour3330 | hour3331 | hour3332 | hour3333 | hour3334 | hour3335 | hour3336 | hour3337 | hour3338 | hour3339 | hour3340 | hour3341 | hour3342 | hour3343 | hour3344 | hour3345 | hour3346 | hour3347 | hour3348 | hour3349 | hour3350 | hour3351 | hour3352 | hour3353 | hour3354 | hour3355 | hour3356 | hour3357 | hour3358 | hour3359 | hour3360 | hour3361 | hour3362 | hour3363 | hour3364 | hour3365 | hour3366 | hour3367 | hour3368 | hour3369 | hour3370 | hour3371 | hour3372 | hour3373 | hour3374 | hour3375 | hour3376 | hour3377 | hour3378 | hour3379 | hour3380 | hour3381 | hour3382 | hour3383 | hour3384 | hour3385 | hour3386 | hour3387 | hour3388 | hour3389 | hour3390 | hour3391 | hour3392 | hour3393 | hour3394 | hour3395 | hour3396 | hour3397 | hour3398 | hour3399 | hour3400 | hour3401 | hour3402 | hour3403 | hour3404 | hour3405 | hour3406 | hour3407 | hour3408 | hour3409 | hour3410 | hour3411 | hour3412 | hour3413 | hour3414 | hour3415 | hour3416 | hour3417 | hour3418 | hour3419 | hour3420 | hour3421 | hour3422 | hour3423 | hour3424 | hour3425 | hour3426 | hour3427 | hour3428 | hour3429 | hour3430 | hour3431 | hour3432 | hour3433 | hour3434 | hour3435 | hour3436 | hour3437 | hour3438 | hour3439 | hour3440 | hour3441 | hour3442 | hour3443 | hour3444 | hour3445 | hour3446 | hour3447 | hour3448 | hour3449 | hour3450 | hour3451 | hour3452 | hour3453 | hour3454 | hour3455 | hour3456 | hour3457 | hour3458 | hour3459 | hour3460 | hour3461 | hour3462 | hour3463 | hour3464 | hour3465 | hour3466 | hour3467 | hour3468 | hour3469 | hour3470 | hour3471 | hour3472 | hour3473 | hour3474 | hour3475 | hour3476 | hour3477 | hour3478 | hour3479 | hour3480 | hour3481 | hour3482 | hour3483 | hour3484 | hour3485 | hour3486 | hour3487 | hour3488 | hour3489 | hour3490 | hour3491 | hour3492 | hour3493 | hour3494 | hour3495 | hour3496 | hour3497 | hour3498 | hour3499 | hour3500 | hour3501 | hour3502 | hour3503 | hour3504 | hour3505 | hour3506 | hour3507 | hour3508 | hour3509 | hour3510 | hour3511 | hour3512 | hour3513 | hour3514 | hour3515 | hour3516 | hour3517 | hour3518 | hour3519 | hour3520 | hour3521 | hour3522 | hour3523 | hour3524 | hour3525 | hour3526 | hour3527 | hour3528 | hour3529 | hour3530 | hour3531 | hour3532 | hour3533 | hour3534 | hour3535 | hour3536 | hour3537 | hour3538 | hour3539 | hour3540 | hour3541 | hour3542 | hour3543 | hour3544 | hour3545 | hour3546 | hour3547 | hour3548 | hour3549 | hour3550 | hour3551 | hour3552 | hour3553 | hour3554 | hour3555 | hour3556 | hour3557 | hour3558 | hour3559 | hour3560 | hour3561 | hour3562 | hour3563 | hour3564 | hour3565 | hour3566 | hour3567 | hour3568 | hour3569 | hour3570 | hour3571 | hour3572 | hour3573 | hour3574 | hour3575 | hour3576 | hour3577 | hour3578 | hour3579 | hour3580 | hour3581 | hour3582 | hour3583 | hour3584 | hour3585 | hour3586 | hour3587 | hour3588 | hour3589 | hour3590 | hour3591 | hour3592 | hour3593 | hour3594 | hour3595 | hour3596 | hour3597 | hour3598 | hour3599 | hour3600 | hour3601 | hour3602 | hour3603 | hour3604 | hour3605 | hour3606 | hour3607 | hour3608 | hour3609 | hour3610 | hour3611 | hour3612 | hour3613 | hour3614 | hour3615 | hour3616 | hour3617 | hour3618 | hour3619 | hour3620 | hour3621 | hour3622 | hour3623 | hour3624 | hour3625 | hour3626 | hour3627 | hour3628 | hour3629 | hour3630 | hour3631 | hour3632 | hour3633 | hour3634 | hour3635 | hour3636 | hour3637 | hour3638 | hour3639 | hour3640 | hour3641 | hour3642 | hour3643 | hour3644 | hour3645 | hour3646 | hour3647 | hour3648 | hour3649 | hour3650 | hour3651 | hour3652 | hour3653 | hour3654 | hour3655 | hour3656 | hour3657 | hour3658 | hour3659 | hour3660 | hour3661 | hour3662 | hour3663 | hour3664 | hour3665 | hour3666 | hour3667 | hour3668 | hour3669 | hour3670 | hour3671 | hour3672 | hour3673 | hour3674 | hour3675 | hour3676 | hour3677 | hour3678 | hour3679 | hour3680 | hour3681 | hour3682 | hour3683 | hour3684 | hour3685 | hour3686 | hour3687 | hour3688 | hour3689 | hour3690 | hour3691 | hour3692 | hour3693 | hour3694 | hour3695 | hour3696 | hour3697 | hour3698 | hour3699 | hour3700 | hour3701 | hour3702 | hour3703 | hour3704 | hour3705 | hour3706 | hour3707 | hour3708 | hour3709 | hour3710 | hour3711 | hour3712 | hour3713 | hour3714 | hour3715 | hour3716 | hour3717 | hour3718 | hour3719 | hour3720 | hour3721 | hour3722 | hour3723 | hour3724 | hour3725 | hour3726 | hour3727 | hour3728 | hour3729 | hour3730 | hour3731 | hour3732 | hour3733 | hour3734 | hour3735 | hour3736 | hour3737 | hour3738 | hour3739 | hour3740 | hour3741 | hour3742 | hour3743 | hour3744 | hour3745 | hour3746 | hour3747 | hour3748 | hour3749 | hour3750 | hour3751 | hour3752 | hour3753 | hour3754 | hour3755 | hour3756 | hour3757 | hour3758 | hour3759 | hour3760 | hour3761 | hour3762 | hour3763 | hour3764 | hour3765 | hour3766 | hour3767 | hour3768 | hour3769 | hour3770 | hour3771 | hour3772 | hour3773 | hour3774 | hour3775 | hour3776 | hour3777 | hour3778 | hour3779 | hour3780 | hour3781 | hour3782 | hour3783 | hour3784 | hour3785 | hour3786 | hour3787 | hour3788 | hour3789 | hour3790 | hour3791 | hour3792 | hour3793 | hour3794 | hour3795 | hour3796 | hour3797 | hour3798 | hour3799 | hour3800 | hour3801 | hour3802 | hour3803 | hour3804 | hour3805 | hour3806 | hour3807 | hour3808 | hour3809 | hour3810 | hour3811 | hour3812 | hour3813 | hour3814 | hour3815 | hour3816 | hour3817 | hour3818 | hour3819 | hour3820 | hour3821 | hour3822 | hour3823 | hour3824 | hour3825 | hour3826 | hour3827 | hour3828 | hour3829 | hour3830 | hour3831 | hour3832 | hour3833 | hour3834 | hour3835 | hour3836 | hour3837 | hour3838 | hour3839 | hour3840 | hour3841 | hour3842 | hour3843 | hour3844 | hour3845 | hour3846 | hour3847 | hour3848 | hour3849 | hour3850 | hour3851 | hour3852 | hour3853 | hour3854 | hour3855 | hour3856 | hour3857 | hour3858 | hour3859 | hour3860 | hour3861 | hour3862 | hour3863 | hour3864 | hour3865 | hour3866 | hour3867 | hour3868 | hour3869 | hour3870 | hour3871 | hour3872 | hour3873 | hour3874 | hour3875 | hour3876 | hour3877 | hour3878 | hour3879 | hour3880 | hour3881 | hour3882 | hour3883 | hour3884 | hour3885 | hour3886 | hour3887 | hour3888 | hour3889 | hour3890 | hour3891 | hour3892 | hour3893 | hour3894 | hour3895 | hour3896 | hour3897 | hour3898 | hour3899 | hour3900 | hour3901 | hour3902 | hour3903 | hour3904 | hour3905 | hour3906 | hour3907 | hour3908 | hour3909 | hour3910 | hour3911 | hour3912 | hour3913 | hour3914 | hour3915 | hour3916 | hour3917 | hour3918 | hour3919 | hour3920 | hour3921 | hour3922 | hour3923 | hour3924 | hour3925 | hour3926 | hour3927 | hour3928 | hour3929 | hour3930 | hour3931 | hour3932 | hour3933 | hour3934 | hour3935 | hour3936 | hour3937 | hour3938 | hour3939 | hour3940 | hour3941 | hour3942 | hour3943 | hour3944 | hour3945 | hour3946 | hour3947 | hour3948 | hour3949 | hour3950 | hour3951 | hour3952 | hour3953 | hour3954 | hour3955 | hour3956 | hour3957 | hour3958 | hour3959 | hour3960 | hour3961 | hour3962 | hour3963 | hour3964 | hour3965 | hour3966 | hour3967 | hour3968 | hour3969 | hour3970 | hour3971 | hour3972 | hour3973 | hour3974 | hour3975 | hour3976 | hour3977 | hour3978 | hour3979 | hour3980 | hour3981 | hour3982 | hour3983 | hour3984 | hour3985 | hour3986 | hour3987 | hour3988 | hour3989 | hour3990 | hour3991 | hour3992 | hour3993 | hour3994 | hour3995 | hour3996 | hour3997 | hour3998 | hour3999 | hour4000 | hour4001 | hour4002 | hour4003 | hour4004 | hour4005 | hour4006 | hour4007 | hour4008 | hour4009 | hour4010 | hour4011 | hour4012 | hour4013 | hour4014 | hour4015 | hour4016 | hour4017 | hour4018 | hour4019 | hour4020 | hour4021 | hour4022 | hour4023 | hour4024 | hour4025 | hour4026 | hour4027 | hour4028 | hour4029 | hour4030 | hour4031 | hour4032 | hour4033 | hour4034 | hour4035 | hour4036 | hour4037 | hour4038 | hour4039 | hour4040 | hour4041 | hour4042 | hour4043 | hour4044 | hour4045 | hour4046 | hour4047 | hour4048 | hour4049 | hour4050 | hour4051 | hour4052 | hour4053 | hour4054 | hour4055 | hour4056 | hour4057 | hour4058 | hour4059 | hour4060 | hour4061 | hour4062 | hour4063 | hour4064 | hour4065 | hour4066 | hour4067 | hour4068 | hour4069 | hour4070 | hour4071 | hour4072 | hour4073 | hour4074 | hour4075 | hour4076 | hour4077 | hour4078 | hour4079 | hour4080 | hour4081 | hour4082 | hour4083 | hour4084 | hour4085 | hour4086 | hour4087 | hour4088 | hour4089 | hour4090 | hour4091 | hour4092 | hour4093 | hour4094 | hour4095 | hour4096 | hour4097 | hour4098 | hour4099 | hour4100 | hour4101 | hour4102 | hour4103 | hour4104 | hour4105 | hour4106 | hour4107 | hour4108 | hour4109 | hour4110 | hour4111 | hour4112 | hour4113 | hour4114 | hour4115 | hour4116 | hour4117 | hour4118 | hour4119 | hour4120 | hour4121 | hour4122 | hour4123 | hour4124 | hour4125 | hour4126 | hour4127 | hour4128 | hour4129 | hour4130 | hour4131 | hour4132 | hour4133 | hour4134 | hour4135 | hour4136 | hour4137 | hour4138 | hour4139 | hour4140 | hour4141 | hour4142 | hour4143 | hour4144 | hour4145 | hour4146 | hour4147 | hour4148 | hour4149 | hour4150 | hour4151 | hour4152 | hour4153 | hour4154 | hour4155 | hour4156 | hour4157 | hour4158 | hour4159 | hour4160 | hour4161 | hour4162 | hour4163 | hour4164 | hour4165 | hour4166 | hour4167 | hour4168 | hour4169 | hour4170 | hour4171 | hour4172 | hour4173 | hour4174 | hour4175 | hour4176 | hour4177 | hour4178 | hour4179 | hour4180 | hour4181 | hour4182 | hour4183 | hour4184 | hour4185 | hour4186 | hour4187 | hour4188 | hour4189 | hour4190 | hour4191 | hour4192 | hour4193 | hour4194 | hour4195 | hour4196 | hour4197 | hour4198 | hour4199 | hour4200 | hour4201 | hour4202 | hour4203 | hour4204 | hour4205 | hour4206 | hour4207 | hour4208 | hour4209 | hour4210 | hour4211 | hour4212 | hour4213 | hour4214 | hour4215 | hour4216 | hour4217 | hour4218 | hour4219 | hour4220 | hour4221 | hour4222 | hour4223 | hour4224 | hour4225 | hour4226 | hour4227 | hour4228 | hour4229 | hour4230 | hour4231 | hour4232 | hour4233 | hour4234 | hour4235 | hour4236 | hour4237 | hour4238 | hour4239 | hour4240 | hour4241 | hour4242 | hour4243 | hour4244 | hour4245 | hour4246 | hour4247 | hour4248 | hour4249 | hour4250 | hour4251 | hour4252 | hour4253 | hour4254 | hour4255 | hour4256 | hour4257 | hour4258 | hour4259 | hour4260 | hour4261 | hour4262 | hour4263 | hour4264 | hour4265 | hour4266 | hour4267 | hour4268 | hour4269 | hour4270 | hour4271 | hour4272 | hour4273 | hour4274 | hour4275 | hour4276 | hour4277 | hour4278 | hour4279 | hour4280 | hour4281 | hour4282 | hour4283 | hour4284 | hour4285 | hour4286 | hour4287 | hour4288 | hour4289 | hour4290 | hour4291 | hour4292 | hour4293 | hour4294 | hour4295 | hour4296 | hour4297 | hour4298 | hour4299 | hour4300 | hour4301 | hour4302 | hour4303 | hour4304 | hour4305 | hour4306 | hour4307 | hour4308 | hour4309 | hour4310 | hour4311 | hour4312 | hour4313 | hour4314 | hour4315 | hour4316 | hour4317 | hour4318 | hour4319 | hour4320 | hour4321 | hour4322 | hour4323 | hour4324 | hour4325 | hour4326 | hour4327 | hour4328 | hour4329 | hour4330 | hour4331 | hour4332 | hour4333 | hour4334 | hour4335 | hour4336 | hour4337 | hour4338 | hour4339 | hour4340 | hour4341 | hour4342 | hour4343 | hour4344 | hour4345 | hour4346 | hour4347 | hour4348 | hour4349 | hour4350 | hour4351 | hour4352 | hour4353 | hour4354 | hour4355 | hour4356 | hour4357 | hour4358 | hour4359 | hour4360 | hour4361 | hour4362 | hour4363 | hour4364 | hour4365 | hour4366 | hour4367 | hour4368 | hour4369 | hour4370 | hour4371 | hour4372 | hour4373 | hour4374 | hour4375 | hour4376 | hour4377 | hour4378 | hour4379 | hour4380 | hour4381 | hour4382 | hour4383 | hour4384 | hour4385 | hour4386 | hour4387 | hour4388 | hour4389 | hour4390 | hour4391 | hour4392 | hour4393 | hour4394 | hour4395 | hour4396 | hour4397 | hour4398 | hour4399 | hour4400 | hour4401 | hour4402 | hour4403 | hour4404 | hour4405 | hour4406 | hour4407 | hour4408 | hour4409 | hour4410 | hour4411 | hour4412 | hour4413 | hour4414 | hour4415 | hour4416 | hour4417 | hour4418 | hour4419 | hour4420 | hour4421 | hour4422 | hour4423 | hour4424 | hour4425 | hour4426 | hour4427 | hour4428 | hour4429 | hour4430 | hour4431 | hour4432 | hour4433 | hour4434 | hour4435 | hour4436 | hour4437 | hour4438 | hour4439 | hour4440 | hour4441 | hour4442 | hour4443 | hour4444 | hour4445 | hour4446 | hour4447 | hour4448 | hour4449 | hour4450 | hour4451 | hour4452 | hour4453 | hour4454 | hour4455 | hour4456 | hour4457 | hour4458 | hour4459 | hour4460 | hour4461 | hour4462 | hour4463 | hour4464 | hour4465 | hour4466 | hour4467 | hour4468 | hour4469 | hour4470 | hour4471 | hour4472 | hour4473 | hour4474 | hour4475 | hour4476 | hour4477 | hour4478 | hour4479 | hour4480 | hour4481 | hour4482 | hour4483 | hour4484 | hour4485 | hour4486 | hour4487 | hour4488 | hour4489 | hour4490 | hour4491 | hour4492 | hour4493 | hour4494 | hour4495 | hour4496 | hour4497 | hour4498 | hour4499 | hour4500 | hour4501 | hour4502 | hour4503 | hour4504 | hour4505 | hour4506 | hour4507 | hour4508 | hour4509 | hour4510 | hour4511 | hour4512 | hour4513 | hour4514 | hour4515 | hour4516 | hour4517 | hour4518 | hour4519 | hour4520 | hour4521 | hour4522 | hour4523 | hour4524 | hour4525 | hour4526 | hour4527 | hour4528 | hour4529 | hour4530 | hour4531 | hour4532 | hour4533 | hour4534 | hour4535 | hour4536 | hour4537 | hour4538 | hour4539 | hour4540 | hour4541 | hour4542 | hour4543 | hour4544 | hour4545 | hour4546 | hour4547 | hour4548 | hour4549 | hour4550 | hour4551 | hour4552 | hour4553 | hour4554 | hour4555 | hour4556 | hour4557 | hour4558 | hour4559 | hour4560 | hour4561 | hour4562 | hour4563 | hour4564 | hour4565 | hour4566 | hour4567 | hour4568 | hour4569 | hour4570 | hour4571 | hour4572 | hour4573 | hour4574 | hour4575 | hour4576 | hour4577 | hour4578 | hour4579 | hour4580 | hour4581 | hour4582 | hour4583 | hour4584 | hour4585 | hour4586 | hour4587 | hour4588 | hour4589 | hour4590 | hour4591 | hour4592 | hour4593 | hour4594 | hour4595 | hour4596 | hour4597 | hour4598 | hour4599 | hour4600 | hour4601 | hour4602 | hour4603 | hour4604 | hour4605 | hour4606 | hour4607 | hour4608 | hour4609 | hour4610 | hour4611 | hour4612 | hour4613 | hour4614 | hour4615 | hour4616 | hour4617 | hour4618 | hour4619 | hour4620 | hour4621 | hour4622 | hour4623 | hour4624 | hour4625 | hour4626 | hour4627 | hour4628 | hour4629 | hour4630 | hour4631 | hour4632 | hour4633 | hour4634 | hour4635 | hour4636 | hour4637 | hour4638 | hour4639 | hour4640 | hour4641 | hour4642 | hour4643 | hour4644 | hour4645 | hour4646 | hour4647 | hour4648 | hour4649 | hour4650 | hour4651 | hour4652 | hour4653 | hour4654 | hour4655 | hour4656 | hour4657 | hour4658 | hour4659 | hour4660 | hour4661 | hour4662 | hour4663 | hour4664 | hour4665 | hour4666 | hour4667 | hour4668 | hour4669 | hour4670 | hour4671 | hour4672 | hour4673 | hour4674 | hour4675 | hour4676 | hour4677 | hour4678 | hour4679 | hour4680 | hour4681 | hour4682 | hour4683 | hour4684 | hour4685 | hour4686 | hour4687 | hour4688 | hour4689 | hour4690 | hour4691 | hour4692 | hour4693 | hour4694 | hour4695 | hour4696 | hour4697 | hour4698 | hour4699 | hour4700 | hour4701 | hour4702 | hour4703 | hour4704 | hour4705 | hour4706 | hour4707 | hour4708 | hour4709 | hour4710 | hour4711 | hour4712 | hour4713 | hour4714 | hour4715 | hour4716 | hour4717 | hour4718 | hour4719 | hour4720 | hour4721 | hour4722 | hour4723 | hour4724 | hour4725 | hour4726 | hour4727 | hour4728 | hour4729 | hour4730 | hour4731 | hour4732 | hour4733 | hour4734 | hour4735 | hour4736 | hour4737 | hour4738 | hour4739 | hour4740 | hour4741 | hour4742 | hour4743 | hour4744 | hour4745 | hour4746 | hour4747 | hour4748 | hour4749 | hour4750 | hour4751 | hour4752 | hour4753 | hour4754 | hour4755 | hour4756 | hour4757 | hour4758 | hour4759 | hour4760 | hour4761 | hour4762 | hour4763 | hour4764 | hour4765 | hour4766 | hour4767 | hour4768 | hour4769 | hour4770 | hour4771 | hour4772 | hour4773 | hour4774 | hour4775 | hour4776 | hour4777 | hour4778 | hour4779 | hour4780 | hour4781 | hour4782 | hour4783 | hour4784 | hour4785 | hour4786 | hour4787 | hour4788 | hour4789 | hour4790 | hour4791 | hour4792 | hour4793 | hour4794 | hour4795 | hour4796 | hour4797 | hour4798 | hour4799 | hour4800 | hour4801 | hour4802 | hour4803 | hour4804 | hour4805 | hour4806 | hour4807 | hour4808 | hour4809 | hour4810 | hour4811 | hour4812 | hour4813 | hour4814 | hour4815 | hour4816 | hour4817 | hour4818 | hour4819 | hour4820 | hour4821 | hour4822 | hour4823 | hour4824 | hour4825 | hour4826 | hour4827 | hour4828 | hour4829 | hour4830 | hour4831 | hour4832 | hour4833 | hour4834 | hour4835 | hour4836 | hour4837 | hour4838 | hour4839 | hour4840 | hour4841 | hour4842 | hour4843 | hour4844 | hour4845 | hour4846 | hour4847 | hour4848 | hour4849 | hour4850 | hour4851 | hour4852 | hour4853 | hour4854 | hour4855 | hour4856 | hour4857 | hour4858 | hour4859 | hour4860 | hour4861 | hour4862 | hour4863 | hour4864 | hour4865 | hour4866 | hour4867 | hour4868 | hour4869 | hour4870 | hour4871 | hour4872 | hour4873 | hour4874 | hour4875 | hour4876 | hour4877 | hour4878 | hour4879 | hour4880 | hour4881 | hour4882 | hour4883 | hour4884 | hour4885 | hour4886 | hour4887 | hour4888 | hour4889 | hour4890 | hour4891 | hour4892 | hour4893 | hour4894 | hour4895 | hour4896 | hour4897 | hour4898 | hour4899 | hour4900 | hour4901 | hour4902 | hour4903 | hour4904 | hour4905 | hour4906 | hour4907 | hour4908 | hour4909 | hour4910 | hour4911 | hour4912 | hour4913 | hour4914 | hour4915 | hour4916 | hour4917 | hour4918 | hour4919 | hour4920 | hour4921 | hour4922 | hour4923 | hour4924 | hour4925 | hour4926 | hour4927 | hour4928 | hour4929 | hour4930 | hour4931 | hour4932 | hour4933 | hour4934 | hour4935 | hour4936 | hour4937 | hour4938 | hour4939 | hour4940 | hour4941 | hour4942 | hour4943 | hour4944 | hour4945 | hour4946 | hour4947 | hour4948 | hour4949 | hour4950 | hour4951 | hour4952 | hour4953 | hour4954 | hour4955 | hour4956 | hour4957 | hour4958 | hour4959 | hour4960 | hour4961 | hour4962 | hour4963 | hour4964 | hour4965 | hour4966 | hour4967 | hour4968 | hour4969 | hour4970 | hour4971 | hour4972 | hour4973 | hour4974 | hour4975 | hour4976 | hour4977 | hour4978 | hour4979 | hour4980 | hour4981 | hour4982 | hour4983 | hour4984 | hour4985 | hour4986 | hour4987 | hour4988 | hour4989 | hour4990 | hour4991 | hour4992 | hour4993 | hour4994 | hour4995 | hour4996 | hour4997 | hour4998 | hour4999 | hour5000 | hour5001 | hour5002 | hour5003 | hour5004 | hour5005 | hour5006 | hour5007 | hour5008 | hour5009 | hour5010 | hour5011 | hour5012 | hour5013 | hour5014 | hour5015 | hour5016 | hour5017 | hour5018 | hour5019 | hour5020 | hour5021 | hour5022 | hour5023 | hour5024 | hour5025 | hour5026 | hour5027 | hour5028 | hour5029 | hour5030 | hour5031 | hour5032 | hour5033 | hour5034 | hour5035 | hour5036 | hour5037 | hour5038 | hour5039 | hour5040 | hour5041 | hour5042 | hour5043 | hour5044 | hour5045 | hour5046 | hour5047 | hour5048 | hour5049 | hour5050 | hour5051 | hour5052 | hour5053 | hour5054 | hour5055 | hour5056 | hour5057 | hour5058 | hour5059 | hour5060 | hour5061 | hour5062 | hour5063 | hour5064 | hour5065 | hour5066 | hour5067 | hour5068 | hour5069 | hour5070 | hour5071 | hour5072 | hour5073 | hour5074 | hour5075 | hour5076 | hour5077 | hour5078 | hour5079 | hour5080 | hour5081 | hour5082 | hour5083 | hour5084 | hour5085 | hour5086 | hour5087 | hour5088 | hour5089 | hour5090 | hour5091 | hour5092 | hour5093 | hour5094 | hour5095 | hour5096 | hour5097 | hour5098 | hour5099 | hour5100 | hour5101 | hour5102 | hour5103 | hour5104 | hour5105 | hour5106 | hour5107 | hour5108 | hour5109 | hour5110 | hour5111 | hour5112 | hour5113 | hour5114 | hour5115 | hour5116 | hour5117 | hour5118 | hour5119 | hour5120 | hour5121 | hour5122 | hour5123 | hour5124 | hour5125 | hour5126 | hour5127 | hour5128 | hour5129 | hour5130 | hour5131 | hour5132 | hour5133 | hour5134 | hour5135 | hour5136 | hour5137 | hour5138 | hour5139 | hour5140 | hour5141 | hour5142 | hour5143 | hour5144 | hour5145 | hour5146 | hour5147 | hour5148 | hour5149 | hour5150 | hour5151 | hour5152 | hour5153 | hour5154 | hour5155 | hour5156 | hour5157 | hour5158 | hour5159 | hour5160 | hour5161 | hour5162 | hour5163 | hour5164 | hour5165 | hour5166 | hour5167 | hour5168 | hour5169 | hour5170 | hour5171 | hour5172 | hour5173 | hour5174 | hour5175 | hour5176 | hour5177 | hour5178 | hour5179 | hour5180 | hour5181 | hour5182 | hour5183 | hour5184 | hour5185 | hour5186 | hour5187 | hour5188 | hour5189 | hour5190 | hour5191 | hour5192 | hour5193 | hour5194 | hour5195 | hour5196 | hour5197 | hour5198 | hour5199 | hour5200 | hour5201 | hour5202 | hour5203 | hour5204 | hour5205 | hour5206 | hour5207 | hour5208 | hour5209 | hour5210 | hour5211 | hour5212 | hour5213 | hour5214 | hour5215 | hour5216 | hour5217 | hour5218 | hour5219 | hour5220 | hour5221 | hour5222 | hour5223 | hour5224 | hour5225 | hour5226 | hour5227 | hour5228 | hour5229 | hour5230 | hour5231 | hour5232 | hour5233 | hour5234 | hour5235 | hour5236 | hour5237 | hour5238 | hour5239 | hour5240 | hour5241 | hour5242 | hour5243 | hour5244 | hour5245 | hour5246 | hour5247 | hour5248 | hour5249 | hour5250 | hour5251 | hour5252 | hour5253 | hour5254 | hour5255 | hour5256 | hour5257 | hour5258 | hour5259 | hour5260 | hour5261 | hour5262 | hour5263 | hour5264 | hour5265 | hour5266 | hour5267 | hour5268 | hour5269 | hour5270 | hour5271 | hour5272 | hour5273 | hour5274 | hour5275 | hour5276 | hour5277 | hour5278 | hour5279 | hour5280 | hour5281 | hour5282 | hour5283 | hour5284 | hour5285 | hour5286 | hour5287 | hour5288 | hour5289 | hour5290 | hour5291 | hour5292 | hour5293 | hour5294 | hour5295 | hour5296 | hour5297 | hour5298 | hour5299 | hour5300 | hour5301 | hour5302 | hour5303 | hour5304 | hour5305 | hour5306 | hour5307 | hour5308 | hour5309 | hour5310 | hour5311 | hour5312 | hour5313 | hour5314 | hour5315 | hour5316 | hour5317 | hour5318 | hour5319 | hour5320 | hour5321 | hour5322 | hour5323 | hour5324 | hour5325 | hour5326 | hour5327 | hour5328 | hour5329 | hour5330 | hour5331 | hour5332 | hour5333 | hour5334 | hour5335 | hour5336 | hour5337 | hour5338 | hour5339 | hour5340 | hour5341 | hour5342 | hour5343 | hour5344 | hour5345 | hour5346 | hour5347 | hour5348 | hour5349 | hour5350 | hour5351 | hour5352 | hour5353 | hour5354 | hour5355 | hour5356 | hour5357 | hour5358 | hour5359 | hour5360 | hour5361 | hour5362 | hour5363 | hour5364 | hour5365 | hour5366 | hour5367 | hour5368 | hour5369 | hour5370 | hour5371 | hour5372 | hour5373 | hour5374 | hour5375 | hour5376 | hour5377 | hour5378 | hour5379 | hour5380 | hour5381 | hour5382 | hour5383 | hour5384 | hour5385 | hour5386 | hour5387 | hour5388 | hour5389 | hour5390 | hour5391 | hour5392 | hour5393 | hour5394 | hour5395 | hour5396 | hour5397 | hour5398 | hour5399 | hour5400 | hour5401 | hour5402 | hour5403 | hour5404 | hour5405 | hour5406 | hour5407 | hour5408 | hour5409 | hour5410 | hour5411 | hour5412 | hour5413 | hour5414 | hour5415 | hour5416 | hour5417 | hour5418 | hour5419 | hour5420 | hour5421 | hour5422 | hour5423 | hour5424 | hour5425 | hour5426 | hour5427 | hour5428 | hour5429 | hour5430 | hour5431 | hour5432 | hour5433 | hour5434 | hour5435 | hour5436 | hour5437 | hour5438 | hour5439 | hour5440 | hour5441 | hour5442 | hour5443 | hour5444 | hour5445 | hour5446 | hour5447 | hour5448 | hour5449 | hour5450 | hour5451 | hour5452 | hour5453 | hour5454 | hour5455 | hour5456 | hour5457 | hour5458 | hour5459 | hour5460 | hour5461 | hour5462 | hour5463 | hour5464 | hour5465 | hour5466 | hour5467 | hour5468 | hour5469 | hour5470 | hour5471 | hour5472 | hour5473 | hour5474 | hour5475 | hour5476 | hour5477 | hour5478 | hour5479 | hour5480 | hour5481 | hour5482 | hour5483 | hour5484 | hour5485 | hour5486 | hour5487 | hour5488 | hour5489 | hour5490 | hour5491 | hour5492 | hour5493 | hour5494 | hour5495 | hour5496 | hour5497 | hour5498 | hour5499 | hour5500 | hour5501 | hour5502 | hour5503 | hour5504 | hour5505 | hour5506 | hour5507 | hour5508 | hour5509 | hour5510 | hour5511 | hour5512 | hour5513 | hour5514 | hour5515 | hour5516 | hour5517 | hour5518 | hour5519 | hour5520 | hour5521 | hour5522 | hour5523 | hour5524 | hour5525 | hour5526 | hour5527 | hour5528 | hour5529 | hour5530 | hour5531 | hour5532 | hour5533 | hour5534 | hour5535 | hour5536 | hour5537 | hour5538 | hour5539 | hour5540 | hour5541 | hour5542 | hour5543 | hour5544 | hour5545 | hour5546 | hour5547 | hour5548 | hour5549 | hour5550 | hour5551 | hour5552 | hour5553 | hour5554 | hour5555 | hour5556 | hour5557 | hour5558 | hour5559 | hour5560 | hour5561 | hour5562 | hour5563 | hour5564 | hour5565 | hour5566 | hour5567 | hour5568 | hour5569 | hour5570 | hour5571 | hour5572 | hour5573 | hour5574 | hour5575 | hour5576 | hour5577 | hour5578 | hour5579 | hour5580 | hour5581 | hour5582 | hour5583 | hour5584 | hour5585 | hour5586 | hour5587 | hour5588 | hour5589 | hour5590 | hour5591 | hour5592 | hour5593 | hour5594 | hour5595 | hour5596 | hour5597 | hour5598 | hour5599 | hour5600 | hour5601 | hour5602 | hour5603 | hour5604 | hour5605 | hour5606 | hour5607 | hour5608 | hour5609 | hour5610 | hour5611 | hour5612 | hour5613 | hour5614 | hour5615 | hour5616 | hour5617 | hour5618 | hour5619 | hour5620 | hour5621 | hour5622 | hour5623 | hour5624 | hour5625 | hour5626 | hour5627 | hour5628 | hour5629 | hour5630 | hour5631 | hour5632 | hour5633 | hour5634 | hour5635 | hour5636 | hour5637 | hour5638 | hour5639 | hour5640 | hour5641 | hour5642 | hour5643 | hour5644 | hour5645 | hour5646 | hour5647 | hour5648 | hour5649 | hour5650 | hour5651 | hour5652 | hour5653 | hour5654 | hour5655 | hour5656 | hour5657 | hour5658 | hour5659 | hour5660 | hour5661 | hour5662 | hour5663 | hour5664 | hour5665 | hour5666 | hour5667 | hour5668 | hour5669 | hour5670 | hour5671 | hour5672 | hour5673 | hour5674 | hour5675 | hour5676 | hour5677 | hour5678 | hour5679 | hour5680 | hour5681 | hour5682 | hour5683 | hour5684 | hour5685 | hour5686 | hour5687 | hour5688 | hour5689 | hour5690 | hour5691 | hour5692 | hour5693 | hour5694 | hour5695 | hour5696 | hour5697 | hour5698 | hour5699 | hour5700 | hour5701 | hour5702 | hour5703 | hour5704 | hour5705 | hour5706 | hour5707 | hour5708 | hour5709 | hour5710 | hour5711 | hour5712 | hour5713 | hour5714 | hour5715 | hour5716 | hour5717 | hour5718 | hour5719 | hour5720 | hour5721 | hour5722 | hour5723 | hour5724 | hour5725 | hour5726 | hour5727 | hour5728 | hour5729 | hour5730 | hour5731 | hour5732 | hour5733 | hour5734 | hour5735 | hour5736 | hour5737 | hour5738 | hour5739 | hour5740 | hour5741 | hour5742 | hour5743 | hour5744 | hour5745 | hour5746 | hour5747 | hour5748 | hour5749 | hour5750 | hour5751 | hour5752 | hour5753 | hour5754 | hour5755 | hour5756 | hour5757 | hour5758 | hour5759 | hour5760 | hour5761 | hour5762 | hour5763 | hour5764 | hour5765 | hour5766 | hour5767 | hour5768 | hour5769 | hour5770 | hour5771 | hour5772 | hour5773 | hour5774 | hour5775 | hour5776 | hour5777 | hour5778 | hour5779 | hour5780 | hour5781 | hour5782 | hour5783 | hour5784 | hour5785 | hour5786 | hour5787 | hour5788 | hour5789 | hour5790 | hour5791 | hour5792 | hour5793 | hour5794 | hour5795 | hour5796 | hour5797 | hour5798 | hour5799 | hour5800 | hour5801 | hour5802 | hour5803 | hour5804 | hour5805 | hour5806 | hour5807 | hour5808 | hour5809 | hour5810 | hour5811 | hour5812 | hour5813 | hour5814 | hour5815 | hour5816 | hour5817 | hour5818 | hour5819 | hour5820 | hour5821 | hour5822 | hour5823 | hour5824 | hour5825 | hour5826 | hour5827 | hour5828 | hour5829 | hour5830 | hour5831 | hour5832 | hour5833 | hour5834 | hour5835 | hour5836 | hour5837 | hour5838 | hour5839 | hour5840 | hour5841 | hour5842 | hour5843 | hour5844 | hour5845 | hour5846 | hour5847 | hour5848 | hour5849 | hour5850 | hour5851 | hour5852 | hour5853 | hour5854 | hour5855 | hour5856 | hour5857 | hour5858 | hour5859 | hour5860 | hour5861 | hour5862 | hour5863 | hour5864 | hour5865 | hour5866 | hour5867 | hour5868 | hour5869 | hour5870 | hour5871 | hour5872 | hour5873 | hour5874 | hour5875 | hour5876 | hour5877 | hour5878 | hour5879 | hour5880 | hour5881 | hour5882 | hour5883 | hour5884 | hour5885 | hour5886 | hour5887 | hour5888 | hour5889 | hour5890 | hour5891 | hour5892 | hour5893 | hour5894 | hour5895 | hour5896 | hour5897 | hour5898 | hour5899 | hour5900 | hour5901 | hour5902 | hour5903 | hour5904 | hour5905 | hour5906 | hour5907 | hour5908 | hour5909 | hour5910 | hour5911 | hour5912 | hour5913 | hour5914 | hour5915 | hour5916 | hour5917 | hour5918 | hour5919 | hour5920 | hour5921 | hour5922 | hour5923 | hour5924 | hour5925 | hour5926 | hour5927 | hour5928 | hour5929 | hour5930 | hour5931 | hour5932 | hour5933 | hour5934 | hour5935 | hour5936 | hour5937 | hour5938 | hour5939 | hour5940 | hour5941 | hour5942 | hour5943 | hour5944 | hour5945 | hour5946 | hour5947 | hour5948 | hour5949 | hour5950 | hour5951 | hour5952 | hour5953 | hour5954 | hour5955 | hour5956 | hour5957 | hour5958 | hour5959 | hour5960 | hour5961 | hour5962 | hour5963 | hour5964 | hour5965 | hour5966 | hour5967 | hour5968 | hour5969 | hour5970 | hour5971 | hour5972 | hour5973 | hour5974 | hour5975 | hour5976 | hour5977 | hour5978 | hour5979 | hour5980 | hour5981 | hour5982 | hour5983 | hour5984 | hour5985 | hour5986 | hour5987 | hour5988 | hour5989 | hour5990 | hour5991 | hour5992 | hour5993 | hour5994 | hour5995 | hour5996 | hour5997 | hour5998 | hour5999 | hour6000 | hour6001 | hour6002 | hour6003 | hour6004 | hour6005 | hour6006 | hour6007 | hour6008 | hour6009 | hour6010 | hour6011 | hour6012 | hour6013 | hour6014 | hour6015 | hour6016 | hour6017 | hour6018 | hour6019 | hour6020 | hour6021 | hour6022 | hour6023 | hour6024 | hour6025 | hour6026 | hour6027 | hour6028 | hour6029 | hour6030 | hour6031 | hour6032 | hour6033 | hour6034 | hour6035 | hour6036 | hour6037 | hour6038 | hour6039 | hour6040 | hour6041 | hour6042 | hour6043 | hour6044 | hour6045 | hour6046 | hour6047 | hour6048 | hour6049 | hour6050 | hour6051 | hour6052 | hour6053 | hour6054 | hour6055 | hour6056 | hour6057 | hour6058 | hour6059 | hour6060 | hour6061 | hour6062 | hour6063 | hour6064 | hour6065 | hour6066 | hour6067 | hour6068 | hour6069 | hour6070 | hour6071 | hour6072 | hour6073 | hour6074 | hour6075 | hour6076 | hour6077 | hour6078 | hour6079 | hour6080 | hour6081 | hour6082 | hour6083 | hour6084 | hour6085 | hour6086 | hour6087 | hour6088 | hour6089 | hour6090 | hour6091 | hour6092 | hour6093 | hour6094 | hour6095 | hour6096 | hour6097 | hour6098 | hour6099 | hour6100 | hour6101 | hour6102 | hour6103 | hour6104 | hour6105 | hour6106 | hour6107 | hour6108 | hour6109 | hour6110 | hour6111 | hour6112 | hour6113 | hour6114 | hour6115 | hour6116 | hour6117 | hour6118 | hour6119 | hour6120 | hour6121 | hour6122 | hour6123 | hour6124 | hour6125 | hour6126 | hour6127 | hour6128 | hour6129 | hour6130 | hour6131 | hour6132 | hour6133 | hour6134 | hour6135 | hour6136 | hour6137 | hour6138 | hour6139 | hour6140 | hour6141 | hour6142 | hour6143 | hour6144 | hour6145 | hour6146 | hour6147 | hour6148 | hour6149 | hour6150 | hour6151 | hour6152 | hour6153 | hour6154 | hour6155 | hour6156 | hour6157 | hour6158 | hour6159 | hour6160 | hour6161 | hour6162 | hour6163 | hour6164 | hour6165 | hour6166 | hour6167 | hour6168 | hour6169 | hour6170 | hour6171 | hour6172 | hour6173 | hour6174 | hour6175 | hour6176 | hour6177 | hour6178 | hour6179 | hour6180 | hour6181 | hour6182 | hour6183 | hour6184 | hour6185 | hour6186 | hour6187 | hour6188 | hour6189 | hour6190 | hour6191 | hour6192 | hour6193 | hour6194 | hour6195 | hour6196 | hour6197 | hour6198 | hour6199 | hour6200 | hour6201 | hour6202 | hour6203 | hour6204 | hour6205 | hour6206 | hour6207 | hour6208 | hour6209 | hour6210 | hour6211 | hour6212 | hour6213 | hour6214 | hour6215 | hour6216 | hour6217 | hour6218 | hour6219 | hour6220 | hour6221 | hour6222 | hour6223 | hour6224 | hour6225 | hour6226 | hour6227 | hour6228 | hour6229 | hour6230 | hour6231 | hour6232 | hour6233 | hour6234 | hour6235 | hour6236 | hour6237 | hour6238 | hour6239 | hour6240 | hour6241 | hour6242 | hour6243 | hour6244 | hour6245 | hour6246 | hour6247 | hour6248 | hour6249 | hour6250 | hour6251 | hour6252 | hour6253 | hour6254 | hour6255 | hour6256 | hour6257 | hour6258 | hour6259 | hour6260 | hour6261 | hour6262 | hour6263 | hour6264 | hour6265 | hour6266 | hour6267 | hour6268 | hour6269 | hour6270 | hour6271 | hour6272 | hour6273 | hour6274 | hour6275 | hour6276 | hour6277 | hour6278 | hour6279 | hour6280 | hour6281 | hour6282 | hour6283 | hour6284 | hour6285 | hour6286 | hour6287 | hour6288 | hour6289 | hour6290 | hour6291 | hour6292 | hour6293 | hour6294 | hour6295 | hour6296 | hour6297 | hour6298 | hour6299 | hour6300 | hour6301 | hour6302 | hour6303 | hour6304 | hour6305 | hour6306 | hour6307 | hour6308 | hour6309 | hour6310 | hour6311 | hour6312 | hour6313 | hour6314 | hour6315 | hour6316 | hour6317 | hour6318 | hour6319 | hour6320 | hour6321 | hour6322 | hour6323 | hour6324 | hour6325 | hour6326 | hour6327 | hour6328 | hour6329 | hour6330 | hour6331 | hour6332 | hour6333 | hour6334 | hour6335 | hour6336 | hour6337 | hour6338 | hour6339 | hour6340 | hour6341 | hour6342 | hour6343 | hour6344 | hour6345 | hour6346 | hour6347 | hour6348 | hour6349 | hour6350 | hour6351 | hour6352 | hour6353 | hour6354 | hour6355 | hour6356 | hour6357 | hour6358 | hour6359 | hour6360 | hour6361 | hour6362 | hour6363 | hour6364 | hour6365 | hour6366 | hour6367 | hour6368 | hour6369 | hour6370 | hour6371 | hour6372 | hour6373 | hour6374 | hour6375 | hour6376 | hour6377 | hour6378 | hour6379 | hour6380 | hour6381 | hour6382 | hour6383 | hour6384 | hour6385 | hour6386 | hour6387 | hour6388 | hour6389 | hour6390 | hour6391 | hour6392 | hour6393 | hour6394 | hour6395 | hour6396 | hour6397 | hour6398 | hour6399 | hour6400 | hour6401 | hour6402 | hour6403 | hour6404 | hour6405 | hour6406 | hour6407 | hour6408 | hour6409 | hour6410 | hour6411 | hour6412 | hour6413 | hour6414 | hour6415 | hour6416 | hour6417 | hour6418 | hour6419 | hour6420 | hour6421 | hour6422 | hour6423 | hour6424 | hour6425 | hour6426 | hour6427 | hour6428 | hour6429 | hour6430 | hour6431 | hour6432 | hour6433 | hour6434 | hour6435 | hour6436 | hour6437 | hour6438 | hour6439 | hour6440 | hour6441 | hour6442 | hour6443 | hour6444 | hour6445 | hour6446 | hour6447 | hour6448 | hour6449 | hour6450 | hour6451 | hour6452 | hour6453 | hour6454 | hour6455 | hour6456 | hour6457 | hour6458 | hour6459 | hour6460 | hour6461 | hour6462 | hour6463 | hour6464 | hour6465 | hour6466 | hour6467 | hour6468 | hour6469 | hour6470 | hour6471 | hour6472 | hour6473 | hour6474 | hour6475 | hour6476 | hour6477 | hour6478 | hour6479 | hour6480 | hour6481 | hour6482 | hour6483 | hour6484 | hour6485 | hour6486 | hour6487 | hour6488 | hour6489 | hour6490 | hour6491 | hour6492 | hour6493 | hour6494 | hour6495 | hour6496 | hour6497 | hour6498 | hour6499 | hour6500 | hour6501 | hour6502 | hour6503 | hour6504 | hour6505 | hour6506 | hour6507 | hour6508 | hour6509 | hour6510 | hour6511 | hour6512 | hour6513 | hour6514 | hour6515 | hour6516 | hour6517 | hour6518 | hour6519 | hour6520 | hour6521 | hour6522 | hour6523 | hour6524 | hour6525 | hour6526 | hour6527 | hour6528 | hour6529 | hour6530 | hour6531 | hour6532 | hour6533 | hour6534 | hour6535 | hour6536 | hour6537 | hour6538 | hour6539 | hour6540 | hour6541 | hour6542 | hour6543 | hour6544 | hour6545 | hour6546 | hour6547 | hour6548 | hour6549 | hour6550 | hour6551 | hour6552 | hour6553 | hour6554 | hour6555 | hour6556 | hour6557 | hour6558 | hour6559 | hour6560 | hour6561 | hour6562 | hour6563 | hour6564 | hour6565 | hour6566 | hour6567 | hour6568 | hour6569 | hour6570 | hour6571 | hour6572 | hour6573 | hour6574 | hour6575 | hour6576 | hour6577 | hour6578 | hour6579 | hour6580 | hour6581 | hour6582 | hour6583 | hour6584 | hour6585 | hour6586 | hour6587 | hour6588 | hour6589 | hour6590 | hour6591 | hour6592 | hour6593 | hour6594 | hour6595 | hour6596 | hour6597 | hour6598 | hour6599 | hour6600 | hour6601 | hour6602 | hour6603 | hour6604 | hour6605 | hour6606 | hour6607 | hour6608 | hour6609 | hour6610 | hour6611 | hour6612 | hour6613 | hour6614 | hour6615 | hour6616 | hour6617 | hour6618 | hour6619 | hour6620 | hour6621 | hour6622 | hour6623 | hour6624 | hour6625 | hour6626 | hour6627 | hour6628 | hour6629 | hour6630 | hour6631 | hour6632 | hour6633 | hour6634 | hour6635 | hour6636 | hour6637 | hour6638 | hour6639 | hour6640 | hour6641 | hour6642 | hour6643 | hour6644 | hour6645 | hour6646 | hour6647 | hour6648 | hour6649 | hour6650 | hour6651 | hour6652 | hour6653 | hour6654 | hour6655 | hour6656 | hour6657 | hour6658 | hour6659 | hour6660 | hour6661 | hour6662 | hour6663 | hour6664 | hour6665 | hour6666 | hour6667 | hour6668 | hour6669 | hour6670 | hour6671 | hour6672 | hour6673 | hour6674 | hour6675 | hour6676 | hour6677 | hour6678 | hour6679 | hour6680 | hour6681 | hour6682 | hour6683 | hour6684 | hour6685 | hour6686 | hour6687 | hour6688 | hour6689 | hour6690 | hour6691 | hour6692 | hour6693 | hour6694 | hour6695 | hour6696 | hour6697 | hour6698 | hour6699 | hour6700 | hour6701 | hour6702 | hour6703 | hour6704 | hour6705 | hour6706 | hour6707 | hour6708 | hour6709 | hour6710 | hour6711 | hour6712 | hour6713 | hour6714 | hour6715 | hour6716 | hour6717 | hour6718 | hour6719 | hour6720 | hour6721 | hour6722 | hour6723 | hour6724 | hour6725 | hour6726 | hour6727 | hour6728 | hour6729 | hour6730 | hour6731 | hour6732 | hour6733 | hour6734 | hour6735 | hour6736 | hour6737 | hour6738 | hour6739 | hour6740 | hour6741 | hour6742 | hour6743 | hour6744 | hour6745 | hour6746 | hour6747 | hour6748 | hour6749 | hour6750 | hour6751 | hour6752 | hour6753 | hour6754 | hour6755 | hour6756 | hour6757 | hour6758 | hour6759 | hour6760 | hour6761 | hour6762 | hour6763 | hour6764 | hour6765 | hour6766 | hour6767 | hour6768 | hour6769 | hour6770 | hour6771 | hour6772 | hour6773 | hour6774 | hour6775 | hour6776 | hour6777 | hour6778 | hour6779 | hour6780 | hour6781 | hour6782 | hour6783 | hour6784 | hour6785 | hour6786 | hour6787 | hour6788 | hour6789 | hour6790 | hour6791 | hour6792 | hour6793 | hour6794 | hour6795 | hour6796 | hour6797 | hour6798 | hour6799 | hour6800 | hour6801 | hour6802 | hour6803 | hour6804 | hour6805 | hour6806 | hour6807 | hour6808 | hour6809 | hour6810 | hour6811 | hour6812 | hour6813 | hour6814 | hour6815 | hour6816 | hour6817 | hour6818 | hour6819 | hour6820 | hour6821 | hour6822 | hour6823 | hour6824 | hour6825 | hour6826 | hour6827 | hour6828 | hour6829 | hour6830 | hour6831 | hour6832 | hour6833 | hour6834 | hour6835 | hour6836 | hour6837 | hour6838 | hour6839 | hour6840 | hour6841 | hour6842 | hour6843 | hour6844 | hour6845 | hour6846 | hour6847 | hour6848 | hour6849 | hour6850 | hour6851 | hour6852 | hour6853 | hour6854 | hour6855 | hour6856 | hour6857 | hour6858 | hour6859 | hour6860 | hour6861 | hour6862 | hour6863 | hour6864 | hour6865 | hour6866 | hour6867 | hour6868 | hour6869 | hour6870 | hour6871 | hour6872 | hour6873 | hour6874 | hour6875 | hour6876 | hour6877 | hour6878 | hour6879 | hour6880 | hour6881 | hour6882 | hour6883 | hour6884 | hour6885 | hour6886 | hour6887 | hour6888 | hour6889 | hour6890 | hour6891 | hour6892 | hour6893 | hour6894 | hour6895 | hour6896 | hour6897 | hour6898 | hour6899 | hour6900 | hour6901 | hour6902 | hour6903 | hour6904 | hour6905 | hour6906 | hour6907 | hour6908 | hour6909 | hour6910 | hour6911 | hour6912 | hour6913 | hour6914 | hour6915 | hour6916 | hour6917 | hour6918 | hour6919 | hour6920 | hour6921 | hour6922 | hour6923 | hour6924 | hour6925 | hour6926 | hour6927 | hour6928 | hour6929 | hour6930 | hour6931 | hour6932 | hour6933 | hour6934 | hour6935 | hour6936 | hour6937 | hour6938 | hour6939 | hour6940 | hour6941 | hour6942 | hour6943 | hour6944 | hour6945 | hour6946 | hour6947 | hour6948 | hour6949 | hour6950 | hour6951 | hour6952 | hour6953 | hour6954 | hour6955 | hour6956 | hour6957 | hour6958 | hour6959 | hour6960 | hour6961 | hour6962 | hour6963 | hour6964 | hour6965 | hour6966 | hour6967 | hour6968 | hour6969 | hour6970 | hour6971 | hour6972 | hour6973 | hour6974 | hour6975 | hour6976 | hour6977 | hour6978 | hour6979 | hour6980 | hour6981 | hour6982 | hour6983 | hour6984 | hour6985 | hour6986 | hour6987 | hour6988 | hour6989 | hour6990 | hour6991 | hour6992 | hour6993 | hour6994 | hour6995 | hour6996 | hour6997 | hour6998 | hour6999 | hour7000 | hour7001 | hour7002 | hour7003 | hour7004 | hour7005 | hour7006 | hour7007 | hour7008 | hour7009 | hour7010 | hour7011 | hour7012 | hour7013 | hour7014 | hour7015 | hour7016 | hour7017 | hour7018 | hour7019 | hour7020 | hour7021 | hour7022 | hour7023 | hour7024 | hour7025 | hour7026 | hour7027 | hour7028 | hour7029 | hour7030 | hour7031 | hour7032 | hour7033 | hour7034 | hour7035 | hour7036 | hour7037 | hour7038 | hour7039 | hour7040 | hour7041 | hour7042 | hour7043 | hour7044 | hour7045 | hour7046 | hour7047 | hour7048 | hour7049 | hour7050 | hour7051 | hour7052 | hour7053 | hour7054 | hour7055 | hour7056 | hour7057 | hour7058 | hour7059 | hour7060 | hour7061 | hour7062 | hour7063 | hour7064 | hour7065 | hour7066 | hour7067 | hour7068 | hour7069 | hour7070 | hour7071 | hour7072 | hour7073 | hour7074 | hour7075 | hour7076 | hour7077 | hour7078 | hour7079 | hour7080 | hour7081 | hour7082 | hour7083 | hour7084 | hour7085 | hour7086 | hour7087 | hour7088 | hour7089 | hour7090 | hour7091 | hour7092 | hour7093 | hour7094 | hour7095 | hour7096 | hour7097 | hour7098 | hour7099 | hour7100 | hour7101 | hour7102 | hour7103 | hour7104 | hour7105 | hour7106 | hour7107 | hour7108 | hour7109 | hour7110 | hour7111 | hour7112 | hour7113 | hour7114 | hour7115 | hour7116 | hour7117 | hour7118 | hour7119 | hour7120 | hour7121 | hour7122 | hour7123 | hour7124 | hour7125 | hour7126 | hour7127 | hour7128 | hour7129 | hour7130 | hour7131 | hour7132 | hour7133 | hour7134 | hour7135 | hour7136 | hour7137 | hour7138 | hour7139 | hour7140 | hour7141 | hour7142 | hour7143 | hour7144 | hour7145 | hour7146 | hour7147 | hour7148 | hour7149 | hour7150 | hour7151 | hour7152 | hour7153 | hour7154 | hour7155 | hour7156 | hour7157 | hour7158 | hour7159 | hour7160 | hour7161 | hour7162 | hour7163 | hour7164 | hour7165 | hour7166 | hour7167 | hour7168 | hour7169 | hour7170 | hour7171 | hour7172 | hour7173 | hour7174 | hour7175 | hour7176 | hour7177 | hour7178 | hour7179 | hour7180 | hour7181 | hour7182 | hour7183 | hour7184 | hour7185 | hour7186 | hour7187 | hour7188 | hour7189 | hour7190 | hour7191 | hour7192 | hour7193 | hour7194 | hour7195 | hour7196 | hour7197 | hour7198 | hour7199 | hour7200 | hour7201 | hour7202 | hour7203 | hour7204 | hour7205 | hour7206 | hour7207 | hour7208 | hour7209 | hour7210 | hour7211 | hour7212 | hour7213 | hour7214 | hour7215 | hour7216 | hour7217 | hour7218 | hour7219 | hour7220 | hour7221 | hour7222 | hour7223 | hour7224 | hour7225 | hour7226 | hour7227 | hour7228 | hour7229 | hour7230 | hour7231 | hour7232 | hour7233 | hour7234 | hour7235 | hour7236 | hour7237 | hour7238 | hour7239 | hour7240 | hour7241 | hour7242 | hour7243 | hour7244 | hour7245 | hour7246 | hour7247 | hour7248 | hour7249 | hour7250 | hour7251 | hour7252 | hour7253 | hour7254 | hour7255 | hour7256 | hour7257 | hour7258 | hour7259 | hour7260 | hour7261 | hour7262 | hour7263 | hour7264 | hour7265 | hour7266 | hour7267 | hour7268 | hour7269 | hour7270 | hour7271 | hour7272 | hour7273 | hour7274 | hour7275 | hour7276 | hour7277 | hour7278 | hour7279 | hour7280 | hour7281 | hour7282 | hour7283 | hour7284 | hour7285 | hour7286 | hour7287 | hour7288 | hour7289 | hour7290 | hour7291 | hour7292 | hour7293 | hour7294 | hour7295 | hour7296 | hour7297 | hour7298 | hour7299 | hour7300 | hour7301 | hour7302 | hour7303 | hour7304 | hour7305 | hour7306 | hour7307 | hour7308 | hour7309 | hour7310 | hour7311 | hour7312 | hour7313 | hour7314 | hour7315 | hour7316 | hour7317 | hour7318 | hour7319 | hour7320 | hour7321 | hour7322 | hour7323 | hour7324 | hour7325 | hour7326 | hour7327 | hour7328 | hour7329 | hour7330 | hour7331 | hour7332 | hour7333 | hour7334 | hour7335 | hour7336 | hour7337 | hour7338 | hour7339 | hour7340 | hour7341 | hour7342 | hour7343 | hour7344 | hour7345 | hour7346 | hour7347 | hour7348 | hour7349 | hour7350 | hour7351 | hour7352 | hour7353 | hour7354 | hour7355 | hour7356 | hour7357 | hour7358 | hour7359 | hour7360 | hour7361 | hour7362 | hour7363 | hour7364 | hour7365 | hour7366 | hour7367 | hour7368 | hour7369 | hour7370 | hour7371 | hour7372 | hour7373 | hour7374 | hour7375 | hour7376 | hour7377 | hour7378 | hour7379 | hour7380 | hour7381 | hour7382 | hour7383 | hour7384 | hour7385 | hour7386 | hour7387 | hour7388 | hour7389 | hour7390 | hour7391 | hour7392 | hour7393 | hour7394 | hour7395 | hour7396 | hour7397 | hour7398 | hour7399 | hour7400 | hour7401 | hour7402 | hour7403 | hour7404 | hour7405 | hour7406 | hour7407 | hour7408 | hour7409 | hour7410 | hour7411 | hour7412 | hour7413 | hour7414 | hour7415 | hour7416 | hour7417 | hour7418 | hour7419 | hour7420 | hour7421 | hour7422 | hour7423 | hour7424 | hour7425 | hour7426 | hour7427 | hour7428 | hour7429 | hour7430 | hour7431 | hour7432 | hour7433 | hour7434 | hour7435 | hour7436 | hour7437 | hour7438 | hour7439 | hour7440 | hour7441 | hour7442 | hour7443 | hour7444 | hour7445 | hour7446 | hour7447 | hour7448 | hour7449 | hour7450 | hour7451 | hour7452 | hour7453 | hour7454 | hour7455 | hour7456 | hour7457 | hour7458 | hour7459 | hour7460 | hour7461 | hour7462 | hour7463 | hour7464 | hour7465 | hour7466 | hour7467 | hour7468 | hour7469 | hour7470 | hour7471 | hour7472 | hour7473 | hour7474 | hour7475 | hour7476 | hour7477 | hour7478 | hour7479 | hour7480 | hour7481 | hour7482 | hour7483 | hour7484 | hour7485 | hour7486 | hour7487 | hour7488 | hour7489 | hour7490 | hour7491 | hour7492 | hour7493 | hour7494 | hour7495 | hour7496 | hour7497 | hour7498 | hour7499 | hour7500 | hour7501 | hour7502 | hour7503 | hour7504 | hour7505 | hour7506 | hour7507 | hour7508 | hour7509 | hour7510 | hour7511 | hour7512 | hour7513 | hour7514 | hour7515 | hour7516 | hour7517 | hour7518 | hour7519 | hour7520 | hour7521 | hour7522 | hour7523 | hour7524 | hour7525 | hour7526 | hour7527 | hour7528 | hour7529 | hour7530 | hour7531 | hour7532 | hour7533 | hour7534 | hour7535 | hour7536 | hour7537 | hour7538 | hour7539 | hour7540 | hour7541 | hour7542 | hour7543 | hour7544 | hour7545 | hour7546 | hour7547 | hour7548 | hour7549 | hour7550 | hour7551 | hour7552 | hour7553 | hour7554 | hour7555 | hour7556 | hour7557 | hour7558 | hour7559 | hour7560 | hour7561 | hour7562 | hour7563 | hour7564 | hour7565 | hour7566 | hour7567 | hour7568 | hour7569 | hour7570 | hour7571 | hour7572 | hour7573 | hour7574 | hour7575 | hour7576 | hour7577 | hour7578 | hour7579 | hour7580 | hour7581 | hour7582 | hour7583 | hour7584 | hour7585 | hour7586 | hour7587 | hour7588 | hour7589 | hour7590 | hour7591 | hour7592 | hour7593 | hour7594 | hour7595 | hour7596 | hour7597 | hour7598 | hour7599 | hour7600 | hour7601 | hour7602 | hour7603 | hour7604 | hour7605 | hour7606 | hour7607 | hour7608 | hour7609 | hour7610 | hour7611 | hour7612 | hour7613 | hour7614 | hour7615 | hour7616 | hour7617 | hour7618 | hour7619 | hour7620 | hour7621 | hour7622 | hour7623 | hour7624 | hour7625 | hour7626 | hour7627 | hour7628 | hour7629 | hour7630 | hour7631 | hour7632 | hour7633 | hour7634 | hour7635 | hour7636 | hour7637 | hour7638 | hour7639 | hour7640 | hour7641 | hour7642 | hour7643 | hour7644 | hour7645 | hour7646 | hour7647 | hour7648 | hour7649 | hour7650 | hour7651 | hour7652 | hour7653 | hour7654 | hour7655 | hour7656 | hour7657 | hour7658 | hour7659 | hour7660 | hour7661 | hour7662 | hour7663 | hour7664 | hour7665 | hour7666 | hour7667 | hour7668 | hour7669 | hour7670 | hour7671 | hour7672 | hour7673 | hour7674 | hour7675 | hour7676 | hour7677 | hour7678 | hour7679 | hour7680 | hour7681 | hour7682 | hour7683 | hour7684 | hour7685 | hour7686 | hour7687 | hour7688 | hour7689 | hour7690 | hour7691 | hour7692 | hour7693 | hour7694 | hour7695 | hour7696 | hour7697 | hour7698 | hour7699 | hour7700 | hour7701 | hour7702 | hour7703 | hour7704 | hour7705 | hour7706 | hour7707 | hour7708 | hour7709 | hour7710 | hour7711 | hour7712 | hour7713 | hour7714 | hour7715 | hour7716 | hour7717 | hour7718 | hour7719 | hour7720 | hour7721 | hour7722 | hour7723 | hour7724 | hour7725 | hour7726 | hour7727 | hour7728 | hour7729 | hour7730 | hour7731 | hour7732 | hour7733 | hour7734 | hour7735 | hour7736 | hour7737 | hour7738 | hour7739 | hour7740 | hour7741 | hour7742 | hour7743 | hour7744 | hour7745 | hour7746 | hour7747 | hour7748 | hour7749 | hour7750 | hour7751 | hour7752 | hour7753 | hour7754 | hour7755 | hour7756 | hour7757 | hour7758 | hour7759 | hour7760 | hour7761 | hour7762 | hour7763 | hour7764 | hour7765 | hour7766 | hour7767 | hour7768 | hour7769 | hour7770 | hour7771 | hour7772 | hour7773 | hour7774 | hour7775 | hour7776 | hour7777 | hour7778 | hour7779 | hour7780 | hour7781 | hour7782 | hour7783 | hour7784 | hour7785 | hour7786 | hour7787 | hour7788 | hour7789 | hour7790 | hour7791 | hour7792 | hour7793 | hour7794 | hour7795 | hour7796 | hour7797 | hour7798 | hour7799 | hour7800 | hour7801 | hour7802 | hour7803 | hour7804 | hour7805 | hour7806 | hour7807 | hour7808 | hour7809 | hour7810 | hour7811 | hour7812 | hour7813 | hour7814 | hour7815 | hour7816 | hour7817 | hour7818 | hour7819 | hour7820 | hour7821 | hour7822 | hour7823 | hour7824 | hour7825 | hour7826 | hour7827 | hour7828 | hour7829 | hour7830 | hour7831 | hour7832 | hour7833 | hour7834 | hour7835 | hour7836 | hour7837 | hour7838 | hour7839 | hour7840 | hour7841 | hour7842 | hour7843 | hour7844 | hour7845 | hour7846 | hour7847 | hour7848 | hour7849 | hour7850 | hour7851 | hour7852 | hour7853 | hour7854 | hour7855 | hour7856 | hour7857 | hour7858 | hour7859 | hour7860 | hour7861 | hour7862 | hour7863 | hour7864 | hour7865 | hour7866 | hour7867 | hour7868 | hour7869 | hour7870 | hour7871 | hour7872 | hour7873 | hour7874 | hour7875 | hour7876 | hour7877 | hour7878 | hour7879 | hour7880 | hour7881 | hour7882 | hour7883 | hour7884 | hour7885 | hour7886 | hour7887 | hour7888 | hour7889 | hour7890 | hour7891 | hour7892 | hour7893 | hour7894 | hour7895 | hour7896 | hour7897 | hour7898 | hour7899 | hour7900 | hour7901 | hour7902 | hour7903 | hour7904 | hour7905 | hour7906 | hour7907 | hour7908 | hour7909 | hour7910 | hour7911 | hour7912 | hour7913 | hour7914 | hour7915 | hour7916 | hour7917 | hour7918 | hour7919 | hour7920 | hour7921 | hour7922 | hour7923 | hour7924 | hour7925 | hour7926 | hour7927 | hour7928 | hour7929 | hour7930 | hour7931 | hour7932 | hour7933 | hour7934 | hour7935 | hour7936 | hour7937 | hour7938 | hour7939 | hour7940 | hour7941 | hour7942 | hour7943 | hour7944 | hour7945 | hour7946 | hour7947 | hour7948 | hour7949 | hour7950 | hour7951 | hour7952 | hour7953 | hour7954 | hour7955 | hour7956 | hour7957 | hour7958 | hour7959 | hour7960 | hour7961 | hour7962 | hour7963 | hour7964 | hour7965 | hour7966 | hour7967 | hour7968 | hour7969 | hour7970 | hour7971 | hour7972 | hour7973 | hour7974 | hour7975 | hour7976 | hour7977 | hour7978 | hour7979 | hour7980 | hour7981 | hour7982 | hour7983 | hour7984 | hour7985 | hour7986 | hour7987 | hour7988 | hour7989 | hour7990 | hour7991 | hour7992 | hour7993 | hour7994 | hour7995 | hour7996 | hour7997 | hour7998 | hour7999 | hour8000 | hour8001 | hour8002 | hour8003 | hour8004 | hour8005 | hour8006 | hour8007 | hour8008 | hour8009 | hour8010 | hour8011 | hour8012 | hour8013 | hour8014 | hour8015 | hour8016 | hour8017 | hour8018 | hour8019 | hour8020 | hour8021 | hour8022 | hour8023 | hour8024 | hour8025 | hour8026 | hour8027 | hour8028 | hour8029 | hour8030 | hour8031 | hour8032 | hour8033 | hour8034 | hour8035 | hour8036 | hour8037 | hour8038 | hour8039 | hour8040 | hour8041 | hour8042 | hour8043 | hour8044 | hour8045 | hour8046 | hour8047 | hour8048 | hour8049 | hour8050 | hour8051 | hour8052 | hour8053 | hour8054 | hour8055 | hour8056 | hour8057 | hour8058 | hour8059 | hour8060 | hour8061 | hour8062 | hour8063 | hour8064 | hour8065 | hour8066 | hour8067 | hour8068 | hour8069 | hour8070 | hour8071 | hour8072 | hour8073 | hour8074 | hour8075 | hour8076 | hour8077 | hour8078 | hour8079 | hour8080 | hour8081 | hour8082 | hour8083 | hour8084 | hour8085 | hour8086 | hour8087 | hour8088 | hour8089 | hour8090 | hour8091 | hour8092 | hour8093 | hour8094 | hour8095 | hour8096 | hour8097 | hour8098 | hour8099 | hour8100 | hour8101 | hour8102 | hour8103 | hour8104 | hour8105 | hour8106 | hour8107 | hour8108 | hour8109 | hour8110 | hour8111 | hour8112 | hour8113 | hour8114 | hour8115 | hour8116 | hour8117 | hour8118 | hour8119 | hour8120 | hour8121 | hour8122 | hour8123 | hour8124 | hour8125 | hour8126 | hour8127 | hour8128 | hour8129 | hour8130 | hour8131 | hour8132 | hour8133 | hour8134 | hour8135 | hour8136 | hour8137 | hour8138 | hour8139 | hour8140 | hour8141 | hour8142 | hour8143 | hour8144 | hour8145 | hour8146 | hour8147 | hour8148 | hour8149 | hour8150 | hour8151 | hour8152 | hour8153 | hour8154 | hour8155 | hour8156 | hour8157 | hour8158 | hour8159 | hour8160 | hour8161 | hour8162 | hour8163 | hour8164 | hour8165 | hour8166 | hour8167 | hour8168 | hour8169 | hour8170 | hour8171 | hour8172 | hour8173 | hour8174 | hour8175 | hour8176 | hour8177 | hour8178 | hour8179 | hour8180 | hour8181 | hour8182 | hour8183 | hour8184 | hour8185 | hour8186 | hour8187 | hour8188 | hour8189 | hour8190 | hour8191 | hour8192 | hour8193 | hour8194 | hour8195 | hour8196 | hour8197 | hour8198 | hour8199 | hour8200 | hour8201 | hour8202 | hour8203 | hour8204 | hour8205 | hour8206 | hour8207 | hour8208 | hour8209 | hour8210 | hour8211 | hour8212 | hour8213 | hour8214 | hour8215 | hour8216 | hour8217 | hour8218 | hour8219 | hour8220 | hour8221 | hour8222 | hour8223 | hour8224 | hour8225 | hour8226 | hour8227 | hour8228 | hour8229 | hour8230 | hour8231 | hour8232 | hour8233 | hour8234 | hour8235 | hour8236 | hour8237 | hour8238 | hour8239 | hour8240 | hour8241 | hour8242 | hour8243 | hour8244 | hour8245 | hour8246 | hour8247 | hour8248 | hour8249 | hour8250 | hour8251 | hour8252 | hour8253 | hour8254 | hour8255 | hour8256 | hour8257 | hour8258 | hour8259 | hour8260 | hour8261 | hour8262 | hour8263 | hour8264 | hour8265 | hour8266 | hour8267 | hour8268 | hour8269 | hour8270 | hour8271 | hour8272 | hour8273 | hour8274 | hour8275 | hour8276 | hour8277 | hour8278 | hour8279 | hour8280 | hour8281 | hour8282 | hour8283 | hour8284 | hour8285 | hour8286 | hour8287 | hour8288 | hour8289 | hour8290 | hour8291 | hour8292 | hour8293 | hour8294 | hour8295 | hour8296 | hour8297 | hour8298 | hour8299 | hour8300 | hour8301 | hour8302 | hour8303 | hour8304 | hour8305 | hour8306 | hour8307 | hour8308 | hour8309 | hour8310 | hour8311 | hour8312 | hour8313 | hour8314 | hour8315 | hour8316 | hour8317 | hour8318 | hour8319 | hour8320 | hour8321 | hour8322 | hour8323 | hour8324 | hour8325 | hour8326 | hour8327 | hour8328 | hour8329 | hour8330 | hour8331 | hour8332 | hour8333 | hour8334 | hour8335 | hour8336 | hour8337 | hour8338 | hour8339 | hour8340 | hour8341 | hour8342 | hour8343 | hour8344 | hour8345 | hour8346 | hour8347 | hour8348 | hour8349 | hour8350 | hour8351 | hour8352 | hour8353 | hour8354 | hour8355 | hour8356 | hour8357 | hour8358 | hour8359 | hour8360 | hour8361 | hour8362 | hour8363 | hour8364 | hour8365 | hour8366 | hour8367 | hour8368 | hour8369 | hour8370 | hour8371 | hour8372 | hour8373 | hour8374 | hour8375 | hour8376 | hour8377 | hour8378 | hour8379 | hour8380 | hour8381 | hour8382 | hour8383 | hour8384 | hour8385 | hour8386 | hour8387 | hour8388 | hour8389 | hour8390 | hour8391 | hour8392 | hour8393 | hour8394 | hour8395 | hour8396 | hour8397 | hour8398 | hour8399 | hour8400 | hour8401 | hour8402 | hour8403 | hour8404 | hour8405 | hour8406 | hour8407 | hour8408 | hour8409 | hour8410 | hour8411 | hour8412 | hour8413 | hour8414 | hour8415 | hour8416 | hour8417 | hour8418 | hour8419 | hour8420 | hour8421 | hour8422 | hour8423 | hour8424 | hour8425 | hour8426 | hour8427 | hour8428 | hour8429 | hour8430 | hour8431 | hour8432
1 | 76.8 | 76.8 | 53.099 | 50.975 | 48.32 | 44.072 | 38.762 | 33.452 | 80 | 80 | 76.8 | 72.8 | 66.4 | 58.4 | 50.4 | 52.528 | 49.392 | 47.04 | 46.256 | 46.256 | 47.04 | 58.016 | 67.424 | 74.48 | 75.264 | 75.264 | 74.48 | 74.48 | 74.48 | 72.912 | 73.696 | 77.616 | 78.4 | 78.4 | 75.264 | 71.344 | 65.072 | 57.232 | 49.392 | 51.456 | 48.384 | 46.08 | 45.312 | 45.312 | 46.08 | 56.832 | 66.048 | 72.96 | 73.728 | 73.728 | 72.96 | 72.96 | 72.96 | 71.424 | 72.192 | 76.032 | 76.8 | 76.8 | 73.728 | 69.888 | 63.744 | 56.064 | 48.384 | 50.384 | 47.376 | 45.12 | 44.368 | 44.368 | 45.12 | 55.648 | 64.672 | 71.44 | 72.192 | 72.192 | 71.44 | 71.44 | 71.44 | 69.936 | 70.688 | 74.448 | 75.2 | 75.2 | 72.192 | 68.432 | 62.416 | 54.896 | 47.376 | 41.272 | 38.808 | 36.96 | 36.344 | 36.344 | 36.96 | 45.584 | 52.976 | 58.52 | 59.136 | 59.136 | 58.52 | 58.52 | 58.52 | 57.288 | 57.904 | 60.984 | 61.6 | 61.6 | 59.136 | 56.056 | 51.128 | 44.968 | 38.808 | 46.8 | 43.2 | 40.8 | 39.6 | 38.4 | 39 | 39.6 | 42 | 48 | 52.8 | 54 | 54.6 | 54 | 52.8 | 52.2 | 52.2 | 54.6 | 60 | 59.4 | 58.2 | 56.4 | 55.2 | 52.2 | 48.6 | 47.455 | 44.622 | 42.497 | 41.789 | 41.789 | 42.497 | 52.413 | 60.913 | 67.287 | 67.996 | 67.996 | 67.287 | 67.287 | 67.287 | 65.871 | 66.579 | 70.121 | 70.829 | 70.829 | 67.996 | 64.454 | 58.788 | 51.705 | 44.622 | 51.027 | 47.981 | 45.696 | 44.934 | 44.934 | 45.696 | 56.358 | 65.498 | 72.352 | 73.114 | 73.114 | 72.352 | 72.352 | 72.352 | 70.829 | 71.59 | 75.398 | 76.16 | 76.16 | 73.114 | 69.306 | 63.213 | 55.597 | 47.981 | 50.007 | 47.021 | 44.782 | 44.036 | 44.036 | 44.782 | 55.231 | 64.188 | 70.905 | 71.651 | 71.651 | 70.905 | 70.905 | 70.905 | 69.412 | 70.159 | 73.89 | 74.637 | 74.637 | 71.651 | 67.919 | 61.949 | 54.485 | 47.021 | 48.986 | 46.062 | 43.868 | 43.137 | 43.137 | 43.868 | 54.104 | 62.878 | 69.458 | 70.189 | 70.189 | 69.458 | 69.458 | 69.458 | 67.996 | 68.727 | 72.382 | 73.114 | 73.114 | 70.189 | 66.533 | 60.684 | 53.373 | 46.062 | 47.966 | 45.102 | 42.954 | 42.238 | 42.238 | 42.954 | 52.977 | 61.568 | 68.011 | 68.727 | 68.727 | 68.011 | 68.011 | 68.011 | 66.579 | 67.295 | 70.874 | 71.59 | 71.59 | 68.727 | 65.147 | 59.42 | 52.261 | 45.102 | 39.291 | 36.945 | 35.186 | 34.599 | 34.599 | 35.186 | 43.396 | 50.433 | 55.711 | 56.297 | 56.297 | 55.711 | 55.711 | 55.711 | 54.538 | 55.125 | 58.057 | 58.643 | 58.643 | 56.297 | 53.365 | 48.674 | 42.81 | 36.945 | 44.554 | 41.126 | 38.842 | 37.699 | 36.557 | 37.128 | 37.699 | 39.984 | 45.696 | 50.266 | 51.408 | 51.979 | 51.408 | 50.266 | 49.694 | 49.694 | 51.979 | 57.12 | 56.549 | 55.406 | 53.693 | 52.55 | 49.694 | 46.267 | 42.969 | 40.404 | 38.48 | 37.838 | 37.838 | 38.48 | 47.458 | 55.154 | 60.926 | 61.567 | 61.567 | 60.926 | 60.926 | 60.926 | 59.644 | 60.285 | 63.491 | 64.133 | 64.133 | 61.567 | 58.361 | 53.23 | 46.817 | 40.404 | 46.203 | 43.445 | 41.376 | 40.686 | 40.686 | 41.376 | 51.03 | 59.306 | 65.512 | 66.202 | 66.202 | 65.512 | 65.512 | 65.512 | 64.133 | 64.822 | 68.27 | 68.96 | 68.96 | 66.202 | 62.754 | 57.237 | 50.341 | 43.445 | 45.279 | 42.576 | 40.548 | 39.873 | 39.873 | 40.548 | 50.01 | 58.119 | 64.202 | 64.878 | 64.878 | 64.202 | 64.202 | 64.202 | 62.85 | 63.526 | 66.905 | 67.581 | 67.581 | 64.878 | 61.499 | 56.092 | 49.334 | 42.576 | 44.355 | 41.707 | 39.721 | 39.059 | 39.059 | 39.721 | 48.989 | 56.933 | 62.892 | 63.554 | 63.554 | 62.892 | 62.892 | 62.892 | 61.567 | 62.23 | 65.54 | 66.202 | 66.202 | 63.554 | 60.243 | 54.947 | 48.327 | 41.707 | 43.431 | 40.838 | 38.893 | 38.245 | 38.245 | 38.893 | 47.969 | 55.747 | 61.581 | 62.23 | 62.23 | 61.581 | 61.581 | 61.581 | 60.285 | 60.933 | 64.174 | 64.822 | 64.822 | 62.23 | 58.988 | 53.803 | 47.32 | 40.838 | 35.576 | 33.452 | 31.86 | 31.329 | 31.329 | 31.86 | 39.293 | 45.665 | 50.444 | 50.975 | 50.975 | 50.444 | 50.444 | 50.444 | 49.382 | 49.913 | 52.568 | 53.099 | 53.099 | 50.975 | 48.32 | 44.072 | 38.762 | 33.452 | 40.342 | 37.238 | 35.17 | 34.135 | 33.101 | 33.618 | 34.135 | 36.204 | 41.376 | 45.514 | 46.548 | 47.065 | 46.548 | 45.514 | 44.996 | 44.996 | 47.065 | 51.72 | 51.203 | 50.168 | 48.617 | 47.582 | 44.996 | 41.893 | 44.863 | 42.185 | 40.176 | 39.506 | 39.506 | 40.176 | 49.55 | 57.586 | 63.612 | 64.282 | 64.282 | 63.612 | 63.612 | 63.612 | 62.273 | 62.942 | 66.29 | 66.96 | 66.96 | 64.282 | 60.934 | 55.577 | 48.881 | 42.185 | 48.24 | 45.36 | 43.2 | 42.48 | 42.48 | 43.2 | 53.28 | 61.92 | 68.4 | 69.12 | 69.12 | 68.4 | 68.4 | 68.4 | 66.96 | 67.68 | 71.28 | 72 | 72 | 69.12 | 65.52 | 59.76 | 52.56 | 45.36 | 47.275 | 44.453 | 42.336 | 41.63 | 41.63 | 42.336 | 52.214 | 60.682 | 67.032 | 67.738 | 67.738 | 67.032 | 67.032 | 67.032 | 65.621 | 66.326 | 69.854 | 70.56 | 70.56 | 67.738 | 64.21 | 58.565 | 51.509 | 44.453 | 46.31 | 43.546 | 41.472 | 40.781 | 40.781 | 41.472 | 51.149 | 59.443 | 65.664 | 66.355 | 66.355 | 65.664 | 65.664 | 65.664 | 64.282 | 64.973 | 68.429 | 69.12 | 69.12 | 66.355 | 62.899 | 57.37 | 50.458 | 43.546 | 45.346 | 42.638 | 40.608 | 39.931 | 39.931 | 40.608 | 50.083 | 58.205 | 64.296 | 64.973 | 64.973 | 64.296 | 64.296 | 64.296 | 62.942 | 63.619 | 67.003 | 67.68 | 67.68 | 64.973 | 61.589 | 56.174 | 49.406 | 42.638 | 37.145 | 34.927 | 33.264 | 32.71 | 32.71 | 33.264 | 41.026 | 47.678 | 52.668 | 53.222 | 53.222 | 52.668 | 52.668 | 52.668 | 51.559 | 52.114 | 54.886 | 55.44 | 55.44 | 53.222 | 50.45 | 46.015 | 40.471 | 34.927 | 42.12 | 38.88 | 36.72 | 35.64 | 34.56 | 35.1 | 35.64 | 37.8 | 43.2 | 47.52 | 48.6 | 49.14 | 48.6 | 47.52 | 46.98 | 46.98 | 49.14 | 54 | 53.46 | 52.38 | 50.76 | 49.68 | 46.98 | 43.74 | 43.767 | 41.154 | 39.194 | 38.541 | 38.541 | 39.194 | 48.339 | 56.178 | 62.057 | 62.71 | 62.71 | 62.057 | 62.057 | 62.057 | 60.751 | 61.404 | 64.67 | 65.323 | 65.323 | 62.71 | 59.444 | 54.218 | 47.686 | 41.154 | 47.061 | 44.251 | 42.144 | 41.442 | 41.442 | 42.144 | 51.978 | 60.406 | 66.728 | 67.43 | 67.43 | 66.728 | 66.728 | 66.728 | 65.323 | 66.026 | 69.538 | 70.24 | 70.24 | 67.43 | 63.918 | 58.299 | 51.275 | 44.251 | 46.12 | 43.366 | 41.301 | 40.613 | 40.613 | 41.301 | 50.938 | 59.198 | 65.393 | 66.082 | 66.082 | 65.393 | 65.393 | 65.393 | 64.017 | 64.705 | 68.147 | 68.835 | 68.835 | 66.082 | 62.64 | 57.133 | 50.25 | 43.366 | 45.178 | 42.481 | 40.458 | 39.784 | 39.784 | 40.458 | 49.898 | 57.99 | 64.059 | 64.733 | 64.733 | 64.059 | 64.059 | 64.059 | 62.71 | 63.385 | 66.756 | 67.43 | 67.43 | 64.733 | 61.362 | 55.967 | 49.224 | 42.481 | 44.237 | 41.596 | 39.615 | 38.955 | 38.955 | 39.615 | 48.859 | 56.782 | 62.724 | 63.385 | 63.385 | 62.724 | 62.724 | 62.724 | 61.404 | 62.064 | 65.365 | 66.026 | 66.026 | 63.385 | 60.083 | 54.801 | 48.199 | 41.596 | 36.237 | 34.073 | 32.451 | 31.91 | 31.91 | 32.451 | 40.023 | 46.513 | 51.381 | 51.921 | 51.921 | 51.381 | 51.381 | 51.381 | 50.299 | 50.84 | 53.544 | 54.085 | 54.085 | 51.921 | 49.217 | 44.89 | 39.482 | 34.073 | 41.09 | 37.93 | 35.822 | 34.769 | 33.715 | 34.242 | 34.769 | 36.876 | 42.144 | 46.358 | 47.412 | 47.939 | 47.412 | 46.358 | 45.832 | 45.832 | 47.939 | 52.68 | 52.153 | 51.1 | 49.519 | 48.466 | 45.832 | 42.671 | 41.573 | 39.091 | 37.23 | 36.609 | 36.609 | 37.23 | 45.917 | 53.363 | 58.947 | 59.568 | 59.568 | 58.947 | 58.947 | 58.947 | 57.706 | 58.327 | 61.429 | 62.05 | 62.05 | 59.568 | 56.465 | 51.501 | 45.296 | 39.091 | 44.702 | 42.034 | 40.032 | 39.365 | 39.365 | 40.032 | 49.373 | 57.379 | 63.384 | 64.051 | 64.051 | 63.384 | 63.384 | 63.384 | 62.05 | 62.717 | 66.053 | 66.72 | 66.72 | 64.051 | 60.715 | 55.378 | 48.706 | 42.034 | 43.808 | 41.193 | 39.231 | 38.578 | 38.578 | 39.231 | 48.385 | 56.232 | 62.116 | 62.77 | 62.77 | 62.116 | 62.116 | 62.116 | 60.809 | 61.462 | 64.732 | 65.386 | 65.386 | 62.77 | 59.501 | 54.27 | 47.731 | 41.193 | 42.914 | 40.352 | 38.431 | 37.79 | 37.79 | 38.431 | 47.398 | 55.084 | 60.849 | 61.489 | 61.489 | 60.849 | 60.849 | 60.849 | 59.568 | 60.208 | 63.411 | 64.051 | 64.051 | 61.489 | 58.287 | 53.162 | 46.757 | 40.352 | 42.02 | 39.512 | 37.63 | 37.003 | 37.003 | 37.63 | 46.41 | 53.936 | 59.581 | 60.208 | 60.208 | 59.581 | 59.581 | 59.581 | 58.327 | 58.954 | 62.09 | 62.717 | 62.717 | 60.208 | 57.072 | 52.055 | 45.783 | 39.512 | 34.421 | 32.366 | 30.825 | 30.311 | 30.311 | 30.825 | 38.017 | 44.182 | 48.806 | 49.319 | 49.319 | 48.806 | 48.806 | 48.806 | 47.778 | 48.292 | 50.861 | 51.374 | 51.374 | 49.319 | 46.751 | 42.641 | 37.503 | 32.366 | 39.031 | 36.029 | 34.027 | 33.026 | 32.026 | 32.526 | 33.026 | 35.028 | 40.032 | 44.035 | 45.036 | 45.536 | 45.036 | 44.035 | 43.535 | 43.535 | 45.536 | 50.04 | 49.54 | 48.539 | 47.038 | 46.037 | 43.535 | 40.532 | 43.866 | 41.247 | 39.283 | 38.628 | 38.628 | 39.283 | 48.449 | 56.306 | 62.198 | 62.853 | 62.853 | 62.198 | 62.198 | 62.198 | 60.889 | 61.544 | 64.817 | 65.472 | 65.472 | 62.853 | 59.58 | 54.342 | 47.795 | 41.247 | 47.168 | 44.352 | 42.24 | 41.536 | 41.536 | 42.24 | 52.096 | 60.544 | 66.88 | 67.584 | 67.584 | 66.88 | 66.88 | 66.88 | 65.472 | 66.176 | 69.696 | 70.4 | 70.4 | 67.584 | 64.064 | 58.432 | 51.392 | 44.352 | 46.225 | 43.465 | 41.395 | 40.705 | 40.705 | 41.395 | 51.054 | 59.333 | 65.542 | 66.232 | 66.232 | 65.542 | 65.542 | 65.542 | 64.163 | 64.852 | 68.302 | 68.992 | 68.992 | 66.232 | 62.783 | 57.263 | 50.364 | 43.465 | 45.281 | 42.578 | 40.55 | 39.875 | 39.875 | 40.55 | 50.012 | 58.122 | 64.205 | 64.881 | 64.881 | 64.205 | 64.205 | 64.205 | 62.853 | 63.529 | 66.908 | 67.584 | 67.584 | 64.881 | 61.501 | 56.095 | 49.336 | 42.578 | 44.338 | 41.691 | 39.706 | 39.044 | 39.044 | 39.706 | 48.97 | 56.911 | 62.867 | 63.529 | 63.529 | 62.867 | 62.867 | 62.867 | 61.544 | 62.205 | 65.514 | 66.176 | 66.176 | 63.529 | 60.22 | 54.926 | 48.308 | 41.691 | 36.319 | 34.151 | 32.525 | 31.983 | 31.983 | 32.525 | 40.114 | 46.619 | 51.498 | 52.04 | 52.04 | 51.498 | 51.498 | 51.498 | 50.413 | 50.956 | 53.666 | 54.208 | 54.208 | 52.04 | 49.329 | 44.993 | 39.572 | 34.151 | 41.184 | 38.016 | 35.904 | 34.848 | 33.792 | 34.32 | 34.848 | 36.96 | 42.24 | 46.464 | 47.52 | 48.048 | 47.52 | 46.464 | 45.936 | 45.936 | 48.048 | 52.8 | 52.272 | 51.216 | 49.632 | 48.576 | 45.936 | 42.768 | 41.922 | 39.419 | 37.542 | 36.917 | 36.917 | 37.542 | 46.302 | 53.811 | 59.442 | 60.068 | 60.068 | 59.442 | 59.442 | 59.442 | 58.19 | 58.816 | 61.945 | 62.57 | 62.57 | 60.068 | 56.939 | 51.933 | 45.676 | 39.419 | 45.078 | 42.386 | 40.368 | 39.695 | 39.695 | 40.368 | 49.787 | 57.861 | 63.916 | 64.589 | 64.589 | 63.916 | 63.916 | 63.916 | 62.57 | 63.243 | 66.607 | 67.28 | 67.28 | 64.589 | 61.225 | 55.842 | 49.114 | 42.386 | 44.176 | 41.539 | 39.561 | 38.901 | 38.901 | 39.561 | 48.791 | 56.704 | 62.638 | 63.297 | 63.297 | 62.638 | 62.638 | 62.638 | 61.319 | 61.978 | 65.275 | 65.934 | 65.934 | 63.297 | 60 | 54.726 | 48.132 | 41.539 | 43.274 | 40.691 | 38.753 | 38.107 | 38.107 | 38.753 | 47.796 | 55.546 | 61.359 | 62.005 | 62.005 | 61.359 | 61.359 | 61.359 | 60.068 | 60.713 | 63.943 | 64.589 | 64.589 | 62.005 | 58.776 | 53.609 | 47.15 | 40.691 | 42.373 | 39.843 | 37.946 | 37.313 | 37.313 | 37.946 | 46.8 | 54.389 | 60.081 | 60.713 | 60.713 | 60.081 | 60.081 | 60.081 | 58.816 | 59.449 | 62.611 | 63.243 | 63.243 | 60.713 | 57.551 | 52.492 | 46.168 | 39.843 | 34.71 | 32.638 | 31.083 | 30.565 | 30.565 | 31.083 | 38.336 | 44.553 | 49.215 | 49.733 | 49.733 | 49.215 | 49.215 | 49.215 | 48.179 | 48.697 | 51.288 | 51.806 | 51.806 | 49.733 | 47.143 | 42.999 | 37.818 | 32.638 | 39.359 | 36.331 | 34.313 | 33.304 | 32.294 | 32.799 | 33.304 | 35.322 | 40.368 | 44.405 | 45.414 | 45.919 | 45.414 | 44.405 | 43.9 | 43.9 | 45.919 | 50.46 | 49.955 | 48.946 | 47.432 | 46.423 | 43.9 | 40.873 | 41.474 | 38.998 | 37.14 | 36.521 | 36.521 | 37.14 | 45.807 | 53.235 | 58.806 | 59.425 | 59.425 | 58.806 | 58.806 | 58.806 | 57.568 | 58.187 | 61.282 | 61.901 | 61.901 | 59.425 | 56.33 | 51.378 | 45.188 | 38.998 | 44.595 | 41.933 | 39.936 | 39.27 | 39.27 | 39.936 | 49.254 | 57.242 | 63.232 | 63.898 | 63.898 | 63.232 | 63.232 | 63.232 | 61.901 | 62.566 | 65.894 | 66.56 | 66.56 | 63.898 | 60.57 | 55.245 | 48.589 | 41.933 | 43.703 | 41.094 | 39.137 | 38.485 | 38.485 | 39.137 | 48.269 | 56.097 | 61.967 | 62.62 | 62.62 | 61.967 | 61.967 | 61.967 | 60.663 | 61.315 | 64.577 | 65.229 | 65.229 | 62.62 | 59.358 | 54.14 | 47.617 | 41.094 | 42.811 | 40.255 | 38.339 | 37.7 | 37.7 | 38.339 | 47.284 | 54.952 | 60.703 | 61.342 | 61.342 | 60.703 | 60.703 | 60.703 | 59.425 | 60.064 | 63.259 | 63.898 | 63.898 | 61.342 | 58.147 | 53.035 | 46.645 | 40.255 | 41.919 | 39.417 | 37.54 | 36.914 | 36.914 | 37.54 | 46.299 | 53.807 | 59.438 | 60.064 | 60.064 | 59.438 | 59.438 | 59.438 | 58.187 | 58.812 | 61.941 | 62.566 | 62.566 | 60.064 | 56.935 | 51.93 | 45.673 | 39.417 | 34.338 | 32.288 | 30.751 | 30.238 | 30.238 | 30.751 | 37.926 | 44.076 | 48.689 | 49.201 | 49.201 | 48.689 | 48.689 | 48.689 | 47.664 | 48.176 | 50.739 | 51.251 | 51.251 | 49.201 | 46.639 | 42.538 | 37.413 | 32.288 | 38.938 | 35.942 | 33.946 | 32.947 | 31.949 | 32.448 | 32.947 | 34.944 | 39.936 | 43.93 | 44.928 | 45.427 | 44.928 | 43.93 | 43.43 | 43.43 | 45.427 | 49.92 | 49.421 | 48.422 | 46.925 | 45.926 | 43.43 | 40.435 | 40.177 | 37.779 | 35.98 | 35.38 | 35.38 | 35.98 | 44.375 | 51.571 | 56.968 | 57.568 | 57.568 | 56.968 | 56.968 | 56.968 | 55.769 | 56.368 | 59.367 | 59.966 | 59.966 | 57.568 | 54.569 | 49.772 | 43.775 | 37.779 | 43.202 | 40.622 | 38.688 | 38.043 | 38.043 | 38.688 | 47.715 | 55.453 | 61.256 | 61.901 | 61.901 | 61.256 | 61.256 | 61.256 | 59.966 | 60.611 | 63.835 | 64.48 | 64.48 | 61.901 | 58.677 | 53.518 | 47.07 | 40.622 | 42.338 | 39.81 | 37.914 | 37.282 | 37.282 | 37.914 | 46.761 | 54.344 | 60.031 | 60.663 | 60.663 | 60.031 | 60.031 | 60.031 | 58.767 | 59.399 | 62.558 | 63.19 | 63.19 | 60.663 | 57.503 | 52.448 | 46.129 | 39.81 | 41.474 | 38.998 | 37.14 | 36.521 | 36.521 | 37.14 | 45.807 | 53.235 | 58.806 | 59.425 | 59.425 | 58.806 | 58.806 | 58.806 | 57.568 | 58.187 | 61.282 | 61.901 | 61.901 | 59.425 | 56.33 | 51.378 | 45.188 | 38.998 | 40.61 | 38.185 | 36.367 | 35.761 | 35.761 | 36.367 | 44.852 | 52.126 | 57.581 | 58.187 | 58.187 | 57.581 | 57.581 | 57.581 | 56.368 | 56.975 | 60.005 | 60.611 | 60.611 | 58.187 | 55.156 | 50.307 | 44.246 | 38.185 | 33.265 | 31.279 | 29.79 | 29.293 | 29.293 | 29.79 | 36.741 | 42.699 | 47.167 | 47.664 | 47.664 | 47.167 | 47.167 | 47.167 | 46.174 | 46.671 | 49.153 | 49.65 | 49.65 | 47.664 | 45.181 | 41.209 | 36.244 | 31.279 | 37.721 | 34.819 | 32.885 | 31.918 | 30.95 | 31.434 | 31.918 | 33.852 | 38.688 | 42.557 | 43.524 | 44.008 | 43.524 | 42.557 | 42.073 | 42.073 | 44.008 | 48.36 | 47.876 | 46.909 | 45.458 | 44.491 | 42.073 | 39.172 | 34.685 | 34.135 | 33.034 | 31.932 | 32.483 | 35.786 | 39.64 | 46.798 | 52.303 | 54.505 | 55.056 | 54.505 | 51.202 | 50.652 | 49.55 | 48.449 | 49.55 | 50.652 | 52.854 | 53.955 | 52.854 | 49.55 | 44.045 | 38.539 | 37.296 | 36.704 | 35.52 | 34.336 | 34.928 | 38.48 | 42.624 | 50.32 | 56.24 | 58.608 | 59.2 | 58.608 | 55.056 | 54.464 | 53.28 | 52.096 | 53.28 | 54.464 | 56.832 | 58.016 | 56.832 | 53.28 | 47.36 | 41.44 | 36.55 | 35.97 | 34.81 | 33.649 | 34.229 | 37.71 | 41.772 | 49.314 | 55.115 | 57.436 | 58.016 | 57.436 | 53.955 | 53.375 | 52.214 | 51.054 | 52.214 | 53.375 | 55.695 | 56.856 | 55.695 | 52.214 | 46.413 | 40.611 | 35.804 | 35.236 | 34.099 | 32.963 | 33.531 | 36.941 | 40.919 | 48.307 | 53.99 | 56.264 | 56.832 | 56.264 | 52.854 | 52.285 | 51.149 | 50.012 | 51.149 | 52.285 | 54.559 | 55.695 | 54.559 | 51.149 | 45.466 | 39.782 | 35.058 | 34.502 | 33.389 | 32.276 | 32.832 | 36.171 | 40.067 | 47.301 | 52.866 | 55.092 | 55.648 | 55.092 | 51.753 | 51.196 | 50.083 | 48.97 | 50.083 | 51.196 | 53.422 | 54.535 | 53.422 | 50.083 | 44.518 | 38.954 | 28.718 | 28.262 | 27.35 | 26.439 | 26.895 | 29.63 | 32.82 | 38.746 | 43.305 | 45.128 | 45.584 | 45.128 | 42.393 | 41.937 | 41.026 | 40.114 | 41.026 | 41.937 | 43.761 | 44.672 | 43.761 | 41.026 | 36.467 | 31.909 | 33.3 | 32.412 | 30.636 | 29.304 | 28.86 | 28.86 | 30.192 | 32.856 | 36.852 | 39.516 | 40.848 | 41.736 | 40.404 | 39.96 | 39.96 | 38.184 | 37.74 | 39.072 | 40.848 | 44.4 | 43.068 | 42.18 | 39.96 | 37.74 | 34.545 | 33.996 | 32.9 | 31.803 | 32.351 | 35.641 | 39.48 | 46.608 | 52.091 | 54.284 | 54.833 | 54.284 | 50.995 | 50.446 | 49.35 | 48.253 | 49.35 | 50.446 | 52.639 | 53.736 | 52.639 | 49.35 | 43.866 | 38.383 | 37.145 | 36.555 | 35.376 | 34.197 | 34.786 | 38.324 | 42.451 | 50.116 | 56.012 | 58.37 | 58.96 | 58.37 | 54.833 | 54.243 | 53.064 | 51.885 | 53.064 | 54.243 | 56.602 | 57.781 | 56.602 | 53.064 | 47.168 | 41.272 | 36.402 | 35.824 | 34.668 | 33.513 | 34.091 | 37.558 | 41.602 | 49.114 | 54.892 | 57.203 | 57.781 | 57.203 | 53.736 | 53.158 | 52.003 | 50.847 | 52.003 | 53.158 | 55.47 | 56.625 | 55.47 | 52.003 | 46.225 | 40.447 | 35.659 | 35.093 | 33.961 | 32.829 | 33.395 | 36.791 | 40.753 | 48.111 | 53.772 | 56.036 | 56.602 | 56.036 | 52.639 | 52.073 | 50.941 | 49.809 | 50.941 | 52.073 | 54.338 | 55.47 | 54.338 | 50.941 | 45.281 | 39.621 | 34.916 | 34.362 | 33.253 | 32.145 | 32.699 | 36.025 | 39.904 | 47.109 | 52.651 | 54.868 | 55.422 | 54.868 | 51.543 | 50.989 | 49.88 | 48.772 | 49.88 | 50.989 | 53.206 | 54.314 | 53.206 | 49.88 | 44.338 | 38.796 | 28.601 | 28.148 | 27.24 | 26.332 | 26.786 | 29.509 | 32.687 | 38.589 | 43.129 | 44.945 | 45.399 | 44.945 | 42.221 | 41.767 | 40.859 | 39.951 | 40.859 | 41.767 | 43.583 | 44.491 | 43.583 | 40.859 | 36.319 | 31.779 | 33.165 | 32.281 | 30.512 | 29.185 | 28.743 | 28.743 | 30.07 | 32.723 | 36.703 | 39.356 | 40.682 | 41.567 | 40.24 | 39.798 | 39.798 | 38.029 | 37.587 | 38.914 | 40.682 | 44.22 | 42.893 | 42.009 | 39.798 | 37.587 | 33.513 | 32.982 | 31.918 | 30.854 | 31.386 | 34.577 | 38.301 | 45.217 | 50.536 | 52.664 | 53.196 | 52.664 | 49.472 | 48.94 | 47.876 | 46.812 | 47.876 | 48.94 | 51.068 | 52.132 | 51.068 | 47.876 | 42.557 | 37.237 | 36.036 | 35.464 | 34.32 | 33.176 | 33.748 | 37.18 | 41.184 | 48.62 | 54.34 | 56.628 | 57.2 | 56.628 | 53.196 | 52.624 | 51.48 | 50.336 | 51.48 | 52.624 | 54.912 | 56.056 | 54.912 | 51.48 | 45.76 | 40.04 | 35.315 | 34.755 | 33.634 | 32.512 | 33.073 | 36.436 | 40.36 | 47.648 | 53.253 | 55.495 | 56.056 | 55.495 | 52.132 | 51.572 | 50.45 | 49.329 | 50.45 | 51.572 | 53.814 | 54.935 | 53.814 | 50.45 | 44.845 | 39.239 | 34.595 | 34.045 | 32.947 | 31.849 | 32.398 | 35.693 | 39.537 | 46.675 | 52.166 | 54.363 | 54.912 | 54.363 | 51.068 | 50.519 | 49.421 | 48.323 | 49.421 | 50.519 | 52.716 | 53.814 | 52.716 | 49.421 | 43.93 | 38.438 | 33.874 | 33.336 | 32.261 | 31.185 | 31.723 | 34.949 | 38.713 | 45.703 | 51.08 | 53.23 | 53.768 | 53.23 | 50.004 | 49.467 | 48.391 | 47.316 | 48.391 | 49.467 | 51.617 | 52.693 | 51.617 | 48.391 | 43.014 | 37.638 | 27.748 | 27.307 | 26.426 | 25.546 | 25.986 | 28.629 | 31.712 | 37.437 | 41.842 | 43.604 | 44.044 | 43.604 | 40.961 | 40.52 | 39.64 | 38.759 | 39.64 | 40.52 | 42.282 | 43.163 | 42.282 | 39.64 | 35.235 | 30.831 | 32.175 | 31.317 | 29.601 | 28.314 | 27.885 | 27.885 | 29.172 | 31.746 | 35.607 | 38.181 | 39.468 | 40.326 | 39.039 | 38.61 | 38.61 | 36.894 | 36.465 | 37.752 | 39.468 | 42.9 | 41.613 | 40.755 | 38.61 | 36.465 | 34.076 | 33.535 | 32.453 | 31.372 | 31.912 | 35.158 | 38.944 | 45.975 | 51.384 | 53.548 | 54.089 | 53.548 | 50.303 | 49.762 | 48.68 | 47.598 | 48.68 | 49.762 | 51.925 | 53.007 | 51.925 | 48.68 | 43.271 | 37.862 | 36.641 | 36.059 | 34.896 | 33.733 | 34.314 | 37.804 | 41.875 | 49.436 | 55.252 | 57.578 | 58.16 | 57.578 | 54.089 | 53.507 | 52.344 | 51.181 | 52.344 | 53.507 | 55.834 | 56.997 | 55.834 | 52.344 | 46.528 | 40.712 | 35.908 | 35.338 | 34.198 | 33.058 | 33.628 | 37.048 | 41.038 | 48.447 | 54.147 | 56.427 | 56.997 | 56.427 | 53.007 | 52.437 | 51.297 | 50.157 | 51.297 | 52.437 | 54.717 | 55.857 | 54.717 | 51.297 | 45.597 | 39.898 | 35.175 | 34.617 | 33.5 | 32.383 | 32.942 | 36.292 | 40.2 | 47.459 | 53.042 | 55.275 | 55.834 | 55.275 | 51.925 | 51.367 | 50.25 | 49.134 | 50.25 | 51.367 | 53.6 | 54.717 | 53.6 | 50.25 | 44.667 | 39.084 | 34.442 | 33.896 | 32.802 | 31.709 | 32.256 | 35.536 | 39.363 | 46.47 | 51.937 | 54.124 | 54.67 | 54.124 | 50.843 | 50.297 | 49.203 | 48.11 | 49.203 | 50.297 | 52.484 | 53.577 | 52.484 | 49.203 | 43.736 | 38.269 | 28.213 | 27.766 | 26.87 | 25.974 | 26.422 | 29.109 | 32.244 | 38.066 | 42.544 | 44.335 | 44.783 | 44.335 | 41.648 | 41.201 | 40.305 | 39.409 | 40.305 | 41.201 | 42.992 | 43.888 | 42.992 | 40.305 | 35.827 | 31.348 | 32.715 | 31.843 | 30.098 | 28.789 | 28.353 | 28.353 | 29.662 | 32.279 | 36.205 | 38.822 | 40.13 | 41.003 | 39.694 | 39.258 | 39.258 | 37.513 | 37.077 | 38.386 | 40.13 | 43.62 | 42.311 | 41.439 | 39.258 | 37.077 | 32.998 | 32.474 | 31.427 | 30.379 | 30.903 | 34.045 | 37.712 | 44.521 | 49.759 | 51.854 | 52.378 | 51.854 | 48.711 | 48.187 | 47.14 | 46.092 | 47.14 | 48.187 | 50.282 | 51.33 | 50.282 | 47.14 | 41.902 | 36.664 | 35.482 | 34.918 | 33.792 | 32.666 | 33.229 | 36.608 | 40.55 | 47.872 | 53.504 | 55.757 | 56.32 | 55.757 | 52.378 | 51.814 | 50.688 | 49.562 | 50.688 | 51.814 | 54.067 | 55.194 | 54.067 | 50.688 | 45.056 | 39.424 | 34.772 | 34.22 | 33.116 | 32.012 | 32.564 | 35.876 | 39.739 | 46.915 | 52.434 | 54.642 | 55.194 | 54.642 | 51.33 | 50.778 | 49.674 | 48.57 | 49.674 | 50.778 | 52.986 | 54.09 | 52.986 | 49.674 | 44.155 | 38.636 | 34.062 | 33.522 | 32.44 | 31.359 | 31.9 | 35.144 | 38.928 | 45.957 | 51.364 | 53.527 | 54.067 | 53.527 | 50.282 | 49.742 | 48.66 | 47.579 | 48.66 | 49.742 | 51.905 | 52.986 | 51.905 | 48.66 | 43.254 | 37.847 | 33.353 | 32.823 | 31.764 | 30.706 | 31.235 | 34.412 | 38.117 | 45 | 50.294 | 52.411 | 52.941 | 52.411 | 49.235 | 48.706 | 47.647 | 46.588 | 47.647 | 48.706 | 50.823 | 51.882 | 50.823 | 47.647 | 42.353 | 37.059 | 27.321 | 26.887 | 26.02 | 25.153 | 25.586 | 28.188 | 31.224 | 36.861 | 41.198 | 42.933 | 43.366 | 42.933 | 40.331 | 39.897 | 39.03 | 38.162 | 39.03 | 39.897 | 41.632 | 42.499 | 41.632 | 39.03 | 34.693 | 30.356 | 31.68 | 30.835 | 29.146 | 27.878 | 27.456 | 27.456 | 28.723 | 31.258 | 35.059 | 37.594 | 38.861 | 39.706 | 38.438 | 38.016 | 38.016 | 36.326 | 35.904 | 37.171 | 38.861 | 42.24 | 40.973 | 40.128 | 38.016 | 35.904 | 35.154 | 34.596 | 33.48 | 32.364 | 32.922 | 36.27 | 40.176 | 47.43 | 53.01 | 55.242 | 55.8 | 55.242 | 51.894 | 51.336 | 50.22 | 49.104 | 50.22 | 51.336 | 53.568 | 54.684 | 53.568 | 50.22 | 44.64 | 39.06 | 37.8 | 37.2 | 36 | 34.8 | 35.4 | 39 | 43.2 | 51 | 57 | 59.4 | 60 | 59.4 | 55.8 | 55.2 | 54 | 52.8 | 54 | 55.2 | 57.6 | 58.8 | 57.6 | 54 | 48 | 42 | 37.044 | 36.456 | 35.28 | 34.104 | 34.692 | 38.22 | 42.336 | 49.98 | 55.86 | 58.212 | 58.8 | 58.212 | 54.684 | 54.096 | 52.92 | 51.744 | 52.92 | 54.096 | 56.448 | 57.624 | 56.448 | 52.92 | 47.04 | 41.16 | 36.288 | 35.712 | 34.56 | 33.408 | 33.984 | 37.44 | 41.472 | 48.96 | 54.72 | 57.024 | 57.6 | 57.024 | 53.568 | 52.992 | 51.84 | 50.688 | 51.84 | 52.992 | 55.296 | 56.448 | 55.296 | 51.84 | 46.08 | 40.32 | 35.532 | 34.968 | 33.84 | 32.712 | 33.276 | 36.66 | 40.608 | 47.94 | 53.58 | 55.836 | 56.4 | 55.836 | 52.452 | 51.888 | 50.76 | 49.632 | 50.76 | 51.888 | 54.144 | 55.272 | 54.144 | 50.76 | 45.12 | 39.48 | 29.106 | 28.644 | 27.72 | 26.796 | 27.258 | 30.03 | 33.264 | 39.27 | 43.89 | 45.738 | 46.2 | 45.738 | 42.966 | 42.504 | 41.58 | 40.656 | 41.58 | 42.504 | 44.352 | 45.276 | 44.352 | 41.58 | 36.96 | 32.34 | 33.75 | 32.85 | 31.05 | 29.7 | 29.25 | 29.25 | 30.6 | 33.3 | 37.35 | 40.05 | 41.4 | 42.3 | 40.95 | 40.5 | 40.5 | 38.7 | 38.25 | 39.6 | 41.4 | 45 | 43.65 | 42.75 | 40.5 | 38.25 | 33.795 | 33.258 | 32.185 | 31.113 | 31.649 | 34.868 | 38.623 | 45.596 | 50.96 | 53.106 | 53.642 | 53.106 | 49.887 | 49.351 | 48.278 | 47.205 | 48.278 | 49.351 | 51.497 | 52.57 | 51.497 | 48.278 | 42.914 | 37.55 | 36.338 | 35.762 | 34.608 | 33.454 | 34.031 | 37.492 | 41.53 | 49.028 | 54.796 | 57.103 | 57.68 | 57.103 | 53.642 | 53.066 | 51.912 | 50.758 | 51.912 | 53.066 | 55.373 | 56.526 | 55.373 | 51.912 | 46.144 | 40.376 | 35.612 | 35.046 | 33.916 | 32.785 | 33.351 | 36.742 | 40.699 | 48.047 | 53.7 | 55.961 | 56.526 | 55.961 | 52.57 | 52.004 | 50.874 | 49.743 | 50.874 | 52.004 | 54.265 | 55.396 | 54.265 | 50.874 | 45.221 | 39.568 | 34.885 | 34.331 | 33.224 | 32.116 | 32.67 | 35.992 | 39.868 | 47.067 | 52.604 | 54.819 | 55.373 | 54.819 | 51.497 | 50.943 | 49.836 | 48.728 | 49.836 | 50.943 | 53.158 | 54.265 | 53.158 | 49.836 | 44.298 | 38.761 | 34.158 | 33.616 | 32.532 | 31.447 | 31.989 | 35.242 | 39.038 | 46.086 | 51.508 | 53.677 | 54.219 | 53.677 | 50.424 | 49.882 | 48.797 | 47.713 | 48.797 | 49.882 | 52.05 | 53.135 | 52.05 | 48.797 | 43.375 | 37.953 | 27.981 | 27.536 | 26.648 | 25.76 | 26.204 | 28.869 | 31.978 | 37.752 | 42.193 | 43.969 | 44.414 | 43.969 | 41.305 | 40.861 | 39.972 | 39.084 | 39.972 | 40.861 | 42.637 | 43.525 | 42.637 | 39.972 | 35.531 | 31.09 | 32.445 | 31.58 | 29.849 | 28.552 | 28.119 | 28.119 | 29.417 | 32.012 | 35.906 | 38.501 | 39.799 | 40.664 | 39.367 | 38.934 | 38.934 | 37.204 | 36.771 | 38.069 | 39.799 | 43.26 | 41.962 | 41.097 | 38.934 | 36.771 | 37.498 | 36.902 | 35.712 | 34.522 | 35.117 | 38.688 | 42.854 | 50.592 | 56.544 | 58.925 | 59.52 | 58.925 | 55.354 | 54.758 | 53.568 | 52.378 | 53.568 | 54.758 | 57.139 | 58.33 | 57.139 | 53.568 | 47.616 | 41.664 | 40.32 | 39.68 | 38.4 | 37.12 | 37.76 | 41.6 | 46.08 | 54.4 | 60.8 | 63.36 | 64 | 63.36 | 59.52 | 58.88 | 57.6 | 56.32 | 57.6 | 58.88 | 61.44 | 62.72 | 61.44 | 57.6 | 51.2 | 44.8 | 39.514 | 38.886 | 37.632 | 36.378 | 37.005 | 40.768 | 45.158 | 53.312 | 59.584 | 62.093 | 62.72 | 62.093 | 58.33 | 57.702 | 56.448 | 55.194 | 56.448 | 57.702 | 60.211 | 61.466 | 60.211 | 56.448 | 50.176 | 43.904 | 38.707 | 38.093 | 36.864 | 35.635 | 36.25 | 39.936 | 44.237 | 52.224 | 58.368 | 60.826 | 61.44 | 60.826 | 57.139 | 56.525 | 55.296 | 54.067 | 55.296 | 56.525 | 58.982 | 60.211 | 58.982 | 55.296 | 49.152 | 43.008 | 37.901 | 37.299 | 36.096 | 34.893 | 35.494 | 39.104 | 43.315 | 51.136 | 57.152 | 59.558 | 60.16 | 59.558 | 55.949 | 55.347 | 54.144 | 52.941 | 54.144 | 55.347 | 57.754 | 58.957 | 57.754 | 54.144 | 48.128 | 42.112 | 31.046 | 30.554 | 29.568 | 28.582 | 29.075 | 32.032 | 35.482 | 41.888 | 46.816 | 48.787 | 49.28 | 48.787 | 45.83 | 45.338 | 44.352 | 43.366 | 44.352 | 45.338 | 47.309 | 48.294 | 47.309 | 44.352 | 39.424 | 34.496 | 36 | 35.04 | 33.12 | 31.68 | 31.2 | 31.2 | 32.64 | 35.52 | 39.84 | 42.72 | 44.16 | 45.12 | 43.68 | 43.2 | 43.2 | 41.28 | 40.8 | 42.24 | 44.16 | 48 | 46.56 | 45.6 | 43.2 | 40.8 | 35.341 | 34.781 | 33.659 | 32.537 | 33.098 | 36.463 | 40.39 | 47.683 | 53.293 | 55.537 | 56.098 | 55.537 | 52.171 | 51.61 | 50.488 | 49.366 | 50.488 | 51.61 | 53.854 | 54.976 | 53.854 | 50.488 | 44.878 | 39.268 | 38.002 | 37.398 | 36.192 | 34.986 | 35.589 | 39.208 | 43.43 | 51.272 | 57.304 | 59.717 | 60.32 | 59.717 | 56.098 | 55.494 | 54.288 | 53.082 | 54.288 | 55.494 | 57.907 | 59.114 | 57.907 | 54.288 | 48.256 | 42.224 | 37.242 | 36.65 | 35.468 | 34.286 | 34.877 | 38.424 | 42.562 | 50.247 | 56.158 | 58.522 | 59.114 | 58.522 | 54.976 | 54.385 | 53.202 | 52.02 | 53.202 | 54.385 | 56.749 | 57.931 | 56.749 | 53.202 | 47.291 | 41.38 | 36.482 | 35.902 | 34.744 | 33.586 | 34.165 | 37.64 | 41.693 | 49.221 | 55.012 | 57.328 | 57.907 | 57.328 | 53.854 | 53.275 | 52.116 | 50.958 | 52.116 | 53.275 | 55.591 | 56.749 | 55.591 | 52.116 | 46.326 | 40.535 | 35.722 | 35.154 | 34.02 | 32.886 | 33.453 | 36.856 | 40.825 | 48.196 | 53.866 | 56.134 | 56.701 | 56.134 | 52.732 | 52.165 | 51.031 | 49.897 | 51.031 | 52.165 | 54.433 | 55.567 | 54.433 | 51.031 | 45.361 | 39.691 | 29.261 | 28.797 | 27.868 | 26.939 | 27.403 | 30.19 | 33.441 | 39.479 | 44.124 | 45.982 | 46.446 | 45.982 | 43.195 | 42.731 | 41.802 | 40.873 | 41.802 | 42.731 | 44.589 | 45.517 | 44.589 | 41.802 | 37.157 | 32.512 | 33.93 | 33.025 | 31.216 | 29.858 | 29.406 | 29.406 | 30.763 | 33.478 | 37.549 | 40.264 | 41.621 | 42.526 | 41.168 | 40.716 | 40.716 | 38.906 | 38.454 | 39.811 | 41.621 | 45.24 | 43.883 | 42.978 | 40.716 | 38.454 | 39.855 | 37.364 | 36.118 | 34.873 | 34.873 | 36.118 | 39.855 | 47.327 | 54.177 | 59.159 | 61.65 | 62.273 | 61.65 | 62.273 | 62.273 | 60.405 | 59.782 | 59.782 | 57.914 | 57.291 | 57.291 | 57.914 | 54.177 | 44.836 | 42.854 | 40.176 | 38.837 | 37.498 | 37.498 | 38.837 | 42.854 | 50.89 | 58.255 | 63.612 | 66.29 | 66.96 | 66.29 | 66.96 | 66.96 | 64.951 | 64.282 | 64.282 | 62.273 | 61.603 | 61.603 | 62.273 | 58.255 | 48.211 | 41.997 | 39.372 | 38.06 | 36.748 | 36.748 | 38.06 | 41.997 | 49.872 | 57.09 | 62.34 | 64.965 | 65.621 | 64.965 | 65.621 | 65.621 | 63.652 | 62.996 | 62.996 | 61.027 | 60.371 | 60.371 | 61.027 | 57.09 | 47.247 | 41.14 | 38.569 | 37.283 | 35.998 | 35.998 | 37.283 | 41.14 | 48.854 | 55.925 | 61.068 | 63.639 | 64.282 | 63.639 | 64.282 | 64.282 | 62.353 | 61.71 | 61.71 | 59.782 | 59.139 | 59.139 | 59.782 | 55.925 | 46.283 | 40.283 | 37.765 | 36.507 | 35.248 | 35.248 | 36.507 | 40.283 | 47.836 | 54.76 | 59.795 | 62.313 | 62.942 | 62.313 | 62.942 | 62.942 | 61.054 | 60.425 | 60.425 | 58.536 | 57.907 | 57.907 | 58.536 | 54.76 | 45.319 | 32.998 | 30.936 | 29.904 | 28.873 | 28.873 | 29.904 | 32.998 | 39.185 | 44.857 | 48.981 | 51.044 | 51.559 | 51.044 | 51.559 | 51.559 | 50.012 | 49.497 | 49.497 | 47.95 | 47.434 | 47.434 | 47.95 | 44.857 | 37.123 | 37.163 | 35.154 | 33.145 | 32.643 | 32.141 | 31.136 | 31.136 | 33.145 | 40.678 | 43.189 | 45.7 | 46.705 | 46.705 | 46.202 | 45.7 | 45.7 | 46.202 | 47.207 | 47.709 | 47.709 | 50.22 | 46.705 | 44.194 | 40.176 | 41.426 | 38.837 | 37.542 | 36.248 | 36.248 | 37.542 | 41.426 | 49.193 | 56.313 | 61.492 | 64.081 | 64.728 | 64.081 | 64.728 | 64.728 | 62.786 | 62.139 | 62.139 | 60.197 | 59.55 | 59.55 | 60.197 | 56.313 | 46.604 | 44.544 | 41.76 | 40.368 | 38.976 | 38.976 | 40.368 | 44.544 | 52.896 | 60.552 | 66.12 | 68.904 | 69.6 | 68.904 | 69.6 | 69.6 | 67.512 | 66.816 | 66.816 | 64.728 | 64.032 | 64.032 | 64.728 | 60.552 | 50.112 | 43.653 | 40.925 | 39.561 | 38.196 | 38.196 | 39.561 | 43.653 | 51.838 | 59.341 | 64.798 | 67.526 | 68.208 | 67.526 | 68.208 | 68.208 | 66.162 | 65.48 | 65.48 | 63.433 | 62.751 | 62.751 | 63.433 | 59.341 | 49.11 | 42.762 | 40.09 | 38.753 | 37.417 | 37.417 | 38.753 | 42.762 | 50.78 | 58.13 | 63.475 | 66.148 | 66.816 | 66.148 | 66.816 | 66.816 | 64.812 | 64.143 | 64.143 | 62.139 | 61.471 | 61.471 | 62.139 | 58.13 | 48.108 | 41.871 | 39.254 | 37.946 | 36.637 | 36.637 | 37.946 | 41.871 | 49.722 | 56.919 | 62.153 | 64.77 | 65.424 | 64.77 | 65.424 | 65.424 | 63.461 | 62.807 | 62.807 | 60.844 | 60.19 | 60.19 | 60.844 | 56.919 | 47.105 | 34.299 | 32.155 | 31.083 | 30.012 | 30.012 | 31.083 | 34.299 | 40.73 | 46.625 | 50.912 | 53.056 | 53.592 | 53.056 | 53.592 | 53.592 | 51.984 | 51.448 | 51.448 | 49.841 | 49.305 | 49.305 | 49.841 | 46.625 | 38.586 | 38.628 | 36.54 | 34.452 | 33.93 | 33.408 | 32.364 | 32.364 | 34.452 | 42.282 | 44.892 | 47.502 | 48.546 | 48.546 | 48.024 | 47.502 | 47.502 | 48.024 | 49.068 | 49.59 | 49.59 | 52.2 | 48.546 | 45.936 | 41.76 | 41.902 | 39.283 | 37.974 | 36.664 | 36.664 | 37.974 | 41.902 | 49.759 | 56.961 | 62.198 | 64.817 | 65.472 | 64.817 | 65.472 | 65.472 | 63.508 | 62.853 | 62.853 | 60.889 | 60.234 | 60.234 | 60.889 | 56.961 | 47.14 | 45.056 | 42.24 | 40.832 | 39.424 | 39.424 | 40.832 | 45.056 | 53.504 | 61.248 | 66.88 | 69.696 | 70.4 | 69.696 | 70.4 | 70.4 | 68.288 | 67.584 | 67.584 | 65.472 | 64.768 | 64.768 | 65.472 | 61.248 | 50.688 | 44.155 | 41.395 | 40.015 | 38.636 | 38.636 | 40.015 | 44.155 | 52.434 | 60.023 | 65.542 | 68.302 | 68.992 | 68.302 | 68.992 | 68.992 | 66.922 | 66.232 | 66.232 | 64.163 | 63.473 | 63.473 | 64.163 | 60.023 | 49.674 | 43.254 | 40.55 | 39.199 | 37.847 | 37.847 | 39.199 | 43.254 | 51.364 | 58.798 | 64.205 | 66.908 | 67.584 | 66.908 | 67.584 | 67.584 | 65.556 | 64.881 | 64.881 | 62.853 | 62.177 | 62.177 | 62.853 | 58.798 | 48.66 | 42.353 | 39.706 | 38.382 | 37.059 | 37.059 | 38.382 | 42.353 | 50.294 | 57.573 | 62.867 | 65.514 | 66.176 | 65.514 | 66.176 | 66.176 | 64.191 | 63.529 | 63.529 | 61.544 | 60.882 | 60.882 | 61.544 | 57.573 | 47.647 | 34.693 | 32.525 | 31.441 | 30.356 | 30.356 | 31.441 | 34.693 | 41.198 | 47.161 | 51.498 | 53.666 | 54.208 | 53.666 | 54.208 | 54.208 | 52.582 | 52.04 | 52.04 | 50.413 | 49.871 | 49.871 | 50.413 | 47.161 | 39.03 | 39.072 | 36.96 | 34.848 | 34.32 | 33.792 | 32.736 | 32.736 | 34.848 | 42.768 | 45.408 | 48.048 | 49.104 | 49.104 | 48.576 | 48.048 | 48.048 | 48.576 | 49.632 | 50.16 | 50.16 | 52.8 | 49.104 | 46.464 | 42.24 | 40.759 | 38.212 | 36.938 | 35.664 | 35.664 | 36.938 | 40.759 | 48.402 | 55.407 | 60.502 | 63.05 | 63.686 | 63.05 | 63.686 | 63.686 | 61.776 | 61.139 | 61.139 | 59.228 | 58.591 | 58.591 | 59.228 | 55.407 | 45.854 | 43.827 | 41.088 | 39.718 | 38.349 | 38.349 | 39.718 | 43.827 | 52.045 | 59.578 | 65.056 | 67.795 | 68.48 | 67.795 | 68.48 | 68.48 | 66.426 | 65.741 | 65.741 | 63.686 | 63.002 | 63.002 | 63.686 | 59.578 | 49.306 | 42.951 | 40.266 | 38.924 | 37.582 | 37.582 | 38.924 | 42.951 | 51.004 | 58.386 | 63.755 | 66.439 | 67.11 | 66.439 | 67.11 | 67.11 | 65.097 | 64.426 | 64.426 | 62.413 | 61.742 | 61.742 | 62.413 | 58.386 | 48.319 | 42.074 | 39.444 | 38.13 | 36.815 | 36.815 | 38.13 | 42.074 | 49.963 | 57.194 | 62.454 | 65.083 | 65.741 | 65.083 | 65.741 | 65.741 | 63.769 | 63.111 | 63.111 | 61.139 | 60.482 | 60.482 | 61.139 | 57.194 | 47.333 | 41.198 | 38.623 | 37.335 | 36.048 | 36.048 | 37.335 | 41.198 | 48.922 | 56.003 | 61.153 | 63.727 | 64.371 | 63.727 | 64.371 | 64.371 | 62.44 | 61.796 | 61.796 | 59.865 | 59.222 | 59.222 | 59.865 | 56.003 | 46.347 | 33.747 | 31.638 | 30.583 | 29.529 | 29.529 | 30.583 | 33.747 | 40.074 | 45.875 | 50.093 | 52.202 | 52.73 | 52.202 | 52.73 | 52.73 | 51.148 | 50.62 | 50.62 | 49.039 | 48.511 | 48.511 | 49.039 | 45.875 | 37.965 | 38.006 | 35.952 | 33.898 | 33.384 | 32.87 | 31.843 | 31.843 | 33.898 | 41.602 | 44.17 | 46.738 | 47.765 | 47.765 | 47.251 | 46.738 | 46.738 | 47.251 | 48.278 | 48.792 | 48.792 | 51.36 | 47.765 | 45.197 | 41.088 | 38.617 | 36.203 | 34.996 | 33.79 | 33.79 | 34.996 | 38.617 | 45.857 | 52.494 | 57.321 | 59.735 | 60.338 | 59.735 | 60.338 | 60.338 | 58.528 | 57.925 | 57.925 | 56.115 | 55.511 | 55.511 | 56.115 | 52.494 | 43.444 | 41.523 | 38.928 | 37.63 | 36.333 | 36.333 | 37.63 | 41.523 | 49.309 | 56.446 | 61.636 | 64.231 | 64.88 | 64.231 | 64.88 | 64.88 | 62.934 | 62.285 | 62.285 | 60.338 | 59.69 | 59.69 | 60.338 | 56.446 | 46.714 | 40.693 | 38.149 | 36.878 | 35.606 | 35.606 | 36.878 | 40.693 | 48.323 | 55.317 | 60.403 | 62.947 | 63.582 | 62.947 | 63.582 | 63.582 | 61.675 | 61.039 | 61.039 | 59.132 | 58.496 | 58.496 | 59.132 | 55.317 | 45.779 | 39.862 | 37.371 | 36.125 | 34.879 | 34.879 | 36.125 | 39.862 | 47.336 | 54.188 | 59.171 | 61.662 | 62.285 | 61.662 | 62.285 | 62.285 | 60.416 | 59.793 | 59.793 | 57.925 | 57.302 | 57.302 | 57.925 | 54.188 | 44.845 | 39.032 | 36.592 | 35.373 | 34.153 | 34.153 | 35.373 | 39.032 | 46.35 | 53.059 | 57.938 | 60.377 | 60.987 | 60.377 | 60.987 | 60.987 | 59.158 | 58.548 | 58.548 | 56.718 | 56.108 | 56.108 | 56.718 | 53.059 | 43.911 | 31.973 | 29.975 | 28.975 | 27.976 | 27.976 | 28.975 | 31.973 | 37.968 | 43.463 | 47.46 | 49.458 | 49.958 | 49.458 | 49.958 | 49.958 | 48.459 | 47.959 | 47.959 | 46.461 | 45.961 | 45.961 | 46.461 | 43.463 | 35.969 | 36.008 | 34.062 | 32.116 | 31.629 | 31.142 | 30.169 | 30.169 | 32.116 | 39.415 | 41.848 | 44.281 | 45.254 | 45.254 | 44.767 | 44.281 | 44.281 | 44.767 | 45.74 | 46.227 | 46.227 | 48.66 | 45.254 | 42.821 | 38.928 | 42.854 | 40.176 | 38.837 | 37.498 | 37.498 | 38.837 | 42.854 | 50.89 | 58.255 | 63.612 | 66.29 | 66.96 | 66.29 | 66.96 | 66.96 | 64.951 | 64.282 | 64.282 | 62.273 | 61.603 | 61.603 | 62.273 | 58.255 | 48.211 | 46.08 | 43.2 | 41.76 | 40.32 | 40.32 | 41.76 | 46.08 | 54.72 | 62.64 | 68.4 | 71.28 | 72 | 71.28 | 72 | 72 | 69.84 | 69.12 | 69.12 | 66.96 | 66.24 | 66.24 | 66.96 | 62.64 | 51.84 | 45.158 | 42.336 | 40.925 | 39.514 | 39.514 | 40.925 | 45.158 | 53.626 | 61.387 | 67.032 | 69.854 | 70.56 | 69.854 | 70.56 | 70.56 | 68.443 | 67.738 | 67.738 | 65.621 | 64.915 | 64.915 | 65.621 | 61.387 | 50.803 | 44.237 | 41.472 | 40.09 | 38.707 | 38.707 | 40.09 | 44.237 | 52.531 | 60.134 | 65.664 | 68.429 | 69.12 | 68.429 | 69.12 | 69.12 | 67.046 | 66.355 | 66.355 | 64.282 | 63.59 | 63.59 | 64.282 | 60.134 | 49.766 | 43.315 | 40.608 | 39.254 | 37.901 | 37.901 | 39.254 | 43.315 | 51.437 | 58.882 | 64.296 | 67.003 | 67.68 | 67.003 | 67.68 | 67.68 | 65.65 | 64.973 | 64.973 | 62.942 | 62.266 | 62.266 | 62.942 | 58.882 | 48.73 | 35.482 | 33.264 | 32.155 | 31.046 | 31.046 | 32.155 | 35.482 | 42.134 | 48.233 | 52.668 | 54.886 | 55.44 | 54.886 | 55.44 | 55.44 | 53.777 | 53.222 | 53.222 | 51.559 | 51.005 | 51.005 | 51.559 | 48.233 | 39.917 | 39.96 | 37.8 | 35.64 | 35.1 | 34.56 | 33.48 | 33.48 | 35.64 | 43.74 | 46.44 | 49.14 | 50.22 | 50.22 | 49.68 | 49.14 | 49.14 | 49.68 | 50.76 | 51.3 | 51.3 | 54 | 50.22 | 47.52 | 43.2 | 42.235 | 39.596 | 38.276 | 36.956 | 36.956 | 38.276 | 42.235 | 50.155 | 57.414 | 62.693 | 65.333 | 65.993 | 65.333 | 65.993 | 65.993 | 64.013 | 63.353 | 63.353 | 61.373 | 60.713 | 60.713 | 61.373 | 57.414 | 47.515 | 45.414 | 42.576 | 41.157 | 39.738 | 39.738 | 41.157 | 45.414 | 53.93 | 61.735 | 67.412 | 70.25 | 70.96 | 70.25 | 70.96 | 70.96 | 68.831 | 68.122 | 68.122 | 65.993 | 65.283 | 65.283 | 65.993 | 61.735 | 51.091 | 44.506 | 41.724 | 40.334 | 38.943 | 38.943 | 40.334 | 44.506 | 52.851 | 60.5 | 66.064 | 68.845 | 69.541 | 68.845 | 69.541 | 69.541 | 67.455 | 66.759 | 66.759 | 64.673 | 63.978 | 63.978 | 64.673 | 60.5 | 50.069 | 43.598 | 40.873 | 39.511 | 38.148 | 38.148 | 39.511 | 43.598 | 51.772 | 59.266 | 64.716 | 67.44 | 68.122 | 67.44 | 68.122 | 68.122 | 66.078 | 65.397 | 65.397 | 63.353 | 62.672 | 62.672 | 63.353 | 59.266 | 49.048 | 42.69 | 40.021 | 38.687 | 37.353 | 37.353 | 38.687 | 42.69 | 50.694 | 58.031 | 63.367 | 66.035 | 66.702 | 66.035 | 66.702 | 66.702 | 64.701 | 64.034 | 64.034 | 62.033 | 61.366 | 61.366 | 62.033 | 58.031 | 48.026 | 34.969 | 32.784 | 31.691 | 30.598 | 30.598 | 31.691 | 34.969 | 41.526 | 47.536 | 51.907 | 54.093 | 54.639 | 54.093 | 54.639 | 54.639 | 53 | 52.454 | 52.454 | 50.814 | 50.268 | 50.268 | 50.814 | 47.536 | 39.34 | 39.383 | 37.254 | 35.125 | 34.593 | 34.061 | 32.996 | 32.996 | 35.125 | 43.108 | 45.769 | 48.43 | 49.495 | 49.495 | 48.962 | 48.43 | 48.43 | 48.962 | 50.027 | 50.559 | 50.559 | 53.22 | 49.495 | 46.834 | 42.576 | 42.664 | 39.997 | 38.664 | 37.331 | 37.331 | 38.664 | 42.664 | 50.663 | 57.996 | 63.329 | 65.996 | 66.662 | 65.996 | 66.662 | 66.662 | 64.663 | 63.996 | 63.996 | 61.996 | 61.329 | 61.329 | 61.996 | 57.996 | 47.997 | 45.875 | 43.008 | 41.574 | 40.141 | 40.141 | 41.574 | 45.875 | 54.477 | 62.362 | 68.096 | 70.963 | 71.68 | 70.963 | 71.68 | 71.68 | 69.53 | 68.813 | 68.813 | 66.662 | 65.946 | 65.946 | 66.662 | 62.362 | 51.61 | 44.958 | 42.148 | 40.743 | 39.338 | 39.338 | 40.743 | 44.958 | 53.387 | 61.114 | 66.734 | 69.544 | 70.246 | 69.544 | 70.246 | 70.246 | 68.139 | 67.437 | 67.437 | 65.329 | 64.627 | 64.627 | 65.329 | 61.114 | 50.577 | 44.04 | 41.288 | 39.911 | 38.535 | 38.535 | 39.911 | 44.04 | 52.298 | 59.867 | 65.372 | 68.125 | 68.813 | 68.125 | 68.813 | 68.813 | 66.748 | 66.06 | 66.06 | 63.996 | 63.308 | 63.308 | 63.996 | 59.867 | 49.545 | 43.123 | 40.428 | 39.08 | 37.732 | 37.732 | 39.08 | 43.123 | 51.208 | 58.62 | 64.01 | 66.705 | 67.379 | 66.705 | 67.379 | 67.379 | 65.358 | 64.684 | 64.684 | 62.663 | 61.989 | 61.989 | 62.663 | 58.62 | 48.513 | 35.324 | 33.116 | 32.012 | 30.908 | 30.908 | 32.012 | 35.324 | 41.947 | 48.018 | 52.434 | 54.642 | 55.194 | 54.642 | 55.194 | 55.194 | 53.538 | 52.986 | 52.986 | 51.33 | 50.778 | 50.778 | 51.33 | 48.018 | 39.739 | 39.782 | 37.632 | 35.482 | 34.944 | 34.406 | 33.331 | 33.331 | 35.482 | 43.546 | 46.234 | 48.922 | 49.997 | 49.997 | 49.459 | 48.922 | 48.922 | 49.459 | 50.534 | 51.072 | 51.072 | 53.76 | 49.997 | 47.309 | 43.008 | 40.997 | 38.435 | 37.154 | 35.873 | 35.873 | 37.154 | 40.997 | 48.684 | 55.731 | 60.855 | 63.418 | 64.058 | 63.418 | 64.058 | 64.058 | 62.137 | 61.496 | 61.496 | 59.574 | 58.934 | 58.934 | 59.574 | 55.731 | 46.122 | 44.083 | 41.328 | 39.95 | 38.573 | 38.573 | 39.95 | 44.083 | 52.349 | 59.926 | 65.436 | 68.191 | 68.88 | 68.191 | 68.88 | 68.88 | 66.814 | 66.125 | 66.125 | 64.058 | 63.37 | 63.37 | 64.058 | 59.926 | 49.594 | 43.202 | 40.501 | 39.151 | 37.801 | 37.801 | 39.151 | 43.202 | 51.302 | 58.727 | 64.127 | 66.827 | 67.502 | 66.827 | 67.502 | 67.502 | 65.477 | 64.802 | 64.802 | 62.777 | 62.102 | 62.102 | 62.777 | 58.727 | 48.602 | 42.32 | 39.675 | 38.352 | 37.03 | 37.03 | 38.352 | 42.32 | 50.255 | 57.529 | 62.819 | 65.464 | 66.125 | 65.464 | 66.125 | 66.125 | 64.141 | 63.48 | 63.48 | 61.496 | 60.835 | 60.835 | 61.496 | 57.529 | 47.61 | 41.438 | 38.848 | 37.553 | 36.258 | 36.258 | 37.553 | 41.438 | 49.208 | 56.33 | 61.51 | 64.1 | 64.747 | 64.1 | 64.747 | 64.747 | 62.805 | 62.157 | 62.157 | 60.215 | 59.567 | 59.567 | 60.215 | 56.33 | 46.618 | 33.944 | 31.823 | 30.762 | 29.701 | 29.701 | 30.762 | 33.944 | 40.309 | 46.143 | 50.386 | 52.507 | 53.038 | 52.507 | 53.038 | 53.038 | 51.446 | 50.916 | 50.916 | 49.325 | 48.795 | 48.795 | 49.325 | 46.143 | 38.187 | 38.228 | 36.162 | 34.096 | 33.579 | 33.062 | 32.029 | 32.029 | 34.096 | 41.845 | 44.428 | 47.011 | 48.044 | 48.044 | 47.527 | 47.011 | 47.011 | 47.527 | 48.56 | 49.077 | 49.077 | 51.66 | 48.044 | 45.461 | 41.328 | 35.95 | 33.703 | 32.58 | 31.456 | 31.456 | 32.58 | 35.95 | 42.691 | 48.87 | 53.363 | 55.61 | 56.172 | 55.61 | 56.172 | 56.172 | 54.487 | 53.925 | 53.925 | 52.24 | 51.678 | 51.678 | 52.24 | 48.87 | 40.444 | 38.656 | 36.24 | 35.032 | 33.824 | 33.824 | 35.032 | 38.656 | 45.904 | 52.548 | 57.38 | 59.796 | 60.4 | 59.796 | 60.4 | 60.4 | 58.588 | 57.984 | 57.984 | 56.172 | 55.568 | 55.568 | 56.172 | 52.548 | 43.488 | 37.883 | 35.515 | 34.331 | 33.148 | 33.148 | 34.331 | 37.883 | 44.986 | 51.497 | 56.232 | 58.6 | 59.192 | 58.6 | 59.192 | 59.192 | 57.416 | 56.824 | 56.824 | 55.049 | 54.457 | 54.457 | 55.049 | 51.497 | 42.618 | 37.11 | 34.79 | 33.631 | 32.471 | 32.471 | 33.631 | 37.11 | 44.068 | 50.446 | 55.085 | 57.404 | 57.984 | 57.404 | 57.984 | 57.984 | 56.244 | 55.665 | 55.665 | 53.925 | 53.345 | 53.345 | 53.925 | 50.446 | 41.748 | 36.337 | 34.066 | 32.93 | 31.795 | 31.795 | 32.93 | 36.337 | 43.15 | 49.395 | 53.937 | 56.208 | 56.776 | 56.208 | 56.776 | 56.776 | 55.073 | 54.505 | 54.505 | 52.802 | 52.234 | 52.234 | 52.802 | 49.395 | 40.879 | 29.765 | 27.905 | 26.975 | 26.044 | 26.044 | 26.975 | 29.765 | 35.346 | 40.462 | 44.183 | 46.043 | 46.508 | 46.043 | 46.508 | 46.508 | 45.113 | 44.648 | 44.648 | 43.252 | 42.787 | 42.787 | 43.252 | 40.462 | 33.486 | 33.522 | 31.71 | 29.898 | 29.445 | 28.992 | 28.086 | 28.086 | 29.898 | 36.693 | 38.958 | 41.223 | 42.129 | 42.129 | 41.676 | 41.223 | 41.223 | 41.676 | 42.582 | 43.035 | 43.035 | 45.3 | 42.129 | 39.864 | 36.24 | 38.855 | 36.426 | 35.212 | 33.998 | 33.998 | 35.212 | 38.855 | 46.14 | 52.818 | 57.675 | 60.103 | 60.71 | 60.103 | 60.71 | 60.71 | 58.889 | 58.282 | 58.282 | 56.461 | 55.854 | 55.854 | 56.461 | 52.818 | 43.711 | 41.779 | 39.168 | 37.862 | 36.557 | 36.557 | 37.862 | 41.779 | 49.613 | 56.794 | 62.016 | 64.627 | 65.28 | 64.627 | 65.28 | 65.28 | 63.322 | 62.669 | 62.669 | 60.71 | 60.058 | 60.058 | 60.71 | 56.794 | 47.002 | 40.944 | 38.385 | 37.105 | 35.826 | 35.826 | 37.105 | 40.944 | 48.621 | 55.658 | 60.776 | 63.335 | 63.974 | 63.335 | 63.974 | 63.974 | 62.055 | 61.415 | 61.415 | 59.496 | 58.856 | 58.856 | 59.496 | 55.658 | 46.062 | 40.108 | 37.601 | 36.348 | 35.095 | 35.095 | 36.348 | 40.108 | 47.628 | 54.522 | 59.535 | 62.042 | 62.669 | 62.042 | 62.669 | 62.669 | 60.789 | 60.162 | 60.162 | 58.282 | 57.655 | 57.655 | 58.282 | 54.522 | 45.122 | 39.272 | 36.818 | 35.591 | 34.363 | 34.363 | 35.591 | 39.272 | 46.636 | 53.386 | 58.295 | 60.75 | 61.363 | 60.75 | 61.363 | 61.363 | 59.522 | 58.909 | 58.909 | 57.068 | 56.454 | 56.454 | 57.068 | 53.386 | 44.182 | 32.17 | 30.159 | 29.154 | 28.149 | 28.149 | 29.154 | 32.17 | 38.202 | 43.731 | 47.752 | 49.763 | 50.266 | 49.763 | 50.266 | 50.266 | 48.758 | 48.255 | 48.255 | 46.747 | 46.244 | 46.244 | 46.747 | 43.731 | 36.191 | 36.23 | 34.272 | 32.314 | 31.824 | 31.334 | 30.355 | 30.355 | 32.314 | 39.658 | 42.106 | 44.554 | 45.533 | 45.533 | 45.043 | 44.554 | 44.554 | 45.043 | 46.022 | 46.512 | 46.512 | 48.96 | 45.533 | 43.085 | 39.168 | 38.14 | 35.757 | 34.565 | 33.373 | 33.373 | 34.565 | 38.14 | 45.292 | 51.847 | 56.615 | 58.998 | 59.594 | 58.998 | 59.594 | 59.594 | 57.807 | 57.211 | 57.211 | 55.423 | 54.827 | 54.827 | 55.423 | 51.847 | 42.908 | 41.011 | 38.448 | 37.166 | 35.885 | 35.885 | 37.166 | 41.011 | 48.701 | 55.75 | 60.876 | 63.439 | 64.08 | 63.439 | 64.08 | 64.08 | 62.158 | 61.517 | 61.517 | 59.594 | 58.954 | 58.954 | 59.594 | 55.75 | 46.138 | 40.191 | 37.679 | 36.423 | 35.167 | 35.167 | 36.423 | 40.191 | 47.727 | 54.635 | 59.658 | 62.17 | 62.798 | 62.17 | 62.798 | 62.798 | 60.914 | 60.286 | 60.286 | 58.403 | 57.775 | 57.775 | 58.403 | 54.635 | 45.215 | 39.371 | 36.91 | 35.68 | 34.449 | 34.449 | 35.68 | 39.371 | 46.753 | 53.52 | 58.441 | 60.902 | 61.517 | 60.902 | 61.517 | 61.517 | 59.671 | 59.056 | 59.056 | 57.211 | 56.595 | 56.595 | 57.211 | 53.52 | 44.292 | 38.551 | 36.141 | 34.936 | 33.732 | 33.732 | 34.936 | 38.551 | 45.779 | 52.405 | 57.223 | 59.633 | 60.235 | 59.633 | 60.235 | 60.235 | 58.428 | 57.826 | 57.826 | 56.019 | 55.416 | 55.416 | 56.019 | 52.405 | 43.369 | 31.579 | 29.605 | 28.618 | 27.631 | 27.631 | 28.618 | 31.579 | 37.5 | 42.927 | 46.875 | 48.848 | 49.342 | 48.848 | 49.342 | 49.342 | 47.861 | 47.368 | 47.368 | 45.888 | 45.394 | 45.394 | 45.888 | 42.927 | 35.526 | 35.564 | 33.642 | 31.72 | 31.239 | 30.758 | 29.797 | 29.797 | 31.72 | 38.929 | 41.332 | 43.735 | 44.696 | 44.696 | 44.215 | 43.735 | 43.735 | 44.215 | 45.176 | 45.657 | 45.657 | 48.06 | 44.696 | 42.293 | 38.448 | 41.902 | 39.283 | 37.974 | 36.664 | 36.664 | 37.974 | 41.902 | 49.759 | 56.961 | 62.198 | 64.817 | 65.472 | 64.817 | 65.472 | 65.472 | 63.508 | 62.853 | 62.853 | 60.889 | 60.234 | 60.234 | 60.889 | 56.961 | 47.14 | 45.056 | 42.24 | 40.832 | 39.424 | 39.424 | 40.832 | 45.056 | 53.504 | 61.248 | 66.88 | 69.696 | 70.4 | 69.696 | 70.4 | 70.4 | 68.288 | 67.584 | 67.584 | 65.472 | 64.768 | 64.768 | 65.472 | 61.248 | 50.688 | 44.155 | 41.395 | 40.015 | 38.636 | 38.636 | 40.015 | 44.155 | 52.434 | 60.023 | 65.542 | 68.302 | 68.992 | 68.302 | 68.992 | 68.992 | 66.922 | 66.232 | 66.232 | 64.163 | 63.473 | 63.473 | 64.163 | 60.023 | 49.674 | 43.254 | 40.55 | 39.199 | 37.847 | 37.847 | 39.199 | 43.254 | 51.364 | 58.798 | 64.205 | 66.908 | 67.584 | 66.908 | 67.584 | 67.584 | 65.556 | 64.881 | 64.881 | 62.853 | 62.177 | 62.177 | 62.853 | 58.798 | 48.66 | 42.353 | 39.706 | 38.382 | 37.059 | 37.059 | 38.382 | 42.353 | 50.294 | 57.573 | 62.867 | 65.514 | 66.176 | 65.514 | 66.176 | 66.176 | 64.191 | 63.529 | 63.529 | 61.544 | 60.882 | 60.882 | 61.544 | 57.573 | 47.647 | 34.693 | 32.525 | 31.441 | 30.356 | 30.356 | 31.441 | 34.693 | 41.198 | 47.161 | 51.498 | 53.666 | 54.208 | 53.666 | 54.208 | 54.208 | 52.582 | 52.04 | 52.04 | 50.413 | 49.871 | 49.871 | 50.413 | 47.161 | 39.03 | 39.072 | 36.96 | 34.848 | 34.32 | 33.792 | 32.736 | 32.736 | 34.848 | 42.768 | 45.408 | 48.048 | 49.104 | 49.104 | 48.576 | 48.048 | 48.048 | 48.576 | 49.632 | 50.16 | 50.16 | 52.8 | 49.104 | 46.464 | 42.24 | 33.842 | 33.304 | 32.23 | 31.156 | 31.693 | 34.916 | 38.676 | 45.659 | 51.031 | 53.18 | 53.717 | 53.18 | 49.957 | 49.419 | 48.345 | 47.271 | 48.345 | 49.419 | 51.568 | 52.642 | 51.568 | 48.345 | 42.973 | 37.602 | 36.389 | 35.811 | 34.656 | 33.501 | 34.078 | 37.544 | 41.587 | 49.096 | 54.872 | 57.182 | 57.76 | 57.182 | 53.717 | 53.139 | 51.984 | 50.829 | 51.984 | 53.139 | 55.45 | 56.605 | 55.45 | 51.984 | 46.208 | 40.432 | 35.661 | 35.095 | 33.963 | 32.831 | 33.397 | 36.793 | 40.755 | 48.114 | 53.775 | 56.039 | 56.605 | 56.039 | 52.642 | 52.076 | 50.944 | 49.812 | 50.944 | 52.076 | 54.341 | 55.473 | 54.341 | 50.944 | 45.284 | 39.623 | 34.933 | 34.379 | 33.27 | 32.161 | 32.715 | 36.042 | 39.924 | 47.132 | 52.677 | 54.895 | 55.45 | 54.895 | 51.568 | 51.014 | 49.905 | 48.796 | 49.905 | 51.014 | 53.232 | 54.341 | 53.232 | 49.905 | 44.36 | 38.815 | 34.205 | 33.663 | 32.577 | 31.491 | 32.034 | 35.291 | 39.092 | 46.15 | 51.58 | 53.751 | 54.294 | 53.751 | 50.494 | 49.951 | 48.865 | 47.779 | 48.865 | 49.951 | 52.123 | 53.209 | 52.123 | 48.865 | 43.436 | 38.006 | 28.019 | 27.575 | 26.685 | 25.796 | 26.24 | 28.909 | 32.022 | 37.804 | 42.251 | 44.03 | 44.475 | 44.03 | 41.362 | 40.917 | 40.028 | 39.138 | 40.028 | 40.917 | 42.696 | 43.586 | 42.696 | 40.028 | 35.58 | 31.133 | 32.49 | 31.624 | 29.891 | 28.591 | 28.158 | 28.158 | 29.458 | 32.057 | 35.956 | 38.555 | 39.854 | 40.721 | 39.421 | 38.988 | 38.988 | 37.255 | 36.822 | 38.122 | 39.854 | 43.32 | 42.02 | 41.154 | 38.988 | 36.822 | 36.373 | 35.795 | 34.641 | 33.486 | 34.063 | 37.527 | 41.569 | 49.074 | 54.848 | 57.157 | 57.734 | 57.157 | 53.693 | 53.116 | 51.961 | 50.806 | 51.961 | 53.116 | 55.425 | 56.58 | 55.425 | 51.961 | 46.188 | 40.414 | 39.11 | 38.49 | 37.248 | 36.006 | 36.627 | 40.352 | 44.698 | 52.768 | 58.976 | 61.459 | 62.08 | 61.459 | 57.734 | 57.114 | 55.872 | 54.63 | 55.872 | 57.114 | 59.597 | 60.838 | 59.597 | 55.872 | 49.664 | 43.456 | 38.328 | 37.72 | 36.503 | 35.286 | 35.895 | 39.545 | 43.804 | 51.713 | 57.796 | 60.23 | 60.838 | 60.23 | 56.58 | 55.971 | 54.755 | 53.538 | 54.755 | 55.971 | 58.405 | 59.622 | 58.405 | 54.755 | 48.671 | 42.587 | 37.546 | 36.95 | 35.758 | 34.566 | 35.162 | 38.738 | 42.91 | 50.657 | 56.617 | 59.001 | 59.597 | 59.001 | 55.425 | 54.829 | 53.637 | 52.445 | 53.637 | 54.829 | 57.213 | 58.405 | 57.213 | 53.637 | 47.677 | 41.718 | 36.764 | 36.18 | 35.013 | 33.846 | 34.43 | 37.931 | 42.016 | 49.602 | 55.437 | 57.772 | 58.355 | 57.772 | 54.27 | 53.687 | 52.52 | 51.353 | 52.52 | 53.687 | 56.021 | 57.188 | 56.021 | 52.52 | 46.684 | 40.849 | 30.115 | 29.637 | 28.681 | 27.725 | 28.203 | 31.071 | 34.417 | 40.631 | 45.412 | 47.324 | 47.802 | 47.324 | 44.455 | 43.977 | 43.021 | 42.065 | 43.021 | 43.977 | 45.89 | 46.846 | 45.89 | 43.021 | 38.241 | 33.461 | 34.92 | 33.989 | 32.126 | 30.73 | 30.264 | 30.264 | 31.661 | 34.454 | 38.645 | 41.438 | 42.835 | 43.766 | 42.37 | 41.904 | 41.904 | 40.042 | 39.576 | 40.973 | 42.835 | 46.56 | 45.163 | 44.232 | 41.904 | 39.576 | 37.498 | 36.902 | 35.712 | 34.522 | 35.117 | 38.688 | 42.854 | 50.592 | 56.544 | 58.925 | 59.52 | 58.925 | 55.354 | 54.758 | 53.568 | 52.378 | 53.568 | 54.758 | 57.139 | 58.33 | 57.139 | 53.568 | 47.616 | 41.664 | 40.32 | 39.68 | 38.4 | 37.12 | 37.76 | 41.6 | 46.08 | 54.4 | 60.8 | 63.36 | 64 | 63.36 | 59.52 | 58.88 | 57.6 | 56.32 | 57.6 | 58.88 | 61.44 | 62.72 | 61.44 | 57.6 | 51.2 | 44.8 | 39.514 | 38.886 | 37.632 | 36.378 | 37.005 | 40.768 | 45.158 | 53.312 | 59.584 | 62.093 | 62.72 | 62.093 | 58.33 | 57.702 | 56.448 | 55.194 | 56.448 | 57.702 | 60.211 | 61.466 | 60.211 | 56.448 | 50.176 | 43.904 | 38.707 | 38.093 | 36.864 | 35.635 | 36.25 | 39.936 | 44.237 | 52.224 | 58.368 | 60.826 | 61.44 | 60.826 | 57.139 | 56.525 | 55.296 | 54.067 | 55.296 | 56.525 | 58.982 | 60.211 | 58.982 | 55.296 | 49.152 | 43.008 | 37.901 | 37.299 | 36.096 | 34.893 | 35.494 | 39.104 | 43.315 | 51.136 | 57.152 | 59.558 | 60.16 | 59.558 | 55.949 | 55.347 | 54.144 | 52.941 | 54.144 | 55.347 | 57.754 | 58.957 | 57.754 | 54.144 | 48.128 | 42.112 | 31.046 | 30.554 | 29.568 | 28.582 | 29.075 | 32.032 | 35.482 | 41.888 | 46.816 | 48.787 | 49.28 | 48.787 | 45.83 | 45.338 | 44.352 | 43.366 | 44.352 | 45.338 | 47.309 | 48.294 | 47.309 | 44.352 | 39.424 | 34.496 | 36 | 35.04 | 33.12 | 31.68 | 31.2 | 31.2 | 32.64 | 35.52 | 39.84 | 42.72 | 44.16 | 45.12 | 43.68 | 43.2 | 43.2 | 41.28 | 40.8 | 42.24 | 44.16 | 48 | 46.56 | 45.6 | 43.2 | 40.8 | 34.17 | 33.627 | 32.543 | 31.458 | 32 | 35.254 | 39.051 | 46.102 | 51.526 | 53.695 | 54.238 | 53.695 | 50.441 | 49.899 | 48.814 | 47.729 | 48.814 | 49.899 | 52.068 | 53.153 | 52.068 | 48.814 | 43.39 | 37.966 | 36.742 | 36.158 | 34.992 | 33.826 | 34.409 | 37.908 | 41.99 | 49.572 | 55.404 | 57.737 | 58.32 | 57.737 | 54.238 | 53.654 | 52.488 | 51.322 | 52.488 | 53.654 | 55.987 | 57.154 | 55.987 | 52.488 | 46.656 | 40.824 | 36.007 | 35.435 | 34.292 | 33.149 | 33.721 | 37.15 | 41.151 | 48.581 | 54.296 | 56.582 | 57.154 | 56.582 | 53.153 | 52.581 | 51.438 | 50.295 | 51.438 | 52.581 | 54.867 | 56.011 | 54.867 | 51.438 | 45.723 | 40.008 | 35.272 | 34.712 | 33.592 | 32.473 | 33.032 | 36.392 | 40.311 | 47.589 | 53.188 | 55.427 | 55.987 | 55.427 | 52.068 | 51.508 | 50.388 | 49.269 | 50.388 | 51.508 | 53.748 | 54.867 | 53.748 | 50.388 | 44.79 | 39.191 | 34.537 | 33.989 | 32.892 | 31.796 | 32.344 | 35.634 | 39.471 | 46.598 | 52.08 | 54.273 | 54.821 | 54.273 | 50.983 | 50.435 | 49.339 | 48.242 | 49.339 | 50.435 | 52.628 | 53.724 | 52.628 | 49.339 | 43.857 | 38.375 | 28.291 | 27.842 | 26.944 | 26.046 | 26.495 | 29.189 | 32.333 | 38.17 | 42.661 | 44.457 | 44.906 | 44.457 | 41.763 | 41.314 | 40.416 | 39.518 | 40.416 | 41.314 | 43.11 | 44.008 | 43.11 | 40.416 | 35.925 | 31.434 | 32.805 | 31.93 | 30.181 | 28.868 | 28.431 | 28.431 | 29.743 | 32.368 | 36.304 | 38.929 | 40.241 | 41.116 | 39.803 | 39.366 | 39.366 | 37.616 | 37.179 | 38.491 | 40.241 | 43.74 | 42.428 | 41.553 | 39.366 | 37.179 | 34.029 | 33.489 | 32.409 | 31.328 | 31.868 | 35.109 | 38.89 | 45.912 | 51.314 | 53.474 | 54.014 | 53.474 | 50.233 | 49.693 | 48.613 | 47.533 | 48.613 | 49.693 | 51.854 | 52.934 | 51.854 | 48.613 | 43.212 | 37.81 | 36.59 | 36.01 | 34.848 | 33.686 | 34.267 | 37.752 | 41.818 | 49.368 | 55.176 | 57.499 | 58.08 | 57.499 | 54.014 | 53.434 | 52.272 | 51.11 | 52.272 | 53.434 | 55.757 | 56.918 | 55.757 | 52.272 | 46.464 | 40.656 | 35.859 | 35.289 | 34.151 | 33.013 | 33.582 | 36.997 | 40.981 | 48.381 | 54.072 | 56.349 | 56.918 | 56.349 | 52.934 | 52.365 | 51.227 | 50.088 | 51.227 | 52.365 | 54.642 | 55.78 | 54.642 | 51.227 | 45.535 | 39.843 | 35.127 | 34.569 | 33.454 | 32.339 | 32.897 | 36.242 | 40.145 | 47.393 | 52.969 | 55.199 | 55.757 | 55.199 | 51.854 | 51.296 | 50.181 | 49.066 | 50.181 | 51.296 | 53.527 | 54.642 | 53.527 | 50.181 | 44.605 | 39.03 | 34.395 | 33.849 | 32.757 | 31.665 | 32.211 | 35.487 | 39.309 | 46.406 | 51.865 | 54.049 | 54.595 | 54.049 | 50.774 | 50.228 | 49.136 | 48.044 | 49.136 | 50.228 | 52.411 | 53.503 | 52.411 | 49.136 | 43.676 | 38.217 | 28.175 | 27.727 | 26.833 | 25.939 | 26.386 | 29.069 | 32.2 | 38.013 | 42.486 | 44.274 | 44.722 | 44.274 | 41.591 | 41.144 | 40.249 | 39.355 | 40.249 | 41.144 | 42.933 | 43.827 | 42.933 | 40.249 | 35.777 | 31.305 | 32.67 | 31.799 | 30.056 | 28.75 | 28.314 | 28.314 | 29.621 | 32.234 | 36.155 | 38.768 | 40.075 | 40.946 | 39.64 | 39.204 | 39.204 | 37.462 | 37.026 | 38.333 | 40.075 | 43.56 | 42.253 | 41.382 | 39.204 | 37.026 | 33.045 | 32.52 | 31.471 | 30.422 | 30.947 | 34.094 | 37.765 | 44.584 | 49.829 | 51.927 | 52.452 | 51.927 | 48.78 | 48.256 | 47.207 | 46.158 | 47.207 | 48.256 | 50.354 | 51.403 | 50.354 | 47.207 | 41.962 | 36.716 | 35.532 | 34.968 | 33.84 | 32.712 | 33.276 | 36.66 | 40.608 | 47.94 | 53.58 | 55.836 | 56.4 | 55.836 | 52.452 | 51.888 | 50.76 | 49.632 | 50.76 | 51.888 | 54.144 | 55.272 | 54.144 | 50.76 | 45.12 | 39.48 | 34.821 | 34.269 | 33.163 | 32.058 | 32.61 | 35.927 | 39.796 | 46.981 | 52.508 | 54.719 | 55.272 | 54.719 | 51.403 | 50.85 | 49.745 | 48.639 | 49.745 | 50.85 | 53.061 | 54.167 | 53.061 | 49.745 | 44.218 | 38.69 | 34.111 | 33.569 | 32.486 | 31.404 | 31.945 | 35.194 | 38.984 | 46.022 | 51.437 | 53.603 | 54.144 | 53.603 | 50.354 | 49.812 | 48.73 | 47.647 | 48.73 | 49.812 | 51.978 | 53.061 | 51.978 | 48.73 | 43.315 | 37.901 | 33.4 | 32.87 | 31.81 | 30.749 | 31.279 | 34.46 | 38.172 | 45.064 | 50.365 | 52.486 | 53.016 | 52.486 | 49.305 | 48.775 | 47.714 | 46.654 | 47.714 | 48.775 | 50.895 | 51.956 | 50.895 | 47.714 | 42.413 | 37.111 | 27.36 | 26.925 | 26.057 | 25.188 | 25.623 | 28.228 | 31.268 | 36.914 | 41.257 | 42.994 | 43.428 | 42.994 | 40.388 | 39.954 | 39.085 | 38.217 | 39.085 | 39.954 | 41.691 | 42.559 | 41.691 | 39.085 | 34.742 | 30.4 | 31.725 | 30.879 | 29.187 | 27.918 | 27.495 | 27.495 | 28.764 | 31.302 | 35.109 | 37.647 | 38.916 | 39.762 | 38.493 | 38.07 | 38.07 | 36.378 | 35.955 | 37.224 | 38.916 | 42.3 | 41.031 | 40.185 | 38.07 | 35.955 | 36.56 | 35.98 | 34.819 | 33.659 | 34.239 | 37.721 | 41.783 | 49.327 | 55.13 | 57.452 | 58.032 | 57.452 | 53.97 | 53.389 | 52.229 | 51.068 | 52.229 | 53.389 | 55.711 | 56.871 | 55.711 | 52.229 | 46.426 | 40.622 | 39.312 | 38.688 | 37.44 | 36.192 | 36.816 | 40.56 | 44.928 | 53.04 | 59.28 | 61.776 | 62.4 | 61.776 | 58.032 | 57.408 | 56.16 | 54.912 | 56.16 | 57.408 | 59.904 | 61.152 | 59.904 | 56.16 | 49.92 | 43.68 | 38.526 | 37.914 | 36.691 | 35.468 | 36.08 | 39.749 | 44.029 | 51.979 | 58.094 | 60.54 | 61.152 | 60.54 | 56.871 | 56.26 | 55.037 | 53.814 | 55.037 | 56.26 | 58.706 | 59.929 | 58.706 | 55.037 | 48.922 | 42.806 | 37.74 | 37.14 | 35.942 | 34.744 | 35.343 | 38.938 | 43.131 | 50.918 | 56.909 | 59.305 | 59.904 | 59.305 | 55.711 | 55.112 | 53.914 | 52.716 | 53.914 | 55.112 | 57.508 | 58.706 | 57.508 | 53.914 | 47.923 | 41.933 | 36.953 | 36.367 | 35.194 | 34.02 | 34.607 | 38.126 | 42.232 | 49.858 | 55.723 | 58.069 | 58.656 | 58.069 | 54.55 | 53.964 | 52.79 | 51.617 | 52.79 | 53.964 | 56.31 | 57.483 | 56.31 | 52.79 | 46.925 | 41.059 | 30.27 | 29.79 | 28.829 | 27.868 | 28.348 | 31.231 | 34.595 | 40.841 | 45.646 | 47.568 | 48.048 | 47.568 | 44.685 | 44.204 | 43.243 | 42.282 | 43.243 | 44.204 | 46.126 | 47.087 | 46.126 | 43.243 | 38.438 | 33.634 | 35.1 | 34.164 | 32.292 | 30.888 | 30.42 | 30.42 | 31.824 | 34.632 | 38.844 | 41.652 | 43.056 | 43.992 | 42.588 | 42.12 | 42.12 | 40.248 | 39.78 | 41.184 | 43.056 | 46.8 | 45.396 | 44.46 | 42.12 | 39.78 | 32.576 | 32.059 | 31.025 | 29.991 | 30.508 | 33.61 | 37.23 | 43.952 | 49.123 | 51.191 | 51.708 | 51.191 | 48.088 | 47.571 | 46.537 | 45.503 | 46.537 | 47.571 | 49.64 | 50.674 | 49.64 | 46.537 | 41.366 | 36.196 | 35.028 | 34.472 | 33.36 | 32.248 | 32.804 | 36.14 | 40.032 | 47.26 | 52.82 | 55.044 | 55.6 | 55.044 | 51.708 | 51.152 | 50.04 | 48.928 | 50.04 | 51.152 | 53.376 | 54.488 | 53.376 | 50.04 | 44.48 | 38.92 | 34.327 | 33.783 | 32.693 | 31.603 | 32.148 | 35.417 | 39.231 | 46.315 | 51.764 | 53.943 | 54.488 | 53.943 | 50.674 | 50.129 | 49.039 | 47.949 | 49.039 | 50.129 | 52.308 | 53.398 | 52.308 | 49.039 | 43.59 | 38.142 | 33.627 | 33.093 | 32.026 | 30.958 | 31.492 | 34.694 | 38.431 | 45.37 | 50.707 | 52.842 | 53.376 | 52.842 | 49.64 | 49.106 | 48.038 | 46.971 | 48.038 | 49.106 | 51.241 | 52.308 | 51.241 | 48.038 | 42.701 | 37.363 | 32.926 | 32.404 | 31.358 | 30.313 | 30.836 | 33.972 | 37.63 | 44.424 | 49.651 | 51.741 | 52.264 | 51.741 | 48.606 | 48.083 | 47.038 | 45.992 | 47.038 | 48.083 | 50.173 | 51.219 | 50.173 | 47.038 | 41.811 | 36.585 | 26.972 | 26.543 | 25.687 | 24.831 | 25.259 | 27.828 | 30.825 | 36.39 | 40.671 | 42.384 | 42.812 | 42.384 | 39.815 | 39.387 | 38.531 | 37.675 | 38.531 | 39.387 | 41.1 | 41.956 | 41.1 | 38.531 | 34.25 | 29.968 | 31.275 | 30.441 | 28.773 | 27.522 | 27.105 | 27.105 | 28.356 | 30.858 | 34.611 | 37.113 | 38.364 | 39.198 | 37.947 | 37.53 | 37.53 | 35.862 | 35.445 | 36.696 | 38.364 | 41.7 | 40.449 | 39.615 | 37.53 | 35.445 | 33.935 | 33.397 | 32.319 | 31.242 | 31.781 | 35.013 | 38.783 | 45.786 | 51.172 | 53.327 | 53.866 | 53.327 | 50.095 | 49.556 | 48.479 | 47.402 | 48.479 | 49.556 | 51.711 | 52.788 | 51.711 | 48.479 | 43.092 | 37.706 | 36.49 | 35.91 | 34.752 | 33.594 | 34.173 | 37.648 | 41.702 | 49.232 | 55.024 | 57.341 | 57.92 | 57.341 | 53.866 | 53.286 | 52.128 | 50.97 | 52.128 | 53.286 | 55.603 | 56.762 | 55.603 | 52.128 | 46.336 | 40.544 | 35.76 | 35.192 | 34.057 | 32.922 | 33.489 | 36.895 | 40.868 | 48.247 | 53.924 | 56.194 | 56.762 | 56.194 | 52.788 | 52.221 | 51.085 | 49.95 | 51.085 | 52.221 | 54.491 | 55.626 | 54.491 | 51.085 | 45.409 | 39.733 | 35.03 | 34.474 | 33.362 | 32.25 | 32.806 | 36.142 | 40.034 | 47.263 | 52.823 | 55.047 | 55.603 | 55.047 | 51.711 | 51.155 | 50.043 | 48.931 | 50.043 | 51.155 | 53.379 | 54.491 | 53.379 | 50.043 | 44.483 | 38.922 | 34.3 | 33.756 | 32.667 | 31.578 | 32.122 | 35.389 | 39.2 | 46.278 | 51.723 | 53.9 | 54.445 | 53.9 | 50.634 | 50.089 | 49 | 47.911 | 49 | 50.089 | 52.267 | 53.356 | 52.267 | 49 | 43.556 | 38.111 | 28.097 | 27.651 | 26.759 | 25.867 | 26.313 | 28.989 | 32.111 | 37.909 | 42.368 | 44.152 | 44.598 | 44.152 | 41.477 | 41.031 | 40.139 | 39.247 | 40.139 | 41.031 | 42.814 | 43.706 | 42.814 | 40.139 | 35.679 | 31.219 | 32.58 | 31.711 | 29.974 | 28.67 | 28.236 | 28.236 | 29.539 | 32.146 | 36.055 | 38.662 | 39.965 | 40.834 | 39.53 | 39.096 | 39.096 | 37.358 | 36.924 | 38.227 | 39.965 | 43.44 | 42.137 | 41.268 | 39.096 | 36.924 | 33.935 | 33.397 | 32.319 | 31.242 | 31.781 | 35.013 | 38.783 | 45.786 | 51.172 | 53.327 | 53.866 | 53.327 | 50.095 | 49.556 | 48.479 | 47.402 | 48.479 | 49.556 | 51.711 | 52.788 | 51.711 | 48.479 | 43.092 | 37.706 | 36.49 | 35.91 | 34.752 | 33.594 | 34.173 | 37.648 | 41.702 | 49.232 | 55.024 | 57.341 | 57.92 | 57.341 | 53.866 | 53.286 | 52.128 | 50.97 | 52.128 | 53.286 | 55.603 | 56.762 | 55.603 | 52.128 | 46.336 | 40.544 | 35.76 | 35.192 | 34.057 | 32.922 | 33.489 | 36.895 | 40.868 | 48.247 | 53.924 | 56.194 | 56.762 | 56.194 | 52.788 | 52.221 | 51.085 | 49.95 | 51.085 | 52.221 | 54.491 | 55.626 | 54.491 | 51.085 | 45.409 | 39.733 | 35.03 | 34.474 | 33.362 | 32.25 | 32.806 | 36.142 | 40.034 | 47.263 | 52.823 | 55.047 | 55.603 | 55.047 | 51.711 | 51.155 | 50.043 | 48.931 | 50.043 | 51.155 | 53.379 | 54.491 | 53.379 | 50.043 | 44.483 | 38.922 | 34.3 | 33.756 | 32.667 | 31.578 | 32.122 | 35.389 | 39.2 | 46.278 | 51.723 | 53.9 | 54.445 | 53.9 | 50.634 | 50.089 | 49 | 47.911 | 49 | 50.089 | 52.267 | 53.356 | 52.267 | 49 | 43.556 | 38.111 | 28.097 | 27.651 | 26.759 | 25.867 | 26.313 | 28.989 | 32.111 | 37.909 | 42.368 | 44.152 | 44.598 | 44.152 | 41.477 | 41.031 | 40.139 | 39.247 | 40.139 | 41.031 | 42.814 | 43.706 | 42.814 | 40.139 | 35.679 | 31.219 | 32.58 | 31.711 | 29.974 | 28.67 | 28.236 | 28.236 | 29.539 | 32.146 | 36.055 | 38.662 | 39.965 | 40.834 | 39.53 | 39.096 | 39.096 | 37.358 | 36.924 | 38.227 | 39.965 | 43.44 | 42.137 | 41.268 | 39.096 | 36.924 | 34.826 | 34.273 | 33.168 | 32.062 | 32.615 | 35.931 | 39.801 | 46.987 | 52.515 | 54.726 | 55.279 | 54.726 | 51.41 | 50.857 | 49.751 | 48.646 | 49.751 | 50.857 | 53.068 | 54.174 | 53.068 | 49.751 | 44.223 | 38.695 | 37.447 | 36.853 | 35.664 | 34.475 | 35.07 | 38.636 | 42.797 | 50.524 | 56.468 | 58.846 | 59.44 | 58.846 | 55.279 | 54.685 | 53.496 | 52.307 | 53.496 | 54.685 | 57.062 | 58.251 | 57.062 | 53.496 | 47.552 | 41.608 | 36.698 | 36.116 | 34.951 | 33.786 | 34.368 | 37.863 | 41.941 | 49.514 | 55.339 | 57.669 | 58.251 | 57.669 | 54.174 | 53.591 | 52.426 | 51.261 | 52.426 | 53.591 | 55.921 | 57.086 | 55.921 | 52.426 | 46.601 | 40.776 | 35.949 | 35.379 | 34.237 | 33.096 | 33.667 | 37.091 | 41.085 | 48.503 | 54.209 | 56.492 | 57.062 | 56.492 | 53.068 | 52.497 | 51.356 | 50.215 | 51.356 | 52.497 | 54.78 | 55.921 | 54.78 | 51.356 | 45.65 | 39.944 | 35.2 | 34.642 | 33.524 | 32.407 | 32.965 | 36.318 | 40.229 | 47.493 | 53.08 | 55.315 | 55.874 | 55.315 | 51.962 | 51.404 | 50.286 | 49.169 | 50.286 | 51.404 | 53.639 | 54.756 | 53.639 | 50.286 | 44.699 | 39.112 | 28.834 | 28.377 | 27.461 | 26.546 | 27.004 | 29.75 | 32.954 | 38.903 | 43.48 | 45.311 | 45.769 | 45.311 | 42.565 | 42.107 | 41.192 | 40.277 | 41.192 | 42.107 | 43.938 | 44.853 | 43.938 | 41.192 | 36.615 | 32.038 | 33.435 | 32.543 | 30.76 | 29.423 | 28.977 | 28.977 | 30.314 | 32.989 | 37.001 | 39.676 | 41.014 | 41.905 | 40.568 | 40.122 | 40.122 | 38.339 | 37.893 | 39.23 | 41.014 | 44.58 | 43.243 | 42.351 | 40.122 | 37.893 | 34.873 | 34.319 | 33.212 | 32.105 | 32.659 | 35.98 | 39.855 | 47.051 | 52.586 | 54.8 | 55.354 | 54.8 | 51.479 | 50.925 | 49.818 | 48.711 | 49.818 | 50.925 | 53.139 | 54.247 | 53.139 | 49.818 | 44.283 | 38.748 | 37.498 | 36.902 | 35.712 | 34.522 | 35.117 | 38.688 | 42.854 | 50.592 | 56.544 | 58.925 | 59.52 | 58.925 | 55.354 | 54.758 | 53.568 | 52.378 | 53.568 | 54.758 | 57.139 | 58.33 | 57.139 | 53.568 | 47.616 | 41.664 | 36.748 | 36.164 | 34.998 | 33.831 | 34.414 | 37.914 | 41.997 | 49.58 | 55.413 | 57.746 | 58.33 | 57.746 | 54.247 | 53.663 | 52.497 | 51.33 | 52.497 | 53.663 | 55.996 | 57.163 | 55.996 | 52.497 | 46.664 | 40.831 | 35.998 | 35.426 | 34.284 | 33.141 | 33.712 | 37.14 | 41.14 | 48.568 | 54.282 | 56.568 | 57.139 | 56.568 | 53.139 | 52.568 | 51.425 | 50.282 | 51.425 | 52.568 | 54.854 | 55.996 | 54.854 | 51.425 | 45.711 | 39.997 | 35.248 | 34.688 | 33.569 | 32.45 | 33.01 | 36.367 | 40.283 | 47.556 | 53.151 | 55.389 | 55.949 | 55.389 | 52.032 | 51.473 | 50.354 | 49.235 | 50.354 | 51.473 | 53.711 | 54.83 | 53.711 | 50.354 | 44.759 | 39.164 | 28.873 | 28.415 | 27.498 | 26.582 | 27.04 | 29.79 | 32.998 | 38.956 | 43.539 | 45.372 | 45.83 | 45.372 | 42.622 | 42.164 | 41.247 | 40.331 | 41.247 | 42.164 | 43.997 | 44.914 | 43.997 | 41.247 | 36.664 | 32.081 | 33.48 | 32.587 | 30.802 | 29.462 | 29.016 | 29.016 | 30.355 | 33.034 | 37.051 | 39.73 | 41.069 | 41.962 | 40.622 | 40.176 | 40.176 | 38.39 | 37.944 | 39.283 | 41.069 | 44.64 | 43.301 | 42.408 | 40.176 | 37.944 | 37.498 | 36.902 | 35.712 | 34.522 | 35.117 | 38.688 | 42.854 | 50.592 | 56.544 | 58.925 | 59.52 | 58.925 | 55.354 | 54.758 | 53.568 | 52.378 | 53.568 | 54.758 | 57.139 | 58.33 | 57.139 | 53.568 | 47.616 | 41.664 | 40.32 | 39.68 | 38.4 | 37.12 | 37.76 | 41.6 | 46.08 | 54.4 | 60.8 | 63.36 | 64 | 63.36 | 59.52 | 58.88 | 57.6 | 56.32 | 57.6 | 58.88 | 61.44 | 62.72 | 61.44 | 57.6 | 51.2 | 44.8 | 39.514 | 38.886 | 37.632 | 36.378 | 37.005 | 40.768 | 45.158 | 53.312 | 59.584 | 62.093 | 62.72 | 62.093 | 58.33 | 57.702 | 56.448 | 55.194 | 56.448 | 57.702 | 60.211 | 61.466 | 60.211 | 56.448 | 50.176 | 43.904 | 38.707 | 38.093 | 36.864 | 35.635 | 36.25 | 39.936 | 44.237 | 52.224 | 58.368 | 60.826 | 61.44 | 60.826 | 57.139 | 56.525 | 55.296 | 54.067 | 55.296 | 56.525 | 58.982 | 60.211 | 58.982 | 55.296 | 49.152 | 43.008 | 37.901 | 37.299 | 36.096 | 34.893 | 35.494 | 39.104 | 43.315 | 51.136 | 57.152 | 59.558 | 60.16 | 59.558 | 55.949 | 55.347 | 54.144 | 52.941 | 54.144 | 55.347 | 57.754 | 58.957 | 57.754 | 54.144 | 48.128 | 42.112 | 31.046 | 30.554 | 29.568 | 28.582 | 29.075 | 32.032 | 35.482 | 41.888 | 46.816 | 48.787 | 49.28 | 48.787 | 45.83 | 45.338 | 44.352 | 43.366 | 44.352 | 45.338 | 47.309 | 48.294 | 47.309 | 44.352 | 39.424 | 34.496 | 36 | 35.04 | 33.12 | 31.68 | 31.2 | 31.2 | 32.64 | 35.52 | 39.84 | 42.72 | 44.16 | 45.12 | 43.68 | 43.2 | 43.2 | 41.28 | 40.8 | 42.24 | 44.16 | 48 | 46.56 | 45.6 | 43.2 | 40.8 | 43.916 | 41.294 | 39.328 | 38.672 | 38.672 | 39.328 | 48.504 | 56.37 | 62.269 | 62.925 | 62.925 | 62.269 | 62.269 | 62.269 | 60.958 | 61.614 | 64.891 | 65.546 | 65.546 | 62.925 | 59.647 | 54.404 | 47.849 | 41.294 | 47.222 | 44.402 | 42.288 | 41.583 | 41.583 | 42.288 | 52.155 | 60.613 | 66.956 | 67.661 | 67.661 | 66.956 | 66.956 | 66.956 | 65.546 | 66.251 | 69.775 | 70.48 | 70.48 | 67.661 | 64.137 | 58.498 | 51.45 | 44.402 | 46.277 | 43.514 | 41.442 | 40.752 | 40.752 | 41.442 | 51.112 | 59.401 | 65.617 | 66.308 | 66.308 | 65.617 | 65.617 | 65.617 | 64.235 | 64.926 | 68.38 | 69.07 | 69.07 | 66.308 | 62.854 | 57.328 | 50.421 | 43.514 | 45.333 | 42.626 | 40.596 | 39.92 | 39.92 | 40.596 | 50.069 | 58.188 | 64.278 | 64.954 | 64.954 | 64.278 | 64.278 | 64.278 | 62.925 | 63.601 | 66.984 | 67.661 | 67.661 | 64.954 | 61.571 | 56.158 | 49.392 | 42.626 | 44.388 | 41.738 | 39.751 | 39.088 | 39.088 | 39.751 | 49.026 | 56.976 | 62.939 | 63.601 | 63.601 | 62.939 | 62.939 | 62.939 | 61.614 | 62.276 | 65.589 | 66.251 | 66.251 | 63.601 | 60.289 | 54.988 | 48.363 | 41.738 | 36.361 | 34.19 | 32.562 | 32.019 | 32.019 | 32.562 | 40.16 | 46.672 | 51.556 | 52.099 | 52.099 | 51.556 | 51.556 | 51.556 | 50.471 | 51.013 | 53.727 | 54.27 | 54.27 | 52.099 | 49.385 | 45.044 | 39.617 | 34.19 | 41.231 | 38.059 | 35.945 | 34.888 | 33.83 | 34.359 | 34.888 | 37.002 | 42.288 | 46.517 | 47.574 | 48.103 | 47.574 | 46.517 | 45.988 | 45.988 | 48.103 | 52.86 | 52.331 | 51.274 | 49.688 | 48.631 | 45.988 | 42.817 | 44.115 | 41.482 | 39.506 | 38.848 | 38.848 | 39.506 | 48.725 | 56.626 | 62.552 | 63.21 | 63.21 | 62.552 | 62.552 | 62.552 | 61.235 | 61.893 | 65.186 | 65.844 | 65.844 | 63.21 | 59.918 | 54.651 | 48.066 | 41.482 | 47.436 | 44.604 | 42.48 | 41.772 | 41.772 | 42.48 | 52.392 | 60.888 | 67.26 | 67.968 | 67.968 | 67.26 | 67.26 | 67.26 | 65.844 | 66.552 | 70.092 | 70.8 | 70.8 | 67.968 | 64.428 | 58.764 | 51.684 | 44.604 | 46.487 | 43.712 | 41.63 | 40.937 | 40.937 | 41.63 | 51.344 | 59.67 | 65.915 | 66.609 | 66.609 | 65.915 | 65.915 | 65.915 | 64.527 | 65.221 | 68.69 | 69.384 | 69.384 | 66.609 | 63.139 | 57.589 | 50.65 | 43.712 | 45.539 | 42.82 | 40.781 | 40.101 | 40.101 | 40.781 | 50.296 | 58.452 | 64.57 | 65.249 | 65.249 | 64.57 | 64.57 | 64.57 | 63.21 | 63.89 | 67.288 | 67.968 | 67.968 | 65.249 | 61.851 | 56.413 | 49.617 | 42.82 | 44.59 | 41.928 | 39.931 | 39.266 | 39.266 | 39.931 | 49.248 | 57.235 | 63.224 | 63.89 | 63.89 | 63.224 | 63.224 | 63.224 | 61.893 | 62.559 | 65.886 | 66.552 | 66.552 | 63.89 | 60.562 | 55.238 | 48.583 | 41.928 | 36.526 | 34.345 | 32.71 | 32.164 | 32.164 | 32.71 | 40.342 | 46.884 | 51.79 | 52.335 | 52.335 | 51.79 | 51.79 | 51.79 | 50.7 | 51.245 | 53.971 | 54.516 | 54.516 | 52.335 | 49.61 | 45.248 | 39.797 | 34.345 | 41.418 | 38.232 | 36.108 | 35.046 | 33.984 | 34.515 | 35.046 | 37.17 | 42.48 | 46.728 | 47.79 | 48.321 | 47.79 | 46.728 | 46.197 | 46.197 | 48.321 | 53.1 | 52.569 | 51.507 | 49.914 | 48.852 | 46.197 | 43.011 | 45.312 | 42.607 | 40.578 | 39.901 | 39.901 | 40.578 | 50.046 | 58.161 | 64.248 | 64.924 | 64.924 | 64.248 | 64.248 | 64.248 | 62.896 | 63.572 | 66.953 | 67.63 | 67.63 | 64.924 | 61.543 | 56.133 | 49.37 | 42.607 | 48.722 | 45.814 | 43.632 | 42.905 | 42.905 | 43.632 | 53.813 | 62.539 | 69.084 | 69.811 | 69.811 | 69.084 | 69.084 | 69.084 | 67.63 | 68.357 | 71.993 | 72.72 | 72.72 | 69.811 | 66.175 | 60.358 | 53.086 | 45.814 | 47.748 | 44.897 | 42.759 | 42.047 | 42.047 | 42.759 | 52.737 | 61.288 | 67.702 | 68.415 | 68.415 | 67.702 | 67.702 | 67.702 | 66.277 | 66.99 | 70.553 | 71.266 | 71.266 | 68.415 | 64.852 | 59.15 | 52.024 | 44.897 | 46.774 | 43.981 | 41.887 | 41.189 | 41.189 | 41.887 | 51.66 | 60.038 | 66.321 | 67.019 | 67.019 | 66.321 | 66.321 | 66.321 | 64.924 | 65.623 | 69.113 | 69.811 | 69.811 | 67.019 | 63.528 | 57.943 | 50.962 | 43.981 | 45.799 | 43.065 | 41.014 | 40.331 | 40.331 | 41.014 | 50.584 | 58.787 | 64.939 | 65.623 | 65.623 | 64.939 | 64.939 | 64.939 | 63.572 | 64.255 | 67.673 | 68.357 | 68.357 | 65.623 | 62.205 | 56.736 | 49.9 | 43.065 | 37.516 | 35.276 | 33.597 | 33.037 | 33.037 | 33.597 | 41.436 | 48.155 | 53.195 | 53.755 | 53.755 | 53.195 | 53.195 | 53.195 | 52.075 | 52.635 | 55.434 | 55.994 | 55.994 | 53.755 | 50.955 | 46.475 | 40.876 | 35.276 | 42.541 | 39.269 | 37.087 | 35.996 | 34.906 | 35.451 | 35.996 | 38.178 | 43.632 | 47.995 | 49.086 | 49.631 | 49.086 | 47.995 | 47.45 | 47.45 | 49.631 | 54.54 | 53.995 | 52.904 | 51.268 | 50.177 | 47.45 | 44.177 | 46.857 | 44.06 | 41.962 | 41.262 | 41.262 | 41.962 | 51.753 | 60.145 | 66.439 | 67.139 | 67.139 | 66.439 | 66.439 | 66.439 | 65.04 | 65.74 | 69.237 | 69.936 | 69.936 | 67.139 | 63.642 | 58.047 | 51.053 | 44.06 | 50.384 | 47.376 | 45.12 | 44.368 | 44.368 | 45.12 | 55.648 | 64.672 | 71.44 | 72.192 | 72.192 | 71.44 | 71.44 | 71.44 | 69.936 | 70.688 | 74.448 | 75.2 | 75.2 | 72.192 | 68.432 | 62.416 | 54.896 | 47.376 | 49.376 | 46.428 | 44.218 | 43.481 | 43.481 | 44.218 | 54.535 | 63.379 | 70.011 | 70.748 | 70.748 | 70.011 | 70.011 | 70.011 | 68.537 | 69.274 | 72.959 | 73.696 | 73.696 | 70.748 | 67.063 | 61.168 | 53.798 | 46.428 | 48.369 | 45.481 | 43.315 | 42.593 | 42.593 | 43.315 | 53.422 | 62.085 | 68.582 | 69.304 | 69.304 | 68.582 | 68.582 | 68.582 | 67.139 | 67.86 | 71.47 | 72.192 | 72.192 | 69.304 | 65.695 | 59.919 | 52.7 | 45.481 | 47.361 | 44.533 | 42.413 | 41.706 | 41.706 | 42.413 | 52.309 | 60.792 | 67.154 | 67.86 | 67.86 | 67.154 | 67.154 | 67.154 | 65.74 | 66.447 | 69.981 | 70.688 | 70.688 | 67.86 | 64.326 | 58.671 | 51.602 | 44.533 | 38.796 | 36.48 | 34.742 | 34.163 | 34.163 | 34.742 | 42.849 | 49.797 | 55.009 | 55.588 | 55.588 | 55.009 | 55.009 | 55.009 | 53.851 | 54.43 | 57.325 | 57.904 | 57.904 | 55.588 | 52.693 | 48.06 | 42.27 | 36.48 | 43.992 | 40.608 | 38.352 | 37.224 | 36.096 | 36.66 | 37.224 | 39.48 | 45.12 | 49.632 | 50.76 | 51.324 | 50.76 | 49.632 | 49.068 | 49.068 | 51.324 | 56.4 | 55.836 | 54.708 | 53.016 | 51.888 | 49.068 | 45.684 | 44.365 | 41.716 | 39.73 | 39.067 | 39.067 | 39.73 | 49 | 56.946 | 62.905 | 63.567 | 63.567 | 62.905 | 62.905 | 62.905 | 61.581 | 62.243 | 65.554 | 66.216 | 66.216 | 63.567 | 60.257 | 54.959 | 48.338 | 41.716 | 47.704 | 44.856 | 42.72 | 42.008 | 42.008 | 42.72 | 52.688 | 61.232 | 67.64 | 68.352 | 68.352 | 67.64 | 67.64 | 67.64 | 66.216 | 66.928 | 70.488 | 71.2 | 71.2 | 68.352 | 64.792 | 59.096 | 51.976 | 44.856 | 46.75 | 43.959 | 41.866 | 41.168 | 41.168 | 41.866 | 51.634 | 60.007 | 66.287 | 66.985 | 66.985 | 66.287 | 66.287 | 66.287 | 64.892 | 65.589 | 69.078 | 69.776 | 69.776 | 66.985 | 63.496 | 57.914 | 50.936 | 43.959 | 45.796 | 43.062 | 41.011 | 40.328 | 40.328 | 41.011 | 50.58 | 58.783 | 64.934 | 65.618 | 65.618 | 64.934 | 64.934 | 64.934 | 63.567 | 64.251 | 67.668 | 68.352 | 68.352 | 65.618 | 62.2 | 56.732 | 49.897 | 43.062 | 44.842 | 42.165 | 40.157 | 39.488 | 39.488 | 40.157 | 49.527 | 57.558 | 63.582 | 64.251 | 64.251 | 63.582 | 63.582 | 63.582 | 62.243 | 62.912 | 66.259 | 66.928 | 66.928 | 64.251 | 60.904 | 55.55 | 48.857 | 42.165 | 36.732 | 34.539 | 32.894 | 32.346 | 32.346 | 32.894 | 40.57 | 47.149 | 52.083 | 52.631 | 52.631 | 52.083 | 52.083 | 52.083 | 50.986 | 51.535 | 54.276 | 54.824 | 54.824 | 52.631 | 49.89 | 45.504 | 40.022 | 34.539 | 41.652 | 38.448 | 36.312 | 35.244 | 34.176 | 34.71 | 35.244 | 37.38 | 42.72 | 46.992 | 48.06 | 48.594 | 48.06 | 46.992 | 46.458 | 46.458 | 48.594 | 53.4 | 52.866 | 51.798 | 50.196 | 49.128 | 46.458 | 43.254 | 46.957 | 44.153 | 42.051 | 41.35 | 41.35 | 42.051 | 51.863 | 60.273 | 66.581 | 67.281 | 67.281 | 66.581 | 66.581 | 66.581 | 65.179 | 65.88 | 69.384 | 70.085 | 70.085 | 67.281 | 63.777 | 58.17 | 51.162 | 44.153 | 50.491 | 47.477 | 45.216 | 44.462 | 44.462 | 45.216 | 55.766 | 64.81 | 71.592 | 72.346 | 72.346 | 71.592 | 71.592 | 71.592 | 70.085 | 70.838 | 74.606 | 75.36 | 75.36 | 72.346 | 68.578 | 62.549 | 55.013 | 47.477 | 49.481 | 46.527 | 44.312 | 43.573 | 43.573 | 44.312 | 54.651 | 63.513 | 70.16 | 70.899 | 70.899 | 70.16 | 70.16 | 70.16 | 68.683 | 69.422 | 73.114 | 73.853 | 73.853 | 70.899 | 67.206 | 61.298 | 53.913 | 46.527 | 48.472 | 45.578 | 43.407 | 42.684 | 42.684 | 43.407 | 53.536 | 62.217 | 68.728 | 69.452 | 69.452 | 68.728 | 68.728 | 68.728 | 67.281 | 68.005 | 71.622 | 72.346 | 72.346 | 69.452 | 65.834 | 60.047 | 52.812 | 45.578 | 47.462 | 44.628 | 42.503 | 41.795 | 41.795 | 42.503 | 52.42 | 60.921 | 67.296 | 68.005 | 68.005 | 67.296 | 67.296 | 67.296 | 65.88 | 66.588 | 70.13 | 70.838 | 70.838 | 68.005 | 64.463 | 58.796 | 51.712 | 44.628 | 38.878 | 36.557 | 34.816 | 34.236 | 34.236 | 34.816 | 42.94 | 49.903 | 55.126 | 55.706 | 55.706 | 55.126 | 55.126 | 55.126 | 53.965 | 54.546 | 57.447 | 58.027 | 58.027 | 55.706 | 52.805 | 48.163 | 42.36 | 36.557 | 44.086 | 40.694 | 38.434 | 37.303 | 36.173 | 36.738 | 37.303 | 39.564 | 45.216 | 49.738 | 50.868 | 51.433 | 50.868 | 49.738 | 49.172 | 49.172 | 51.433 | 56.52 | 55.955 | 54.824 | 53.129 | 51.998 | 49.172 | 45.781 | 48.353 | 45.466 | 43.301 | 42.579 | 42.579 | 43.301 | 53.404 | 62.064 | 68.56 | 69.281 | 69.281 | 68.56 | 68.56 | 68.56 | 67.116 | 67.838 | 71.446 | 72.168 | 72.168 | 69.281 | 65.673 | 59.899 | 52.683 | 45.466 | 51.992 | 48.888 | 46.56 | 45.784 | 45.784 | 46.56 | 57.424 | 66.736 | 73.72 | 74.496 | 74.496 | 73.72 | 73.72 | 73.72 | 72.168 | 72.944 | 76.824 | 77.6 | 77.6 | 74.496 | 70.616 | 64.408 | 56.648 | 48.888 | 50.952 | 47.91 | 45.629 | 44.868 | 44.868 | 45.629 | 56.276 | 65.401 | 72.246 | 73.006 | 73.006 | 72.246 | 72.246 | 72.246 | 70.725 | 71.485 | 75.288 | 76.048 | 76.048 | 73.006 | 69.204 | 63.12 | 55.515 | 47.91 | 49.912 | 46.932 | 44.698 | 43.953 | 43.953 | 44.698 | 55.127 | 64.067 | 70.771 | 71.516 | 71.516 | 70.771 | 70.771 | 70.771 | 69.281 | 70.026 | 73.751 | 74.496 | 74.496 | 71.516 | 67.791 | 61.832 | 54.382 | 46.932 | 48.872 | 45.955 | 43.766 | 43.037 | 43.037 | 43.766 | 53.979 | 62.732 | 69.297 | 70.026 | 70.026 | 69.297 | 69.297 | 69.297 | 67.838 | 68.567 | 72.215 | 72.944 | 72.944 | 70.026 | 66.379 | 60.544 | 53.249 | 45.955 | 40.034 | 37.644 | 35.851 | 35.254 | 35.254 | 35.851 | 44.216 | 51.387 | 56.764 | 57.362 | 57.362 | 56.764 | 56.764 | 56.764 | 55.569 | 56.167 | 59.154 | 59.752 | 59.752 | 57.362 | 54.374 | 49.594 | 43.619 | 37.644 | 45.396 | 41.904 | 39.576 | 38.412 | 37.248 | 37.83 | 38.412 | 40.74 | 46.56 | 51.216 | 52.38 | 52.962 | 52.38 | 51.216 | 50.634 | 50.634 | 52.962 | 58.2 | 57.618 | 56.454 | 54.708 | 53.544 | 50.634 | 35.576 | 33.452 | 31.86 | 31.329 | 31.329 | 31.86 | 39.293 | 45.665 | 50.444 | 50.975 | 50.975 | 50.444 | 50.444 | 50.444 | 49.382 | 49.913 | 52.568 | 53.099 | 53.099 | 50.975 | 48.32 | 44.072 | 38.762 | 33.452 | 46.872 | 53.6 | 50.4 | 48 | 47.2 | 47.2 | 48 | 59.2 | 68.8 | 76
2 | 230.4 | 230.4 | 159.298 | 152.926 | 144.961 | 132.217 | 116.287 | 100.357 | 240 | 240 | 230.4 | 218.4 | 199.2 | 175.2 | 151.2 | 157.584 | 148.176 | 141.12 | 138.768 | 138.768 | 141.12 | 174.048 | 202.272 | 223.44 | 225.792 | 225.792 | 223.44 | 223.44 | 223.44 | 218.736 | 221.088 | 232.848 | 235.2 | 235.2 | 225.792 | 214.032 | 195.216 | 171.696 | 148.176 | 154.368 | 145.152 | 138.24 | 135.936 | 135.936 | 138.24 | 170.496 | 198.144 | 218.88 | 221.184 | 221.184 | 218.88 | 218.88 | 218.88 | 214.272 | 216.576 | 228.096 | 230.4 | 230.4 | 221.184 | 209.664 | 191.232 | 168.192 | 145.152 | 151.152 | 142.128 | 135.36 | 133.104 | 133.104 | 135.36 | 166.944 | 194.016 | 214.32 | 216.576 | 216.576 | 214.32 | 214.32 | 214.32 | 209.808 | 212.064 | 223.344 | 225.6 | 225.6 | 216.576 | 205.296 | 187.248 | 164.688 | 142.128 | 123.816 | 116.424 | 110.88 | 109.032 | 109.032 | 110.88 | 136.752 | 158.928 | 175.56 | 177.408 | 177.408 | 175.56 | 175.56 | 175.56 | 171.864 | 173.712 | 182.952 | 184.8 | 184.8 | 177.408 | 168.168 | 153.384 | 134.904 | 116.424 | 140.4 | 129.6 | 122.4 | 118.8 | 115.2 | 117 | 118.8 | 126 | 144 | 158.4 | 162 | 163.8 | 162 | 158.4 | 156.6 | 156.6 | 163.8 | 180 | 178.2 | 174.6 | 169.2 | 165.6 | 156.6 | 145.8 | 142.366 | 133.866 | 127.492 | 125.367 | 125.367 | 127.492 | 157.24 | 182.738 | 201.862 | 203.987 | 203.987 | 201.862 | 201.862 | 201.862 | 197.612 | 199.737 | 210.362 | 212.486 | 212.486 | 203.987 | 193.363 | 176.364 | 155.115 | 133.866 | 153.082 | 143.942 | 137.088 | 134.803 | 134.803 | 137.088 | 169.075 | 196.493 | 217.056 | 219.341 | 219.341 | 217.056 | 217.056 | 217.056 | 212.486 | 214.771 | 226.195 | 228.48 | 228.48 | 219.341 | 207.917 | 189.638 | 166.79 | 143.942 | 150.02 | 141.064 | 134.346 | 132.107 | 132.107 | 134.346 | 165.694 | 192.563 | 212.715 | 214.954 | 214.954 | 212.715 | 212.715 | 212.715 | 208.237 | 210.476 | 221.671 | 223.91 | 223.91 | 214.954 | 203.758 | 185.846 | 163.455 | 141.064 | 146.958 | 138.185 | 131.604 | 129.411 | 129.411 | 131.604 | 162.312 | 188.633 | 208.374 | 210.567 | 210.567 | 208.374 | 208.374 | 208.374 | 203.987 | 206.18 | 217.147 | 219.341 | 219.341 | 210.567 | 199.6 | 182.053 | 160.119 | 138.185 | 143.897 | 135.306 | 128.863 | 126.715 | 126.715 | 128.863 | 158.931 | 184.703 | 204.033 | 206.18 | 206.18 | 204.033 | 204.033 | 204.033 | 199.737 | 201.885 | 212.623 | 214.771 | 214.771 | 206.18 | 195.442 | 178.26 | 156.783 | 135.306 | 117.873 | 110.836 | 105.558 | 103.798 | 103.798 | 105.558 | 130.188 | 151.299 | 167.133 | 168.892 | 168.892 | 167.133 | 167.133 | 167.133 | 163.615 | 165.374 | 174.17 | 175.93 | 175.93 | 168.892 | 160.096 | 146.022 | 128.429 | 110.836 | 133.661 | 123.379 | 116.525 | 113.098 | 109.67 | 111.384 | 113.098 | 119.952 | 137.088 | 150.797 | 154.224 | 155.938 | 154.224 | 150.797 | 149.083 | 149.083 | 155.938 | 171.36 | 169.646 | 166.219 | 161.078 | 157.651 | 149.083 | 138.802 | 128.907 | 121.211 | 115.439 | 113.515 | 113.515 | 115.439 | 142.375 | 165.463 | 182.778 | 184.702 | 184.702 | 182.778 | 182.778 | 182.778 | 178.931 | 180.854 | 190.474 | 192.398 | 192.398 | 184.702 | 175.083 | 159.691 | 140.451 | 121.211 | 138.61 | 130.334 | 124.128 | 122.059 | 122.059 | 124.128 | 153.091 | 177.917 | 196.536 | 198.605 | 198.605 | 196.536 | 196.536 | 196.536 | 192.398 | 194.467 | 204.811 | 206.88 | 206.88 | 198.605 | 188.261 | 171.71 | 151.022 | 130.334 | 135.837 | 127.728 | 121.645 | 119.618 | 119.618 | 121.645 | 150.029 | 174.358 | 192.605 | 194.633 | 194.633 | 192.605 | 192.605 | 192.605 | 188.55 | 190.578 | 200.715 | 202.742 | 202.742 | 194.633 | 184.496 | 168.276 | 148.002 | 127.728 | 133.065 | 125.121 | 119.163 | 117.177 | 117.177 | 119.163 | 146.968 | 170.8 | 188.675 | 190.661 | 190.661 | 188.675 | 188.675 | 188.675 | 184.702 | 186.689 | 196.619 | 198.605 | 198.605 | 190.661 | 180.73 | 164.842 | 144.982 | 125.121 | 130.293 | 122.514 | 116.68 | 114.736 | 114.736 | 116.68 | 143.906 | 167.242 | 184.744 | 186.689 | 186.689 | 184.744 | 184.744 | 184.744 | 180.854 | 182.799 | 192.523 | 194.467 | 194.467 | 186.689 | 176.965 | 161.408 | 141.961 | 122.514 | 106.729 | 100.357 | 95.579 | 93.986 | 93.986 | 95.579 | 117.88 | 136.996 | 151.333 | 152.926 | 152.926 | 151.333 | 151.333 | 151.333 | 148.147 | 149.74 | 157.705 | 159.298 | 159.298 | 152.926 | 144.961 | 132.217 | 116.287 | 100.357 | 121.025 | 111.715 | 105.509 | 102.406 | 99.302 | 100.854 | 102.406 | 108.612 | 124.128 | 136.541 | 139.644 | 141.196 | 139.644 | 136.541 | 134.989 | 134.989 | 141.196 | 155.16 | 153.608 | 150.505 | 145.85 | 142.747 | 134.989 | 125.68 | 134.59 | 126.554 | 120.528 | 118.519 | 118.519 | 120.528 | 148.651 | 172.757 | 190.836 | 192.845 | 192.845 | 190.836 | 190.836 | 190.836 | 186.818 | 188.827 | 198.871 | 200.88 | 200.88 | 192.845 | 182.801 | 166.73 | 146.642 | 126.554 | 144.72 | 136.08 | 129.6 | 127.44 | 127.44 | 129.6 | 159.84 | 185.76 | 205.2 | 207.36 | 207.36 | 205.2 | 205.2 | 205.2 | 200.88 | 203.04 | 213.84 | 216 | 216 | 207.36 | 196.56 | 179.28 | 157.68 | 136.08 | 141.826 | 133.358 | 127.008 | 124.891 | 124.891 | 127.008 | 156.643 | 182.045 | 201.096 | 203.213 | 203.213 | 201.096 | 201.096 | 201.096 | 196.862 | 198.979 | 209.563 | 211.68 | 211.68 | 203.213 | 192.629 | 175.694 | 154.526 | 133.358 | 138.931 | 130.637 | 124.416 | 122.342 | 122.342 | 124.416 | 153.446 | 178.33 | 196.992 | 199.066 | 199.066 | 196.992 | 196.992 | 196.992 | 192.845 | 194.918 | 205.286 | 207.36 | 207.36 | 199.066 | 188.698 | 172.109 | 151.373 | 130.637 | 136.037 | 127.915 | 121.824 | 119.794 | 119.794 | 121.824 | 150.25 | 174.614 | 192.888 | 194.918 | 194.918 | 192.888 | 192.888 | 192.888 | 188.827 | 190.858 | 201.01 | 203.04 | 203.04 | 194.918 | 184.766 | 168.523 | 148.219 | 127.915 | 111.434 | 104.782 | 99.792 | 98.129 | 98.129 | 99.792 | 123.077 | 143.035 | 158.004 | 159.667 | 159.667 | 158.004 | 158.004 | 158.004 | 154.678 | 156.341 | 164.657 | 166.32 | 166.32 | 159.667 | 151.351 | 138.046 | 121.414 | 104.782 | 126.36 | 116.64 | 110.16 | 106.92 | 103.68 | 105.3 | 106.92 | 113.4 | 129.6 | 142.56 | 145.8 | 147.42 | 145.8 | 142.56 | 140.94 | 140.94 | 147.42 | 162 | 160.38 | 157.14 | 152.28 | 149.04 | 140.94 | 131.22 | 131.3 | 123.461 | 117.582 | 115.622 | 115.622 | 117.582 | 145.018 | 168.534 | 186.171 | 188.131 | 188.131 | 186.171 | 186.171 | 186.171 | 182.252 | 184.211 | 194.01 | 195.97 | 195.97 | 188.131 | 178.332 | 162.655 | 143.058 | 123.461 | 141.182 | 132.754 | 126.432 | 124.325 | 124.325 | 126.432 | 155.933 | 181.219 | 200.184 | 202.291 | 202.291 | 200.184 | 200.184 | 200.184 | 195.97 | 198.077 | 208.613 | 210.72 | 210.72 | 202.291 | 191.755 | 174.898 | 153.826 | 132.754 | 138.359 | 130.099 | 123.903 | 121.838 | 121.838 | 123.903 | 152.814 | 177.595 | 196.18 | 198.245 | 198.245 | 196.18 | 196.18 | 196.18 | 192.05 | 194.115 | 204.441 | 206.506 | 206.506 | 198.245 | 187.92 | 171.4 | 150.749 | 130.099 | 135.535 | 127.443 | 121.375 | 119.352 | 119.352 | 121.375 | 149.695 | 173.97 | 192.177 | 194.2 | 194.2 | 192.177 | 192.177 | 192.177 | 188.131 | 190.154 | 200.268 | 202.291 | 202.291 | 194.2 | 184.085 | 167.902 | 147.673 | 127.443 | 132.711 | 124.788 | 118.846 | 116.865 | 116.865 | 118.846 | 146.577 | 170.346 | 188.173 | 190.154 | 190.154 | 188.173 | 188.173 | 188.173 | 184.211 | 186.192 | 196.096 | 198.077 | 198.077 | 190.154 | 180.25 | 164.404 | 144.596 | 124.788 | 108.71 | 102.22 | 97.353 | 95.73 | 95.73 | 97.353 | 120.068 | 139.539 | 154.142 | 155.764 | 155.764 | 154.142 | 154.142 | 154.142 | 150.897 | 152.519 | 160.632 | 162.254 | 162.254 | 155.764 | 147.652 | 134.671 | 118.446 | 102.22 | 123.271 | 113.789 | 107.467 | 104.306 | 101.146 | 102.726 | 104.306 | 110.628 | 126.432 | 139.075 | 142.236 | 143.816 | 142.236 | 139.075 | 137.495 | 137.495 | 143.816 | 158.04 | 156.46 | 153.299 | 148.558 | 145.397 | 137.495 | 128.012 | 124.72 | 117.274 | 111.689 | 109.828 | 109.828 | 111.689 | 137.75 | 160.088 | 176.841 | 178.703 | 178.703 | 176.841 | 176.841 | 176.841 | 173.118 | 174.98 | 184.287 | 186.149 | 186.149 | 178.703 | 169.395 | 154.504 | 135.889 | 117.274 | 134.107 | 126.101 | 120.096 | 118.094 | 118.094 | 120.096 | 148.118 | 172.138 | 190.152 | 192.154 | 192.154 | 190.152 | 190.152 | 190.152 | 186.149 | 188.15 | 198.158 | 200.16 | 200.16 | 192.154 | 182.146 | 166.133 | 146.117 | 126.101 | 131.425 | 123.579 | 117.694 | 115.733 | 115.733 | 117.694 | 145.156 | 168.695 | 186.349 | 188.311 | 188.311 | 186.349 | 186.349 | 186.349 | 182.426 | 184.387 | 194.195 | 196.157 | 196.157 | 188.311 | 178.503 | 162.81 | 143.194 | 123.579 | 128.743 | 121.057 | 115.292 | 113.371 | 113.371 | 115.292 | 142.194 | 165.252 | 182.546 | 184.467 | 184.467 | 182.546 | 182.546 | 182.546 | 178.703 | 180.624 | 190.232 | 192.154 | 192.154 | 184.467 | 174.86 | 159.487 | 140.272 | 121.057 | 126.061 | 118.535 | 112.89 | 111.009 | 111.009 | 112.89 | 139.231 | 161.809 | 178.743 | 180.624 | 180.624 | 178.743 | 178.743 | 178.743 | 174.98 | 176.861 | 186.269 | 188.15 | 188.15 | 180.624 | 171.217 | 156.165 | 137.35 | 118.535 | 103.263 | 97.098 | 92.474 | 90.933 | 90.933 | 92.474 | 114.051 | 132.546 | 146.417 | 147.958 | 147.958 | 146.417 | 146.417 | 146.417 | 143.335 | 144.876 | 152.582 | 154.123 | 154.123 | 147.958 | 140.252 | 127.922 | 112.51 | 97.098 | 117.094 | 108.086 | 102.082 | 99.079 | 96.077 | 97.578 | 99.079 | 105.084 | 120.096 | 132.106 | 135.108 | 136.609 | 135.108 | 132.106 | 130.604 | 130.604 | 136.609 | 150.12 | 148.619 | 145.616 | 141.113 | 138.11 | 130.604 | 121.597 | 131.599 | 123.742 | 117.85 | 115.885 | 115.885 | 117.85 | 145.348 | 168.918 | 186.595 | 188.559 | 188.559 | 186.595 | 186.595 | 186.595 | 182.667 | 184.631 | 194.452 | 196.416 | 196.416 | 188.559 | 178.739 | 163.025 | 143.384 | 123.742 | 141.504 | 133.056 | 126.72 | 124.608 | 124.608 | 126.72 | 156.288 | 181.632 | 200.64 | 202.752 | 202.752 | 200.64 | 200.64 | 200.64 | 196.416 | 198.528 | 209.088 | 211.2 | 211.2 | 202.752 | 192.192 | 175.296 | 154.176 | 133.056 | 138.674 | 130.395 | 124.186 | 122.116 | 122.116 | 124.186 | 153.162 | 177.999 | 196.627 | 198.697 | 198.697 | 196.627 | 196.627 | 196.627 | 192.488 | 194.557 | 204.906 | 206.976 | 206.976 | 198.697 | 188.348 | 171.79 | 151.092 | 130.395 | 135.844 | 127.734 | 121.651 | 119.624 | 119.624 | 121.651 | 150.036 | 174.367 | 192.614 | 194.642 | 194.642 | 192.614 | 192.614 | 192.614 | 188.559 | 190.587 | 200.724 | 202.752 | 202.752 | 194.642 | 184.504 | 168.284 | 148.009 | 127.734 | 133.014 | 125.073 | 119.117 | 117.132 | 117.132 | 119.117 | 146.911 | 170.734 | 188.602 | 190.587 | 190.587 | 188.602 | 188.602 | 188.602 | 184.631 | 186.616 | 196.543 | 198.528 | 198.528 | 190.587 | 180.66 | 164.778 | 144.925 | 125.073 | 108.958 | 102.453 | 97.574 | 95.948 | 95.948 | 97.574 | 120.342 | 139.857 | 154.493 | 156.119 | 156.119 | 154.493 | 154.493 | 154.493 | 151.24 | 152.867 | 160.998 | 162.624 | 162.624 | 156.119 | 147.988 | 134.978 | 118.716 | 102.453 | 123.552 | 114.048 | 107.712 | 104.544 | 101.376 | 102.96 | 104.544 | 110.88 | 126.72 | 139.392 | 142.56 | 144.144 | 142.56 | 139.392 | 137.808 | 137.808 | 144.144 | 158.4 | 156.816 | 153.648 | 148.896 | 145.728 | 137.808 | 128.304 | 125.767 | 118.258 | 112.627 | 110.75 | 110.75 | 112.627 | 138.906 | 161.432 | 178.326 | 180.203 | 180.203 | 178.326 | 178.326 | 178.326 | 174.571 | 176.449 | 185.834 | 187.711 | 187.711 | 180.203 | 170.817 | 155.8 | 137.029 | 118.258 | 135.233 | 127.159 | 121.104 | 119.086 | 119.086 | 121.104 | 149.362 | 173.582 | 191.748 | 193.766 | 193.766 | 191.748 | 191.748 | 191.748 | 187.711 | 189.73 | 199.822 | 201.84 | 201.84 | 193.766 | 183.674 | 167.527 | 147.343 | 127.159 | 132.528 | 124.616 | 118.682 | 116.704 | 116.704 | 118.682 | 146.374 | 170.111 | 187.913 | 189.891 | 189.891 | 187.913 | 187.913 | 187.913 | 183.957 | 185.935 | 195.825 | 197.803 | 197.803 | 189.891 | 180.001 | 164.177 | 144.396 | 124.616 | 129.823 | 122.073 | 116.26 | 114.322 | 114.322 | 116.26 | 143.387 | 166.639 | 184.078 | 186.016 | 186.016 | 184.078 | 184.078 | 184.078 | 180.203 | 182.14 | 191.829 | 193.766 | 193.766 | 186.016 | 176.327 | 160.826 | 141.449 | 122.073 | 127.119 | 119.53 | 113.838 | 111.94 | 111.94 | 113.838 | 140.4 | 163.167 | 180.243 | 182.14 | 182.14 | 180.243 | 180.243 | 180.243 | 176.449 | 178.346 | 187.832 | 189.73 | 189.73 | 182.14 | 172.654 | 157.476 | 138.503 | 119.53 | 104.129 | 97.913 | 93.25 | 91.696 | 91.696 | 93.25 | 115.008 | 133.658 | 147.646 | 149.2 | 149.2 | 147.646 | 147.646 | 147.646 | 144.538 | 146.092 | 153.863 | 155.417 | 155.417 | 149.2 | 141.429 | 128.996 | 113.454 | 97.913 | 118.076 | 108.994 | 102.938 | 99.911 | 96.883 | 98.397 | 99.911 | 105.966 | 121.104 | 133.214 | 136.242 | 137.756 | 136.242 | 133.214 | 131.701 | 131.701 | 137.756 | 151.38 | 149.866 | 146.839 | 142.297 | 139.27 | 131.701 | 122.618 | 124.421 | 116.993 | 111.421 | 109.564 | 109.564 | 111.421 | 137.42 | 159.704 | 176.417 | 178.274 | 178.274 | 176.417 | 176.417 | 176.417 | 172.703 | 174.56 | 183.845 | 185.702 | 185.702 | 178.274 | 168.989 | 154.133 | 135.563 | 116.993 | 133.786 | 125.798 | 119.808 | 117.811 | 117.811 | 119.808 | 147.763 | 171.725 | 189.696 | 191.693 | 191.693 | 189.696 | 189.696 | 189.696 | 185.702 | 187.699 | 197.683 | 199.68 | 199.68 | 191.693 | 181.709 | 165.734 | 145.766 | 125.798 | 131.11 | 123.282 | 117.412 | 115.455 | 115.455 | 117.412 | 144.808 | 168.29 | 185.902 | 187.859 | 187.859 | 185.902 | 185.902 | 185.902 | 181.988 | 183.945 | 193.73 | 195.686 | 195.686 | 187.859 | 178.075 | 162.42 | 142.851 | 123.282 | 128.434 | 120.766 | 115.016 | 113.099 | 113.099 | 115.016 | 141.853 | 164.856 | 182.108 | 184.025 | 184.025 | 182.108 | 182.108 | 182.108 | 178.274 | 180.191 | 189.776 | 191.693 | 191.693 | 184.025 | 174.44 | 159.105 | 139.936 | 120.766 | 125.758 | 118.25 | 112.62 | 110.743 | 110.743 | 112.62 | 138.897 | 161.421 | 178.314 | 180.191 | 180.191 | 178.314 | 178.314 | 178.314 | 174.56 | 176.437 | 185.822 | 187.699 | 187.699 | 180.191 | 170.806 | 155.79 | 137.02 | 118.25 | 103.015 | 96.865 | 92.252 | 90.715 | 90.715 | 92.252 | 113.778 | 132.228 | 146.066 | 147.603 | 147.603 | 146.066 | 146.066 | 146.066 | 142.991 | 144.528 | 152.216 | 153.754 | 153.754 | 147.603 | 139.916 | 127.615 | 112.24 | 96.865 | 116.813 | 107.827 | 101.837 | 98.842 | 95.846 | 97.344 | 98.842 | 104.832 | 119.808 | 131.789 | 134.784 | 136.282 | 134.784 | 131.789 | 130.291 | 130.291 | 136.282 | 149.76 | 148.262 | 145.267 | 140.774 | 137.779 | 130.291 | 121.306 | 120.532 | 113.336 | 107.94 | 106.141 | 106.141 | 107.94 | 133.125 | 154.713 | 170.904 | 172.703 | 172.703 | 170.904 | 170.904 | 170.904 | 167.306 | 169.105 | 178.1 | 179.899 | 179.899 | 172.703 | 163.708 | 149.316 | 131.326 | 113.336 | 129.605 | 121.867 | 116.064 | 114.13 | 114.13 | 116.064 | 143.146 | 166.358 | 183.768 | 185.702 | 185.702 | 183.768 | 183.768 | 183.768 | 179.899 | 181.834 | 191.506 | 193.44 | 193.44 | 185.702 | 176.03 | 160.555 | 141.211 | 121.867 | 127.013 | 119.43 | 113.743 | 111.847 | 111.847 | 113.743 | 140.283 | 163.031 | 180.093 | 181.988 | 181.988 | 180.093 | 180.093 | 180.093 | 176.301 | 178.197 | 187.675 | 189.571 | 189.571 | 181.988 | 172.51 | 157.344 | 138.387 | 119.43 | 124.421 | 116.993 | 111.421 | 109.564 | 109.564 | 111.421 | 137.42 | 159.704 | 176.417 | 178.274 | 178.274 | 176.417 | 176.417 | 176.417 | 172.703 | 174.56 | 183.845 | 185.702 | 185.702 | 178.274 | 168.989 | 154.133 | 135.563 | 116.993 | 121.829 | 114.555 | 109.1 | 107.282 | 107.282 | 109.1 | 134.557 | 156.377 | 172.742 | 174.56 | 174.56 | 172.742 | 172.742 | 172.742 | 169.105 | 170.924 | 180.015 | 181.834 | 181.834 | 174.56 | 165.469 | 150.922 | 132.739 | 114.555 | 99.796 | 93.838 | 89.369 | 87.88 | 87.88 | 89.369 | 110.222 | 128.096 | 141.501 | 142.991 | 142.991 | 141.501 | 141.501 | 141.501 | 138.522 | 140.012 | 147.459 | 148.949 | 148.949 | 142.991 | 135.543 | 123.628 | 108.733 | 93.838 | 113.162 | 104.458 | 98.654 | 95.753 | 92.851 | 94.302 | 95.753 | 101.556 | 116.064 | 127.67 | 130.572 | 132.023 | 130.572 | 127.67 | 126.22 | 126.22 | 132.023 | 145.08 | 143.629 | 140.728 | 136.375 | 133.474 | 126.22 | 117.515 | 104.056 | 102.404 | 99.101 | 95.797 | 97.449 | 107.359 | 118.921 | 140.393 | 156.91 | 163.516 | 165.168 | 163.516 | 153.606 | 151.955 | 148.651 | 145.348 | 148.651 | 151.955 | 158.561 | 161.865 | 158.561 | 148.651 | 132.134 | 115.618 | 111.888 | 110.112 | 106.56 | 103.008 | 104.784 | 115.44 | 127.872 | 150.96 | 168.72 | 175.824 | 177.6 | 175.824 | 165.168 | 163.392 | 159.84 | 156.288 | 159.84 | 163.392 | 170.496 | 174.048 | 170.496 | 159.84 | 142.08 | 124.32 | 109.65 | 107.91 | 104.429 | 100.948 | 102.688 | 113.131 | 125.315 | 147.941 | 165.346 | 172.308 | 174.048 | 172.308 | 161.865 | 160.124 | 156.643 | 153.162 | 156.643 | 160.124 | 167.086 | 170.567 | 167.086 | 156.643 | 139.238 | 121.834 | 107.412 | 105.708 | 102.298 | 98.888 | 100.593 | 110.822 | 122.757 | 144.922 | 161.971 | 168.791 | 170.496 | 168.791 | 158.561 | 156.856 | 153.446 | 150.036 | 153.446 | 156.856 | 163.676 | 167.086 | 163.676 | 153.446 | 136.397 | 119.347 | 105.175 | 103.505 | 100.166 | 96.828 | 98.497 | 108.514 | 120.2 | 141.902 | 158.597 | 165.275 | 166.944 | 165.275 | 155.258 | 153.588 | 150.25 | 146.911 | 150.25 | 153.588 | 160.266 | 163.605 | 160.266 | 150.25 | 133.555 | 116.861 | 86.154 | 84.786 | 82.051 | 79.316 | 80.684 | 88.889 | 98.461 | 116.239 | 129.914 | 135.384 | 136.752 | 135.384 | 127.179 | 125.812 | 123.077 | 120.342 | 123.077 | 125.812 | 131.282 | 134.017 | 131.282 | 123.077 | 109.402 | 95.726 | 99.9 | 97.236 | 91.908 | 87.912 | 86.58 | 86.58 | 90.576 | 98.568 | 110.556 | 118.548 | 122.544 | 125.208 | 121.212 | 119.88 | 119.88 | 114.552 | 113.22 | 117.216 | 122.544 | 133.2 | 129.204 | 126.54 | 119.88 | 113.22 | 103.634 | 101.989 | 98.699 | 95.409 | 97.054 | 106.924 | 118.439 | 139.824 | 156.273 | 162.853 | 164.498 | 162.853 | 152.984 | 151.339 | 148.049 | 144.759 | 148.049 | 151.339 | 157.918 | 161.208 | 157.918 | 148.049 | 131.599 | 115.149 | 111.434 | 109.666 | 106.128 | 102.59 | 104.359 | 114.972 | 127.354 | 150.348 | 168.036 | 175.111 | 176.88 | 175.111 | 164.498 | 162.73 | 159.192 | 155.654 | 159.192 | 162.73 | 169.805 | 173.342 | 169.805 | 159.192 | 141.504 | 123.816 | 109.206 | 107.472 | 104.005 | 100.539 | 102.272 | 112.673 | 124.807 | 147.341 | 164.675 | 171.609 | 173.342 | 171.609 | 161.208 | 159.475 | 156.008 | 152.541 | 156.008 | 159.475 | 166.409 | 169.876 | 166.409 | 156.008 | 138.674 | 121.34 | 106.977 | 105.279 | 101.883 | 98.487 | 100.185 | 110.373 | 122.259 | 144.334 | 161.315 | 168.107 | 169.805 | 168.107 | 157.918 | 156.22 | 152.824 | 149.428 | 152.824 | 156.22 | 163.013 | 166.409 | 163.013 | 152.824 | 135.844 | 118.863 | 104.748 | 103.086 | 99.76 | 96.435 | 98.098 | 108.074 | 119.712 | 141.327 | 157.954 | 164.605 | 166.267 | 164.605 | 154.628 | 152.966 | 149.64 | 146.315 | 149.64 | 152.966 | 159.617 | 162.942 | 159.617 | 149.64 | 133.014 | 116.387 | 85.804 | 84.443 | 81.719 | 78.995 | 80.357 | 88.528 | 98.062 | 115.768 | 129.388 | 134.836 | 136.198 | 134.836 | 126.664 | 125.302 | 122.578 | 119.854 | 122.578 | 125.302 | 130.75 | 133.474 | 130.75 | 122.578 | 108.958 | 95.338 | 99.495 | 96.842 | 91.535 | 87.556 | 86.229 | 86.229 | 90.209 | 98.168 | 110.108 | 118.067 | 122.047 | 124.7 | 120.721 | 119.394 | 119.394 | 114.088 | 112.761 | 116.741 | 122.047 | 132.66 | 128.68 | 126.027 | 119.394 | 112.761 | 100.54 | 98.945 | 95.753 | 92.561 | 94.157 | 103.732 | 114.903 | 135.65 | 151.609 | 157.992 | 159.588 | 157.992 | 148.417 | 146.821 | 143.629 | 140.437 | 143.629 | 146.821 | 153.204 | 156.396 | 153.204 | 143.629 | 127.67 | 111.712 | 108.108 | 106.392 | 102.96 | 99.528 | 101.244 | 111.54 | 123.552 | 145.86 | 163.02 | 169.884 | 171.6 | 169.884 | 159.588 | 157.872 | 154.44 | 151.008 | 154.44 | 157.872 | 164.736 | 168.168 | 164.736 | 154.44 | 137.28 | 120.12 | 105.946 | 104.264 | 100.901 | 97.537 | 99.219 | 109.309 | 121.081 | 142.943 | 159.76 | 166.486 | 168.168 | 166.486 | 156.396 | 154.715 | 151.351 | 147.988 | 151.351 | 154.715 | 161.441 | 164.805 | 161.441 | 151.351 | 134.534 | 117.718 | 103.784 | 102.136 | 98.842 | 95.547 | 97.194 | 107.078 | 118.61 | 140.026 | 156.499 | 163.089 | 164.736 | 163.089 | 153.204 | 151.557 | 148.262 | 144.968 | 148.262 | 151.557 | 158.147 | 161.441 | 158.147 | 148.262 | 131.789 | 115.315 | 101.622 | 100.008 | 96.782 | 93.556 | 95.169 | 104.848 | 116.139 | 137.108 | 153.239 | 159.691 | 161.304 | 159.691 | 150.013 | 148.4 | 145.174 | 141.948 | 145.174 | 148.4 | 154.852 | 158.078 | 154.852 | 145.174 | 129.043 | 112.913 | 83.243 | 81.922 | 79.279 | 76.637 | 77.958 | 85.886 | 95.135 | 112.312 | 125.525 | 130.811 | 132.132 | 130.811 | 122.883 | 121.561 | 118.919 | 116.276 | 118.919 | 121.561 | 126.847 | 129.489 | 126.847 | 118.919 | 105.706 | 92.492 | 96.525 | 93.951 | 88.803 | 84.942 | 83.655 | 83.655 | 87.516 | 95.238 | 106.821 | 114.543 | 118.404 | 120.978 | 117.117 | 115.83 | 115.83 | 110.682 | 109.395 | 113.256 | 118.404 | 128.7 | 124.839 | 122.265 | 115.83 | 109.395 | 102.228 | 100.605 | 97.36 | 94.115 | 95.737 | 105.473 | 116.832 | 137.926 | 154.153 | 160.644 | 162.266 | 160.644 | 150.908 | 149.285 | 146.04 | 142.794 | 146.04 | 149.285 | 155.776 | 159.021 | 155.776 | 146.04 | 129.813 | 113.586 | 109.922 | 108.178 | 104.688 | 101.198 | 102.943 | 113.412 | 125.626 | 148.308 | 165.756 | 172.735 | 174.48 | 172.735 | 162.266 | 160.522 | 157.032 | 153.542 | 157.032 | 160.522 | 167.501 | 170.99 | 167.501 | 157.032 | 139.584 | 122.136 | 107.724 | 106.014 | 102.594 | 99.174 | 100.884 | 111.144 | 123.113 | 145.342 | 162.441 | 169.28 | 170.99 | 169.28 | 159.021 | 157.311 | 153.891 | 150.472 | 153.891 | 157.311 | 164.151 | 167.571 | 164.151 | 153.891 | 136.792 | 119.693 | 105.526 | 103.85 | 100.5 | 97.15 | 98.825 | 108.876 | 120.601 | 142.376 | 159.126 | 165.826 | 167.501 | 165.826 | 155.776 | 154.101 | 150.751 | 147.401 | 150.751 | 154.101 | 160.801 | 164.151 | 160.801 | 150.751 | 134.001 | 117.251 | 103.327 | 101.687 | 98.407 | 95.126 | 96.767 | 106.607 | 118.088 | 139.41 | 155.811 | 162.371 | 164.011 | 162.371 | 152.53 | 150.89 | 147.61 | 144.33 | 147.61 | 150.89 | 157.451 | 160.731 | 157.451 | 147.61 | 131.209 | 114.808 | 84.64 | 83.297 | 80.61 | 77.923 | 79.266 | 87.327 | 96.732 | 114.197 | 127.632 | 133.006 | 134.35 | 133.006 | 124.945 | 123.602 | 120.915 | 118.228 | 120.915 | 123.602 | 128.976 | 131.663 | 128.976 | 120.915 | 107.48 | 94.045 | 98.145 | 95.528 | 90.293 | 86.368 | 85.059 | 85.059 | 88.985 | 96.836 | 108.614 | 116.465 | 120.391 | 123.008 | 119.083 | 117.774 | 117.774 | 112.54 | 111.231 | 115.157 | 120.391 | 130.86 | 126.934 | 124.317 | 117.774 | 111.231 | 98.994 | 97.422 | 94.28 | 91.137 | 92.708 | 102.136 | 113.136 | 133.563 | 149.276 | 155.561 | 157.133 | 155.561 | 146.134 | 144.562 | 141.42 | 138.277 | 141.42 | 144.562 | 150.847 | 153.99 | 150.847 | 141.42 | 125.706 | 109.993 | 106.445 | 104.755 | 101.376 | 97.997 | 99.686 | 109.824 | 121.651 | 143.616 | 160.512 | 167.27 | 168.96 | 167.27 | 157.133 | 155.443 | 152.064 | 148.685 | 152.064 | 155.443 | 162.202 | 165.581 | 162.202 | 152.064 | 135.168 | 118.272 | 104.316 | 102.66 | 99.348 | 96.037 | 97.693 | 107.628 | 119.218 | 140.744 | 157.302 | 163.925 | 165.581 | 163.925 | 153.99 | 152.334 | 149.023 | 145.711 | 149.023 | 152.334 | 158.958 | 162.269 | 158.958 | 149.023 | 132.465 | 115.907 | 102.187 | 100.565 | 97.321 | 94.077 | 95.699 | 105.431 | 116.785 | 137.871 | 154.092 | 160.58 | 162.202 | 160.58 | 150.847 | 149.225 | 145.981 | 142.737 | 145.981 | 149.225 | 155.714 | 158.958 | 155.714 | 145.981 | 129.761 | 113.541 | 100.058 | 98.47 | 95.293 | 92.117 | 93.705 | 103.235 | 114.352 | 134.999 | 150.881 | 157.234 | 158.822 | 157.234 | 147.705 | 146.117 | 142.94 | 139.764 | 142.94 | 146.117 | 152.47 | 155.646 | 152.47 | 142.94 | 127.058 | 111.176 | 81.962 | 80.662 | 78.06 | 75.458 | 76.759 | 84.564 | 93.671 | 110.584 | 123.594 | 128.798 | 130.099 | 128.798 | 120.992 | 119.691 | 117.089 | 114.487 | 117.089 | 119.691 | 124.895 | 127.497 | 124.895 | 117.089 | 104.079 | 91.069 | 95.04 | 92.506 | 87.437 | 83.635 | 82.368 | 82.368 | 86.17 | 93.773 | 105.178 | 112.781 | 116.582 | 119.117 | 115.315 | 114.048 | 114.048 | 108.979 | 107.712 | 111.514 | 116.582 | 126.72 | 122.918 | 120.384 | 114.048 | 107.712 | 105.462 | 103.788 | 100.44 | 97.092 | 98.766 | 108.81 | 120.528 | 142.29 | 159.03 | 165.726 | 167.4 | 165.726 | 155.682 | 154.008 | 150.66 | 147.312 | 150.66 | 154.008 | 160.704 | 164.052 | 160.704 | 150.66 | 133.92 | 117.18 | 113.4 | 111.6 | 108 | 104.4 | 106.2 | 117 | 129.6 | 153 | 171 | 178.2 | 180 | 178.2 | 167.4 | 165.6 | 162 | 158.4 | 162 | 165.6 | 172.8 | 176.4 | 172.8 | 162 | 144 | 126 | 111.132 | 109.368 | 105.84 | 102.312 | 104.076 | 114.66 | 127.008 | 149.94 | 167.58 | 174.636 | 176.4 | 174.636 | 164.052 | 162.288 | 158.76 | 155.232 | 158.76 | 162.288 | 169.344 | 172.872 | 169.344 | 158.76 | 141.12 | 123.48 | 108.864 | 107.136 | 103.68 | 100.224 | 101.952 | 112.32 | 124.416 | 146.88 | 164.16 | 171.072 | 172.8 | 171.072 | 160.704 | 158.976 | 155.52 | 152.064 | 155.52 | 158.976 | 165.888 | 169.344 | 165.888 | 155.52 | 138.24 | 120.96 | 106.596 | 104.904 | 101.52 | 98.136 | 99.828 | 109.98 | 121.824 | 143.82 | 160.74 | 167.508 | 169.2 | 167.508 | 157.356 | 155.664 | 152.28 | 148.896 | 152.28 | 155.664 | 162.432 | 165.816 | 162.432 | 152.28 | 135.36 | 118.44 | 87.318 | 85.932 | 83.16 | 80.388 | 81.774 | 90.09 | 99.792 | 117.81 | 131.67 | 137.214 | 138.6 | 137.214 | 128.898 | 127.512 | 124.74 | 121.968 | 124.74 | 127.512 | 133.056 | 135.828 | 133.056 | 124.74 | 110.88 | 97.02 | 101.25 | 98.55 | 93.15 | 89.1 | 87.75 | 87.75 | 91.8 | 99.9 | 112.05 | 120.15 | 124.2 | 126.9 | 122.85 | 121.5 | 121.5 | 116.1 | 114.75 | 118.8 | 124.2 | 135 | 130.95 | 128.25 | 121.5 | 114.75 | 101.384 | 99.775 | 96.556 | 93.338 | 94.947 | 104.603 | 115.868 | 136.788 | 152.881 | 159.318 | 160.927 | 159.318 | 149.662 | 148.053 | 144.834 | 141.616 | 144.834 | 148.053 | 154.49 | 157.709 | 154.49 | 144.834 | 128.742 | 112.649 | 109.015 | 107.285 | 103.824 | 100.363 | 102.094 | 112.476 | 124.589 | 147.084 | 164.388 | 171.31 | 173.04 | 171.31 | 160.927 | 159.197 | 155.736 | 152.275 | 155.736 | 159.197 | 166.118 | 169.579 | 166.118 | 155.736 | 138.432 | 121.128 | 106.835 | 105.139 | 101.748 | 98.356 | 100.052 | 110.226 | 122.097 | 144.142 | 161.1 | 167.883 | 169.579 | 167.883 | 157.709 | 156.013 | 152.621 | 149.23 | 152.621 | 156.013 | 162.796 | 166.188 | 162.796 | 152.621 | 135.663 | 118.705 | 104.655 | 102.993 | 99.671 | 96.349 | 98.01 | 107.977 | 119.605 | 141.201 | 157.812 | 164.457 | 166.118 | 164.457 | 154.49 | 152.829 | 149.507 | 146.184 | 149.507 | 152.829 | 159.474 | 162.796 | 159.474 | 149.507 | 132.895 | 116.283 | 102.474 | 100.848 | 97.595 | 94.341 | 95.968 | 105.727 | 117.113 | 138.259 | 154.525 | 161.031 | 162.658 | 161.031 | 151.272 | 149.645 | 146.392 | 143.139 | 146.392 | 149.645 | 156.151 | 159.404 | 156.151 | 146.392 | 130.126 | 113.86 | 83.942 | 82.609 | 79.944 | 77.28 | 78.612 | 86.607 | 95.933 | 113.255 | 126.579 | 131.908 | 133.241 | 131.908 | 123.914 | 122.582 | 119.917 | 117.252 | 119.917 | 122.582 | 127.911 | 130.576 | 127.911 | 119.917 | 106.593 | 93.269 | 97.335 | 94.739 | 89.548 | 85.655 | 84.357 | 84.357 | 88.25 | 96.037 | 107.717 | 115.504 | 119.398 | 121.993 | 118.1 | 116.802 | 116.802 | 111.611 | 110.313 | 114.206 | 119.398 | 129.78 | 125.887 | 123.291 | 116.802 | 110.313 | 112.493 | 110.707 | 107.136 | 103.565 | 105.35 | 116.064 | 128.563 | 151.776 | 169.632 | 176.774 | 178.56 | 176.774 | 166.061 | 164.275 | 160.704 | 157.133 | 160.704 | 164.275 | 171.418 | 174.989 | 171.418 | 160.704 | 142.848 | 124.992 | 120.96 | 119.04 | 115.2 | 111.36 | 113.28 | 124.8 | 138.24 | 163.2 | 182.4 | 190.08 | 192 | 190.08 | 178.56 | 176.64 | 172.8 | 168.96 | 172.8 | 176.64 | 184.32 | 188.16 | 184.32 | 172.8 | 153.6 | 134.4 | 118.541 | 116.659 | 112.896 | 109.133 | 111.014 | 122.304 | 135.475 | 159.936 | 178.752 | 186.278 | 188.16 | 186.278 | 174.989 | 173.107 | 169.344 | 165.581 | 169.344 | 173.107 | 180.634 | 184.397 | 180.634 | 169.344 | 150.528 | 131.712 | 116.122 | 114.278 | 110.592 | 106.906 | 108.749 | 119.808 | 132.71 | 156.672 | 175.104 | 182.477 | 184.32 | 182.477 | 171.418 | 169.574 | 165.888 | 162.202 | 165.888 | 169.574 | 176.947 | 180.634 | 176.947 | 165.888 | 147.456 | 129.024 | 113.702 | 111.898 | 108.288 | 104.678 | 106.483 | 117.312 | 129.946 | 153.408 | 171.456 | 178.675 | 180.48 | 178.675 | 167.846 | 166.042 | 162.432 | 158.822 | 162.432 | 166.042 | 173.261 | 176.87 | 173.261 | 162.432 | 144.384 | 126.336 | 93.139 | 91.661 | 88.704 | 85.747 | 87.226 | 96.096 | 106.445 | 125.664 | 140.448 | 146.362 | 147.84 | 146.362 | 137.491 | 136.013 | 133.056 | 130.099 | 133.056 | 136.013 | 141.926 | 144.883 | 141.926 | 133.056 | 118.272 | 103.488 | 108 | 105.12 | 99.36 | 95.04 | 93.6 | 93.6 | 97.92 | 106.56 | 119.52 | 128.16 | 132.48 | 135.36 | 131.04 | 129.6 | 129.6 | 123.84 | 122.4 | 126.72 | 132.48 | 144 | 139.68 | 136.8 | 129.6 | 122.4 | 106.024 | 104.342 | 100.976 | 97.61 | 99.293 | 109.39 | 121.171 | 143.049 | 159.878 | 166.61 | 168.293 | 166.61 | 156.512 | 154.829 | 151.464 | 148.098 | 151.464 | 154.829 | 161.561 | 164.927 | 161.561 | 151.464 | 134.634 | 117.805 | 114.005 | 112.195 | 108.576 | 104.957 | 106.766 | 117.624 | 130.291 | 153.816 | 171.912 | 179.15 | 180.96 | 179.15 | 168.293 | 166.483 | 162.864 | 159.245 | 162.864 | 166.483 | 173.722 | 177.341 | 173.722 | 162.864 | 144.768 | 126.672 | 111.725 | 109.951 | 106.404 | 102.858 | 104.631 | 115.272 | 127.685 | 150.74 | 168.474 | 175.567 | 177.341 | 175.567 | 164.927 | 163.154 | 159.607 | 156.06 | 159.607 | 163.154 | 170.247 | 173.794 | 170.247 | 159.607 | 141.873 | 124.139 | 109.445 | 107.707 | 104.233 | 100.759 | 102.496 | 112.919 | 125.08 | 147.663 | 165.036 | 171.984 | 173.722 | 171.984 | 161.561 | 159.824 | 156.349 | 152.875 | 156.349 | 159.824 | 166.773 | 170.247 | 166.773 | 156.349 | 138.977 | 121.605 | 107.165 | 105.463 | 102.061 | 98.659 | 100.36 | 110.567 | 122.474 | 144.587 | 161.597 | 168.401 | 170.102 | 168.401 | 158.195 | 156.494 | 153.092 | 149.69 | 153.092 | 156.494 | 163.298 | 166.7 | 163.298 | 153.092 | 136.082 | 119.072 | 87.784 | 86.39 | 83.604 | 80.817 | 82.21 | 90.57 | 100.324 | 118.438 | 132.372 | 137.946 | 139.339 | 137.946 | 129.585 | 128.192 | 125.405 | 122.618 | 125.405 | 128.192 | 133.766 | 136.552 | 133.766 | 125.405 | 111.471 | 97.537 | 101.79 | 99.076 | 93.647 | 89.575 | 88.218 | 88.218 | 92.29 | 100.433 | 112.648 | 120.791 | 124.862 | 127.577 | 123.505 | 122.148 | 122.148 | 116.719 | 115.362 | 119.434 | 124.862 | 135.72 | 131.648 | 128.934 | 122.148 | 115.362 | 119.564 | 112.091 | 108.355 | 104.618 | 104.618 | 108.355 | 119.564 | 141.982 | 162.532 | 177.477 | 184.95 | 186.818 | 184.95 | 186.818 | 186.818 | 181.214 | 179.346 | 179.346 | 173.741 | 171.873 | 171.873 | 173.741 | 162.532 | 134.509 | 128.563 | 120.528 | 116.51 | 112.493 | 112.493 | 116.51 | 128.563 | 152.669 | 174.766 | 190.836 | 198.871 | 200.88 | 198.871 | 200.88 | 200.88 | 194.854 | 192.845 | 192.845 | 186.818 | 184.81 | 184.81 | 186.818 | 174.766 | 144.634 | 125.992 | 118.117 | 114.18 | 110.243 | 110.243 | 114.18 | 125.992 | 149.615 | 171.27 | 187.019 | 194.894 | 196.862 | 194.894 | 196.862 | 196.862 | 190.957 | 188.988 | 188.988 | 183.082 | 181.113 | 181.113 | 183.082 | 171.27 | 141.741 | 123.421 | 115.707 | 111.85 | 107.993 | 107.993 | 111.85 | 123.421 | 146.562 | 167.775 | 183.203 | 190.916 | 192.845 | 190.916 | 192.845 | 192.845 | 187.059 | 185.131 | 185.131 | 179.346 | 177.417 | 177.417 | 179.346 | 167.775 | 138.848 | 120.849 | 113.296 | 109.52 | 105.743 | 105.743 | 109.52 | 120.849 | 143.509 | 164.28 | 179.386 | 186.939 | 188.827 | 186.939 | 188.827 | 188.827 | 183.162 | 181.274 | 181.274 | 175.609 | 173.721 | 173.721 | 175.609 | 164.28 | 135.956 | 98.994 | 92.807 | 89.713 | 86.619 | 86.619 | 89.713 | 98.994 | 117.555 | 134.57 | 146.944 | 153.131 | 154.678 | 153.131 | 154.678 | 154.678 | 150.037 | 148.49 | 148.49 | 143.85 | 142.303 | 142.303 | 143.85 | 134.57 | 111.368 | 111.488 | 105.462 | 99.436 | 97.929 | 96.422 | 93.409 | 93.409 | 99.436 | 122.035 | 129.568 | 137.101 | 140.114 | 140.114 | 138.607 | 137.101 | 137.101 | 138.607 | 141.62 | 143.127 | 143.127 | 150.66 | 140.114 | 132.581 | 120.528 | 124.278 | 116.51 | 112.627 | 108.743 | 108.743 | 112.627 | 124.278 | 147.58 | 168.94 | 184.475 | 192.242 | 194.184 | 192.242 | 194.184 | 194.184 | 188.358 | 186.417 | 186.417 | 180.591 | 178.649 | 178.649 | 180.591 | 168.94 | 139.812 | 133.632 | 125.28 | 121.104 | 116.928 | 116.928 | 121.104 | 133.632 | 158.688 | 181.656 | 198.36 | 206.712 | 208.8 | 206.712 | 208.8 | 208.8 | 202.536 | 200.448 | 200.448 | 194.184 | 192.096 | 192.096 | 194.184 | 181.656 | 150.336 | 130.959 | 122.774 | 118.682 | 114.589 | 114.589 | 118.682 | 130.959 | 155.514 | 178.023 | 194.393 | 202.578 | 204.624 | 202.578 | 204.624 | 204.624 | 198.485 | 196.439 | 196.439 | 190.3 | 188.254 | 188.254 | 190.3 | 178.023 | 147.329 | 128.287 | 120.269 | 116.26 | 112.251 | 112.251 | 116.26 | 128.287 | 152.34 | 174.39 | 190.426 | 198.444 | 200.448 | 198.444 | 200.448 | 200.448 | 194.435 | 192.43 | 192.43 | 186.417 | 184.412 | 184.412 | 186.417 | 174.39 | 144.323 | 125.614 | 117.763 | 113.838 | 109.912 | 109.912 | 113.838 | 125.614 | 149.167 | 170.757 | 186.458 | 194.309 | 196.272 | 194.309 | 196.272 | 196.272 | 190.384 | 188.421 | 188.421 | 182.533 | 180.57 | 180.57 | 182.533 | 170.757 | 141.316 | 102.897 | 96.466 | 93.25 | 90.035 | 90.035 | 93.25 | 102.897 | 122.19 | 139.875 | 152.737 | 159.168 | 160.776 | 159.168 | 160.776 | 160.776 | 155.953 | 154.345 | 154.345 | 149.522 | 147.914 | 147.914 | 149.522 | 139.875 | 115.759 | 115.884 | 109.62 | 103.356 | 101.79 | 100.224 | 97.092 | 97.092 | 103.356 | 126.846 | 134.676 | 142.506 | 145.638 | 145.638 | 144.072 | 142.506 | 142.506 | 144.072 | 147.204 | 148.77 | 148.77 | 156.6 | 145.638 | 137.808 | 125.28 | 125.706 | 117.85 | 113.921 | 109.993 | 109.993 | 113.921 | 125.706 | 149.276 | 170.882 | 186.595 | 194.452 | 196.416 | 194.452 | 196.416 | 196.416 | 190.524 | 188.559 | 188.559 | 182.667 | 180.703 | 180.703 | 182.667 | 170.882 | 141.42 | 135.168 | 126.72 | 122.496 | 118.272 | 118.272 | 122.496 | 135.168 | 160.512 | 183.744 | 200.64 | 209.088 | 211.2 | 209.088 | 211.2 | 211.2 | 204.864 | 202.752 | 202.752 | 196.416 | 194.304 | 194.304 | 196.416 | 183.744 | 152.064 | 132.465 | 124.186 | 120.046 | 115.907 | 115.907 | 120.046 | 132.465 | 157.302 | 180.069 | 196.627 | 204.906 | 206.976 | 204.906 | 206.976 | 206.976 | 200.767 | 198.697 | 198.697 | 192.488 | 190.418 | 190.418 | 192.488 | 180.069 | 149.023 | 129.761 | 121.651 | 117.596 | 113.541 | 113.541 | 117.596 | 129.761 | 154.092 | 176.394 | 192.614 | 200.724 | 202.752 | 200.724 | 202.752 | 202.752 | 196.669 | 194.642 | 194.642 | 188.559 | 186.532 | 186.532 | 188.559 | 176.394 | 145.981 | 127.058 | 119.117 | 115.146 | 111.176 | 111.176 | 115.146 | 127.058 | 150.881 | 172.719 | 188.602 | 196.543 | 198.528 | 196.543 | 198.528 | 198.528 | 192.572 | 190.587 | 190.587 | 184.631 | 182.646 | 182.646 | 184.631 | 172.719 | 142.94 | 104.079 | 97.574 | 94.322 | 91.069 | 91.069 | 94.322 | 104.079 | 123.594 | 141.483 | 154.493 | 160.998 | 162.624 | 160.998 | 162.624 | 162.624 | 157.745 | 156.119 | 156.119 | 151.24 | 149.614 | 149.614 | 151.24 | 141.483 | 117.089 | 117.216 | 110.88 | 104.544 | 102.96 | 101.376 | 98.208 | 98.208 | 104.544 | 128.304 | 136.224 | 144.144 | 147.312 | 147.312 | 145.728 | 144.144 | 144.144 | 145.728 | 148.896 | 150.48 | 150.48 | 158.4 | 147.312 | 139.392 | 126.72 | 122.278 | 114.636 | 110.814 | 106.993 | 106.993 | 110.814 | 122.278 | 145.205 | 166.222 | 181.506 | 189.149 | 191.059 | 189.149 | 191.059 | 191.059 | 185.327 | 183.417 | 183.417 | 177.685 | 175.774 | 175.774 | 177.685 | 166.222 | 137.563 | 131.482 | 123.264 | 119.155 | 115.046 | 115.046 | 119.155 | 131.482 | 156.134 | 178.733 | 195.168 | 203.386 | 205.44 | 203.386 | 205.44 | 205.44 | 199.277 | 197.222 | 197.222 | 191.059 | 189.005 | 189.005 | 191.059 | 178.733 | 147.917 | 128.852 | 120.799 | 116.772 | 112.745 | 112.745 | 116.772 | 128.852 | 153.012 | 175.158 | 191.265 | 199.318 | 201.331 | 199.318 | 201.331 | 201.331 | 195.291 | 193.278 | 193.278 | 187.238 | 185.225 | 185.225 | 187.238 | 175.158 | 144.958 | 126.222 | 118.333 | 114.389 | 110.445 | 110.445 | 114.389 | 126.222 | 149.889 | 171.583 | 187.361 | 195.25 | 197.222 | 195.25 | 197.222 | 197.222 | 191.306 | 189.334 | 189.334 | 183.417 | 181.445 | 181.445 | 183.417 | 171.583 | 142 | 123.593 | 115.868 | 112.006 | 108.144 | 108.144 | 112.006 | 123.593 | 146.766 | 168.009 | 183.458 | 191.182 | 193.114 | 191.182 | 193.114 | 193.114 | 187.32 | 185.389 | 185.389 | 179.596 | 177.665 | 177.665 | 179.596 | 168.009 | 139.042 | 101.241 | 94.913 | 91.75 | 88.586 | 88.586 | 91.75 | 101.241 | 120.223 | 137.624 | 150.279 | 156.607 | 158.189 | 156.607 | 158.189 | 158.189 | 153.443 | 151.861 | 151.861 | 147.116 | 145.534 | 145.534 | 147.116 | 137.624 | 113.896 | 114.019 | 107.856 | 101.693 | 100.152 | 98.611 | 95.53 | 95.53 | 101.693 | 124.805 | 132.509 | 140.213 | 143.294 | 143.294 | 141.754 | 140.213 | 140.213 | 141.754 | 144.835 | 146.376 | 146.376 | 154.08 | 143.294 | 135.59 | 123.264 | 115.85 | 108.609 | 104.989 | 101.369 | 101.369 | 104.989 | 115.85 | 137.572 | 157.483 | 171.964 | 179.205 | 181.015 | 179.205 | 181.015 | 181.015 | 175.585 | 173.775 | 173.775 | 168.344 | 166.534 | 166.534 | 168.344 | 157.483 | 130.331 | 124.57 | 116.784 | 112.891 | 108.998 | 108.998 | 112.891 | 124.57 | 147.926 | 169.337 | 184.908 | 192.694 | 194.64 | 192.694 | 194.64 | 194.64 | 188.801 | 186.854 | 186.854 | 181.015 | 179.069 | 179.069 | 181.015 | 169.337 | 140.141 | 122.078 | 114.448 | 110.633 | 106.818 | 106.818 | 110.633 | 122.078 | 144.968 | 165.95 | 181.21 | 188.84 | 190.747 | 188.84 | 190.747 | 190.747 | 185.025 | 183.117 | 183.117 | 177.395 | 175.487 | 175.487 | 177.395 | 165.95 | 137.338 | 119.587 | 112.113 | 108.376 | 104.638 | 104.638 | 108.376 | 119.587 | 142.009 | 162.563 | 177.512 | 184.986 | 186.854 | 184.986 | 186.854 | 186.854 | 181.249 | 179.38 | 179.38 | 173.775 | 171.906 | 171.906 | 173.775 | 162.563 | 134.535 | 117.095 | 109.777 | 106.118 | 102.458 | 102.458 | 106.118 | 117.095 | 139.051 | 159.177 | 173.814 | 181.132 | 182.962 | 181.132 | 182.962 | 182.962 | 177.473 | 175.643 | 175.643 | 170.154 | 168.325 | 168.325 | 170.154 | 159.177 | 131.732 | 95.919 | 89.924 | 86.926 | 83.929 | 83.929 | 86.926 | 95.919 | 113.903 | 130.389 | 142.379 | 148.374 | 149.873 | 148.374 | 149.873 | 149.873 | 145.377 | 143.878 | 143.878 | 139.382 | 137.883 | 137.883 | 139.382 | 130.389 | 107.908 | 108.025 | 102.186 | 96.347 | 94.887 | 93.427 | 90.508 | 90.508 | 96.347 | 118.244 | 125.543 | 132.842 | 135.761 | 135.761 | 134.302 | 132.842 | 132.842 | 134.302 | 137.221 | 138.681 | 138.681 | 145.98 | 135.761 | 128.462 | 116.784 | 128.563 | 120.528 | 116.51 | 112.493 | 112.493 | 116.51 | 128.563 | 152.669 | 174.766 | 190.836 | 198.871 | 200.88 | 198.871 | 200.88 | 200.88 | 194.854 | 192.845 | 192.845 | 186.818 | 184.81 | 184.81 | 186.818 | 174.766 | 144.634 | 138.24 | 129.6 | 125.28 | 120.96 | 120.96 | 125.28 | 138.24 | 164.16 | 187.92 | 205.2 | 213.84 | 216 | 213.84 | 216 | 216 | 209.52 | 207.36 | 207.36 | 200.88 | 198.72 | 198.72 | 200.88 | 187.92 | 155.52 | 135.475 | 127.008 | 122.774 | 118.541 | 118.541 | 122.774 | 135.475 | 160.877 | 184.162 | 201.096 | 209.563 | 211.68 | 209.563 | 211.68 | 211.68 | 205.33 | 203.213 | 203.213 | 196.862 | 194.746 | 194.746 | 196.862 | 184.162 | 152.41 | 132.71 | 124.416 | 120.269 | 116.122 | 116.122 | 120.269 | 132.71 | 157.594 | 180.403 | 196.992 | 205.286 | 207.36 | 205.286 | 207.36 | 207.36 | 201.139 | 199.066 | 199.066 | 192.845 | 190.771 | 190.771 | 192.845 | 180.403 | 149.299 | 129.946 | 121.824 | 117.763 | 113.702 | 113.702 | 117.763 | 129.946 | 154.31 | 176.645 | 192.888 | 201.01 | 203.04 | 201.01 | 203.04 | 203.04 | 196.949 | 194.918 | 194.918 | 188.827 | 186.797 | 186.797 | 188.827 | 176.645 | 146.189 | 106.445 | 99.792 | 96.466 | 93.139 | 93.139 | 96.466 | 106.445 | 126.403 | 144.698 | 158.004 | 164.657 | 166.32 | 164.657 | 166.32 | 166.32 | 161.33 | 159.667 | 159.667 | 154.678 | 153.014 | 153.014 | 154.678 | 144.698 | 119.75 | 119.88 | 113.4 | 106.92 | 105.3 | 103.68 | 100.44 | 100.44 | 106.92 | 131.22 | 139.32 | 147.42 | 150.66 | 150.66 | 149.04 | 147.42 | 147.42 | 149.04 | 152.28 | 153.9 | 153.9 | 162 | 150.66 | 142.56 | 129.6 | 126.706 | 118.787 | 114.827 | 110.868 | 110.868 | 114.827 | 126.706 | 150.464 | 172.241 | 188.079 | 195.999 | 197.978 | 195.999 | 197.978 | 197.978 | 192.039 | 190.059 | 190.059 | 184.12 | 182.14 | 182.14 | 184.12 | 172.241 | 142.544 | 136.243 | 127.728 | 123.47 | 119.213 | 119.213 | 123.47 | 136.243 | 161.789 | 185.206 | 202.236 | 210.751 | 212.88 | 210.751 | 212.88 | 212.88 | 206.494 | 204.365 | 204.365 | 197.978 | 195.85 | 195.85 | 197.978 | 185.206 | 153.274 | 133.518 | 125.173 | 121.001 | 116.829 | 116.829 | 121.001 | 133.518 | 158.553 | 181.501 | 198.191 | 206.536 | 208.622 | 206.536 | 208.622 | 208.622 | 202.364 | 200.278 | 200.278 | 194.019 | 191.933 | 191.933 | 194.019 | 181.501 | 150.208 | 130.793 | 122.619 | 118.532 | 114.444 | 114.444 | 118.532 | 130.793 | 155.317 | 177.797 | 194.147 | 202.321 | 204.365 | 202.321 | 204.365 | 204.365 | 198.234 | 196.19 | 196.19 | 190.059 | 188.016 | 188.016 | 190.059 | 177.797 | 147.143 | 128.069 | 120.064 | 116.062 | 112.06 | 112.06 | 116.062 | 128.069 | 152.081 | 174.093 | 190.102 | 198.106 | 200.107 | 198.106 | 200.107 | 200.107 | 194.104 | 192.103 | 192.103 | 186.1 | 184.099 | 184.099 | 186.1 | 174.093 | 144.077 | 104.907 | 98.351 | 95.072 | 91.794 | 91.794 | 95.072 | 104.907 | 124.577 | 142.608 | 155.722 | 162.278 | 163.918 | 162.278 | 163.918 | 163.918 | 159 | 157.361 | 157.361 | 152.443 | 150.804 | 150.804 | 152.443 | 142.608 | 118.021 | 118.148 | 111.762 | 105.376 | 103.779 | 102.182 | 98.989 | 98.989 | 105.376 | 129.325 | 137.308 | 145.291 | 148.484 | 148.484 | 146.887 | 145.291 | 145.291 | 146.887 | 150.08 | 151.677 | 151.677 | 159.66 | 148.484 | 140.501 | 127.728 | 127.992 | 119.992 | 115.993 | 111.993 | 111.993 | 115.993 | 127.992 | 151.99 | 173.989 | 189.988 | 197.987 | 199.987 | 197.987 | 199.987 | 199.987 | 193.988 | 191.988 | 191.988 | 185.988 | 183.988 | 183.988 | 185.988 | 173.989 | 143.991 | 137.626 | 129.024 | 124.723 | 120.422 | 120.422 | 124.723 | 137.626 | 163.43 | 187.085 | 204.288 | 212.89 | 215.04 | 212.89 | 215.04 | 215.04 | 208.589 | 206.438 | 206.438 | 199.987 | 197.837 | 197.837 | 199.987 | 187.085 | 154.829 | 134.873 | 126.444 | 122.229 | 118.014 | 118.014 | 122.229 | 134.873 | 160.162 | 183.343 | 200.202 | 208.632 | 210.739 | 208.632 | 210.739 | 210.739 | 204.417 | 202.31 | 202.31 | 195.987 | 193.88 | 193.88 | 195.987 | 183.343 | 151.732 | 132.121 | 123.863 | 119.734 | 115.606 | 115.606 | 119.734 | 132.121 | 156.893 | 179.601 | 196.116 | 204.374 | 206.438 | 204.374 | 206.438 | 206.438 | 200.245 | 198.181 | 198.181 | 191.988 | 189.923 | 189.923 | 191.988 | 179.601 | 148.636 | 129.368 | 121.283 | 117.24 | 113.197 | 113.197 | 117.24 | 129.368 | 153.625 | 175.86 | 192.031 | 200.116 | 202.138 | 200.116 | 202.138 | 202.138 | 196.073 | 194.052 | 194.052 | 187.988 | 185.967 | 185.967 | 187.988 | 175.86 | 145.539 | 105.972 | 99.348 | 96.037 | 92.725 | 92.725 | 96.037 | 105.972 | 125.841 | 144.055 | 157.302 | 163.925 | 165.581 | 163.925 | 165.581 | 165.581 | 160.613 | 158.958 | 158.958 | 153.99 | 152.334 | 152.334 | 153.99 | 144.055 | 119.218 | 119.347 | 112.896 | 106.445 | 104.832 | 103.219 | 99.994 | 99.994 | 106.445 | 130.637 | 138.701 | 146.765 | 149.99 | 149.99 | 148.378 | 146.765 | 146.765 | 148.378 | 151.603 | 153.216 | 153.216 | 161.28 | 149.99 | 141.926 | 129.024 | 122.992 | 115.305 | 111.462 | 107.618 | 107.618 | 111.462 | 122.992 | 146.053 | 167.192 | 182.566 | 190.253 | 192.175 | 190.253 | 192.175 | 192.175 | 186.41 | 184.488 | 184.488 | 178.723 | 176.801 | 176.801 | 178.723 | 167.192 | 138.366 | 132.25 | 123.984 | 119.851 | 115.718 | 115.718 | 119.851 | 132.25 | 157.046 | 179.777 | 196.308 | 204.574 | 206.64 | 204.574 | 206.64 | 206.64 | 200.441 | 198.374 | 198.374 | 192.175 | 190.109 | 190.109 | 192.175 | 179.777 | 148.781 | 129.605 | 121.504 | 117.454 | 113.404 | 113.404 | 117.454 | 129.605 | 153.905 | 176.181 | 192.382 | 200.482 | 202.507 | 200.482 | 202.507 | 202.507 | 196.432 | 194.407 | 194.407 | 188.332 | 186.307 | 186.307 | 188.332 | 176.181 | 145.805 | 126.96 | 119.025 | 115.057 | 111.09 | 111.09 | 115.057 | 126.96 | 150.765 | 172.586 | 188.456 | 196.391 | 198.374 | 196.391 | 198.374 | 198.374 | 192.423 | 190.439 | 190.439 | 184.488 | 182.504 | 182.504 | 184.488 | 172.586 | 142.83 | 124.315 | 116.545 | 112.66 | 108.775 | 108.775 | 112.66 | 124.315 | 147.624 | 168.99 | 184.53 | 192.299 | 194.242 | 192.299 | 194.242 | 194.242 | 188.414 | 186.472 | 186.472 | 180.645 | 178.702 | 178.702 | 180.645 | 168.99 | 139.854 | 101.832 | 95.468 | 92.285 | 89.103 | 89.103 | 92.285 | 101.832 | 120.926 | 138.428 | 151.157 | 157.522 | 159.113 | 157.522 | 159.113 | 159.113 | 154.339 | 152.748 | 152.748 | 147.975 | 146.384 | 146.384 | 147.975 | 138.428 | 114.561 | 114.685 | 108.486 | 102.287 | 100.737 | 99.187 | 96.088 | 96.088 | 102.287 | 125.534 | 133.283 | 141.032 | 144.131 | 144.131 | 142.582 | 141.032 | 141.032 | 142.582 | 145.681 | 147.231 | 147.231 | 154.98 | 144.131 | 136.382 | 123.984 | 107.85 | 101.11 | 97.739 | 94.369 | 94.369 | 97.739 | 107.85 | 128.072 | 146.609 | 160.09 | 166.831 | 168.516 | 166.831 | 168.516 | 168.516 | 163.461 | 161.775 | 161.775 | 156.72 | 155.035 | 155.035 | 156.72 | 146.609 | 121.332 | 115.968 | 108.72 | 105.096 | 101.472 | 101.472 | 105.096 | 115.968 | 137.712 | 157.644 | 172.14 | 179.388 | 181.2 | 179.388 | 181.2 | 181.2 | 175.764 | 173.952 | 173.952 | 168.516 | 166.704 | 166.704 | 168.516 | 157.644 | 130.464 | 113.649 | 106.546 | 102.994 | 99.443 | 99.443 | 102.994 | 113.649 | 134.958 | 154.491 | 168.697 | 175.8 | 177.576 | 175.8 | 177.576 | 177.576 | 172.249 | 170.473 | 170.473 | 165.146 | 163.37 | 163.37 | 165.146 | 154.491 | 127.855 | 111.329 | 104.371 | 100.892 | 97.413 | 97.413 | 100.892 | 111.329 | 132.204 | 151.338 | 165.254 | 172.212 | 173.952 | 172.212 | 173.952 | 173.952 | 168.733 | 166.994 | 166.994 | 161.775 | 160.036 | 160.036 | 161.775 | 151.338 | 125.245 | 109.01 | 102.197 | 98.79 | 95.384 | 95.384 | 98.79 | 109.01 | 129.449 | 148.185 | 161.812 | 168.625 | 170.328 | 168.625 | 170.328 | 170.328 | 165.218 | 163.515 | 163.515 | 158.405 | 156.702 | 156.702 | 158.405 | 148.185 | 122.636 | 89.295 | 83.714 | 80.924 | 78.133 | 78.133 | 80.924 | 89.295 | 106.038 | 121.386 | 132.548 | 138.129 | 139.524 | 138.129 | 139.524 | 139.524 | 135.338 | 133.943 | 133.943 | 129.757 | 128.362 | 128.362 | 129.757 | 121.386 | 100.457 | 100.566 | 95.13 | 89.694 | 88.335 | 86.976 | 84.258 | 84.258 | 89.694 | 110.079 | 116.874 | 123.669 | 126.387 | 126.387 | 125.028 | 123.669 | 123.669 | 125.028 | 127.746 | 129.105 | 129.105 | 135.9 | 126.387 | 119.592 | 108.72 | 116.564 | 109.279 | 105.636 | 101.993 | 101.993 | 105.636 | 116.564 | 138.42 | 158.454 | 173.025 | 180.31 | 182.131 | 180.31 | 182.131 | 182.131 | 176.667 | 174.846 | 174.846 | 169.382 | 167.561 | 167.561 | 169.382 | 158.454 | 131.134 | 125.338 | 117.504 | 113.587 | 109.67 | 109.67 | 113.587 | 125.338 | 148.838 | 170.381 | 186.048 | 193.882 | 195.84 | 193.882 | 195.84 | 195.84 | 189.965 | 188.006 | 188.006 | 182.131 | 180.173 | 180.173 | 182.131 | 170.381 | 141.005 | 122.831 | 115.154 | 111.315 | 107.477 | 107.477 | 111.315 | 122.831 | 145.862 | 166.973 | 182.327 | 190.004 | 191.923 | 190.004 | 191.923 | 191.923 | 186.166 | 184.246 | 184.246 | 178.489 | 176.569 | 176.569 | 178.489 | 166.973 | 138.185 | 120.324 | 112.804 | 109.044 | 105.284 | 105.284 | 109.044 | 120.324 | 142.885 | 163.566 | 178.606 | 186.126 | 188.006 | 186.126 | 188.006 | 188.006 | 182.366 | 180.486 | 180.486 | 174.846 | 172.966 | 172.966 | 174.846 | 163.566 | 135.365 | 117.817 | 110.454 | 106.772 | 103.09 | 103.09 | 106.772 | 117.817 | 139.908 | 160.158 | 174.885 | 182.249 | 184.09 | 182.249 | 184.09 | 184.09 | 178.567 | 176.726 | 176.726 | 171.203 | 169.362 | 169.362 | 171.203 | 160.158 | 132.545 | 96.51 | 90.478 | 87.462 | 84.446 | 84.446 | 87.462 | 96.51 | 114.606 | 131.193 | 143.257 | 149.289 | 150.797 | 149.289 | 150.797 | 150.797 | 146.273 | 144.765 | 144.765 | 140.241 | 138.733 | 138.733 | 140.241 | 131.193 | 108.574 | 108.691 | 102.816 | 96.941 | 95.472 | 94.003 | 91.066 | 91.066 | 96.941 | 118.973 | 126.317 | 133.661 | 136.598 | 136.598 | 135.13 | 133.661 | 133.661 | 135.13 | 138.067 | 139.536 | 139.536 | 146.88 | 136.598 | 129.254 | 117.504 | 114.421 | 107.27 | 103.694 | 100.119 | 100.119 | 103.694 | 114.421 | 135.875 | 155.541 | 169.844 | 176.995 | 178.783 | 176.995 | 178.783 | 178.783 | 173.42 | 171.632 | 171.632 | 166.268 | 164.481 | 164.481 | 166.268 | 155.541 | 128.724 | 123.034 | 115.344 | 111.499 | 107.654 | 107.654 | 111.499 | 123.034 | 146.102 | 167.249 | 182.628 | 190.318 | 192.24 | 190.318 | 192.24 | 192.24 | 186.473 | 184.55 | 184.55 | 178.783 | 176.861 | 176.861 | 178.783 | 167.249 | 138.413 | 120.573 | 113.037 | 109.269 | 105.501 | 105.501 | 109.269 | 120.573 | 143.18 | 163.904 | 178.975 | 186.511 | 188.395 | 186.511 | 188.395 | 188.395 | 182.743 | 180.859 | 180.859 | 175.208 | 173.324 | 173.324 | 175.208 | 163.904 | 135.645 | 118.112 | 110.73 | 107.039 | 103.348 | 103.348 | 107.039 | 118.112 | 140.258 | 160.559 | 175.323 | 182.705 | 184.55 | 182.705 | 184.55 | 184.55 | 179.014 | 177.168 | 177.168 | 171.632 | 169.786 | 169.786 | 171.632 | 160.559 | 132.876 | 115.652 | 108.423 | 104.809 | 101.195 | 101.195 | 104.809 | 115.652 | 137.336 | 157.214 | 171.67 | 178.899 | 180.706 | 178.899 | 180.706 | 180.706 | 175.284 | 173.477 | 173.477 | 168.056 | 166.249 | 166.249 | 168.056 | 157.214 | 130.108 | 94.736 | 88.815 | 85.854 | 82.894 | 82.894 | 85.854 | 94.736 | 112.499 | 128.782 | 140.624 | 146.545 | 148.025 | 146.545 | 148.025 | 148.025 | 143.584 | 142.104 | 142.104 | 137.663 | 136.183 | 136.183 | 137.663 | 128.782 | 106.578 | 106.693 | 100.926 | 95.159 | 93.717 | 92.275 | 89.392 | 89.392 | 95.159 | 116.786 | 123.995 | 131.204 | 134.087 | 134.087 | 132.646 | 131.204 | 131.204 | 132.646 | 135.529 | 136.971 | 136.971 | 144.18 | 134.087 | 126.878 | 115.344 | 125.706 | 117.85 | 113.921 | 109.993 | 109.993 | 113.921 | 125.706 | 149.276 | 170.882 | 186.595 | 194.452 | 196.416 | 194.452 | 196.416 | 196.416 | 190.524 | 188.559 | 188.559 | 182.667 | 180.703 | 180.703 | 182.667 | 170.882 | 141.42 | 135.168 | 126.72 | 122.496 | 118.272 | 118.272 | 122.496 | 135.168 | 160.512 | 183.744 | 200.64 | 209.088 | 211.2 | 209.088 | 211.2 | 211.2 | 204.864 | 202.752 | 202.752 | 196.416 | 194.304 | 194.304 | 196.416 | 183.744 | 152.064 | 132.465 | 124.186 | 120.046 | 115.907 | 115.907 | 120.046 | 132.465 | 157.302 | 180.069 | 196.627 | 204.906 | 206.976 | 204.906 | 206.976 | 206.976 | 200.767 | 198.697 | 198.697 | 192.488 | 190.418 | 190.418 | 192.488 | 180.069 | 149.023 | 129.761 | 121.651 | 117.596 | 113.541 | 113.541 | 117.596 | 129.761 | 154.092 | 176.394 | 192.614 | 200.724 | 202.752 | 200.724 | 202.752 | 202.752 | 196.669 | 194.642 | 194.642 | 188.559 | 186.532 | 186.532 | 188.559 | 176.394 | 145.981 | 127.058 | 119.117 | 115.146 | 111.176 | 111.176 | 115.146 | 127.058 | 150.881 | 172.719 | 188.602 | 196.543 | 198.528 | 196.543 | 198.528 | 198.528 | 192.572 | 190.587 | 190.587 | 184.631 | 182.646 | 182.646 | 184.631 | 172.719 | 142.94 | 104.079 | 97.574 | 94.322 | 91.069 | 91.069 | 94.322 | 104.079 | 123.594 | 141.483 | 154.493 | 160.998 | 162.624 | 160.998 | 162.624 | 162.624 | 157.745 | 156.119 | 156.119 | 151.24 | 149.614 | 149.614 | 151.24 | 141.483 | 117.089 | 117.216 | 110.88 | 104.544 | 102.96 | 101.376 | 98.208 | 98.208 | 104.544 | 128.304 | 136.224 | 144.144 | 147.312 | 147.312 | 145.728 | 144.144 | 144.144 | 145.728 | 148.896 | 150.48 | 150.48 | 158.4 | 147.312 | 139.392 | 126.72 | 101.525 | 99.913 | 96.69 | 93.467 | 95.079 | 104.748 | 116.028 | 136.978 | 153.093 | 159.539 | 161.15 | 159.539 | 149.87 | 148.258 | 145.035 | 141.812 | 145.035 | 148.258 | 154.704 | 157.927 | 154.704 | 145.035 | 128.92 | 112.805 | 109.166 | 107.434 | 103.968 | 100.502 | 102.235 | 112.632 | 124.762 | 147.288 | 164.616 | 171.547 | 173.28 | 171.547 | 161.15 | 159.418 | 155.952 | 152.486 | 155.952 | 159.418 | 166.349 | 169.814 | 166.349 | 155.952 | 138.624 | 121.296 | 106.983 | 105.285 | 101.889 | 98.492 | 100.19 | 110.379 | 122.266 | 144.342 | 161.324 | 168.116 | 169.814 | 168.116 | 157.927 | 156.229 | 152.833 | 149.437 | 152.833 | 156.229 | 163.022 | 166.418 | 163.022 | 152.833 | 135.852 | 118.87 | 104.8 | 103.136 | 99.809 | 96.482 | 98.146 | 108.127 | 119.771 | 141.396 | 158.031 | 164.685 | 166.349 | 164.685 | 154.704 | 153.041 | 149.714 | 146.387 | 149.714 | 153.041 | 159.695 | 163.022 | 159.695 | 149.714 | 133.079 | 116.444 | 102.616 | 100.988 | 97.73 | 94.472 | 96.101 | 105.874 | 117.276 | 138.451 | 154.739 | 161.254 | 162.883 | 161.254 | 151.481 | 149.853 | 146.595 | 143.337 | 146.595 | 149.853 | 156.368 | 159.626 | 156.368 | 146.595 | 130.307 | 114.018 | 84.058 | 82.724 | 80.055 | 77.387 | 78.721 | 86.727 | 96.066 | 113.412 | 126.754 | 132.091 | 133.426 | 132.091 | 124.086 | 122.752 | 120.083 | 117.415 | 120.083 | 122.752 | 128.089 | 130.757 | 128.089 | 120.083 | 106.74 | 93.398 | 97.47 | 94.871 | 89.672 | 85.774 | 84.474 | 84.474 | 88.373 | 96.17 | 107.867 | 115.664 | 119.563 | 122.162 | 118.264 | 116.964 | 116.964 | 111.766 | 110.466 | 114.365 | 119.563 | 129.96 | 126.061 | 123.462 | 116.964 | 110.466 | 109.118 | 107.386 | 103.922 | 100.458 | 102.19 | 112.582 | 124.706 | 147.223 | 164.543 | 171.471 | 173.203 | 171.471 | 161.079 | 159.347 | 155.883 | 152.419 | 155.883 | 159.347 | 166.275 | 169.739 | 166.275 | 155.883 | 138.563 | 121.242 | 117.331 | 115.469 | 111.744 | 108.019 | 109.882 | 121.056 | 134.093 | 158.304 | 176.928 | 184.378 | 186.24 | 184.378 | 173.203 | 171.341 | 167.616 | 163.891 | 167.616 | 171.341 | 178.79 | 182.515 | 178.79 | 167.616 | 148.992 | 130.368 | 114.985 | 113.159 | 109.509 | 105.859 | 107.684 | 118.635 | 131.411 | 155.138 | 173.389 | 180.69 | 182.515 | 180.69 | 169.739 | 167.914 | 164.264 | 160.613 | 164.264 | 167.914 | 175.215 | 178.865 | 175.215 | 164.264 | 146.012 | 127.761 | 112.638 | 110.85 | 107.274 | 103.698 | 105.486 | 116.214 | 128.729 | 151.972 | 169.851 | 177.002 | 178.79 | 177.002 | 166.275 | 164.487 | 160.911 | 157.336 | 160.911 | 164.487 | 171.639 | 175.215 | 171.639 | 160.911 | 143.032 | 125.153 | 110.291 | 108.541 | 105.039 | 101.538 | 103.289 | 113.793 | 126.047 | 148.806 | 166.312 | 173.315 | 175.066 | 173.315 | 162.811 | 161.06 | 157.559 | 154.058 | 157.559 | 161.06 | 168.063 | 171.564 | 168.063 | 157.559 | 140.052 | 122.546 | 90.345 | 88.911 | 86.043 | 83.175 | 84.609 | 93.213 | 103.251 | 121.894 | 136.235 | 141.971 | 143.405 | 141.971 | 133.366 | 131.932 | 129.064 | 126.196 | 129.064 | 131.932 | 137.669 | 140.537 | 137.669 | 129.064 | 114.724 | 100.383 | 104.76 | 101.966 | 96.379 | 92.189 | 90.792 | 90.792 | 94.982 | 103.363 | 115.934 | 124.315 | 128.506 | 131.299 | 127.109 | 125.712 | 125.712 | 120.125 | 118.728 | 122.918 | 128.506 | 139.68 | 135.49 | 132.696 | 125.712 | 118.728 | 112.493 | 110.707 | 107.136 | 103.565 | 105.35 | 116.064 | 128.563 | 151.776 | 169.632 | 176.774 | 178.56 | 176.774 | 166.061 | 164.275 | 160.704 | 157.133 | 160.704 | 164.275 | 171.418 | 174.989 | 171.418 | 160.704 | 142.848 | 124.992 | 120.96 | 119.04 | 115.2 | 111.36 | 113.28 | 124.8 | 138.24 | 163.2 | 182.4 | 190.08 | 192 | 190.08 | 178.56 | 176.64 | 172.8 | 168.96 | 172.8 | 176.64 | 184.32 | 188.16 | 184.32 | 172.8 | 153.6 | 134.4 | 118.541 | 116.659 | 112.896 | 109.133 | 111.014 | 122.304 | 135.475 | 159.936 | 178.752 | 186.278 | 188.16 | 186.278 | 174.989 | 173.107 | 169.344 | 165.581 | 169.344 | 173.107 | 180.634 | 184.397 | 180.634 | 169.344 | 150.528 | 131.712 | 116.122 | 114.278 | 110.592 | 106.906 | 108.749 | 119.808 | 132.71 | 156.672 | 175.104 | 182.477 | 184.32 | 182.477 | 171.418 | 169.574 | 165.888 | 162.202 | 165.888 | 169.574 | 176.947 | 180.634 | 176.947 | 165.888 | 147.456 | 129.024 | 113.702 | 111.898 | 108.288 | 104.678 | 106.483 | 117.312 | 129.946 | 153.408 | 171.456 | 178.675 | 180.48 | 178.675 | 167.846 | 166.042 | 162.432 | 158.822 | 162.432 | 166.042 | 173.261 | 176.87 | 173.261 | 162.432 | 144.384 | 126.336 | 93.139 | 91.661 | 88.704 | 85.747 | 87.226 | 96.096 | 106.445 | 125.664 | 140.448 | 146.362 | 147.84 | 146.362 | 137.491 | 136.013 | 133.056 | 130.099 | 133.056 | 136.013 | 141.926 | 144.883 | 141.926 | 133.056 | 118.272 | 103.488 | 108 | 105.12 | 99.36 | 95.04 | 93.6 | 93.6 | 97.92 | 106.56 | 119.52 | 128.16 | 132.48 | 135.36 | 131.04 | 129.6 | 129.6 | 123.84 | 122.4 | 126.72 | 132.48 | 144 | 139.68 | 136.8 | 129.6 | 122.4 | 102.509 | 100.882 | 97.628 | 94.373 | 96.001 | 105.763 | 117.153 | 138.306 | 154.577 | 161.086 | 162.713 | 161.086 | 151.323 | 149.696 | 146.442 | 143.187 | 146.442 | 149.696 | 156.204 | 159.459 | 156.204 | 146.442 | 130.17 | 113.899 | 110.225 | 108.475 | 104.976 | 101.477 | 103.226 | 113.724 | 125.971 | 148.716 | 166.212 | 173.21 | 174.96 | 173.21 | 162.713 | 160.963 | 157.464 | 153.965 | 157.464 | 160.963 | 167.962 | 171.461 | 167.962 | 157.464 | 139.968 | 122.472 | 108.02 | 106.306 | 102.876 | 99.447 | 101.162 | 111.45 | 123.452 | 145.742 | 162.888 | 169.746 | 171.461 | 169.746 | 159.459 | 157.744 | 154.315 | 150.886 | 154.315 | 157.744 | 164.602 | 168.032 | 164.602 | 154.315 | 137.169 | 120.023 | 105.816 | 104.136 | 100.777 | 97.418 | 99.097 | 109.175 | 120.932 | 142.767 | 159.564 | 166.282 | 167.962 | 166.282 | 156.204 | 154.525 | 151.165 | 147.806 | 151.165 | 154.525 | 161.243 | 164.602 | 161.243 | 151.165 | 134.369 | 117.573 | 103.611 | 101.967 | 98.677 | 95.388 | 97.033 | 106.901 | 118.413 | 139.793 | 156.239 | 162.818 | 164.462 | 162.818 | 152.95 | 151.305 | 148.016 | 144.727 | 148.016 | 151.305 | 157.884 | 161.173 | 157.884 | 148.016 | 131.57 | 115.124 | 84.873 | 83.526 | 80.832 | 78.137 | 79.484 | 87.567 | 96.998 | 114.511 | 127.983 | 133.372 | 134.719 | 133.372 | 125.289 | 123.942 | 121.247 | 118.553 | 121.247 | 123.942 | 129.33 | 132.025 | 129.33 | 121.247 | 107.775 | 94.303 | 98.415 | 95.791 | 90.542 | 86.605 | 85.293 | 85.293 | 89.23 | 97.103 | 108.913 | 116.786 | 120.722 | 123.347 | 119.41 | 118.098 | 118.098 | 112.849 | 111.537 | 115.474 | 120.722 | 131.22 | 127.283 | 124.659 | 118.098 | 111.537 | 102.087 | 100.467 | 97.226 | 93.985 | 95.605 | 105.328 | 116.671 | 137.737 | 153.941 | 160.423 | 162.043 | 160.423 | 150.7 | 149.08 | 145.839 | 142.598 | 145.839 | 149.08 | 155.561 | 158.802 | 155.561 | 145.839 | 129.635 | 113.43 | 109.771 | 108.029 | 104.544 | 101.059 | 102.802 | 113.256 | 125.453 | 148.104 | 165.528 | 172.498 | 174.24 | 172.498 | 162.043 | 160.301 | 156.816 | 153.331 | 156.816 | 160.301 | 167.27 | 170.755 | 167.27 | 156.816 | 139.392 | 121.968 | 107.576 | 105.868 | 102.453 | 99.038 | 100.746 | 110.991 | 122.944 | 145.142 | 162.217 | 169.048 | 170.755 | 169.048 | 158.802 | 157.095 | 153.68 | 150.265 | 153.68 | 157.095 | 163.925 | 167.34 | 163.925 | 153.68 | 136.604 | 119.529 | 105.38 | 103.708 | 100.362 | 97.017 | 98.69 | 108.726 | 120.435 | 142.18 | 158.907 | 165.598 | 167.27 | 165.598 | 155.561 | 153.889 | 150.543 | 147.198 | 150.543 | 153.889 | 160.58 | 163.925 | 160.58 | 150.543 | 133.816 | 117.089 | 103.185 | 101.547 | 98.271 | 94.996 | 96.634 | 106.461 | 117.926 | 139.218 | 155.596 | 162.148 | 163.786 | 162.148 | 152.321 | 150.683 | 147.407 | 144.131 | 147.407 | 150.683 | 157.234 | 160.51 | 157.234 | 147.407 | 131.028 | 114.65 | 84.524 | 83.182 | 80.499 | 77.816 | 79.157 | 87.207 | 96.599 | 114.04 | 127.457 | 132.823 | 134.165 | 132.823 | 124.773 | 123.432 | 120.748 | 118.065 | 120.748 | 123.432 | 128.798 | 131.482 | 128.798 | 120.748 | 107.332 | 93.915 | 98.01 | 95.396 | 90.169 | 86.249 | 84.942 | 84.942 | 88.862 | 96.703 | 108.464 | 116.305 | 120.226 | 122.839 | 118.919 | 117.612 | 117.612 | 112.385 | 111.078 | 114.998 | 120.226 | 130.68 | 126.76 | 124.146 | 117.612 | 111.078 | 99.134 | 97.561 | 94.414 | 91.266 | 92.84 | 102.281 | 113.296 | 133.753 | 149.488 | 155.782 | 157.356 | 155.782 | 146.341 | 144.768 | 141.62 | 138.473 | 141.62 | 144.768 | 151.062 | 154.209 | 151.062 | 141.62 | 125.885 | 110.149 | 106.596 | 104.904 | 101.52 | 98.136 | 99.828 | 109.98 | 121.824 | 143.82 | 160.74 | 167.508 | 169.2 | 167.508 | 157.356 | 155.664 | 152.28 | 148.896 | 152.28 | 155.664 | 162.432 | 165.816 | 162.432 | 152.28 | 135.36 | 118.44 | 104.464 | 102.806 | 99.49 | 96.173 | 97.831 | 107.78 | 119.388 | 140.944 | 157.525 | 164.158 | 165.816 | 164.158 | 154.209 | 152.551 | 149.234 | 145.918 | 149.234 | 152.551 | 159.183 | 162.5 | 159.183 | 149.234 | 132.653 | 116.071 | 102.332 | 100.708 | 97.459 | 94.211 | 95.835 | 105.581 | 116.951 | 138.067 | 154.31 | 160.808 | 162.432 | 160.808 | 151.062 | 149.437 | 146.189 | 142.94 | 146.189 | 149.437 | 155.935 | 159.183 | 155.935 | 146.189 | 129.946 | 113.702 | 100.2 | 98.61 | 95.429 | 92.248 | 93.838 | 103.381 | 114.515 | 135.191 | 151.096 | 157.458 | 159.048 | 157.458 | 147.915 | 146.324 | 143.143 | 139.962 | 143.143 | 146.324 | 152.686 | 155.867 | 152.686 | 143.143 | 127.238 | 111.334 | 82.079 | 80.776 | 78.17 | 75.565 | 76.868 | 84.685 | 93.804 | 110.741 | 123.77 | 128.981 | 130.284 | 128.981 | 121.164 | 119.861 | 117.256 | 114.65 | 117.256 | 119.861 | 125.073 | 127.678 | 125.073 | 117.256 | 104.227 | 91.199 | 95.175 | 92.637 | 87.561 | 83.754 | 82.485 | 82.485 | 86.292 | 93.906 | 105.327 | 112.941 | 116.748 | 119.286 | 115.479 | 114.21 | 114.21 | 109.134 | 107.865 | 111.672 | 116.748 | 126.9 | 123.093 | 120.555 | 114.21 | 107.865 | 109.68 | 107.94 | 104.458 | 100.976 | 102.717 | 113.162 | 125.349 | 147.982 | 165.391 | 172.355 | 174.096 | 172.355 | 161.909 | 160.168 | 156.686 | 153.204 | 156.686 | 160.168 | 167.132 | 170.614 | 167.132 | 156.686 | 139.277 | 121.867 | 117.936 | 116.064 | 112.32 | 108.576 | 110.448 | 121.68 | 134.784 | 159.12 | 177.84 | 185.328 | 187.2 | 185.328 | 174.096 | 172.224 | 168.48 | 164.736 | 168.48 | 172.224 | 179.712 | 183.456 | 179.712 | 168.48 | 149.76 | 131.04 | 115.577 | 113.743 | 110.074 | 106.404 | 108.239 | 119.246 | 132.088 | 155.938 | 174.283 | 181.621 | 183.456 | 181.621 | 170.614 | 168.78 | 165.11 | 161.441 | 165.11 | 168.78 | 176.118 | 179.787 | 176.118 | 165.11 | 146.765 | 128.419 | 113.219 | 111.421 | 107.827 | 104.233 | 106.03 | 116.813 | 129.393 | 152.755 | 170.726 | 177.915 | 179.712 | 177.915 | 167.132 | 165.335 | 161.741 | 158.147 | 161.741 | 165.335 | 172.524 | 176.118 | 172.524 | 161.741 | 143.77 | 125.798 | 110.86 | 109.1 | 105.581 | 102.061 | 103.821 | 114.379 | 126.697 | 149.573 | 167.17 | 174.208 | 175.968 | 174.208 | 163.65 | 161.891 | 158.371 | 154.852 | 158.371 | 161.891 | 168.929 | 172.449 | 168.929 | 158.371 | 140.774 | 123.178 | 90.811 | 89.369 | 86.486 | 83.604 | 85.045 | 93.694 | 103.784 | 122.522 | 136.937 | 142.703 | 144.144 | 142.703 | 134.054 | 132.612 | 129.73 | 126.847 | 129.73 | 132.612 | 138.378 | 141.261 | 138.378 | 129.73 | 115.315 | 100.901 | 105.3 | 102.492 | 96.876 | 92.664 | 91.26 | 91.26 | 95.472 | 103.896 | 116.532 | 124.956 | 129.168 | 131.976 | 127.764 | 126.36 | 126.36 | 120.744 | 119.34 | 123.552 | 129.168 | 140.4 | 136.188 | 133.38 | 126.36 | 119.34 | 97.728 | 96.177 | 93.074 | 89.972 | 91.523 | 100.831 | 111.689 | 131.855 | 147.368 | 153.573 | 155.124 | 153.573 | 144.265 | 142.714 | 139.612 | 136.509 | 139.612 | 142.714 | 148.919 | 152.022 | 148.919 | 139.612 | 124.099 | 108.587 | 105.084 | 103.416 | 100.08 | 96.744 | 98.412 | 108.42 | 120.096 | 141.78 | 158.46 | 165.132 | 166.8 | 165.132 | 155.124 | 153.456 | 150.12 | 146.784 | 150.12 | 153.456 | 160.128 | 163.464 | 160.128 | 150.12 | 133.44 | 116.76 | 102.982 | 101.348 | 98.078 | 94.809 | 96.444 | 106.252 | 117.694 | 138.944 | 155.291 | 161.829 | 163.464 | 161.829 | 152.022 | 150.387 | 147.118 | 143.848 | 147.118 | 150.387 | 156.925 | 160.195 | 156.925 | 147.118 | 130.771 | 114.425 | 100.881 | 99.279 | 96.077 | 92.874 | 94.476 | 104.083 | 115.292 | 136.109 | 152.122 | 158.527 | 160.128 | 158.527 | 148.919 | 147.318 | 144.115 | 140.913 | 144.115 | 147.318 | 153.723 | 156.925 | 153.723 | 144.115 | 128.102 | 112.09 | 98.779 | 97.211 | 94.075 | 90.939 | 92.507 | 101.915 | 112.89 | 133.273 | 148.952 | 155.224 | 156.792 | 155.224 | 145.817 | 144.249 | 141.113 | 137.977 | 141.113 | 144.249 | 150.52 | 153.656 | 150.52 | 141.113 | 125.434 | 109.754 | 80.915 | 79.63 | 77.062 | 74.493 | 75.777 | 83.483 | 92.474 | 109.171 | 122.014 | 127.152 | 128.436 | 127.152 | 119.445 | 118.161 | 115.592 | 113.024 | 115.592 | 118.161 | 123.299 | 125.867 | 123.299 | 115.592 | 102.749 | 89.905 | 93.825 | 91.323 | 86.319 | 82.566 | 81.315 | 81.315 | 85.068 | 92.574 | 103.833 | 111.339 | 115.092 | 117.594 | 113.841 | 112.59 | 112.59 | 107.586 | 106.335 | 110.088 | 115.092 | 125.1 | 121.347 | 118.845 | 112.59 | 106.335 | 101.806 | 100.19 | 96.958 | 93.726 | 95.342 | 105.038 | 116.35 | 137.357 | 153.517 | 159.981 | 161.597 | 159.981 | 150.285 | 148.669 | 145.437 | 142.205 | 145.437 | 148.669 | 155.133 | 158.365 | 155.133 | 145.437 | 129.277 | 113.118 | 109.469 | 107.731 | 104.256 | 100.781 | 102.518 | 112.944 | 125.107 | 147.696 | 165.072 | 172.022 | 173.76 | 172.022 | 161.597 | 159.859 | 156.384 | 152.909 | 156.384 | 159.859 | 166.81 | 170.285 | 166.81 | 156.384 | 139.008 | 121.632 | 107.279 | 105.577 | 102.171 | 98.765 | 100.468 | 110.685 | 122.605 | 144.742 | 161.771 | 168.582 | 170.285 | 168.582 | 158.365 | 156.662 | 153.256 | 149.851 | 153.256 | 156.662 | 163.473 | 166.879 | 163.473 | 153.256 | 136.228 | 119.199 | 105.09 | 103.422 | 100.086 | 96.75 | 98.418 | 108.426 | 120.103 | 141.788 | 158.469 | 165.142 | 166.81 | 165.142 | 155.133 | 153.465 | 150.129 | 146.792 | 150.129 | 153.465 | 160.137 | 163.473 | 160.137 | 150.129 | 133.448 | 116.767 | 102.901 | 101.267 | 98.001 | 94.734 | 96.367 | 106.167 | 117.601 | 138.834 | 155.168 | 161.701 | 163.334 | 161.701 | 151.901 | 150.268 | 147.001 | 143.734 | 147.001 | 150.268 | 156.801 | 160.068 | 156.801 | 147.001 | 130.668 | 114.334 | 84.291 | 82.953 | 80.277 | 77.601 | 78.939 | 86.967 | 96.333 | 113.726 | 127.105 | 132.457 | 133.795 | 132.457 | 124.43 | 123.092 | 120.416 | 117.74 | 120.416 | 123.092 | 128.443 | 131.119 | 128.443 | 120.416 | 107.036 | 93.657 | 97.74 | 95.134 | 89.921 | 86.011 | 84.708 | 84.708 | 88.618 | 96.437 | 108.166 | 115.985 | 119.894 | 122.501 | 118.591 | 117.288 | 117.288 | 112.075 | 110.772 | 114.682 | 119.894 | 130.32 | 126.41 | 123.804 | 117.288 | 110.772 | 101.806 | 100.19 | 96.958 | 93.726 | 95.342 | 105.038 | 116.35 | 137.357 | 153.517 | 159.981 | 161.597 | 159.981 | 150.285 | 148.669 | 145.437 | 142.205 | 145.437 | 148.669 | 155.133 | 158.365 | 155.133 | 145.437 | 129.277 | 113.118 | 109.469 | 107.731 | 104.256 | 100.781 | 102.518 | 112.944 | 125.107 | 147.696 | 165.072 | 172.022 | 173.76 | 172.022 | 161.597 | 159.859 | 156.384 | 152.909 | 156.384 | 159.859 | 166.81 | 170.285 | 166.81 | 156.384 | 139.008 | 121.632 | 107.279 | 105.577 | 102.171 | 98.765 | 100.468 | 110.685 | 122.605 | 144.742 | 161.771 | 168.582 | 170.285 | 168.582 | 158.365 | 156.662 | 153.256 | 149.851 | 153.256 | 156.662 | 163.473 | 166.879 | 163.473 | 153.256 | 136.228 | 119.199 | 105.09 | 103.422 | 100.086 | 96.75 | 98.418 | 108.426 | 120.103 | 141.788 | 158.469 | 165.142 | 166.81 | 165.142 | 155.133 | 153.465 | 150.129 | 146.792 | 150.129 | 153.465 | 160.137 | 163.473 | 160.137 | 150.129 | 133.448 | 116.767 | 102.901 | 101.267 | 98.001 | 94.734 | 96.367 | 106.167 | 117.601 | 138.834 | 155.168 | 161.701 | 163.334 | 161.701 | 151.901 | 150.268 | 147.001 | 143.734 | 147.001 | 150.268 | 156.801 | 160.068 | 156.801 | 147.001 | 130.668 | 114.334 | 84.291 | 82.953 | 80.277 | 77.601 | 78.939 | 86.967 | 96.333 | 113.726 | 127.105 | 132.457 | 133.795 | 132.457 | 124.43 | 123.092 | 120.416 | 117.74 | 120.416 | 123.092 | 128.443 | 131.119 | 128.443 | 120.416 | 107.036 | 93.657 | 97.74 | 95.134 | 89.921 | 86.011 | 84.708 | 84.708 | 88.618 | 96.437 | 108.166 | 115.985 | 119.894 | 122.501 | 118.591 | 117.288 | 117.288 | 112.075 | 110.772 | 114.682 | 119.894 | 130.32 | 126.41 | 123.804 | 117.288 | 110.772 | 104.478 | 102.819 | 99.503 | 96.186 | 97.844 | 107.794 | 119.403 | 140.962 | 157.546 | 164.179 | 165.838 | 164.179 | 154.229 | 152.571 | 149.254 | 145.937 | 149.254 | 152.571 | 159.204 | 162.521 | 159.204 | 149.254 | 132.67 | 116.086 | 112.342 | 110.558 | 106.992 | 103.426 | 105.209 | 115.908 | 128.39 | 151.572 | 169.404 | 176.537 | 178.32 | 176.537 | 165.838 | 164.054 | 160.488 | 156.922 | 160.488 | 164.054 | 171.187 | 174.754 | 171.187 | 160.488 | 142.656 | 124.824 | 110.095 | 108.347 | 104.852 | 101.357 | 103.105 | 113.59 | 125.823 | 148.541 | 166.016 | 173.006 | 174.754 | 173.006 | 162.521 | 160.773 | 157.278 | 153.783 | 157.278 | 160.773 | 167.763 | 171.259 | 167.763 | 157.278 | 139.803 | 122.328 | 107.848 | 106.136 | 102.712 | 99.289 | 101 | 111.272 | 123.255 | 145.509 | 162.628 | 169.475 | 171.187 | 169.475 | 159.204 | 157.492 | 154.068 | 150.645 | 154.068 | 157.492 | 164.34 | 167.763 | 164.34 | 154.068 | 136.95 | 119.831 | 105.601 | 103.925 | 100.572 | 97.22 | 98.896 | 108.954 | 120.687 | 142.478 | 159.24 | 165.945 | 167.621 | 165.945 | 155.887 | 154.211 | 150.859 | 147.506 | 150.859 | 154.211 | 160.916 | 164.268 | 160.916 | 150.859 | 134.097 | 117.335 | 86.503 | 85.13 | 82.384 | 79.638 | 81.011 | 89.249 | 98.861 | 116.71 | 130.441 | 135.933 | 137.306 | 135.933 | 127.695 | 126.322 | 123.576 | 120.83 | 123.576 | 126.322 | 131.814 | 134.56 | 131.814 | 123.576 | 109.845 | 96.114 | 100.305 | 97.63 | 92.281 | 88.268 | 86.931 | 86.931 | 90.943 | 98.968 | 111.004 | 119.029 | 123.041 | 125.716 | 121.703 | 120.366 | 120.366 | 115.016 | 113.679 | 117.691 | 123.041 | 133.74 | 129.728 | 127.053 | 120.366 | 113.679 | 104.618 | 102.958 | 99.636 | 96.315 | 97.976 | 107.94 | 119.564 | 141.152 | 157.758 | 164.4 | 166.061 | 164.4 | 154.437 | 152.776 | 149.455 | 146.134 | 149.455 | 152.776 | 159.418 | 162.74 | 159.418 | 149.455 | 132.849 | 116.243 | 112.493 | 110.707 | 107.136 | 103.565 | 105.35 | 116.064 | 128.563 | 151.776 | 169.632 | 176.774 | 178.56 | 176.774 | 166.061 | 164.275 | 160.704 | 157.133 | 160.704 | 164.275 | 171.418 | 174.989 | 171.418 | 160.704 | 142.848 | 124.992 | 110.243 | 108.493 | 104.993 | 101.494 | 103.243 | 113.743 | 125.992 | 148.74 | 166.239 | 173.239 | 174.989 | 173.239 | 162.74 | 160.99 | 157.49 | 153.99 | 157.49 | 160.99 | 167.989 | 171.489 | 167.989 | 157.49 | 139.991 | 122.492 | 107.993 | 106.279 | 102.851 | 99.422 | 101.136 | 111.421 | 123.421 | 145.705 | 162.847 | 169.703 | 171.418 | 169.703 | 159.418 | 157.704 | 154.276 | 150.847 | 154.276 | 157.704 | 164.561 | 167.989 | 164.561 | 154.276 | 137.134 | 119.992 | 105.743 | 104.065 | 100.708 | 97.351 | 99.029 | 109.1 | 120.849 | 142.669 | 159.454 | 166.168 | 167.846 | 166.168 | 156.097 | 154.419 | 151.062 | 147.705 | 151.062 | 154.419 | 161.133 | 164.489 | 161.133 | 151.062 | 134.277 | 117.492 | 86.619 | 85.245 | 82.495 | 79.745 | 81.12 | 89.369 | 98.994 | 116.868 | 130.617 | 136.116 | 137.491 | 136.116 | 127.867 | 126.492 | 123.742 | 120.992 | 123.742 | 126.492 | 131.992 | 134.741 | 131.992 | 123.742 | 109.993 | 96.244 | 100.44 | 97.762 | 92.405 | 88.387 | 87.048 | 87.048 | 91.066 | 99.101 | 111.154 | 119.189 | 123.206 | 125.885 | 121.867 | 120.528 | 120.528 | 115.171 | 113.832 | 117.85 | 123.206 | 133.92 | 129.902 | 127.224 | 120.528 | 113.832 | 112.493 | 110.707 | 107.136 | 103.565 | 105.35 | 116.064 | 128.563 | 151.776 | 169.632 | 176.774 | 178.56 | 176.774 | 166.061 | 164.275 | 160.704 | 157.133 | 160.704 | 164.275 | 171.418 | 174.989 | 171.418 | 160.704 | 142.848 | 124.992 | 120.96 | 119.04 | 115.2 | 111.36 | 113.28 | 124.8 | 138.24 | 163.2 | 182.4 | 190.08 | 192 | 190.08 | 178.56 | 176.64 | 172.8 | 168.96 | 172.8 | 176.64 | 184.32 | 188.16 | 184.32 | 172.8 | 153.6 | 134.4 | 118.541 | 116.659 | 112.896 | 109.133 | 111.014 | 122.304 | 135.475 | 159.936 | 178.752 | 186.278 | 188.16 | 186.278 | 174.989 | 173.107 | 169.344 | 165.581 | 169.344 | 173.107 | 180.634 | 184.397 | 180.634 | 169.344 | 150.528 | 131.712 | 116.122 | 114.278 | 110.592 | 106.906 | 108.749 | 119.808 | 132.71 | 156.672 | 175.104 | 182.477 | 184.32 | 182.477 | 171.418 | 169.574 | 165.888 | 162.202 | 165.888 | 169.574 | 176.947 | 180.634 | 176.947 | 165.888 | 147.456 | 129.024 | 113.702 | 111.898 | 108.288 | 104.678 | 106.483 | 117.312 | 129.946 | 153.408 | 171.456 | 178.675 | 180.48 | 178.675 | 167.846 | 166.042 | 162.432 | 158.822 | 162.432 | 166.042 | 173.261 | 176.87 | 173.261 | 162.432 | 144.384 | 126.336 | 93.139 | 91.661 | 88.704 | 85.747 | 87.226 | 96.096 | 106.445 | 125.664 | 140.448 | 146.362 | 147.84 | 146.362 | 137.491 | 136.013 | 133.056 | 130.099 | 133.056 | 136.013 | 141.926 | 144.883 | 141.926 | 133.056 | 118.272 | 103.488 | 108 | 105.12 | 99.36 | 95.04 | 93.6 | 93.6 | 97.92 | 106.56 | 119.52 | 128.16 | 132.48 | 135.36 | 131.04 | 129.6 | 129.6 | 123.84 | 122.4 | 126.72 | 132.48 | 144 | 139.68 | 136.8 | 129.6 | 122.4 | 131.748 | 123.883 | 117.984 | 116.017 | 116.017 | 117.984 | 145.513 | 169.11 | 186.807 | 188.774 | 188.774 | 186.807 | 186.807 | 186.807 | 182.874 | 184.841 | 194.673 | 196.639 | 196.639 | 188.774 | 178.942 | 163.211 | 143.547 | 123.883 | 141.665 | 133.207 | 126.864 | 124.75 | 124.75 | 126.864 | 156.466 | 181.838 | 200.868 | 202.982 | 202.982 | 200.868 | 200.868 | 200.868 | 196.639 | 198.754 | 209.326 | 211.44 | 211.44 | 202.982 | 192.41 | 175.495 | 154.351 | 133.207 | 138.832 | 130.543 | 124.327 | 122.255 | 122.255 | 124.327 | 153.336 | 178.202 | 196.851 | 198.923 | 198.923 | 196.851 | 196.851 | 196.851 | 192.706 | 194.779 | 205.139 | 207.211 | 207.211 | 198.923 | 188.562 | 171.985 | 151.264 | 130.543 | 135.998 | 127.879 | 121.789 | 119.76 | 119.76 | 121.789 | 150.207 | 174.565 | 192.833 | 194.863 | 194.863 | 192.833 | 192.833 | 192.833 | 188.774 | 190.803 | 200.953 | 202.982 | 202.982 | 194.863 | 184.714 | 168.475 | 148.177 | 127.879 | 133.165 | 125.215 | 119.252 | 117.265 | 117.265 | 119.252 | 147.078 | 170.928 | 188.816 | 190.803 | 190.803 | 188.816 | 188.816 | 188.816 | 184.841 | 186.828 | 196.766 | 198.754 | 198.754 | 190.803 | 180.866 | 164.965 | 145.09 | 125.215 | 109.082 | 102.57 | 97.685 | 96.057 | 96.057 | 97.685 | 120.479 | 140.016 | 154.668 | 156.296 | 156.296 | 154.668 | 154.668 | 154.668 | 151.412 | 153.04 | 161.181 | 162.809 | 162.809 | 156.296 | 148.156 | 135.131 | 118.85 | 102.57 | 123.692 | 114.178 | 107.834 | 104.663 | 101.491 | 103.077 | 104.663 | 111.006 | 126.864 | 139.55 | 142.722 | 144.308 | 142.722 | 139.55 | 137.965 | 137.965 | 144.308 | 158.58 | 156.994 | 153.823 | 149.065 | 145.894 | 137.965 | 128.45 | 132.346 | 124.445 | 118.519 | 116.544 | 116.544 | 118.519 | 146.174 | 169.878 | 187.655 | 189.631 | 189.631 | 187.655 | 187.655 | 187.655 | 183.705 | 185.68 | 195.557 | 197.532 | 197.532 | 189.631 | 179.754 | 163.952 | 144.198 | 124.445 | 142.308 | 133.812 | 127.44 | 125.316 | 125.316 | 127.44 | 157.176 | 182.664 | 201.78 | 203.904 | 203.904 | 201.78 | 201.78 | 201.78 | 197.532 | 199.656 | 210.276 | 212.4 | 212.4 | 203.904 | 193.284 | 176.292 | 155.052 | 133.812 | 139.462 | 131.136 | 124.891 | 122.81 | 122.81 | 124.891 | 154.032 | 179.011 | 197.744 | 199.826 | 199.826 | 197.744 | 197.744 | 197.744 | 193.581 | 195.663 | 206.07 | 208.152 | 208.152 | 199.826 | 189.418 | 172.766 | 151.951 | 131.136 | 136.616 | 128.46 | 122.342 | 120.303 | 120.303 | 122.342 | 150.889 | 175.357 | 193.709 | 195.748 | 195.748 | 193.709 | 193.709 | 193.709 | 189.631 | 191.67 | 201.865 | 203.904 | 203.904 | 195.748 | 185.553 | 169.24 | 148.85 | 128.46 | 133.77 | 125.783 | 119.794 | 117.797 | 117.797 | 119.794 | 147.745 | 171.704 | 189.673 | 191.67 | 191.67 | 189.673 | 189.673 | 189.673 | 185.68 | 187.677 | 197.659 | 199.656 | 199.656 | 191.67 | 181.687 | 165.714 | 145.749 | 125.783 | 109.577 | 103.035 | 98.129 | 96.493 | 96.493 | 98.129 | 121.026 | 140.651 | 155.371 | 157.006 | 157.006 | 155.371 | 155.371 | 155.371 | 152.1 | 153.735 | 161.913 | 163.548 | 163.548 | 157.006 | 148.829 | 135.745 | 119.39 | 103.035 | 124.254 | 114.696 | 108.324 | 105.138 | 101.952 | 103.545 | 105.138 | 111.51 | 127.44 | 140.184 | 143.37 | 144.963 | 143.37 | 140.184 | 138.591 | 138.591 | 144.963 | 159.3 | 157.707 | 154.521 | 149.742 | 146.556 | 138.591 | 129.033 | 135.935 | 127.82 | 121.733 | 119.704 | 119.704 | 121.733 | 150.138 | 174.484 | 192.744 | 194.773 | 194.773 | 192.744 | 192.744 | 192.744 | 188.687 | 190.715 | 200.86 | 202.889 | 202.889 | 194.773 | 184.629 | 168.398 | 148.109 | 127.82 | 146.167 | 137.441 | 130.896 | 128.714 | 128.714 | 130.896 | 161.438 | 187.618 | 207.252 | 209.434 | 209.434 | 207.252 | 207.252 | 207.252 | 202.889 | 205.07 | 215.978 | 218.16 | 218.16 | 209.434 | 198.526 | 181.073 | 159.257 | 137.441 | 143.244 | 134.692 | 128.278 | 126.14 | 126.14 | 128.278 | 158.21 | 183.865 | 203.107 | 205.245 | 205.245 | 203.107 | 203.107 | 203.107 | 198.831 | 200.969 | 211.659 | 213.797 | 213.797 | 205.245 | 194.555 | 177.451 | 156.072 | 134.692 | 140.321 | 131.943 | 125.66 | 123.566 | 123.566 | 125.66 | 154.981 | 180.113 | 198.962 | 201.056 | 201.056 | 198.962 | 198.962 | 198.962 | 194.773 | 196.868 | 207.339 | 209.434 | 209.434 | 201.056 | 190.585 | 173.83 | 152.887 | 131.943 | 137.397 | 129.194 | 123.042 | 120.992 | 120.992 | 123.042 | 151.752 | 176.361 | 194.817 | 196.868 | 196.868 | 194.817 | 194.817 | 194.817 | 190.715 | 192.766 | 203.02 | 205.07 | 205.07 | 196.868 | 186.614 | 170.208 | 149.701 | 129.194 | 112.549 | 105.829 | 100.79 | 99.11 | 99.11 | 100.79 | 124.308 | 144.466 | 159.584 | 161.264 | 161.264 | 159.584 | 159.584 | 159.584 | 156.224 | 157.904 | 166.303 | 167.983 | 167.983 | 161.264 | 152.865 | 139.426 | 122.628 | 105.829 | 127.624 | 117.806 | 111.262 | 107.989 | 104.717 | 106.353 | 107.989 | 114.534 | 130.896 | 143.986 | 147.258 | 148.894 | 147.258 | 143.986 | 142.349 | 142.349 | 148.894 | 163.62 | 161.984 | 158.711 | 153.803 | 150.53 | 142.349 | 132.532 | 140.571 | 132.179 | 125.885 | 123.787 | 123.787 | 125.885 | 155.258 | 180.435 | 199.318 | 201.416 | 201.416 | 199.318 | 199.318 | 199.318 | 195.121 | 197.22 | 207.71 | 209.808 | 209.808 | 201.416 | 190.925 | 174.141 | 153.16 | 132.179 | 151.152 | 142.128 | 135.36 | 133.104 | 133.104 | 135.36 | 166.944 | 194.016 | 214.32 | 216.576 | 216.576 | 214.32 | 214.32 | 214.32 | 209.808 | 212.064 | 223.344 | 225.6 | 225.6 | 216.576 | 205.296 | 187.248 | 164.688 | 142.128 | 148.129 | 139.285 | 132.653 | 130.442 | 130.442 | 132.653 | 163.605 | 190.136 | 210.034 | 212.244 | 212.244 | 210.034 | 210.034 | 210.034 | 205.612 | 207.823 | 218.877 | 221.088 | 221.088 | 212.244 | 201.19 | 183.503 | 161.394 | 139.285 | 145.106 | 136.443 | 129.946 | 127.78 | 127.78 | 129.946 | 160.266 | 186.255 | 205.747 | 207.913 | 207.913 | 205.747 | 205.747 | 205.747 | 201.416 | 203.581 | 214.41 | 216.576 | 216.576 | 207.913 | 197.084 | 179.758 | 158.1 | 136.443 | 142.083 | 133.6 | 127.238 | 125.118 | 125.118 | 127.238 | 156.927 | 182.375 | 201.461 | 203.581 | 203.581 | 201.461 | 201.461 | 201.461 | 197.22 | 199.34 | 209.943 | 212.064 | 212.064 | 203.581 | 192.978 | 176.013 | 154.807 | 133.6 | 116.387 | 109.439 | 104.227 | 102.49 | 102.49 | 104.227 | 128.547 | 149.392 | 165.026 | 166.764 | 166.764 | 165.026 | 165.026 | 165.026 | 161.552 | 163.289 | 171.975 | 173.712 | 173.712 | 166.764 | 158.078 | 144.181 | 126.81 | 109.439 | 131.976 | 121.824 | 115.056 | 111.672 | 108.288 | 109.98 | 111.672 | 118.44 | 135.36 | 148.896 | 152.28 | 153.972 | 152.28 | 148.896 | 147.204 | 147.204 | 153.972 | 169.2 | 167.508 | 164.124 | 159.048 | 155.664 | 147.204 | 137.052 | 133.094 | 125.148 | 119.189 | 117.202 | 117.202 | 119.189 | 147 | 170.837 | 188.716 | 190.702 | 190.702 | 188.716 | 188.716 | 188.716 | 184.743 | 186.729 | 196.662 | 198.648 | 198.648 | 190.702 | 180.77 | 164.878 | 145.013 | 125.148 | 143.112 | 134.568 | 128.16 | 126.024 | 126.024 | 128.16 | 158.064 | 183.696 | 202.92 | 205.056 | 205.056 | 202.92 | 202.92 | 202.92 | 198.648 | 200.784 | 211.464 | 213.6 | 213.6 | 205.056 | 194.376 | 177.288 | 155.928 | 134.568 | 140.25 | 131.877 | 125.597 | 123.504 | 123.504 | 125.597 | 154.903 | 180.022 | 198.862 | 200.955 | 200.955 | 198.862 | 198.862 | 198.862 | 194.675 | 196.768 | 207.235 | 209.328 | 209.328 | 200.955 | 190.488 | 173.742 | 152.809 | 131.877 | 137.388 | 129.185 | 123.034 | 120.983 | 120.983 | 123.034 | 151.741 | 176.348 | 194.803 | 196.854 | 196.854 | 194.803 | 194.803 | 194.803 | 190.702 | 192.753 | 203.005 | 205.056 | 205.056 | 196.854 | 186.601 | 170.196 | 149.691 | 129.185 | 134.525 | 126.494 | 120.47 | 118.463 | 118.463 | 120.47 | 148.58 | 172.674 | 190.745 | 192.753 | 192.753 | 190.745 | 190.745 | 190.745 | 186.729 | 188.737 | 198.776 | 200.784 | 200.784 | 192.753 | 182.713 | 166.651 | 146.572 | 126.494 | 110.196 | 103.617 | 98.683 | 97.038 | 97.038 | 98.683 | 121.709 | 141.446 | 156.248 | 157.893 | 157.893 | 156.248 | 156.248 | 156.248 | 152.959 | 154.604 | 162.827 | 164.472 | 164.472 | 157.893 | 149.67 | 136.512 | 120.065 | 103.617 | 124.956 | 115.344 | 108.936 | 105.732 | 102.528 | 104.13 | 105.732 | 112.14 | 128.16 | 140.976 | 144.18 | 145.782 | 144.18 | 140.976 | 139.374 | 139.374 | 145.782 | 160.2 | 158.598 | 155.394 | 150.588 | 147.384 | 139.374 | 129.762 | 140.87 | 132.46 | 126.153 | 124.05 | 124.05 | 126.153 | 155.588 | 180.819 | 199.742 | 201.844 | 201.844 | 199.742 | 199.742 | 199.742 | 195.537 | 197.639 | 208.152 | 210.254 | 210.254 | 201.844 | 191.332 | 174.511 | 153.486 | 132.46 | 151.474 | 142.43 | 135.648 | 133.387 | 133.387 | 135.648 | 167.299 | 194.429 | 214.776 | 217.037 | 217.037 | 214.776 | 214.776 | 214.776 | 210.254 | 212.515 | 223.819 | 226.08 | 226.08 | 217.037 | 205.733 | 187.646 | 165.038 | 142.43 | 148.444 | 139.582 | 132.935 | 130.719 | 130.719 | 132.935 | 163.953 | 190.54 | 210.48 | 212.696 | 212.696 | 210.48 | 210.48 | 210.48 | 206.049 | 208.265 | 219.343 | 221.558 | 221.558 | 212.696 | 201.618 | 183.893 | 161.738 | 139.582 | 145.415 | 136.733 | 130.222 | 128.052 | 128.052 | 130.222 | 160.607 | 186.652 | 206.185 | 208.355 | 208.355 | 206.185 | 206.185 | 206.185 | 201.844 | 204.015 | 214.866 | 217.037 | 217.037 | 208.355 | 197.503 | 180.141 | 158.437 | 136.733 | 142.385 | 133.885 | 127.509 | 125.384 | 125.384 | 127.509 | 157.261 | 182.763 | 201.889 | 204.015 | 204.015 | 201.889 | 201.889 | 201.889 | 197.639 | 199.764 | 210.39 | 212.515 | 212.515 | 204.015 | 193.389 | 176.388 | 155.136 | 133.885 | 116.635 | 109.671 | 104.449 | 102.708 | 102.708 | 104.449 | 128.82 | 149.71 | 165.378 | 167.118 | 167.118 | 165.378 | 165.378 | 165.378 | 161.896 | 163.637 | 172.341 | 174.082 | 174.082 | 167.118 | 158.414 | 144.488 | 127.08 | 109.671 | 132.257 | 122.083 | 115.301 | 111.91 | 108.518 | 110.214 | 111.91 | 118.692 | 135.648 | 149.213 | 152.604 | 154.3 | 152.604 | 149.213 | 147.517 | 147.517 | 154.3 | 169.56 | 167.864 | 164.473 | 159.386 | 155.995 | 147.517 | 137.344 | 145.058 | 136.398 | 129.902 | 127.737 | 127.737 | 129.902 | 160.213 | 186.193 | 205.679 | 207.844 | 207.844 | 205.679 | 205.679 | 205.679 | 201.349 | 203.514 | 214.339 | 216.504 | 216.504 | 207.844 | 197.019 | 179.698 | 158.048 | 136.398 | 155.976 | 146.664 | 139.68 | 137.352 | 137.352 | 139.68 | 172.272 | 200.208 | 221.16 | 223.488 | 223.488 | 221.16 | 221.16 | 221.16 | 216.504 | 218.832 | 230.472 | 232.8 | 232.8 | 223.488 | 211.848 | 193.224 | 169.944 | 146.664 | 152.856 | 143.731 | 136.886 | 134.605 | 134.605 | 136.886 | 168.827 | 196.204 | 216.737 | 219.018 | 219.018 | 216.737 | 216.737 | 216.737 | 212.174 | 214.455 | 225.863 | 228.144 | 228.144 | 219.018 | 207.611 | 189.36 | 166.545 | 143.731 | 149.737 | 140.797 | 134.093 | 131.858 | 131.858 | 134.093 | 165.381 | 192.2 | 212.314 | 214.548 | 214.548 | 212.314 | 212.314 | 212.314 | 207.844 | 210.079 | 221.253 | 223.488 | 223.488 | 214.548 | 203.374 | 185.495 | 163.146 | 140.797 | 146.617 | 137.864 | 131.299 | 129.111 | 129.111 | 131.299 | 161.936 | 188.196 | 207.89 | 210.079 | 210.079 | 207.89 | 207.89 | 207.89 | 203.514 | 205.702 | 216.644 | 218.832 | 218.832 | 210.079 | 199.137 | 181.631 | 159.747 | 137.864 | 120.102 | 112.931 | 107.554 | 105.761 | 105.761 | 107.554 | 132.649 | 154.16 | 170.293 | 172.086 | 172.086 | 170.293 | 170.293 | 170.293 | 166.708 | 168.501 | 177.463 | 179.256 | 179.256 | 172.086 | 163.123 | 148.782 | 130.857 | 112.931 | 136.188 | 125.712 | 118.728 | 115.236 | 111.744 | 113.49 | 115.236 | 122.22 | 139.68 | 153.648 | 157.14 | 158.886 | 157.14 | 153.648 | 151.902 | 151.902 | 158.886 | 174.6 | 172.854 | 169.362 | 164.124 | 160.632 | 151.902 | 106.729 | 100.357 | 95.579 | 93.986 | 93.986 | 95.579 | 117.88 | 136.996 | 151.333 | 152.926 | 152.926 | 151.333 | 151.333 | 151.333 | 148.147 | 149.74 | 157.705 | 159.298 | 159.298 | 152.926 | 144.961 | 132.217 | 116.287 | 100.357 | 140.616 | 160.8 | 151.2 | 144 | 141.6 | 141.6 | 144 | 177.6 | 206.4 | 228
3 | 38.4 | 38.4 | 26.55 | 25.488 | 24.16 | 22.036 | 19.381 | 16.726 | 40 | 40 | 38.4 | 36.4 | 33.2 | 29.2 | 25.2 | 26.264 | 24.696 | 23.52 | 23.128 | 23.128 | 23.52 | 29.008 | 33.712 | 37.24 | 37.632 | 37.632 | 37.24 | 37.24 | 37.24 | 36.456 | 36.848 | 38.808 | 39.2 | 39.2 | 37.632 | 35.672 | 32.536 | 28.616 | 24.696 | 25.728 | 24.192 | 23.04 | 22.656 | 22.656 | 23.04 | 28.416 | 33.024 | 36.48 | 36.864 | 36.864 | 36.48 | 36.48 | 36.48 | 35.712 | 36.096 | 38.016 | 38.4 | 38.4 | 36.864 | 34.944 | 31.872 | 28.032 | 24.192 | 25.192 | 23.688 | 22.56 | 22.184 | 22.184 | 22.56 | 27.824 | 32.336 | 35.72 | 36.096 | 36.096 | 35.72 | 35.72 | 35.72 | 34.968 | 35.344 | 37.224 | 37.6 | 37.6 | 36.096 | 34.216 | 31.208 | 27.448 | 23.688 | 20.636 | 19.404 | 18.48 | 18.172 | 18.172 | 18.48 | 22.792 | 26.488 | 29.26 | 29.568 | 29.568 | 29.26 | 29.26 | 29.26 | 28.644 | 28.952 | 30.492 | 30.8 | 30.8 | 29.568 | 28.028 | 25.564 | 22.484 | 19.404 | 23.4 | 21.6 | 20.4 | 19.8 | 19.2 | 19.5 | 19.8 | 21 | 24 | 26.4 | 27 | 27.3 | 27 | 26.4 | 26.1 | 26.1 | 27.3 | 30 | 29.7 | 29.1 | 28.2 | 27.6 | 26.1 | 24.3 | 23.728 | 22.311 | 21.249 | 20.894 | 20.894 | 21.249 | 26.207 | 30.456 | 33.644 | 33.998 | 33.998 | 33.644 | 33.644 | 33.644 | 32.935 | 33.29 | 35.06 | 35.414 | 35.414 | 33.998 | 32.227 | 29.394 | 25.853 | 22.311 | 25.514 | 23.99 | 22.848 | 22.467 | 22.467 | 22.848 | 28.179 | 32.749 | 36.176 | 36.557 | 36.557 | 36.176 | 36.176 | 36.176 | 35.414 | 35.795 | 37.699 | 38.08 | 38.08 | 36.557 | 34.653 | 31.606 | 27.798 | 23.99 | 25.003 | 23.511 | 22.391 | 22.018 | 22.018 | 22.391 | 27.616 | 32.094 | 35.452 | 35.826 | 35.826 | 35.452 | 35.452 | 35.452 | 34.706 | 35.079 | 36.945 | 37.318 | 37.318 | 35.826 | 33.96 | 30.974 | 27.242 | 23.511 | 24.493 | 23.031 | 21.934 | 21.569 | 21.569 | 21.934 | 27.052 | 31.439 | 34.729 | 35.095 | 35.095 | 34.729 | 34.729 | 34.729 | 33.998 | 34.363 | 36.191 | 36.557 | 36.557 | 35.095 | 33.267 | 30.342 | 26.686 | 23.031 | 23.983 | 22.551 | 21.477 | 21.119 | 21.119 | 21.477 | 26.488 | 30.784 | 34.005 | 34.363 | 34.363 | 34.005 | 34.005 | 34.005 | 33.29 | 33.647 | 35.437 | 35.795 | 35.795 | 34.363 | 32.574 | 29.71 | 26.13 | 22.551 | 19.645 | 18.473 | 17.593 | 17.3 | 17.3 | 17.593 | 21.698 | 25.217 | 27.856 | 28.149 | 28.149 | 27.856 | 27.856 | 27.856 | 27.269 | 27.562 | 29.028 | 29.322 | 29.322 | 28.149 | 26.683 | 24.337 | 21.405 | 18.473 | 22.277 | 20.563 | 19.421 | 18.85 | 18.278 | 18.564 | 18.85 | 19.992 | 22.848 | 25.133 | 25.704 | 25.99 | 25.704 | 25.133 | 24.847 | 24.847 | 25.99 | 28.56 | 28.274 | 27.703 | 26.846 | 26.275 | 24.847 | 23.134 | 21.484 | 20.202 | 19.24 | 18.919 | 18.919 | 19.24 | 23.729 | 27.577 | 30.463 | 30.784 | 30.784 | 30.463 | 30.463 | 30.463 | 29.822 | 30.142 | 31.746 | 32.066 | 32.066 | 30.784 | 29.18 | 26.615 | 23.408 | 20.202 | 23.102 | 21.722 | 20.688 | 20.343 | 20.343 | 20.688 | 25.515 | 29.653 | 32.756 | 33.101 | 33.101 | 32.756 | 32.756 | 32.756 | 32.066 | 32.411 | 34.135 | 34.48 | 34.48 | 33.101 | 31.377 | 28.618 | 25.17 | 21.722 | 22.64 | 21.288 | 20.274 | 19.936 | 19.936 | 20.274 | 25.005 | 29.06 | 32.101 | 32.439 | 32.439 | 32.101 | 32.101 | 32.101 | 31.425 | 31.763 | 33.452 | 33.79 | 33.79 | 32.439 | 30.749 | 28.046 | 24.667 | 21.288 | 22.178 | 20.854 | 19.86 | 19.529 | 19.529 | 19.86 | 24.495 | 28.467 | 31.446 | 31.777 | 31.777 | 31.446 | 31.446 | 31.446 | 30.784 | 31.115 | 32.77 | 33.101 | 33.101 | 31.777 | 30.122 | 27.474 | 24.164 | 20.854 | 21.716 | 20.419 | 19.447 | 19.123 | 19.123 | 19.447 | 23.984 | 27.874 | 30.791 | 31.115 | 31.115 | 30.791 | 30.791 | 30.791 | 30.142 | 30.467 | 32.087 | 32.411 | 32.411 | 31.115 | 29.494 | 26.901 | 23.66 | 20.419 | 17.788 | 16.726 | 15.93 | 15.664 | 15.664 | 15.93 | 19.647 | 22.833 | 25.222 | 25.488 | 25.488 | 25.222 | 25.222 | 25.222 | 24.691 | 24.957 | 26.284 | 26.55 | 26.55 | 25.488 | 24.16 | 22.036 | 19.381 | 16.726 | 20.171 | 18.619 | 17.585 | 17.068 | 16.55 | 16.809 | 17.068 | 18.102 | 20.688 | 22.757 | 23.274 | 23.533 | 23.274 | 22.757 | 22.498 | 22.498 | 23.533 | 25.86 | 25.601 | 25.084 | 24.308 | 23.791 | 22.498 | 20.947 | 22.432 | 21.092 | 20.088 | 19.753 | 19.753 | 20.088 | 24.775 | 28.793 | 31.806 | 32.141 | 32.141 | 31.806 | 31.806 | 31.806 | 31.136 | 31.471 | 33.145 | 33.48 | 33.48 | 32.141 | 30.467 | 27.788 | 24.44 | 21.092 | 24.12 | 22.68 | 21.6 | 21.24 | 21.24 | 21.6 | 26.64 | 30.96 | 34.2 | 34.56 | 34.56 | 34.2 | 34.2 | 34.2 | 33.48 | 33.84 | 35.64 | 36 | 36 | 34.56 | 32.76 | 29.88 | 26.28 | 22.68 | 23.638 | 22.226 | 21.168 | 20.815 | 20.815 | 21.168 | 26.107 | 30.341 | 33.516 | 33.869 | 33.869 | 33.516 | 33.516 | 33.516 | 32.81 | 33.163 | 34.927 | 35.28 | 35.28 | 33.869 | 32.105 | 29.282 | 25.754 | 22.226 | 23.155 | 21.773 | 20.736 | 20.39 | 20.39 | 20.736 | 25.574 | 29.722 | 32.832 | 33.178 | 33.178 | 32.832 | 32.832 | 32.832 | 32.141 | 32.486 | 34.214 | 34.56 | 34.56 | 33.178 | 31.45 | 28.685 | 25.229 | 21.773 | 22.673 | 21.319 | 20.304 | 19.966 | 19.966 | 20.304 | 25.042 | 29.102 | 32.148 | 32.486 | 32.486 | 32.148 | 32.148 | 32.148 | 31.471 | 31.81 | 33.502 | 33.84 | 33.84 | 32.486 | 30.794 | 28.087 | 24.703 | 21.319 | 18.572 | 17.464 | 16.632 | 16.355 | 16.355 | 16.632 | 20.513 | 23.839 | 26.334 | 26.611 | 26.611 | 26.334 | 26.334 | 26.334 | 25.78 | 26.057 | 27.443 | 27.72 | 27.72 | 26.611 | 25.225 | 23.008 | 20.236 | 17.464 | 21.06 | 19.44 | 18.36 | 17.82 | 17.28 | 17.55 | 17.82 | 18.9 | 21.6 | 23.76 | 24.3 | 24.57 | 24.3 | 23.76 | 23.49 | 23.49 | 24.57 | 27 | 26.73 | 26.19 | 25.38 | 24.84 | 23.49 | 21.87 | 21.883 | 20.577 | 19.597 | 19.27 | 19.27 | 19.597 | 24.17 | 28.089 | 31.029 | 31.355 | 31.355 | 31.029 | 31.029 | 31.029 | 30.375 | 30.702 | 32.335 | 32.662 | 32.662 | 31.355 | 29.722 | 27.109 | 23.843 | 20.577 | 23.53 | 22.126 | 21.072 | 20.721 | 20.721 | 21.072 | 25.989 | 30.203 | 33.364 | 33.715 | 33.715 | 33.364 | 33.364 | 33.364 | 32.662 | 33.013 | 34.769 | 35.12 | 35.12 | 33.715 | 31.959 | 29.15 | 25.638 | 22.126 | 23.06 | 21.683 | 20.651 | 20.306 | 20.306 | 20.651 | 25.469 | 29.599 | 32.697 | 33.041 | 33.041 | 32.697 | 32.697 | 32.697 | 32.008 | 32.353 | 34.073 | 34.418 | 34.418 | 33.041 | 31.32 | 28.567 | 25.125 | 21.683 | 22.589 | 21.241 | 20.229 | 19.892 | 19.892 | 20.229 | 24.949 | 28.995 | 32.029 | 32.367 | 32.367 | 32.029 | 32.029 | 32.029 | 31.355 | 31.692 | 33.378 | 33.715 | 33.715 | 32.367 | 30.681 | 27.984 | 24.612 | 21.241 | 22.119 | 20.798 | 19.808 | 19.478 | 19.478 | 19.808 | 24.429 | 28.391 | 31.362 | 31.692 | 31.692 | 31.362 | 31.362 | 31.362 | 30.702 | 31.032 | 32.683 | 33.013 | 33.013 | 31.692 | 30.042 | 27.401 | 24.099 | 20.798 | 18.118 | 17.037 | 16.225 | 15.955 | 15.955 | 16.225 | 20.011 | 23.256 | 25.69 | 25.961 | 25.961 | 25.69 | 25.69 | 25.69 | 25.149 | 25.42 | 26.772 | 27.042 | 27.042 | 25.961 | 24.609 | 22.445 | 19.741 | 17.037 | 20.545 | 18.965 | 17.911 | 17.384 | 16.858 | 17.121 | 17.384 | 18.438 | 21.072 | 23.179 | 23.706 | 23.969 | 23.706 | 23.179 | 22.916 | 22.916 | 23.969 | 26.34 | 26.077 | 25.55 | 24.76 | 24.233 | 22.916 | 21.335 | 20.787 | 19.546 | 18.615 | 18.305 | 18.305 | 18.615 | 22.958 | 26.681 | 29.474 | 29.784 | 29.784 | 29.474 | 29.474 | 29.474 | 28.853 | 29.163 | 30.715 | 31.025 | 31.025 | 29.784 | 28.233 | 25.751 | 22.648 | 19.546 | 22.351 | 21.017 | 20.016 | 19.682 | 19.682 | 20.016 | 24.686 | 28.69 | 31.692 | 32.026 | 32.026 | 31.692 | 31.692 | 31.692 | 31.025 | 31.358 | 33.026 | 33.36 | 33.36 | 32.026 | 30.358 | 27.689 | 24.353 | 21.017 | 21.904 | 20.596 | 19.616 | 19.289 | 19.289 | 19.616 | 24.193 | 28.116 | 31.058 | 31.385 | 31.385 | 31.058 | 31.058 | 31.058 | 30.404 | 30.731 | 32.366 | 32.693 | 32.693 | 31.385 | 29.75 | 27.135 | 23.866 | 20.596 | 21.457 | 20.176 | 19.215 | 18.895 | 18.895 | 19.215 | 23.699 | 27.542 | 30.424 | 30.745 | 30.745 | 30.424 | 30.424 | 30.424 | 29.784 | 30.104 | 31.705 | 32.026 | 32.026 | 30.745 | 29.143 | 26.581 | 23.379 | 20.176 | 21.01 | 19.756 | 18.815 | 18.501 | 18.501 | 18.815 | 23.205 | 26.968 | 29.79 | 30.104 | 30.104 | 29.79 | 29.79 | 29.79 | 29.163 | 29.477 | 31.045 | 31.358 | 31.358 | 30.104 | 28.536 | 26.027 | 22.892 | 19.756 | 17.21 | 16.183 | 15.412 | 15.155 | 15.155 | 15.412 | 19.009 | 22.091 | 24.403 | 24.66 | 24.66 | 24.403 | 24.403 | 24.403 | 23.889 | 24.146 | 25.43 | 25.687 | 25.687 | 24.66 | 23.375 | 21.32 | 18.752 | 16.183 | 19.516 | 18.014 | 17.014 | 16.513 | 16.013 | 16.263 | 16.513 | 17.514 | 20.016 | 22.018 | 22.518 | 22.768 | 22.518 | 22.018 | 21.767 | 21.767 | 22.768 | 25.02 | 24.77 | 24.269 | 23.519 | 23.018 | 21.767 | 20.266 | 21.933 | 20.624 | 19.642 | 19.314 | 19.314 | 19.642 | 24.225 | 28.153 | 31.099 | 31.427 | 31.427 | 31.099 | 31.099 | 31.099 | 30.444 | 30.772 | 32.409 | 32.736 | 32.736 | 31.427 | 29.79 | 27.171 | 23.897 | 20.624 | 23.584 | 22.176 | 21.12 | 20.768 | 20.768 | 21.12 | 26.048 | 30.272 | 33.44 | 33.792 | 33.792 | 33.44 | 33.44 | 33.44 | 32.736 | 33.088 | 34.848 | 35.2 | 35.2 | 33.792 | 32.032 | 29.216 | 25.696 | 22.176 | 23.112 | 21.732 | 20.698 | 20.353 | 20.353 | 20.698 | 25.527 | 29.667 | 32.771 | 33.116 | 33.116 | 32.771 | 32.771 | 32.771 | 32.081 | 32.426 | 34.151 | 34.496 | 34.496 | 33.116 | 31.391 | 28.632 | 25.182 | 21.732 | 22.641 | 21.289 | 20.275 | 19.937 | 19.937 | 20.275 | 25.006 | 29.061 | 32.102 | 32.44 | 32.44 | 32.102 | 32.102 | 32.102 | 31.427 | 31.764 | 33.454 | 33.792 | 33.792 | 32.44 | 30.751 | 28.047 | 24.668 | 21.289 | 22.169 | 20.845 | 19.853 | 19.522 | 19.522 | 19.853 | 24.485 | 28.456 | 31.434 | 31.764 | 31.764 | 31.434 | 31.434 | 31.434 | 30.772 | 31.103 | 32.757 | 33.088 | 33.088 | 31.764 | 30.11 | 27.463 | 24.154 | 20.845 | 18.16 | 17.076 | 16.262 | 15.991 | 15.991 | 16.262 | 20.057 | 23.309 | 25.749 | 26.02 | 26.02 | 25.749 | 25.749 | 25.749 | 25.207 | 25.478 | 26.833 | 27.104 | 27.104 | 26.02 | 24.665 | 22.496 | 19.786 | 17.076 | 20.592 | 19.008 | 17.952 | 17.424 | 16.896 | 17.16 | 17.424 | 18.48 | 21.12 | 23.232 | 23.76 | 24.024 | 23.76 | 23.232 | 22.968 | 22.968 | 24.024 | 26.4 | 26.136 | 25.608 | 24.816 | 24.288 | 22.968 | 21.384 | 20.961 | 19.71 | 18.771 | 18.458 | 18.458 | 18.771 | 23.151 | 26.905 | 29.721 | 30.034 | 30.034 | 29.721 | 29.721 | 29.721 | 29.095 | 29.408 | 30.972 | 31.285 | 31.285 | 30.034 | 28.47 | 25.967 | 22.838 | 19.71 | 22.539 | 21.193 | 20.184 | 19.848 | 19.848 | 20.184 | 24.894 | 28.93 | 31.958 | 32.294 | 32.294 | 31.958 | 31.958 | 31.958 | 31.285 | 31.622 | 33.304 | 33.64 | 33.64 | 32.294 | 30.612 | 27.921 | 24.557 | 21.193 | 22.088 | 20.769 | 19.78 | 19.451 | 19.451 | 19.78 | 24.396 | 28.352 | 31.319 | 31.649 | 31.649 | 31.319 | 31.319 | 31.319 | 30.659 | 30.989 | 32.638 | 32.967 | 32.967 | 31.649 | 30 | 27.363 | 24.066 | 20.769 | 21.637 | 20.345 | 19.377 | 19.054 | 19.054 | 19.377 | 23.898 | 27.773 | 30.68 | 31.003 | 31.003 | 30.68 | 30.68 | 30.68 | 30.034 | 30.357 | 31.971 | 32.294 | 32.294 | 31.003 | 29.388 | 26.804 | 23.575 | 20.345 | 21.186 | 19.922 | 18.973 | 18.657 | 18.657 | 18.973 | 23.4 | 27.195 | 30.041 | 30.357 | 30.357 | 30.041 | 30.041 | 30.041 | 29.408 | 29.724 | 31.305 | 31.622 | 31.622 | 30.357 | 28.776 | 26.246 | 23.084 | 19.922 | 17.355 | 16.319 | 15.542 | 15.283 | 15.283 | 15.542 | 19.168 | 22.276 | 24.608 | 24.867 | 24.867 | 24.608 | 24.608 | 24.608 | 24.09 | 24.349 | 25.644 | 25.903 | 25.903 | 24.867 | 23.572 | 21.499 | 18.909 | 16.319 | 19.679 | 18.166 | 17.156 | 16.652 | 16.147 | 16.4 | 16.652 | 17.661 | 20.184 | 22.202 | 22.707 | 22.959 | 22.707 | 22.202 | 21.95 | 21.95 | 22.959 | 25.23 | 24.978 | 24.473 | 23.716 | 23.212 | 21.95 | 20.436 | 20.737 | 19.499 | 18.57 | 18.261 | 18.261 | 18.57 | 22.903 | 26.617 | 29.403 | 29.712 | 29.712 | 29.403 | 29.403 | 29.403 | 28.784 | 29.093 | 30.641 | 30.95 | 30.95 | 29.712 | 28.165 | 25.689 | 22.594 | 19.499 | 22.298 | 20.966 | 19.968 | 19.635 | 19.635 | 19.968 | 24.627 | 28.621 | 31.616 | 31.949 | 31.949 | 31.616 | 31.616 | 31.616 | 30.95 | 31.283 | 32.947 | 33.28 | 33.28 | 31.949 | 30.285 | 27.622 | 24.294 | 20.966 | 21.852 | 20.547 | 19.569 | 19.242 | 19.242 | 19.569 | 24.135 | 28.048 | 30.984 | 31.31 | 31.31 | 30.984 | 30.984 | 30.984 | 30.331 | 30.658 | 32.288 | 32.614 | 32.614 | 31.31 | 29.679 | 27.07 | 23.809 | 20.547 | 21.406 | 20.128 | 19.169 | 18.85 | 18.85 | 19.169 | 23.642 | 27.476 | 30.351 | 30.671 | 30.671 | 30.351 | 30.351 | 30.351 | 29.712 | 30.032 | 31.629 | 31.949 | 31.949 | 30.671 | 29.073 | 26.518 | 23.323 | 20.128 | 20.96 | 19.708 | 18.77 | 18.457 | 18.457 | 18.77 | 23.15 | 26.904 | 29.719 | 30.032 | 30.032 | 29.719 | 29.719 | 29.719 | 29.093 | 29.406 | 30.97 | 31.283 | 31.283 | 30.032 | 28.468 | 25.965 | 22.837 | 19.708 | 17.169 | 16.144 | 15.375 | 15.119 | 15.119 | 15.375 | 18.963 | 22.038 | 24.344 | 24.601 | 24.601 | 24.344 | 24.344 | 24.344 | 23.832 | 24.088 | 25.369 | 25.626 | 25.626 | 24.601 | 23.319 | 21.269 | 18.707 | 16.144 | 19.469 | 17.971 | 16.973 | 16.474 | 15.974 | 16.224 | 16.474 | 17.472 | 19.968 | 21.965 | 22.464 | 22.714 | 22.464 | 21.965 | 21.715 | 21.715 | 22.714 | 24.96 | 24.71 | 24.211 | 23.462 | 22.963 | 21.715 | 20.218 | 20.089 | 18.889 | 17.99 | 17.69 | 17.69 | 17.99 | 22.188 | 25.786 | 28.484 | 28.784 | 28.784 | 28.484 | 28.484 | 28.484 | 27.884 | 28.184 | 29.683 | 29.983 | 29.983 | 28.784 | 27.285 | 24.886 | 21.888 | 18.889 | 21.601 | 20.311 | 19.344 | 19.022 | 19.022 | 19.344 | 23.858 | 27.726 | 30.628 | 30.95 | 30.95 | 30.628 | 30.628 | 30.628 | 29.983 | 30.306 | 31.918 | 32.24 | 32.24 | 30.95 | 29.338 | 26.759 | 23.535 | 20.311 | 21.169 | 19.905 | 18.957 | 18.641 | 18.641 | 18.957 | 23.38 | 27.172 | 30.015 | 30.331 | 30.331 | 30.015 | 30.015 | 30.015 | 29.384 | 29.699 | 31.279 | 31.595 | 31.595 | 30.331 | 28.752 | 26.224 | 23.064 | 19.905 | 20.737 | 19.499 | 18.57 | 18.261 | 18.261 | 18.57 | 22.903 | 26.617 | 29.403 | 29.712 | 29.712 | 29.403 | 29.403 | 29.403 | 28.784 | 29.093 | 30.641 | 30.95 | 30.95 | 29.712 | 28.165 | 25.689 | 22.594 | 19.499 | 20.305 | 19.093 | 18.183 | 17.88 | 17.88 | 18.183 | 22.426 | 26.063 | 28.79 | 29.093 | 29.093 | 28.79 | 28.79 | 28.79 | 28.184 | 28.487 | 30.003 | 30.306 | 30.306 | 29.093 | 27.578 | 25.154 | 22.123 | 19.093 | 16.633 | 15.64 | 14.895 | 14.647 | 14.647 | 14.895 | 18.37 | 21.349 | 23.584 | 23.832 | 23.832 | 23.584 | 23.584 | 23.584 | 23.087 | 23.335 | 24.577 | 24.825 | 24.825 | 23.832 | 22.591 | 20.605 | 18.122 | 15.64 | 18.86 | 17.41 | 16.442 | 15.959 | 15.475 | 15.717 | 15.959 | 16.926 | 19.344 | 21.278 | 21.762 | 22.004 | 21.762 | 21.278 | 21.037 | 21.037 | 22.004 | 24.18 | 23.938 | 23.455 | 22.729 | 22.246 | 21.037 | 19.586 | 17.343 | 17.067 | 16.517 | 15.966 | 16.242 | 17.893 | 19.82 | 23.399 | 26.152 | 27.253 | 27.528 | 27.253 | 25.601 | 25.326 | 24.775 | 24.225 | 24.775 | 25.326 | 26.427 | 26.977 | 26.427 | 24.775 | 22.022 | 19.27 | 18.648 | 18.352 | 17.76 | 17.168 | 17.464 | 19.24 | 21.312 | 25.16 | 28.12 | 29.304 | 29.6 | 29.304 | 27.528 | 27.232 | 26.64 | 26.048 | 26.64 | 27.232 | 28.416 | 29.008 | 28.416 | 26.64 | 23.68 | 20.72 | 18.275 | 17.985 | 17.405 | 16.825 | 17.115 | 18.855 | 20.886 | 24.657 | 27.558 | 28.718 | 29.008 | 28.718 | 26.977 | 26.687 | 26.107 | 25.527 | 26.107 | 26.687 | 27.848 | 28.428 | 27.848 | 26.107 | 23.206 | 20.306 | 17.902 | 17.618 | 17.05 | 16.481 | 16.765 | 18.47 | 20.46 | 24.154 | 26.995 | 28.132 | 28.416 | 28.132 | 26.427 | 26.143 | 25.574 | 25.006 | 25.574 | 26.143 | 27.279 | 27.848 | 27.279 | 25.574 | 22.733 | 19.891 | 17.529 | 17.251 | 16.694 | 16.138 | 16.416 | 18.086 | 20.033 | 23.65 | 26.433 | 27.546 | 27.824 | 27.546 | 25.876 | 25.598 | 25.042 | 24.485 | 25.042 | 25.598 | 26.711 | 27.268 | 26.711 | 25.042 | 22.259 | 19.477 | 14.359 | 14.131 | 13.675 | 13.219 | 13.447 | 14.815 | 16.41 | 19.373 | 21.652 | 22.564 | 22.792 | 22.564 | 21.197 | 20.969 | 20.513 | 20.057 | 20.513 | 20.969 | 21.88 | 22.336 | 21.88 | 20.513 | 18.234 | 15.954 | 16.65 | 16.206 | 15.318 | 14.652 | 14.43 | 14.43 | 15.096 | 16.428 | 18.426 | 19.758 | 20.424 | 20.868 | 20.202 | 19.98 | 19.98 | 19.092 | 18.87 | 19.536 | 20.424 | 22.2 | 21.534 | 21.09 | 19.98 | 18.87 | 17.272 | 16.998 | 16.45 | 15.902 | 16.176 | 17.821 | 19.74 | 23.304 | 26.046 | 27.142 | 27.416 | 27.142 | 25.497 | 25.223 | 24.675 | 24.126 | 24.675 | 25.223 | 26.32 | 26.868 | 26.32 | 24.675 | 21.933 | 19.191 | 18.572 | 18.278 | 17.688 | 17.098 | 17.393 | 19.162 | 21.226 | 25.058 | 28.006 | 29.185 | 29.48 | 29.185 | 27.416 | 27.122 | 26.532 | 25.942 | 26.532 | 27.122 | 28.301 | 28.89 | 28.301 | 26.532 | 23.584 | 20.636 | 18.201 | 17.912 | 17.334 | 16.756 | 17.045 | 18.779 | 20.801 | 24.557 | 27.446 | 28.601 | 28.89 | 28.601 | 26.868 | 26.579 | 26.001 | 25.424 | 26.001 | 26.579 | 27.735 | 28.313 | 27.735 | 26.001 | 23.112 | 20.223 | 17.83 | 17.546 | 16.98 | 16.414 | 16.697 | 18.396 | 20.377 | 24.056 | 26.886 | 28.018 | 28.301 | 28.018 | 26.32 | 26.037 | 25.471 | 24.905 | 25.471 | 26.037 | 27.169 | 27.735 | 27.169 | 25.471 | 22.641 | 19.811 | 17.458 | 17.181 | 16.627 | 16.072 | 16.35 | 18.012 | 19.952 | 23.555 | 26.326 | 27.434 | 27.711 | 27.434 | 25.771 | 25.494 | 24.94 | 24.386 | 24.94 | 25.494 | 26.603 | 27.157 | 26.603 | 24.94 | 22.169 | 19.398 | 14.301 | 14.074 | 13.62 | 13.166 | 13.393 | 14.755 | 16.344 | 19.295 | 21.565 | 22.473 | 22.7 | 22.473 | 21.111 | 20.884 | 20.43 | 19.976 | 20.43 | 20.884 | 21.792 | 22.246 | 21.792 | 20.43 | 18.16 | 15.89 | 16.582 | 16.14 | 15.256 | 14.593 | 14.372 | 14.372 | 15.035 | 16.361 | 18.351 | 19.678 | 20.341 | 20.783 | 20.12 | 19.899 | 19.899 | 19.015 | 18.793 | 19.457 | 20.341 | 22.11 | 21.447 | 21.004 | 19.899 | 18.793 | 16.757 | 16.491 | 15.959 | 15.427 | 15.693 | 17.289 | 19.151 | 22.608 | 25.268 | 26.332 | 26.598 | 26.332 | 24.736 | 24.47 | 23.938 | 23.406 | 23.938 | 24.47 | 25.534 | 26.066 | 25.534 | 23.938 | 21.278 | 18.619 | 18.018 | 17.732 | 17.16 | 16.588 | 16.874 | 18.59 | 20.592 | 24.31 | 27.17 | 28.314 | 28.6 | 28.314 | 26.598 | 26.312 | 25.74 | 25.168 | 25.74 | 26.312 | 27.456 | 28.028 | 27.456 | 25.74 | 22.88 | 20.02 | 17.658 | 17.377 | 16.817 | 16.256 | 16.537 | 18.218 | 20.18 | 23.824 | 26.627 | 27.748 | 28.028 | 27.748 | 26.066 | 25.786 | 25.225 | 24.665 | 25.225 | 25.786 | 26.907 | 27.467 | 26.907 | 25.225 | 22.422 | 19.62 | 17.297 | 17.023 | 16.474 | 15.924 | 16.199 | 17.846 | 19.768 | 23.338 | 26.083 | 27.181 | 27.456 | 27.181 | 25.534 | 25.26 | 24.71 | 24.161 | 24.71 | 25.26 | 26.358 | 26.907 | 26.358 | 24.71 | 21.965 | 19.219 | 16.937 | 16.668 | 16.13 | 15.593 | 15.862 | 17.475 | 19.356 | 22.851 | 25.54 | 26.615 | 26.884 | 26.615 | 25.002 | 24.733 | 24.196 | 23.658 | 24.196 | 24.733 | 25.809 | 26.346 | 25.809 | 24.196 | 21.507 | 18.819 | 13.874 | 13.654 | 13.213 | 12.773 | 12.993 | 14.314 | 15.856 | 18.719 | 20.921 | 21.802 | 22.022 | 21.802 | 20.48 | 20.26 | 19.82 | 19.379 | 19.82 | 20.26 | 21.141 | 21.582 | 21.141 | 19.82 | 17.618 | 15.415 | 16.087 | 15.658 | 14.8 | 14.157 | 13.942 | 13.942 | 14.586 | 15.873 | 17.804 | 19.091 | 19.734 | 20.163 | 19.519 | 19.305 | 19.305 | 18.447 | 18.232 | 18.876 | 19.734 | 21.45 | 20.806 | 20.377 | 19.305 | 18.232 | 17.038 | 16.768 | 16.227 | 15.686 | 15.956 | 17.579 | 19.472 | 22.988 | 25.692 | 26.774 | 27.044 | 26.774 | 25.151 | 24.881 | 24.34 | 23.799 | 24.34 | 24.881 | 25.963 | 26.504 | 25.963 | 24.34 | 21.636 | 18.931 | 18.32 | 18.03 | 17.448 | 16.866 | 17.157 | 18.902 | 20.938 | 24.718 | 27.626 | 28.789 | 29.08 | 28.789 | 27.044 | 26.754 | 26.172 | 25.59 | 26.172 | 26.754 | 27.917 | 28.498 | 27.917 | 26.172 | 23.264 | 20.356 | 17.954 | 17.669 | 17.099 | 16.529 | 16.814 | 18.524 | 20.519 | 24.224 | 27.073 | 28.213 | 28.498 | 28.213 | 26.504 | 26.219 | 25.649 | 25.079 | 25.649 | 26.219 | 27.358 | 27.928 | 27.358 | 25.649 | 22.799 | 19.949 | 17.588 | 17.308 | 16.75 | 16.192 | 16.471 | 18.146 | 20.1 | 23.729 | 26.521 | 27.638 | 27.917 | 27.638 | 25.963 | 25.683 | 25.125 | 24.567 | 25.125 | 25.683 | 26.8 | 27.358 | 26.8 | 25.125 | 22.333 | 19.542 | 17.221 | 16.948 | 16.401 | 15.854 | 16.128 | 17.768 | 19.681 | 23.235 | 25.968 | 27.062 | 27.335 | 27.062 | 25.422 | 25.148 | 24.602 | 24.055 | 24.602 | 25.148 | 26.242 | 26.788 | 26.242 | 24.602 | 21.868 | 19.135 | 14.107 | 13.883 | 13.435 | 12.987 | 13.211 | 14.555 | 16.122 | 19.033 | 21.272 | 22.168 | 22.392 | 22.168 | 20.824 | 20.6 | 20.152 | 19.705 | 20.152 | 20.6 | 21.496 | 21.944 | 21.496 | 20.152 | 17.913 | 15.674 | 16.357 | 15.921 | 15.049 | 14.395 | 14.176 | 14.176 | 14.831 | 16.139 | 18.102 | 19.411 | 20.065 | 20.501 | 19.847 | 19.629 | 19.629 | 18.757 | 18.538 | 19.193 | 20.065 | 21.81 | 21.156 | 20.72 | 19.629 | 18.538 | 16.499 | 16.237 | 15.713 | 15.19 | 15.451 | 17.023 | 18.856 | 22.26 | 24.879 | 25.927 | 26.189 | 25.927 | 24.356 | 24.094 | 23.57 | 23.046 | 23.57 | 24.094 | 25.141 | 25.665 | 25.141 | 23.57 | 20.951 | 18.332 | 17.741 | 17.459 | 16.896 | 16.333 | 16.614 | 18.304 | 20.275 | 23.936 | 26.752 | 27.878 | 28.16 | 27.878 | 26.189 | 25.907 | 25.344 | 24.781 | 25.344 | 25.907 | 27.034 | 27.597 | 27.034 | 25.344 | 22.528 | 19.712 | 17.386 | 17.11 | 16.558 | 16.006 | 16.282 | 17.938 | 19.87 | 23.457 | 26.217 | 27.321 | 27.597 | 27.321 | 25.665 | 25.389 | 24.837 | 24.285 | 24.837 | 25.389 | 26.493 | 27.045 | 26.493 | 24.837 | 22.077 | 19.318 | 17.031 | 16.761 | 16.22 | 15.679 | 15.95 | 17.572 | 19.464 | 22.979 | 25.682 | 26.763 | 27.034 | 26.763 | 25.141 | 24.871 | 24.33 | 23.79 | 24.33 | 24.871 | 25.952 | 26.493 | 25.952 | 24.33 | 21.627 | 18.924 | 16.676 | 16.412 | 15.882 | 15.353 | 15.618 | 17.206 | 19.059 | 22.5 | 25.147 | 26.206 | 26.47 | 26.206 | 24.617 | 24.353 | 23.823 | 23.294 | 23.823 | 24.353 | 25.412 | 25.941 | 25.412 | 23.823 | 21.176 | 18.529 | 13.66 | 13.444 | 13.01 | 12.576 | 12.793 | 14.094 | 15.612 | 18.431 | 20.599 | 21.466 | 21.683 | 21.466 | 20.165 | 19.949 | 19.515 | 19.081 | 19.515 | 19.949 | 20.816 | 21.25 | 20.816 | 19.515 | 17.347 | 15.178 | 15.84 | 15.418 | 14.573 | 13.939 | 13.728 | 13.728 | 14.362 | 15.629 | 17.53 | 18.797 | 19.43 | 19.853 | 19.219 | 19.008 | 19.008 | 18.163 | 17.952 | 18.586 | 19.43 | 21.12 | 20.486 | 20.064 | 19.008 | 17.952 | 17.577 | 17.298 | 16.74 | 16.182 | 16.461 | 18.135 | 20.088 | 23.715 | 26.505 | 27.621 | 27.9 | 27.621 | 25.947 | 25.668 | 25.11 | 24.552 | 25.11 | 25.668 | 26.784 | 27.342 | 26.784 | 25.11 | 22.32 | 19.53 | 18.9 | 18.6 | 18 | 17.4 | 17.7 | 19.5 | 21.6 | 25.5 | 28.5 | 29.7 | 30 | 29.7 | 27.9 | 27.6 | 27 | 26.4 | 27 | 27.6 | 28.8 | 29.4 | 28.8 | 27 | 24 | 21 | 18.522 | 18.228 | 17.64 | 17.052 | 17.346 | 19.11 | 21.168 | 24.99 | 27.93 | 29.106 | 29.4 | 29.106 | 27.342 | 27.048 | 26.46 | 25.872 | 26.46 | 27.048 | 28.224 | 28.812 | 28.224 | 26.46 | 23.52 | 20.58 | 18.144 | 17.856 | 17.28 | 16.704 | 16.992 | 18.72 | 20.736 | 24.48 | 27.36 | 28.512 | 28.8 | 28.512 | 26.784 | 26.496 | 25.92 | 25.344 | 25.92 | 26.496 | 27.648 | 28.224 | 27.648 | 25.92 | 23.04 | 20.16 | 17.766 | 17.484 | 16.92 | 16.356 | 16.638 | 18.33 | 20.304 | 23.97 | 26.79 | 27.918 | 28.2 | 27.918 | 26.226 | 25.944 | 25.38 | 24.816 | 25.38 | 25.944 | 27.072 | 27.636 | 27.072 | 25.38 | 22.56 | 19.74 | 14.553 | 14.322 | 13.86 | 13.398 | 13.629 | 15.015 | 16.632 | 19.635 | 21.945 | 22.869 | 23.1 | 22.869 | 21.483 | 21.252 | 20.79 | 20.328 | 20.79 | 21.252 | 22.176 | 22.638 | 22.176 | 20.79 | 18.48 | 16.17 | 16.875 | 16.425 | 15.525 | 14.85 | 14.625 | 14.625 | 15.3 | 16.65 | 18.675 | 20.025 | 20.7 | 21.15 | 20.475 | 20.25 | 20.25 | 19.35 | 19.125 | 19.8 | 20.7 | 22.5 | 21.825 | 21.375 | 20.25 | 19.125 | 16.897 | 16.629 | 16.093 | 15.556 | 15.825 | 17.434 | 19.311 | 22.798 | 25.48 | 26.553 | 26.821 | 26.553 | 24.944 | 24.676 | 24.139 | 23.603 | 24.139 | 24.676 | 25.748 | 26.285 | 25.748 | 24.139 | 21.457 | 18.775 | 18.169 | 17.881 | 17.304 | 16.727 | 17.016 | 18.746 | 20.765 | 24.514 | 27.398 | 28.552 | 28.84 | 28.552 | 26.821 | 26.533 | 25.956 | 25.379 | 25.956 | 26.533 | 27.686 | 28.263 | 27.686 | 25.956 | 23.072 | 20.188 | 17.806 | 17.523 | 16.958 | 16.393 | 16.675 | 18.371 | 20.35 | 24.024 | 26.85 | 27.981 | 28.263 | 27.981 | 26.285 | 26.002 | 25.437 | 24.872 | 25.437 | 26.002 | 27.133 | 27.698 | 27.133 | 25.437 | 22.611 | 19.784 | 17.442 | 17.166 | 16.612 | 16.058 | 16.335 | 17.996 | 19.934 | 23.533 | 26.302 | 27.41 | 27.686 | 27.41 | 25.748 | 25.471 | 24.918 | 24.364 | 24.918 | 25.471 | 26.579 | 27.133 | 26.579 | 24.918 | 22.149 | 19.38 | 17.079 | 16.808 | 16.266 | 15.724 | 15.995 | 17.621 | 19.519 | 23.043 | 25.754 | 26.839 | 27.11 | 26.839 | 25.212 | 24.941 | 24.399 | 23.856 | 24.399 | 24.941 | 26.025 | 26.567 | 26.025 | 24.399 | 21.688 | 18.977 | 13.99 | 13.768 | 13.324 | 12.88 | 13.102 | 14.434 | 15.989 | 18.876 | 21.096 | 21.985 | 22.207 | 21.985 | 20.652 | 20.43 | 19.986 | 19.542 | 19.986 | 20.43 | 21.319 | 21.763 | 21.319 | 19.986 | 17.765 | 15.545 | 16.222 | 15.79 | 14.925 | 14.276 | 14.06 | 14.06 | 14.708 | 16.006 | 17.953 | 19.251 | 19.9 | 20.332 | 19.683 | 19.467 | 19.467 | 18.602 | 18.386 | 19.034 | 19.9 | 21.63 | 20.981 | 20.548 | 19.467 | 18.386 | 18.749 | 18.451 | 17.856 | 17.261 | 17.558 | 19.344 | 21.427 | 25.296 | 28.272 | 29.462 | 29.76 | 29.462 | 27.677 | 27.379 | 26.784 | 26.189 | 26.784 | 27.379 | 28.57 | 29.165 | 28.57 | 26.784 | 23.808 | 20.832 | 20.16 | 19.84 | 19.2 | 18.56 | 18.88 | 20.8 | 23.04 | 27.2 | 30.4 | 31.68 | 32 | 31.68 | 29.76 | 29.44 | 28.8 | 28.16 | 28.8 | 29.44 | 30.72 | 31.36 | 30.72 | 28.8 | 25.6 | 22.4 | 19.757 | 19.443 | 18.816 | 18.189 | 18.502 | 20.384 | 22.579 | 26.656 | 29.792 | 31.046 | 31.36 | 31.046 | 29.165 | 28.851 | 28.224 | 27.597 | 28.224 | 28.851 | 30.106 | 30.733 | 30.106 | 28.224 | 25.088 | 21.952 | 19.354 | 19.046 | 18.432 | 17.818 | 18.125 | 19.968 | 22.118 | 26.112 | 29.184 | 30.413 | 30.72 | 30.413 | 28.57 | 28.262 | 27.648 | 27.034 | 27.648 | 28.262 | 29.491 | 30.106 | 29.491 | 27.648 | 24.576 | 21.504 | 18.95 | 18.65 | 18.048 | 17.446 | 17.747 | 19.552 | 21.658 | 25.568 | 28.576 | 29.779 | 30.08 | 29.779 | 27.974 | 27.674 | 27.072 | 26.47 | 27.072 | 27.674 | 28.877 | 29.478 | 28.877 | 27.072 | 24.064 | 21.056 | 15.523 | 15.277 | 14.784 | 14.291 | 14.538 | 16.016 | 17.741 | 20.944 | 23.408 | 24.394 | 24.64 | 24.394 | 22.915 | 22.669 | 22.176 | 21.683 | 22.176 | 22.669 | 23.654 | 24.147 | 23.654 | 22.176 | 19.712 | 17.248 | 18 | 17.52 | 16.56 | 15.84 | 15.6 | 15.6 | 16.32 | 17.76 | 19.92 | 21.36 | 22.08 | 22.56 | 21.84 | 21.6 | 21.6 | 20.64 | 20.4 | 21.12 | 22.08 | 24 | 23.28 | 22.8 | 21.6 | 20.4 | 17.671 | 17.39 | 16.829 | 16.268 | 16.549 | 18.232 | 20.195 | 23.841 | 26.646 | 27.768 | 28.049 | 27.768 | 26.085 | 25.805 | 25.244 | 24.683 | 25.244 | 25.805 | 26.927 | 27.488 | 26.927 | 25.244 | 22.439 | 19.634 | 19.001 | 18.699 | 18.096 | 17.493 | 17.794 | 19.604 | 21.715 | 25.636 | 28.652 | 29.858 | 30.16 | 29.858 | 28.049 | 27.747 | 27.144 | 26.541 | 27.144 | 27.747 | 28.954 | 29.557 | 28.954 | 27.144 | 24.128 | 21.112 | 18.621 | 18.325 | 17.734 | 17.143 | 17.439 | 19.212 | 21.281 | 25.123 | 28.079 | 29.261 | 29.557 | 29.261 | 27.488 | 27.192 | 26.601 | 26.01 | 26.601 | 27.192 | 28.375 | 28.966 | 28.375 | 26.601 | 23.645 | 20.69 | 18.241 | 17.951 | 17.372 | 16.793 | 17.083 | 18.82 | 20.847 | 24.611 | 27.506 | 28.664 | 28.954 | 28.664 | 26.927 | 26.637 | 26.058 | 25.479 | 26.058 | 26.637 | 27.795 | 28.375 | 27.795 | 26.058 | 23.163 | 20.268 | 17.861 | 17.577 | 17.01 | 16.443 | 16.727 | 18.428 | 20.412 | 24.098 | 26.933 | 28.067 | 28.35 | 28.067 | 26.366 | 26.082 | 25.515 | 24.948 | 25.515 | 26.082 | 27.216 | 27.783 | 27.216 | 25.515 | 22.68 | 19.845 | 14.631 | 14.398 | 13.934 | 13.469 | 13.702 | 15.095 | 16.721 | 19.74 | 22.062 | 22.991 | 23.223 | 22.991 | 21.598 | 21.365 | 20.901 | 20.436 | 20.901 | 21.365 | 22.294 | 22.759 | 22.294 | 20.901 | 18.579 | 16.256 | 16.965 | 16.513 | 15.608 | 14.929 | 14.703 | 14.703 | 15.382 | 16.739 | 18.775 | 20.132 | 20.81 | 21.263 | 20.584 | 20.358 | 20.358 | 19.453 | 19.227 | 19.906 | 20.81 | 22.62 | 21.941 | 21.489 | 20.358 | 19.227 | 19.927 | 18.682 | 18.059 | 17.436 | 17.436 | 18.059 | 19.927 | 23.664 | 27.089 | 29.58 | 30.825 | 31.136 | 30.825 | 31.136 | 31.136 | 30.202 | 29.891 | 29.891 | 28.957 | 28.645 | 28.645 | 28.957 | 27.089 | 22.418 | 21.427 | 20.088 | 19.418 | 18.749 | 18.749 | 19.418 | 21.427 | 25.445 | 29.128 | 31.806 | 33.145 | 33.48 | 33.145 | 33.48 | 33.48 | 32.476 | 32.141 | 32.141 | 31.136 | 30.802 | 30.802 | 31.136 | 29.128 | 24.106 | 20.999 | 19.686 | 19.03 | 18.374 | 18.374 | 19.03 | 20.999 | 24.936 | 28.545 | 31.17 | 32.482 | 32.81 | 32.482 | 32.81 | 32.81 | 31.826 | 31.498 | 31.498 | 30.514 | 30.186 | 30.186 | 30.514 | 28.545 | 23.623 | 20.57 | 19.284 | 18.642 | 17.999 | 17.999 | 18.642 | 20.57 | 24.427 | 27.962 | 30.534 | 31.819 | 32.141 | 31.819 | 32.141 | 32.141 | 31.177 | 30.855 | 30.855 | 29.891 | 29.57 | 29.57 | 29.891 | 27.962 | 23.141 | 20.142 | 18.883 | 18.253 | 17.624 | 17.624 | 18.253 | 20.142 | 23.918 | 27.38 | 29.898 | 31.156 | 31.471 | 31.156 | 31.471 | 31.471 | 30.527 | 30.212 | 30.212 | 29.268 | 28.954 | 28.954 | 29.268 | 27.38 | 22.659 | 16.499 | 15.468 | 14.952 | 14.437 | 14.437 | 14.952 | 16.499 | 19.592 | 22.428 | 24.491 | 25.522 | 25.78 | 25.522 | 25.78 | 25.78 | 25.006 | 24.748 | 24.748 | 23.975 | 23.717 | 23.717 | 23.975 | 22.428 | 18.561 | 18.581 | 17.577 | 16.573 | 16.322 | 16.07 | 15.568 | 15.568 | 16.573 | 20.339 | 21.595 | 22.85 | 23.352 | 23.352 | 23.101 | 22.85 | 22.85 | 23.101 | 23.603 | 23.854 | 23.854 | 25.11 | 23.352 | 22.097 | 20.088 | 20.713 | 19.418 | 18.771 | 18.124 | 18.124 | 18.771 | 20.713 | 24.597 | 28.157 | 30.746 | 32.04 | 32.364 | 32.04 | 32.364 | 32.364 | 31.393 | 31.069 | 31.069 | 30.099 | 29.775 | 29.775 | 30.099 | 28.157 | 23.302 | 22.272 | 20.88 | 20.184 | 19.488 | 19.488 | 20.184 | 22.272 | 26.448 | 30.276 | 33.06 | 34.452 | 34.8 | 34.452 | 34.8 | 34.8 | 33.756 | 33.408 | 33.408 | 32.364 | 32.016 | 32.016 | 32.364 | 30.276 | 25.056 | 21.827 | 20.462 | 19.78 | 19.098 | 19.098 | 19.78 | 21.827 | 25.919 | 29.67 | 32.399 | 33.763 | 34.104 | 33.763 | 34.104 | 34.104 | 33.081 | 32.74 | 32.74 | 31.717 | 31.376 | 31.376 | 31.717 | 29.67 | 24.555 | 21.381 | 20.045 | 19.377 | 18.708 | 18.708 | 19.377 | 21.381 | 25.39 | 29.065 | 31.738 | 33.074 | 33.408 | 33.074 | 33.408 | 33.408 | 32.406 | 32.072 | 32.072 | 31.069 | 30.735 | 30.735 | 31.069 | 29.065 | 24.054 | 20.936 | 19.627 | 18.973 | 18.319 | 18.319 | 18.973 | 20.936 | 24.861 | 28.459 | 31.076 | 32.385 | 32.712 | 32.385 | 32.712 | 32.712 | 31.731 | 31.404 | 31.404 | 30.422 | 30.095 | 30.095 | 30.422 | 28.459 | 23.553 | 17.149 | 16.078 | 15.542 | 15.006 | 15.006 | 15.542 | 17.149 | 20.365 | 23.313 | 25.456 | 26.528 | 26.796 | 26.528 | 26.796 | 26.796 | 25.992 | 25.724 | 25.724 | 24.92 | 24.652 | 24.652 | 24.92 | 23.313 | 19.293 | 19.314 | 18.27 | 17.226 | 16.965 | 16.704 | 16.182 | 16.182 | 17.226 | 21.141 | 22.446 | 23.751 | 24.273 | 24.273 | 24.012 | 23.751 | 23.751 | 24.012 | 24.534 | 24.795 | 24.795 | 26.1 | 24.273 | 22.968 | 20.88 | 20.951 | 19.642 | 18.987 | 18.332 | 18.332 | 18.987 | 20.951 | 24.879 | 28.48 | 31.099 | 32.409 | 32.736 | 32.409 | 32.736 | 32.736 | 31.754 | 31.427 | 31.427 | 30.444 | 30.117 | 30.117 | 30.444 | 28.48 | 23.57 | 22.528 | 21.12 | 20.416 | 19.712 | 19.712 | 20.416 | 22.528 | 26.752 | 30.624 | 33.44 | 34.848 | 35.2 | 34.848 | 35.2 | 35.2 | 34.144 | 33.792 | 33.792 | 32.736 | 32.384 | 32.384 | 32.736 | 30.624 | 25.344 | 22.077 | 20.698 | 20.008 | 19.318 | 19.318 | 20.008 | 22.077 | 26.217 | 30.012 | 32.771 | 34.151 | 34.496 | 34.151 | 34.496 | 34.496 | 33.461 | 33.116 | 33.116 | 32.081 | 31.736 | 31.736 | 32.081 | 30.012 | 24.837 | 21.627 | 20.275 | 19.599 | 18.924 | 18.924 | 19.599 | 21.627 | 25.682 | 29.399 | 32.102 | 33.454 | 33.792 | 33.454 | 33.792 | 33.792 | 32.778 | 32.44 | 32.44 | 31.427 | 31.089 | 31.089 | 31.427 | 29.399 | 24.33 | 21.176 | 19.853 | 19.191 | 18.529 | 18.529 | 19.191 | 21.176 | 25.147 | 28.787 | 31.434 | 32.757 | 33.088 | 32.757 | 33.088 | 33.088 | 32.095 | 31.764 | 31.764 | 30.772 | 30.441 | 30.441 | 30.772 | 28.787 | 23.823 | 17.347 | 16.262 | 15.72 | 15.178 | 15.178 | 15.72 | 17.347 | 20.599 | 23.58 | 25.749 | 26.833 | 27.104 | 26.833 | 27.104 | 27.104 | 26.291 | 26.02 | 26.02 | 25.207 | 24.936 | 24.936 | 25.207 | 23.58 | 19.515 | 19.536 | 18.48 | 17.424 | 17.16 | 16.896 | 16.368 | 16.368 | 17.424 | 21.384 | 22.704 | 24.024 | 24.552 | 24.552 | 24.288 | 24.024 | 24.024 | 24.288 | 24.816 | 25.08 | 25.08 | 26.4 | 24.552 | 23.232 | 21.12 | 20.38 | 19.106 | 18.469 | 17.832 | 17.832 | 18.469 | 20.38 | 24.201 | 27.704 | 30.251 | 31.525 | 31.843 | 31.525 | 31.843 | 31.843 | 30.888 | 30.569 | 30.569 | 29.614 | 29.296 | 29.296 | 29.614 | 27.704 | 22.927 | 21.914 | 20.544 | 19.859 | 19.174 | 19.174 | 19.859 | 21.914 | 26.022 | 29.789 | 32.528 | 33.898 | 34.24 | 33.898 | 34.24 | 34.24 | 33.213 | 32.87 | 32.87 | 31.843 | 31.501 | 31.501 | 31.843 | 29.789 | 24.653 | 21.475 | 20.133 | 19.462 | 18.791 | 18.791 | 19.462 | 21.475 | 25.502 | 29.193 | 31.877 | 33.22 | 33.555 | 33.22 | 33.555 | 33.555 | 32.549 | 32.213 | 32.213 | 31.206 | 30.871 | 30.871 | 31.206 | 29.193 | 24.16 | 21.037 | 19.722 | 19.065 | 18.407 | 18.407 | 19.065 | 21.037 | 24.982 | 28.597 | 31.227 | 32.542 | 32.87 | 32.542 | 32.87 | 32.87 | 31.884 | 31.556 | 31.556 | 30.569 | 30.241 | 30.241 | 30.569 | 28.597 | 23.667 | 20.599 | 19.311 | 18.668 | 18.024 | 18.024 | 18.668 | 20.599 | 24.461 | 28.001 | 30.576 | 31.864 | 32.186 | 31.864 | 32.186 | 32.186 | 31.22 | 30.898 | 30.898 | 29.933 | 29.611 | 29.611 | 29.933 | 28.001 | 23.174 | 16.873 | 15.819 | 15.292 | 14.764 | 14.764 | 15.292 | 16.873 | 20.037 | 22.937 | 25.047 | 26.101 | 26.365 | 26.101 | 26.365 | 26.365 | 25.574 | 25.31 | 25.31 | 24.519 | 24.256 | 24.256 | 24.519 | 22.937 | 18.983 | 19.003 | 17.976 | 16.949 | 16.692 | 16.435 | 15.922 | 15.922 | 16.949 | 20.801 | 22.085 | 23.369 | 23.882 | 23.882 | 23.626 | 23.369 | 23.369 | 23.626 | 24.139 | 24.396 | 24.396 | 25.68 | 23.882 | 22.598 | 20.544 | 19.308 | 18.102 | 17.498 | 16.895 | 16.895 | 17.498 | 19.308 | 22.929 | 26.247 | 28.661 | 29.868 | 30.169 | 29.868 | 30.169 | 30.169 | 29.264 | 28.962 | 28.962 | 28.057 | 27.756 | 27.756 | 28.057 | 26.247 | 21.722 | 20.762 | 19.464 | 18.815 | 18.166 | 18.166 | 18.815 | 20.762 | 24.654 | 28.223 | 30.818 | 32.116 | 32.44 | 32.116 | 32.44 | 32.44 | 31.467 | 31.142 | 31.142 | 30.169 | 29.845 | 29.845 | 30.169 | 28.223 | 23.357 | 20.346 | 19.075 | 18.439 | 17.803 | 17.803 | 18.439 | 20.346 | 24.161 | 27.658 | 30.202 | 31.473 | 31.791 | 31.473 | 31.791 | 31.791 | 30.837 | 30.52 | 30.52 | 29.566 | 29.248 | 29.248 | 29.566 | 27.658 | 22.89 | 19.931 | 18.685 | 18.063 | 17.44 | 17.44 | 18.063 | 19.931 | 23.668 | 27.094 | 29.585 | 30.831 | 31.142 | 30.831 | 31.142 | 31.142 | 30.208 | 29.897 | 29.897 | 28.962 | 28.651 | 28.651 | 28.962 | 27.094 | 22.423 | 19.516 | 18.296 | 17.686 | 17.076 | 17.076 | 17.686 | 19.516 | 23.175 | 26.529 | 28.969 | 30.189 | 30.494 | 30.189 | 30.494 | 30.494 | 29.579 | 29.274 | 29.274 | 28.359 | 28.054 | 28.054 | 28.359 | 26.529 | 21.955 | 15.986 | 14.987 | 14.488 | 13.988 | 13.988 | 14.488 | 15.986 | 18.984 | 21.732 | 23.73 | 24.729 | 24.979 | 24.729 | 24.979 | 24.979 | 24.229 | 23.98 | 23.98 | 23.23 | 22.98 | 22.98 | 23.23 | 21.732 | 17.985 | 18.004 | 17.031 | 16.058 | 15.814 | 15.571 | 15.085 | 15.085 | 16.058 | 19.707 | 20.924 | 22.14 | 22.627 | 22.627 | 22.384 | 22.14 | 22.14 | 22.384 | 22.87 | 23.114 | 23.114 | 24.33 | 22.627 | 21.41 | 19.464 | 21.427 | 20.088 | 19.418 | 18.749 | 18.749 | 19.418 | 21.427 | 25.445 | 29.128 | 31.806 | 33.145 | 33.48 | 33.145 | 33.48 | 33.48 | 32.476 | 32.141 | 32.141 | 31.136 | 30.802 | 30.802 | 31.136 | 29.128 | 24.106 | 23.04 | 21.6 | 20.88 | 20.16 | 20.16 | 20.88 | 23.04 | 27.36 | 31.32 | 34.2 | 35.64 | 36 | 35.64 | 36 | 36 | 34.92 | 34.56 | 34.56 | 33.48 | 33.12 | 33.12 | 33.48 | 31.32 | 25.92 | 22.579 | 21.168 | 20.462 | 19.757 | 19.757 | 20.462 | 22.579 | 26.813 | 30.694 | 33.516 | 34.927 | 35.28 | 34.927 | 35.28 | 35.28 | 34.222 | 33.869 | 33.869 | 32.81 | 32.458 | 32.458 | 32.81 | 30.694 | 25.402 | 22.118 | 20.736 | 20.045 | 19.354 | 19.354 | 20.045 | 22.118 | 26.266 | 30.067 | 32.832 | 34.214 | 34.56 | 34.214 | 34.56 | 34.56 | 33.523 | 33.178 | 33.178 | 32.141 | 31.795 | 31.795 | 32.141 | 30.067 | 24.883 | 21.658 | 20.304 | 19.627 | 18.95 | 18.95 | 19.627 | 21.658 | 25.718 | 29.441 | 32.148 | 33.502 | 33.84 | 33.502 | 33.84 | 33.84 | 32.825 | 32.486 | 32.486 | 31.471 | 31.133 | 31.133 | 31.471 | 29.441 | 24.365 | 17.741 | 16.632 | 16.078 | 15.523 | 15.523 | 16.078 | 17.741 | 21.067 | 24.116 | 26.334 | 27.443 | 27.72 | 27.443 | 27.72 | 27.72 | 26.888 | 26.611 | 26.611 | 25.78 | 25.502 | 25.502 | 25.78 | 24.116 | 19.958 | 19.98 | 18.9 | 17.82 | 17.55 | 17.28 | 16.74 | 16.74 | 17.82 | 21.87 | 23.22 | 24.57 | 25.11 | 25.11 | 24.84 | 24.57 | 24.57 | 24.84 | 25.38 | 25.65 | 25.65 | 27 | 25.11 | 23.76 | 21.6 | 21.118 | 19.798 | 19.138 | 18.478 | 18.478 | 19.138 | 21.118 | 25.077 | 28.707 | 31.347 | 32.666 | 32.996 | 32.666 | 32.996 | 32.996 | 32.007 | 31.677 | 31.677 | 30.687 | 30.357 | 30.357 | 30.687 | 28.707 | 23.757 | 22.707 | 21.288 | 20.578 | 19.869 | 19.869 | 20.578 | 22.707 | 26.965 | 30.868 | 33.706 | 35.125 | 35.48 | 35.125 | 35.48 | 35.48 | 34.416 | 34.061 | 34.061 | 32.996 | 32.642 | 32.642 | 32.996 | 30.868 | 25.546 | 22.253 | 20.862 | 20.167 | 19.471 | 19.471 | 20.167 | 22.253 | 26.426 | 30.25 | 33.032 | 34.423 | 34.77 | 34.423 | 34.77 | 34.77 | 33.727 | 33.38 | 33.38 | 32.336 | 31.989 | 31.989 | 32.336 | 30.25 | 25.035 | 21.799 | 20.436 | 19.755 | 19.074 | 19.074 | 19.755 | 21.799 | 25.886 | 29.633 | 32.358 | 33.72 | 34.061 | 33.72 | 34.061 | 34.061 | 33.039 | 32.698 | 32.698 | 31.677 | 31.336 | 31.336 | 31.677 | 29.633 | 24.524 | 21.345 | 20.011 | 19.344 | 18.677 | 18.677 | 19.344 | 21.345 | 25.347 | 29.016 | 31.684 | 33.018 | 33.351 | 33.018 | 33.351 | 33.351 | 32.351 | 32.017 | 32.017 | 31.017 | 30.683 | 30.683 | 31.017 | 29.016 | 24.013 | 17.485 | 16.392 | 15.845 | 15.299 | 15.299 | 15.845 | 17.485 | 20.763 | 23.768 | 25.954 | 27.046 | 27.32 | 27.046 | 27.32 | 27.32 | 26.5 | 26.227 | 26.227 | 25.407 | 25.134 | 25.134 | 25.407 | 23.768 | 19.67 | 19.691 | 18.627 | 17.563 | 17.296 | 17.03 | 16.498 | 16.498 | 17.563 | 21.554 | 22.885 | 24.215 | 24.747 | 24.747 | 24.481 | 24.215 | 24.215 | 24.481 | 25.013 | 25.28 | 25.28 | 26.61 | 24.747 | 23.417 | 21.288 | 21.332 | 19.999 | 19.332 | 18.665 | 18.665 | 19.332 | 21.332 | 25.332 | 28.998 | 31.665 | 32.998 | 33.331 | 32.998 | 33.331 | 33.331 | 32.331 | 31.998 | 31.998 | 30.998 | 30.665 | 30.665 | 30.998 | 28.998 | 23.998 | 22.938 | 21.504 | 20.787 | 20.07 | 20.07 | 20.787 | 22.938 | 27.238 | 31.181 | 34.048 | 35.482 | 35.84 | 35.482 | 35.84 | 35.84 | 34.765 | 34.406 | 34.406 | 33.331 | 32.973 | 32.973 | 33.331 | 31.181 | 25.805 | 22.479 | 21.074 | 20.371 | 19.669 | 19.669 | 20.371 | 22.479 | 26.694 | 30.557 | 33.367 | 34.772 | 35.123 | 34.772 | 35.123 | 35.123 | 34.07 | 33.718 | 33.718 | 32.665 | 32.313 | 32.313 | 32.665 | 30.557 | 25.289 | 22.02 | 20.644 | 19.956 | 19.268 | 19.268 | 19.956 | 22.02 | 26.149 | 29.934 | 32.686 | 34.062 | 34.406 | 34.062 | 34.406 | 34.406 | 33.374 | 33.03 | 33.03 | 31.998 | 31.654 | 31.654 | 31.998 | 29.934 | 24.773 | 21.561 | 20.214 | 19.54 | 18.866 | 18.866 | 19.54 | 21.561 | 25.604 | 29.31 | 32.005 | 33.353 | 33.69 | 33.353 | 33.69 | 33.69 | 32.679 | 32.342 | 32.342 | 31.331 | 30.994 | 30.994 | 31.331 | 29.31 | 24.257 | 17.662 | 16.558 | 16.006 | 15.454 | 15.454 | 16.006 | 17.662 | 20.974 | 24.009 | 26.217 | 27.321 | 27.597 | 27.321 | 27.597 | 27.597 | 26.769 | 26.493 | 26.493 | 25.665 | 25.389 | 25.389 | 25.665 | 24.009 | 19.87 | 19.891 | 18.816 | 17.741 | 17.472 | 17.203 | 16.666 | 16.666 | 17.741 | 21.773 | 23.117 | 24.461 | 24.998 | 24.998 | 24.73 | 24.461 | 24.461 | 24.73 | 25.267 | 25.536 | 25.536 | 26.88 | 24.998 | 23.654 | 21.504 | 20.499 | 19.218 | 18.577 | 17.936 | 17.936 | 18.577 | 20.499 | 24.342 | 27.865 | 30.428 | 31.709 | 32.029 | 31.709 | 32.029 | 32.029 | 31.068 | 30.748 | 30.748 | 29.787 | 29.467 | 29.467 | 29.787 | 27.865 | 23.061 | 22.042 | 20.664 | 19.975 | 19.286 | 19.286 | 19.975 | 22.042 | 26.174 | 29.963 | 32.718 | 34.096 | 34.44 | 34.096 | 34.44 | 34.44 | 33.407 | 33.062 | 33.062 | 32.029 | 31.685 | 31.685 | 32.029 | 29.963 | 24.797 | 21.601 | 20.251 | 19.576 | 18.901 | 18.901 | 19.576 | 21.601 | 25.651 | 29.364 | 32.064 | 33.414 | 33.751 | 33.414 | 33.751 | 33.751 | 32.739 | 32.401 | 32.401 | 31.389 | 31.051 | 31.051 | 31.389 | 29.364 | 24.301 | 21.16 | 19.837 | 19.176 | 18.515 | 18.515 | 19.176 | 21.16 | 25.127 | 28.764 | 31.409 | 32.732 | 33.062 | 32.732 | 33.062 | 33.062 | 32.071 | 31.74 | 31.74 | 30.748 | 30.417 | 30.417 | 30.748 | 28.764 | 23.805 | 20.719 | 19.424 | 18.777 | 18.129 | 18.129 | 18.777 | 20.719 | 24.604 | 28.165 | 30.755 | 32.05 | 32.374 | 32.05 | 32.374 | 32.374 | 31.402 | 31.079 | 31.079 | 30.107 | 29.784 | 29.784 | 30.107 | 28.165 | 23.309 | 16.972 | 15.911 | 15.381 | 14.851 | 14.851 | 15.381 | 16.972 | 20.154 | 23.071 | 25.193 | 26.254 | 26.519 | 26.254 | 26.519 | 26.519 | 25.723 | 25.458 | 25.458 | 24.662 | 24.397 | 24.397 | 24.662 | 23.071 | 19.094 | 19.114 | 18.081 | 17.048 | 16.79 | 16.531 | 16.015 | 16.015 | 17.048 | 20.922 | 22.214 | 23.505 | 24.022 | 24.022 | 23.764 | 23.505 | 23.505 | 23.764 | 24.28 | 24.538 | 24.538 | 25.83 | 24.022 | 22.73 | 20.664 | 17.975 | 16.852 | 16.29 | 15.728 | 15.728 | 16.29 | 17.975 | 21.345 | 24.435 | 26.682 | 27.805 | 28.086 | 27.805 | 28.086 | 28.086 | 27.243 | 26.963 | 26.963 | 26.12 | 25.839 | 25.839 | 26.12 | 24.435 | 20.222 | 19.328 | 18.12 | 17.516 | 16.912 | 16.912 | 17.516 | 19.328 | 22.952 | 26.274 | 28.69 | 29.898 | 30.2 | 29.898 | 30.2 | 30.2 | 29.294 | 28.992 | 28.992 | 28.086 | 27.784 | 27.784 | 28.086 | 26.274 | 21.744 | 18.941 | 17.758 | 17.166 | 16.574 | 16.574 | 17.166 | 18.941 | 22.493 | 25.749 | 28.116 | 29.3 | 29.596 | 29.3 | 29.596 | 29.596 | 28.708 | 28.412 | 28.412 | 27.524 | 27.228 | 27.228 | 27.524 | 25.749 | 21.309 | 18.555 | 17.395 | 16.815 | 16.236 | 16.236 | 16.815 | 18.555 | 22.034 | 25.223 | 27.542 | 28.702 | 28.992 | 28.702 | 28.992 | 28.992 | 28.122 | 27.832 | 27.832 | 26.963 | 26.673 | 26.673 | 26.963 | 25.223 | 20.874 | 18.168 | 17.033 | 16.465 | 15.897 | 15.897 | 16.465 | 18.168 | 21.575 | 24.698 | 26.969 | 28.104 | 28.388 | 28.104 | 28.388 | 28.388 | 27.536 | 27.252 | 27.252 | 26.401 | 26.117 | 26.117 | 26.401 | 24.698 | 20.439 | 14.883 | 13.952 | 13.487 | 13.022 | 13.022 | 13.487 | 14.883 | 17.673 | 20.231 | 22.091 | 23.021 | 23.254 | 23.021 | 23.254 | 23.254 | 22.556 | 22.324 | 22.324 | 21.626 | 21.394 | 21.394 | 21.626 | 20.231 | 16.743 | 16.761 | 15.855 | 14.949 | 14.722 | 14.496 | 14.043 | 14.043 | 14.949 | 18.347 | 19.479 | 20.612 | 21.065 | 21.065 | 20.838 | 20.612 | 20.612 | 20.838 | 21.291 | 21.518 | 21.518 | 22.65 | 21.065 | 19.932 | 18.12 | 19.427 | 18.213 | 17.606 | 16.999 | 16.999 | 17.606 | 19.427 | 23.07 | 26.409 | 28.837 | 30.052 | 30.355 | 30.052 | 30.355 | 30.355 | 29.445 | 29.141 | 29.141 | 28.23 | 27.927 | 27.927 | 28.23 | 26.409 | 21.856 | 20.89 | 19.584 | 18.931 | 18.278 | 18.278 | 18.931 | 20.89 | 24.806 | 28.397 | 31.008 | 32.314 | 32.64 | 32.314 | 32.64 | 32.64 | 31.661 | 31.334 | 31.334 | 30.355 | 30.029 | 30.029 | 30.355 | 28.397 | 23.501 | 20.472 | 19.192 | 18.553 | 17.913 | 17.913 | 18.553 | 20.472 | 24.31 | 27.829 | 30.388 | 31.667 | 31.987 | 31.667 | 31.987 | 31.987 | 31.028 | 30.708 | 30.708 | 29.748 | 29.428 | 29.428 | 29.748 | 27.829 | 23.031 | 20.054 | 18.801 | 18.174 | 17.547 | 17.547 | 18.174 | 20.054 | 23.814 | 27.261 | 29.768 | 31.021 | 31.334 | 31.021 | 31.334 | 31.334 | 30.394 | 30.081 | 30.081 | 29.141 | 28.828 | 28.828 | 29.141 | 27.261 | 22.561 | 19.636 | 18.409 | 17.795 | 17.182 | 17.182 | 17.795 | 19.636 | 23.318 | 26.693 | 29.148 | 30.375 | 30.682 | 30.375 | 30.682 | 30.682 | 29.761 | 29.454 | 29.454 | 28.534 | 28.227 | 28.227 | 28.534 | 26.693 | 22.091 | 16.085 | 15.08 | 14.577 | 14.074 | 14.074 | 14.577 | 16.085 | 19.101 | 21.866 | 23.876 | 24.881 | 25.133 | 24.881 | 25.133 | 25.133 | 24.379 | 24.127 | 24.127 | 23.374 | 23.122 | 23.122 | 23.374 | 21.866 | 18.096 | 18.115 | 17.136 | 16.157 | 15.912 | 15.667 | 15.178 | 15.178 | 16.157 | 19.829 | 21.053 | 22.277 | 22.766 | 22.766 | 22.522 | 22.277 | 22.277 | 22.522 | 23.011 | 23.256 | 23.256 | 24.48 | 22.766 | 21.542 | 19.584 | 19.07 | 17.878 | 17.282 | 16.686 | 16.686 | 17.282 | 19.07 | 22.646 | 25.924 | 28.307 | 29.499 | 29.797 | 29.499 | 29.797 | 29.797 | 28.903 | 28.605 | 28.605 | 27.711 | 27.413 | 27.413 | 27.711 | 25.924 | 21.454 | 20.506 | 19.224 | 18.583 | 17.942 | 17.942 | 18.583 | 20.506 | 24.35 | 27.875 | 30.438 | 31.72 | 32.04 | 31.72 | 32.04 | 32.04 | 31.079 | 30.758 | 30.758 | 29.797 | 29.477 | 29.477 | 29.797 | 27.875 | 23.069 | 20.095 | 18.84 | 18.212 | 17.584 | 17.584 | 18.212 | 20.095 | 23.863 | 27.317 | 29.829 | 31.085 | 31.399 | 31.085 | 31.399 | 31.399 | 30.457 | 30.143 | 30.143 | 29.201 | 28.887 | 28.887 | 29.201 | 27.317 | 22.607 | 19.685 | 18.455 | 17.84 | 17.225 | 17.225 | 17.84 | 19.685 | 23.376 | 26.76 | 29.22 | 30.451 | 30.758 | 30.451 | 30.758 | 30.758 | 29.836 | 29.528 | 29.528 | 28.605 | 28.298 | 28.298 | 28.605 | 26.76 | 22.146 | 19.275 | 18.071 | 17.468 | 16.866 | 16.866 | 17.468 | 19.275 | 22.889 | 26.202 | 28.612 | 29.816 | 30.118 | 29.816 | 30.118 | 30.118 | 29.214 | 28.913 | 28.913 | 28.009 | 27.708 | 27.708 | 28.009 | 26.202 | 21.685 | 15.789 | 14.802 | 14.309 | 13.816 | 13.816 | 14.309 | 15.789 | 18.75 | 21.464 | 23.437 | 24.424 | 24.671 | 24.424 | 24.671 | 24.671 | 23.931 | 23.684 | 23.684 | 22.944 | 22.697 | 22.697 | 22.944 | 21.464 | 17.763 | 17.782 | 16.821 | 15.86 | 15.62 | 15.379 | 14.899 | 14.899 | 15.86 | 19.464 | 20.666 | 21.867 | 22.348 | 22.348 | 22.108 | 21.867 | 21.867 | 22.108 | 22.588 | 22.828 | 22.828 | 24.03 | 22.348 | 21.146 | 19.224 | 20.951 | 19.642 | 18.987 | 18.332 | 18.332 | 18.987 | 20.951 | 24.879 | 28.48 | 31.099 | 32.409 | 32.736 | 32.409 | 32.736 | 32.736 | 31.754 | 31.427 | 31.427 | 30.444 | 30.117 | 30.117 | 30.444 | 28.48 | 23.57 | 22.528 | 21.12 | 20.416 | 19.712 | 19.712 | 20.416 | 22.528 | 26.752 | 30.624 | 33.44 | 34.848 | 35.2 | 34.848 | 35.2 | 35.2 | 34.144 | 33.792 | 33.792 | 32.736 | 32.384 | 32.384 | 32.736 | 30.624 | 25.344 | 22.077 | 20.698 | 20.008 | 19.318 | 19.318 | 20.008 | 22.077 | 26.217 | 30.012 | 32.771 | 34.151 | 34.496 | 34.151 | 34.496 | 34.496 | 33.461 | 33.116 | 33.116 | 32.081 | 31.736 | 31.736 | 32.081 | 30.012 | 24.837 | 21.627 | 20.275 | 19.599 | 18.924 | 18.924 | 19.599 | 21.627 | 25.682 | 29.399 | 32.102 | 33.454 | 33.792 | 33.454 | 33.792 | 33.792 | 32.778 | 32.44 | 32.44 | 31.427 | 31.089 | 31.089 | 31.427 | 29.399 | 24.33 | 21.176 | 19.853 | 19.191 | 18.529 | 18.529 | 19.191 | 21.176 | 25.147 | 28.787 | 31.434 | 32.757 | 33.088 | 32.757 | 33.088 | 33.088 | 32.095 | 31.764 | 31.764 | 30.772 | 30.441 | 30.441 | 30.772 | 28.787 | 23.823 | 17.347 | 16.262 | 15.72 | 15.178 | 15.178 | 15.72 | 17.347 | 20.599 | 23.58 | 25.749 | 26.833 | 27.104 | 26.833 | 27.104 | 27.104 | 26.291 | 26.02 | 26.02 | 25.207 | 24.936 | 24.936 | 25.207 | 23.58 | 19.515 | 19.536 | 18.48 | 17.424 | 17.16 | 16.896 | 16.368 | 16.368 | 17.424 | 21.384 | 22.704 | 24.024 | 24.552 | 24.552 | 24.288 | 24.024 | 24.024 | 24.288 | 24.816 | 25.08 | 25.08 | 26.4 | 24.552 | 23.232 | 21.12 | 16.921 | 16.652 | 16.115 | 15.578 | 15.846 | 17.458 | 19.338 | 22.83 | 25.515 | 26.59 | 26.858 | 26.59 | 24.978 | 24.71 | 24.173 | 23.635 | 24.173 | 24.71 | 25.784 | 26.321 | 25.784 | 24.173 | 21.487 | 18.801 | 18.194 | 17.906 | 17.328 | 16.75 | 17.039 | 18.772 | 20.794 | 24.548 | 27.436 | 28.591 | 28.88 | 28.591 | 26.858 | 26.57 | 25.992 | 25.414 | 25.992 | 26.57 | 27.725 | 28.302 | 27.725 | 25.992 | 23.104 | 20.216 | 17.831 | 17.547 | 16.981 | 16.415 | 16.698 | 18.397 | 20.378 | 24.057 | 26.887 | 28.019 | 28.302 | 28.019 | 26.321 | 26.038 | 25.472 | 24.906 | 25.472 | 26.038 | 27.17 | 27.736 | 27.17 | 25.472 | 22.642 | 19.812 | 17.467 | 17.189 | 16.635 | 16.08 | 16.358 | 18.021 | 19.962 | 23.566 | 26.339 | 27.448 | 27.725 | 27.448 | 25.784 | 25.507 | 24.952 | 24.398 | 24.952 | 25.507 | 26.616 | 27.17 | 26.616 | 24.952 | 22.18 | 19.407 | 17.103 | 16.831 | 16.288 | 15.745 | 16.017 | 17.646 | 19.546 | 23.075 | 25.79 | 26.876 | 27.147 | 26.876 | 25.247 | 24.975 | 24.432 | 23.89 | 24.432 | 24.975 | 26.061 | 26.604 | 26.061 | 24.432 | 21.718 | 19.003 | 14.01 | 13.787 | 13.343 | 12.898 | 13.12 | 14.454 | 16.011 | 18.902 | 21.126 | 22.015 | 22.238 | 22.015 | 20.681 | 20.459 | 20.014 | 19.569 | 20.014 | 20.459 | 21.348 | 21.793 | 21.348 | 20.014 | 17.79 | 15.566 | 16.245 | 15.812 | 14.945 | 14.296 | 14.079 | 14.079 | 14.729 | 16.028 | 17.978 | 19.277 | 19.927 | 20.36 | 19.711 | 19.494 | 19.494 | 18.628 | 18.411 | 19.061 | 19.927 | 21.66 | 21.01 | 20.577 | 19.494 | 18.411 | 18.186 | 17.898 | 17.32 | 16.743 | 17.032 | 18.764 | 20.784 | 24.537 | 27.424 | 28.579 | 28.867 | 28.579 | 26.846 | 26.558 | 25.98 | 25.403 | 25.98 | 26.558 | 27.713 | 28.29 | 27.713 | 25.98 | 23.094 | 20.207 | 19.555 | 19.245 | 18.624 | 18.003 | 18.314 | 20.176 | 22.349 | 26.384 | 29.488 | 30.73 | 31.04 | 30.73 | 28.867 | 28.557 | 27.936 | 27.315 | 27.936 | 28.557 | 29.798 | 30.419 | 29.798 | 27.936 | 24.832 | 21.728 | 19.164 | 18.86 | 18.252 | 17.643 | 17.947 | 19.772 | 21.902 | 25.856 | 28.898 | 30.115 | 30.419 | 30.115 | 28.29 | 27.986 | 27.377 | 26.769 | 27.377 | 27.986 | 29.202 | 29.811 | 29.202 | 27.377 | 24.335 | 21.293 | 18.773 | 18.475 | 17.879 | 17.283 | 17.581 | 19.369 | 21.455 | 25.329 | 28.308 | 29.5 | 29.798 | 29.5 | 27.713 | 27.415 | 26.819 | 26.223 | 26.819 | 27.415 | 28.606 | 29.202 | 28.606 | 26.819 | 23.839 | 20.859 | 18.382 | 18.09 | 17.507 | 16.923 | 17.215 | 18.965 | 21.008 | 24.801 | 27.719 | 28.886 | 29.178 | 28.886 | 27.135 | 26.843 | 26.26 | 25.676 | 26.26 | 26.843 | 28.01 | 28.594 | 28.01 | 26.26 | 23.342 | 20.424 | 15.058 | 14.818 | 14.34 | 13.862 | 14.101 | 15.536 | 17.209 | 20.316 | 22.706 | 23.662 | 23.901 | 23.662 | 22.228 | 21.989 | 21.511 | 21.033 | 21.511 | 21.989 | 22.945 | 23.423 | 22.945 | 21.511 | 19.121 | 16.731 | 17.46 | 16.994 | 16.063 | 15.365 | 15.132 | 15.132 | 15.83 | 17.227 | 19.322 | 20.719 | 21.418 | 21.883 | 21.185 | 20.952 | 20.952 | 20.021 | 19.788 | 20.486 | 21.418 | 23.28 | 22.582 | 22.116 | 20.952 | 19.788 | 18.749 | 18.451 | 17.856 | 17.261 | 17.558 | 19.344 | 21.427 | 25.296 | 28.272 | 29.462 | 29.76 | 29.462 | 27.677 | 27.379 | 26.784 | 26.189 | 26.784 | 27.379 | 28.57 | 29.165 | 28.57 | 26.784 | 23.808 | 20.832 | 20.16 | 19.84 | 19.2 | 18.56 | 18.88 | 20.8 | 23.04 | 27.2 | 30.4 | 31.68 | 32 | 31.68 | 29.76 | 29.44 | 28.8 | 28.16 | 28.8 | 29.44 | 30.72 | 31.36 | 30.72 | 28.8 | 25.6 | 22.4 | 19.757 | 19.443 | 18.816 | 18.189 | 18.502 | 20.384 | 22.579 | 26.656 | 29.792 | 31.046 | 31.36 | 31.046 | 29.165 | 28.851 | 28.224 | 27.597 | 28.224 | 28.851 | 30.106 | 30.733 | 30.106 | 28.224 | 25.088 | 21.952 | 19.354 | 19.046 | 18.432 | 17.818 | 18.125 | 19.968 | 22.118 | 26.112 | 29.184 | 30.413 | 30.72 | 30.413 | 28.57 | 28.262 | 27.648 | 27.034 | 27.648 | 28.262 | 29.491 | 30.106 | 29.491 | 27.648 | 24.576 | 21.504 | 18.95 | 18.65 | 18.048 | 17.446 | 17.747 | 19.552 | 21.658 | 25.568 | 28.576 | 29.779 | 30.08 | 29.779 | 27.974 | 27.674 | 27.072 | 26.47 | 27.072 | 27.674 | 28.877 | 29.478 | 28.877 | 27.072 | 24.064 | 21.056 | 15.523 | 15.277 | 14.784 | 14.291 | 14.538 | 16.016 | 17.741 | 20.944 | 23.408 | 24.394 | 24.64 | 24.394 | 22.915 | 22.669 | 22.176 | 21.683 | 22.176 | 22.669 | 23.654 | 24.147 | 23.654 | 22.176 | 19.712 | 17.248 | 18 | 17.52 | 16.56 | 15.84 | 15.6 | 15.6 | 16.32 | 17.76 | 19.92 | 21.36 | 22.08 | 22.56 | 21.84 | 21.6 | 21.6 | 20.64 | 20.4 | 21.12 | 22.08 | 24 | 23.28 | 22.8 | 21.6 | 20.4 | 17.085 | 16.814 | 16.271 | 15.729 | 16 | 17.627 | 19.526 | 23.051 | 25.763 | 26.848 | 27.119 | 26.848 | 25.22 | 24.949 | 24.407 | 23.865 | 24.407 | 24.949 | 26.034 | 26.576 | 26.034 | 24.407 | 21.695 | 18.983 | 18.371 | 18.079 | 17.496 | 16.913 | 17.204 | 18.954 | 20.995 | 24.786 | 27.702 | 28.868 | 29.16 | 28.868 | 27.119 | 26.827 | 26.244 | 25.661 | 26.244 | 26.827 | 27.994 | 28.577 | 27.994 | 26.244 | 23.328 | 20.412 | 18.003 | 17.718 | 17.146 | 16.575 | 16.86 | 18.575 | 20.575 | 24.29 | 27.148 | 28.291 | 28.577 | 28.291 | 26.576 | 26.291 | 25.719 | 25.148 | 25.719 | 26.291 | 27.434 | 28.005 | 27.434 | 25.719 | 22.861 | 20.004 | 17.636 | 17.356 | 16.796 | 16.236 | 16.516 | 18.196 | 20.155 | 23.795 | 26.594 | 27.714 | 27.994 | 27.714 | 26.034 | 25.754 | 25.194 | 24.634 | 25.194 | 25.754 | 26.874 | 27.434 | 26.874 | 25.194 | 22.395 | 19.596 | 17.269 | 16.994 | 16.446 | 15.898 | 16.172 | 17.817 | 19.735 | 23.299 | 26.04 | 27.136 | 27.41 | 27.136 | 25.492 | 25.218 | 24.669 | 24.121 | 24.669 | 25.218 | 26.314 | 26.862 | 26.314 | 24.669 | 21.928 | 19.187 | 14.146 | 13.921 | 13.472 | 13.023 | 13.247 | 14.595 | 16.166 | 19.085 | 21.331 | 22.229 | 22.453 | 22.229 | 20.881 | 20.657 | 20.208 | 19.759 | 20.208 | 20.657 | 21.555 | 22.004 | 21.555 | 20.208 | 17.963 | 15.717 | 16.402 | 15.965 | 15.09 | 14.434 | 14.216 | 14.216 | 14.872 | 16.184 | 18.152 | 19.464 | 20.12 | 20.558 | 19.902 | 19.683 | 19.683 | 18.808 | 18.59 | 19.246 | 20.12 | 21.87 | 21.214 | 20.776 | 19.683 | 18.59 | 17.015 | 16.744 | 16.204 | 15.664 | 15.934 | 17.555 | 19.445 | 22.956 | 25.657 | 26.737 | 27.007 | 26.737 | 25.117 | 24.847 | 24.306 | 23.766 | 24.306 | 24.847 | 25.927 | 26.467 | 25.927 | 24.306 | 21.606 | 18.905 | 18.295 | 18.005 | 17.424 | 16.843 | 17.134 | 18.876 | 20.909 | 24.684 | 27.588 | 28.75 | 29.04 | 28.75 | 27.007 | 26.717 | 26.136 | 25.555 | 26.136 | 26.717 | 27.878 | 28.459 | 27.878 | 26.136 | 23.232 | 20.328 | 17.929 | 17.645 | 17.076 | 16.506 | 16.791 | 18.498 | 20.491 | 24.19 | 27.036 | 28.175 | 28.459 | 28.175 | 26.467 | 26.182 | 25.613 | 25.044 | 25.613 | 26.182 | 27.321 | 27.89 | 27.321 | 25.613 | 22.767 | 19.921 | 17.563 | 17.285 | 16.727 | 16.169 | 16.448 | 18.121 | 20.072 | 23.697 | 26.484 | 27.6 | 27.878 | 27.6 | 25.927 | 25.648 | 25.091 | 24.533 | 25.091 | 25.648 | 26.763 | 27.321 | 26.763 | 25.091 | 22.303 | 19.515 | 17.197 | 16.925 | 16.379 | 15.833 | 16.106 | 17.743 | 19.654 | 23.203 | 25.933 | 27.025 | 27.298 | 27.025 | 25.387 | 25.114 | 24.568 | 24.022 | 24.568 | 25.114 | 26.206 | 26.752 | 26.206 | 24.568 | 21.838 | 19.108 | 14.087 | 13.864 | 13.416 | 12.969 | 13.193 | 14.535 | 16.1 | 19.007 | 21.243 | 22.137 | 22.361 | 22.137 | 20.796 | 20.572 | 20.125 | 19.678 | 20.125 | 20.572 | 21.466 | 21.914 | 21.466 | 20.125 | 17.889 | 15.653 | 16.335 | 15.899 | 15.028 | 14.375 | 14.157 | 14.157 | 14.81 | 16.117 | 18.077 | 19.384 | 20.038 | 20.473 | 19.82 | 19.602 | 19.602 | 18.731 | 18.513 | 19.166 | 20.038 | 21.78 | 21.127 | 20.691 | 19.602 | 18.513 | 16.522 | 16.26 | 15.736 | 15.211 | 15.473 | 17.047 | 18.883 | 22.292 | 24.915 | 25.964 | 26.226 | 25.964 | 24.39 | 24.128 | 23.603 | 23.079 | 23.603 | 24.128 | 25.177 | 25.701 | 25.177 | 23.603 | 20.981 | 18.358 | 17.766 | 17.484 | 16.92 | 16.356 | 16.638 | 18.33 | 20.304 | 23.97 | 26.79 | 27.918 | 28.2 | 27.918 | 26.226 | 25.944 | 25.38 | 24.816 | 25.38 | 25.944 | 27.072 | 27.636 | 27.072 | 25.38 | 22.56 | 19.74 | 17.411 | 17.134 | 16.582 | 16.029 | 16.305 | 17.963 | 19.898 | 23.491 | 26.254 | 27.36 | 27.636 | 27.36 | 25.701 | 25.425 | 24.872 | 24.32 | 24.872 | 25.425 | 26.531 | 27.083 | 26.531 | 24.872 | 22.109 | 19.345 | 17.055 | 16.785 | 16.243 | 15.702 | 15.972 | 17.597 | 19.492 | 23.011 | 25.718 | 26.801 | 27.072 | 26.801 | 25.177 | 24.906 | 24.365 | 23.823 | 24.365 | 24.906 | 25.989 | 26.531 | 25.989 | 24.365 | 21.658 | 18.95 | 16.7 | 16.435 | 15.905 | 15.375 | 15.64 | 17.23 | 19.086 | 22.532 | 25.183 | 26.243 | 26.508 | 26.243 | 24.652 | 24.387 | 23.857 | 23.327 | 23.857 | 24.387 | 25.448 | 25.978 | 25.448 | 23.857 | 21.206 | 18.556 | 13.68 | 13.463 | 13.028 | 12.594 | 12.811 | 14.114 | 15.634 | 18.457 | 20.628 | 21.497 | 21.714 | 21.497 | 20.194 | 19.977 | 19.543 | 19.108 | 19.543 | 19.977 | 20.845 | 21.28 | 20.845 | 19.543 | 17.371 | 15.2 | 15.862 | 15.439 | 14.593 | 13.959 | 13.747 | 13.747 | 14.382 | 15.651 | 17.554 | 18.824 | 19.458 | 19.881 | 19.246 | 19.035 | 19.035 | 18.189 | 17.978 | 18.612 | 19.458 | 21.15 | 20.515 | 20.092 | 19.035 | 17.978 | 18.28 | 17.99 | 17.41 | 16.829 | 17.119 | 18.86 | 20.892 | 24.664 | 27.565 | 28.726 | 29.016 | 28.726 | 26.985 | 26.695 | 26.114 | 25.534 | 26.114 | 26.695 | 27.855 | 28.436 | 27.855 | 26.114 | 23.213 | 20.311 | 19.656 | 19.344 | 18.72 | 18.096 | 18.408 | 20.28 | 22.464 | 26.52 | 29.64 | 30.888 | 31.2 | 30.888 | 29.016 | 28.704 | 28.08 | 27.456 | 28.08 | 28.704 | 29.952 | 30.576 | 29.952 | 28.08 | 24.96 | 21.84 | 19.263 | 18.957 | 18.346 | 17.734 | 18.04 | 19.874 | 22.015 | 25.99 | 29.047 | 30.27 | 30.576 | 30.27 | 28.436 | 28.13 | 27.518 | 26.907 | 27.518 | 28.13 | 29.353 | 29.964 | 29.353 | 27.518 | 24.461 | 21.403 | 18.87 | 18.57 | 17.971 | 17.372 | 17.672 | 19.469 | 21.565 | 25.459 | 28.454 | 29.652 | 29.952 | 29.652 | 27.855 | 27.556 | 26.957 | 26.358 | 26.957 | 27.556 | 28.754 | 29.353 | 28.754 | 26.957 | 23.962 | 20.966 | 18.477 | 18.183 | 17.597 | 17.01 | 17.304 | 19.063 | 21.116 | 24.929 | 27.862 | 29.035 | 29.328 | 29.035 | 27.275 | 26.982 | 26.395 | 25.809 | 26.395 | 26.982 | 28.155 | 28.741 | 28.155 | 26.395 | 23.462 | 20.53 | 15.135 | 14.895 | 14.414 | 13.934 | 14.174 | 15.616 | 17.297 | 20.42 | 22.823 | 23.784 | 24.024 | 23.784 | 22.342 | 22.102 | 21.622 | 21.141 | 21.622 | 22.102 | 23.063 | 23.544 | 23.063 | 21.622 | 19.219 | 16.817 | 17.55 | 17.082 | 16.146 | 15.444 | 15.21 | 15.21 | 15.912 | 17.316 | 19.422 | 20.826 | 21.528 | 21.996 | 21.294 | 21.06 | 21.06 | 20.124 | 19.89 | 20.592 | 21.528 | 23.4 | 22.698 | 22.23 | 21.06 | 19.89 | 16.288 | 16.029 | 15.512 | 14.995 | 15.254 | 16.805 | 18.615 | 21.976 | 24.561 | 25.595 | 25.854 | 25.595 | 24.044 | 23.786 | 23.269 | 22.752 | 23.269 | 23.786 | 24.82 | 25.337 | 24.82 | 23.269 | 20.683 | 18.098 | 17.514 | 17.236 | 16.68 | 16.124 | 16.402 | 18.07 | 20.016 | 23.63 | 26.41 | 27.522 | 27.8 | 27.522 | 25.854 | 25.576 | 25.02 | 24.464 | 25.02 | 25.576 | 26.688 | 27.244 | 26.688 | 25.02 | 22.24 | 19.46 | 17.164 | 16.891 | 16.346 | 15.802 | 16.074 | 17.709 | 19.616 | 23.157 | 25.882 | 26.972 | 27.244 | 26.972 | 25.337 | 25.064 | 24.52 | 23.975 | 24.52 | 25.064 | 26.154 | 26.699 | 26.154 | 24.52 | 21.795 | 19.071 | 16.813 | 16.547 | 16.013 | 15.479 | 15.746 | 17.347 | 19.215 | 22.685 | 25.354 | 26.421 | 26.688 | 26.421 | 24.82 | 24.553 | 24.019 | 23.485 | 24.019 | 24.553 | 25.62 | 26.154 | 25.62 | 24.019 | 21.35 | 18.682 | 16.463 | 16.202 | 15.679 | 15.157 | 15.418 | 16.986 | 18.815 | 22.212 | 24.825 | 25.871 | 26.132 | 25.871 | 24.303 | 24.041 | 23.519 | 22.996 | 23.519 | 24.041 | 25.087 | 25.609 | 25.087 | 23.519 | 20.906 | 18.292 | 13.486 | 13.272 | 12.844 | 12.415 | 12.63 | 13.914 | 15.412 | 18.195 | 20.336 | 21.192 | 21.406 | 21.192 | 19.908 | 19.694 | 19.265 | 18.837 | 19.265 | 19.694 | 20.55 | 20.978 | 20.55 | 19.265 | 17.125 | 14.984 | 15.638 | 15.22 | 14.386 | 13.761 | 13.552 | 13.552 | 14.178 | 15.429 | 17.306 | 18.556 | 19.182 | 19.599 | 18.973 | 18.765 | 18.765 | 17.931 | 17.722 | 18.348 | 19.182 | 20.85 | 20.224 | 19.807 | 18.765 | 17.722 | 16.968 | 16.698 | 16.16 | 15.621 | 15.89 | 17.506 | 19.392 | 22.893 | 25.586 | 26.663 | 26.933 | 26.663 | 25.048 | 24.778 | 24.24 | 23.701 | 24.24 | 24.778 | 25.855 | 26.394 | 25.855 | 24.24 | 21.546 | 18.853 | 18.245 | 17.955 | 17.376 | 16.797 | 17.086 | 18.824 | 20.851 | 24.616 | 27.512 | 28.67 | 28.96 | 28.67 | 26.933 | 26.643 | 26.064 | 25.485 | 26.064 | 26.643 | 27.802 | 28.381 | 27.802 | 26.064 | 23.168 | 20.272 | 17.88 | 17.596 | 17.028 | 16.461 | 16.745 | 18.448 | 20.434 | 24.124 | 26.962 | 28.097 | 28.381 | 28.097 | 26.394 | 26.11 | 25.543 | 24.975 | 25.543 | 26.11 | 27.246 | 27.813 | 27.246 | 25.543 | 22.705 | 19.867 | 17.515 | 17.237 | 16.681 | 16.125 | 16.403 | 18.071 | 20.017 | 23.631 | 26.412 | 27.524 | 27.802 | 27.524 | 25.855 | 25.577 | 25.021 | 24.465 | 25.021 | 25.577 | 26.69 | 27.246 | 26.69 | 25.021 | 22.241 | 19.461 | 17.15 | 16.878 | 16.333 | 15.789 | 16.061 | 17.695 | 19.6 | 23.139 | 25.861 | 26.95 | 27.222 | 26.95 | 25.317 | 25.045 | 24.5 | 23.956 | 24.5 | 25.045 | 26.134 | 26.678 | 26.134 | 24.5 | 21.778 | 19.056 | 14.048 | 13.826 | 13.38 | 12.934 | 13.157 | 14.494 | 16.055 | 18.954 | 21.184 | 22.076 | 22.299 | 22.076 | 20.738 | 20.515 | 20.069 | 19.623 | 20.069 | 20.515 | 21.407 | 21.853 | 21.407 | 20.069 | 17.839 | 15.609 | 16.29 | 15.856 | 14.987 | 14.335 | 14.118 | 14.118 | 14.77 | 16.073 | 18.028 | 19.331 | 19.982 | 20.417 | 19.765 | 19.548 | 19.548 | 18.679 | 18.462 | 19.114 | 19.982 | 21.72 | 21.068 | 20.634 | 19.548 | 18.462 | 16.968 | 16.698 | 16.16 | 15.621 | 15.89 | 17.506 | 19.392 | 22.893 | 25.586 | 26.663 | 26.933 | 26.663 | 25.048 | 24.778 | 24.24 | 23.701 | 24.24 | 24.778 | 25.855 | 26.394 | 25.855 | 24.24 | 21.546 | 18.853 | 18.245 | 17.955 | 17.376 | 16.797 | 17.086 | 18.824 | 20.851 | 24.616 | 27.512 | 28.67 | 28.96 | 28.67 | 26.933 | 26.643 | 26.064 | 25.485 | 26.064 | 26.643 | 27.802 | 28.381 | 27.802 | 26.064 | 23.168 | 20.272 | 17.88 | 17.596 | 17.028 | 16.461 | 16.745 | 18.448 | 20.434 | 24.124 | 26.962 | 28.097 | 28.381 | 28.097 | 26.394 | 26.11 | 25.543 | 24.975 | 25.543 | 26.11 | 27.246 | 27.813 | 27.246 | 25.543 | 22.705 | 19.867 | 17.515 | 17.237 | 16.681 | 16.125 | 16.403 | 18.071 | 20.017 | 23.631 | 26.412 | 27.524 | 27.802 | 27.524 | 25.855 | 25.577 | 25.021 | 24.465 | 25.021 | 25.577 | 26.69 | 27.246 | 26.69 | 25.021 | 22.241 | 19.461 | 17.15 | 16.878 | 16.333 | 15.789 | 16.061 | 17.695 | 19.6 | 23.139 | 25.861 | 26.95 | 27.222 | 26.95 | 25.317 | 25.045 | 24.5 | 23.956 | 24.5 | 25.045 | 26.134 | 26.678 | 26.134 | 24.5 | 21.778 | 19.056 | 14.048 | 13.826 | 13.38 | 12.934 | 13.157 | 14.494 | 16.055 | 18.954 | 21.184 | 22.076 | 22.299 | 22.076 | 20.738 | 20.515 | 20.069 | 19.623 | 20.069 | 20.515 | 21.407 | 21.853 | 21.407 | 20.069 | 17.839 | 15.609 | 16.29 | 15.856 | 14.987 | 14.335 | 14.118 | 14.118 | 14.77 | 16.073 | 18.028 | 19.331 | 19.982 | 20.417 | 19.765 | 19.548 | 19.548 | 18.679 | 18.462 | 19.114 | 19.982 | 21.72 | 21.068 | 20.634 | 19.548 | 18.462 | 17.413 | 17.137 | 16.584 | 16.031 | 16.307 | 17.966 | 19.901 | 23.494 | 26.258 | 27.363 | 27.64 | 27.363 | 25.705 | 25.428 | 24.876 | 24.323 | 24.876 | 25.428 | 26.534 | 27.087 | 26.534 | 24.876 | 22.112 | 19.348 | 18.724 | 18.426 | 17.832 | 17.238 | 17.535 | 19.318 | 21.398 | 25.262 | 28.234 | 29.423 | 29.72 | 29.423 | 27.64 | 27.342 | 26.748 | 26.154 | 26.748 | 27.342 | 28.531 | 29.126 | 28.531 | 26.748 | 23.776 | 20.804 | 18.349 | 18.058 | 17.475 | 16.893 | 17.184 | 18.932 | 20.97 | 24.757 | 27.669 | 28.834 | 29.126 | 28.834 | 27.087 | 26.796 | 26.213 | 25.631 | 26.213 | 26.796 | 27.961 | 28.543 | 27.961 | 26.213 | 23.3 | 20.388 | 17.975 | 17.689 | 17.119 | 16.548 | 16.833 | 18.545 | 20.542 | 24.252 | 27.105 | 28.246 | 28.531 | 28.246 | 26.534 | 26.249 | 25.678 | 25.107 | 25.678 | 26.249 | 27.39 | 27.961 | 27.39 | 25.678 | 22.825 | 19.972 | 17.6 | 17.321 | 16.762 | 16.203 | 16.483 | 18.159 | 20.114 | 23.746 | 26.54 | 27.657 | 27.937 | 27.657 | 25.981 | 25.702 | 25.143 | 24.584 | 25.143 | 25.702 | 26.819 | 27.378 | 26.819 | 25.143 | 22.349 | 19.556 | 14.417 | 14.188 | 13.731 | 13.273 | 13.502 | 14.875 | 16.477 | 19.452 | 21.74 | 22.656 | 22.884 | 22.656 | 21.282 | 21.054 | 20.596 | 20.138 | 20.596 | 21.054 | 21.969 | 22.427 | 21.969 | 20.596 | 18.308 | 16.019 | 16.718 | 16.272 | 15.38 | 14.711 | 14.488 | 14.488 | 15.157 | 16.495 | 18.501 | 19.838 | 20.507 | 20.953 | 20.284 | 20.061 | 20.061 | 19.169 | 18.946 | 19.615 | 20.507 | 22.29 | 21.621 | 21.176 | 20.061 | 18.946 | 17.436 | 17.16 | 16.606 | 16.053 | 16.329 | 17.99 | 19.927 | 23.525 | 26.293 | 27.4 | 27.677 | 27.4 | 25.739 | 25.463 | 24.909 | 24.356 | 24.909 | 25.463 | 26.57 | 27.123 | 26.57 | 24.909 | 22.141 | 19.374 | 18.749 | 18.451 | 17.856 | 17.261 | 17.558 | 19.344 | 21.427 | 25.296 | 28.272 | 29.462 | 29.76 | 29.462 | 27.677 | 27.379 | 26.784 | 26.189 | 26.784 | 27.379 | 28.57 | 29.165 | 28.57 | 26.784 | 23.808 | 20.832 | 18.374 | 18.082 | 17.499 | 16.916 | 17.207 | 18.957 | 20.999 | 24.79 | 27.707 | 28.873 | 29.165 | 28.873 | 27.123 | 26.832 | 26.248 | 25.665 | 26.248 | 26.832 | 27.998 | 28.582 | 27.998 | 26.248 | 23.332 | 20.415 | 17.999 | 17.713 | 17.142 | 16.57 | 16.856 | 18.57 | 20.57 | 24.284 | 27.141 | 28.284 | 28.57 | 28.284 | 26.57 | 26.284 | 25.713 | 25.141 | 25.713 | 26.284 | 27.427 | 27.998 | 27.427 | 25.713 | 22.856 | 19.999 | 17.624 | 17.344 | 16.785 | 16.225 | 16.505 | 18.183 | 20.142 | 23.778 | 26.576 | 27.695 | 27.974 | 27.695 | 26.016 | 25.736 | 25.177 | 24.617 | 25.177 | 25.736 | 26.855 | 27.415 | 26.855 | 25.177 | 22.38 | 19.582 | 14.437 | 14.207 | 13.749 | 13.291 | 13.52 | 14.895 | 16.499 | 19.478 | 21.769 | 22.686 | 22.915 | 22.686 | 21.311 | 21.082 | 20.624 | 20.165 | 20.624 | 21.082 | 21.999 | 22.457 | 21.999 | 20.624 | 18.332 | 16.041 | 16.74 | 16.294 | 15.401 | 14.731 | 14.508 | 14.508 | 15.178 | 16.517 | 18.526 | 19.865 | 20.534 | 20.981 | 20.311 | 20.088 | 20.088 | 19.195 | 18.972 | 19.642 | 20.534 | 22.32 | 21.65 | 21.204 | 20.088 | 18.972 | 18.749 | 18.451 | 17.856 | 17.261 | 17.558 | 19.344 | 21.427 | 25.296 | 28.272 | 29.462 | 29.76 | 29.462 | 27.677 | 27.379 | 26.784 | 26.189 | 26.784 | 27.379 | 28.57 | 29.165 | 28.57 | 26.784 | 23.808 | 20.832 | 20.16 | 19.84 | 19.2 | 18.56 | 18.88 | 20.8 | 23.04 | 27.2 | 30.4 | 31.68 | 32 | 31.68 | 29.76 | 29.44 | 28.8 | 28.16 | 28.8 | 29.44 | 30.72 | 31.36 | 30.72 | 28.8 | 25.6 | 22.4 | 19.757 | 19.443 | 18.816 | 18.189 | 18.502 | 20.384 | 22.579 | 26.656 | 29.792 | 31.046 | 31.36 | 31.046 | 29.165 | 28.851 | 28.224 | 27.597 | 28.224 | 28.851 | 30.106 | 30.733 | 30.106 | 28.224 | 25.088 | 21.952 | 19.354 | 19.046 | 18.432 | 17.818 | 18.125 | 19.968 | 22.118 | 26.112 | 29.184 | 30.413 | 30.72 | 30.413 | 28.57 | 28.262 | 27.648 | 27.034 | 27.648 | 28.262 | 29.491 | 30.106 | 29.491 | 27.648 | 24.576 | 21.504 | 18.95 | 18.65 | 18.048 | 17.446 | 17.747 | 19.552 | 21.658 | 25.568 | 28.576 | 29.779 | 30.08 | 29.779 | 27.974 | 27.674 | 27.072 | 26.47 | 27.072 | 27.674 | 28.877 | 29.478 | 28.877 | 27.072 | 24.064 | 21.056 | 15.523 | 15.277 | 14.784 | 14.291 | 14.538 | 16.016 | 17.741 | 20.944 | 23.408 | 24.394 | 24.64 | 24.394 | 22.915 | 22.669 | 22.176 | 21.683 | 22.176 | 22.669 | 23.654 | 24.147 | 23.654 | 22.176 | 19.712 | 17.248 | 18 | 17.52 | 16.56 | 15.84 | 15.6 | 15.6 | 16.32 | 17.76 | 19.92 | 21.36 | 22.08 | 22.56 | 21.84 | 21.6 | 21.6 | 20.64 | 20.4 | 21.12 | 22.08 | 24 | 23.28 | 22.8 | 21.6 | 20.4 | 21.958 | 20.647 | 19.664 | 19.336 | 19.336 | 19.664 | 24.252 | 28.185 | 31.135 | 31.462 | 31.462 | 31.135 | 31.135 | 31.135 | 30.479 | 30.807 | 32.445 | 32.773 | 32.773 | 31.462 | 29.824 | 27.202 | 23.924 | 20.647 | 23.611 | 22.201 | 21.144 | 20.792 | 20.792 | 21.144 | 26.078 | 30.306 | 33.478 | 33.83 | 33.83 | 33.478 | 33.478 | 33.478 | 32.773 | 33.126 | 34.888 | 35.24 | 35.24 | 33.83 | 32.068 | 29.249 | 25.725 | 22.201 | 23.139 | 21.757 | 20.721 | 20.376 | 20.376 | 20.721 | 25.556 | 29.7 | 32.808 | 33.154 | 33.154 | 32.808 | 32.808 | 32.808 | 32.118 | 32.463 | 34.19 | 34.535 | 34.535 | 33.154 | 31.427 | 28.664 | 25.211 | 21.757 | 22.666 | 21.313 | 20.298 | 19.96 | 19.96 | 20.298 | 25.034 | 29.094 | 32.139 | 32.477 | 32.477 | 32.139 | 32.139 | 32.139 | 31.462 | 31.801 | 33.492 | 33.83 | 33.83 | 32.477 | 30.786 | 28.079 | 24.696 | 21.313 | 22.194 | 20.869 | 19.875 | 19.544 | 19.544 | 19.875 | 24.513 | 28.488 | 31.469 | 31.801 | 31.801 | 31.469 | 31.469 | 31.469 | 30.807 | 31.138 | 32.794 | 33.126 | 33.126 | 31.801 | 30.144 | 27.494 | 24.182 | 20.869 | 18.18 | 17.095 | 16.281 | 16.01 | 16.01 | 16.281 | 20.08 | 23.336 | 25.778 | 26.049 | 26.049 | 25.778 | 25.778 | 25.778 | 25.235 | 25.507 | 26.863 | 27.135 | 27.135 | 26.049 | 24.693 | 22.522 | 19.808 | 17.095 | 20.615 | 19.03 | 17.972 | 17.444 | 16.915 | 17.18 | 17.444 | 18.501 | 21.144 | 23.258 | 23.787 | 24.051 | 23.787 | 23.258 | 22.994 | 22.994 | 24.051 | 26.43 | 26.166 | 25.637 | 24.844 | 24.316 | 22.994 | 21.408 | 22.058 | 20.741 | 19.753 | 19.424 | 19.424 | 19.753 | 24.362 | 28.313 | 31.276 | 31.605 | 31.605 | 31.276 | 31.276 | 31.276 | 30.617 | 30.947 | 32.593 | 32.922 | 32.922 | 31.605 | 29.959 | 27.325 | 24.033 | 20.741 | 23.718 | 22.302 | 21.24 | 20.886 | 20.886 | 21.24 | 26.196 | 30.444 | 33.63 | 33.984 | 33.984 | 33.63 | 33.63 | 33.63 | 32.922 | 33.276 | 35.046 | 35.4 | 35.4 | 33.984 | 32.214 | 29.382 | 25.842 | 22.302 | 23.244 | 21.856 | 20.815 | 20.468 | 20.468 | 20.815 | 25.672 | 29.835 | 32.957 | 33.304 | 33.304 | 32.957 | 32.957 | 32.957 | 32.264 | 32.61 | 34.345 | 34.692 | 34.692 | 33.304 | 31.57 | 28.794 | 25.325 | 21.856 | 22.769 | 21.41 | 20.39 | 20.051 | 20.051 | 20.39 | 25.148 | 29.226 | 32.285 | 32.625 | 32.625 | 32.285 | 32.285 | 32.285 | 31.605 | 31.945 | 33.644 | 33.984 | 33.984 | 32.625 | 30.925 | 28.207 | 24.808 | 21.41 | 22.295 | 20.964 | 19.966 | 19.633 | 19.633 | 19.966 | 24.624 | 28.617 | 31.612 | 31.945 | 31.945 | 31.612 | 31.612 | 31.612 | 30.947 | 31.279 | 32.943 | 33.276 | 33.276 | 31.945 | 30.281 | 27.619 | 24.291 | 20.964 | 18.263 | 17.173 | 16.355 | 16.082 | 16.082 | 16.355 | 20.171 | 23.442 | 25.895 | 26.168 | 26.168 | 25.895 | 25.895 | 25.895 | 25.35 | 25.623 | 26.985 | 27.258 | 27.258 | 26.168 | 24.805 | 22.624 | 19.898 | 17.173 | 20.709 | 19.116 | 18.054 | 17.523 | 16.992 | 17.258 | 17.523 | 18.585 | 21.24 | 23.364 | 23.895 | 24.16 | 23.895 | 23.364 | 23.098 | 23.098 | 24.16 | 26.55 | 26.284 | 25.754 | 24.957 | 24.426 | 23.098 | 21.506 | 22.656 | 21.303 | 20.289 | 19.951 | 19.951 | 20.289 | 25.023 | 29.081 | 32.124 | 32.462 | 32.462 | 32.124 | 32.124 | 32.124 | 31.448 | 31.786 | 33.477 | 33.815 | 33.815 | 32.462 | 30.771 | 28.066 | 24.685 | 21.303 | 24.361 | 22.907 | 21.816 | 21.452 | 21.452 | 21.816 | 26.906 | 31.27 | 34.542 | 34.906 | 34.906 | 34.542 | 34.542 | 34.542 | 33.815 | 34.178 | 35.996 | 36.36 | 36.36 | 34.906 | 33.088 | 30.179 | 26.543 | 22.907 | 23.874 | 22.449 | 21.38 | 21.023 | 21.023 | 21.38 | 26.368 | 30.644 | 33.851 | 34.207 | 34.207 | 33.851 | 33.851 | 33.851 | 33.139 | 33.495 | 35.276 | 35.633 | 35.633 | 34.207 | 32.426 | 29.575 | 26.012 | 22.449 | 23.387 | 21.991 | 20.943 | 20.594 | 20.594 | 20.943 | 25.83 | 30.019 | 33.16 | 33.509 | 33.509 | 33.16 | 33.16 | 33.16 | 32.462 | 32.811 | 34.557 | 34.906 | 34.906 | 33.509 | 31.764 | 28.972 | 25.481 | 21.991 | 22.9 | 21.532 | 20.507 | 20.165 | 20.165 | 20.507 | 25.292 | 29.393 | 32.469 | 32.811 | 32.811 | 32.469 | 32.469 | 32.469 | 31.786 | 32.128 | 33.837 | 34.178 | 34.178 | 32.811 | 31.102 | 28.368 | 24.95 | 21.532 | 18.758 | 17.638 | 16.798 | 16.518 | 16.518 | 16.798 | 20.718 | 24.078 | 26.597 | 26.877 | 26.877 | 26.597 | 26.597 | 26.597 | 26.037 | 26.317 | 27.717 | 27.997 | 27.997 | 26.877 | 25.477 | 23.238 | 20.438 | 17.638 | 21.271 | 19.634 | 18.544 | 17.998 | 17.453 | 17.726 | 17.998 | 19.089 | 21.816 | 23.998 | 24.543 | 24.816 | 24.543 | 23.998 | 23.725 | 23.725 | 24.816 | 27.27 | 26.997 | 26.452 | 25.634 | 25.088 | 23.725 | 22.089 | 23.429 | 22.03 | 20.981 | 20.631 | 20.631 | 20.981 | 25.876 | 30.072 | 33.22 | 33.569 | 33.569 | 33.22 | 33.22 | 33.22 | 32.52 | 32.87 | 34.618 | 34.968 | 34.968 | 33.569 | 31.821 | 29.023 | 25.527 | 22.03 | 25.192 | 23.688 | 22.56 | 22.184 | 22.184 | 22.56 | 27.824 | 32.336 | 35.72 | 36.096 | 36.096 | 35.72 | 35.72 | 35.72 | 34.968 | 35.344 | 37.224 | 37.6 | 37.6 | 36.096 | 34.216 | 31.208 | 27.448 | 23.688 | 24.688 | 23.214 | 22.109 | 21.74 | 21.74 | 22.109 | 27.268 | 31.689 | 35.006 | 35.374 | 35.374 | 35.006 | 35.006 | 35.006 | 34.269 | 34.637 | 36.48 | 36.848 | 36.848 | 35.374 | 33.532 | 30.584 | 26.899 | 23.214 | 24.184 | 22.74 | 21.658 | 21.297 | 21.297 | 21.658 | 26.711 | 31.043 | 34.291 | 34.652 | 34.652 | 34.291 | 34.291 | 34.291 | 33.569 | 33.93 | 35.735 | 36.096 | 36.096 | 34.652 | 32.847 | 29.96 | 26.35 | 22.74 | 23.68 | 22.267 | 21.206 | 20.853 | 20.853 | 21.206 | 26.155 | 30.396 | 33.577 | 33.93 | 33.93 | 33.577 | 33.577 | 33.577 | 32.87 | 33.223 | 34.991 | 35.344 | 35.344 | 33.93 | 32.163 | 29.336 | 25.801 | 22.267 | 19.398 | 18.24 | 17.371 | 17.082 | 17.082 | 17.371 | 21.424 | 24.899 | 27.504 | 27.794 | 27.794 | 27.504 | 27.504 | 27.504 | 26.925 | 27.215 | 28.662 | 28.952 | 28.952 | 27.794 | 26.346 | 24.03 | 21.135 | 18.24 | 21.996 | 20.304 | 19.176 | 18.612 | 18.048 | 18.33 | 18.612 | 19.74 | 22.56 | 24.816 | 25.38 | 25.662 | 25.38 | 24.816 | 24.534 | 24.534 | 25.662 | 28.2 | 27.918 | 27.354 | 26.508 | 25.944 | 24.534 | 22.842 | 22.182 | 20.858 | 19.865 | 19.534 | 19.534 | 19.865 | 24.5 | 28.473 | 31.453 | 31.784 | 31.784 | 31.453 | 31.453 | 31.453 | 30.79 | 31.122 | 32.777 | 33.108 | 33.108 | 31.784 | 30.128 | 27.48 | 24.169 | 20.858 | 23.852 | 22.428 | 21.36 | 21.004 | 21.004 | 21.36 | 26.344 | 30.616 | 33.82 | 34.176 | 34.176 | 33.82 | 33.82 | 33.82 | 33.108 | 33.464 | 35.244 | 35.6 | 35.6 | 34.176 | 32.396 | 29.548 | 25.988 | 22.428 | 23.375 | 21.979 | 20.933 | 20.584 | 20.584 | 20.933 | 25.817 | 30.004 | 33.144 | 33.492 | 33.492 | 33.144 | 33.144 | 33.144 | 32.446 | 32.795 | 34.539 | 34.888 | 34.888 | 33.492 | 31.748 | 28.957 | 25.468 | 21.979 | 22.898 | 21.531 | 20.506 | 20.164 | 20.164 | 20.506 | 25.29 | 29.391 | 32.467 | 32.809 | 32.809 | 32.467 | 32.467 | 32.467 | 31.784 | 32.125 | 33.834 | 34.176 | 34.176 | 32.809 | 31.1 | 28.366 | 24.948 | 21.531 | 22.421 | 21.082 | 20.078 | 19.744 | 19.744 | 20.078 | 24.763 | 28.779 | 31.791 | 32.125 | 32.125 | 31.791 | 31.791 | 31.791 | 31.122 | 31.456 | 33.129 | 33.464 | 33.464 | 32.125 | 30.452 | 27.775 | 24.429 | 21.082 | 18.366 | 17.27 | 16.447 | 16.173 | 16.173 | 16.447 | 20.285 | 23.574 | 26.041 | 26.316 | 26.316 | 26.041 | 26.041 | 26.041 | 25.493 | 25.767 | 27.138 | 27.412 | 27.412 | 26.316 | 24.945 | 22.752 | 20.011 | 17.27 | 20.826 | 19.224 | 18.156 | 17.622 | 17.088 | 17.355 | 17.622 | 18.69 | 21.36 | 23.496 | 24.03 | 24.297 | 24.03 | 23.496 | 23.229 | 23.229 | 24.297 | 26.7 | 26.433 | 25.899 | 25.098 | 24.564 | 23.229 | 21.627 | 23.478 | 22.077 | 21.025 | 20.675 | 20.675 | 21.025 | 25.931 | 30.136 | 33.29 | 33.641 | 33.641 | 33.29 | 33.29 | 33.29 | 32.589 | 32.94 | 34.692 | 35.042 | 35.042 | 33.641 | 31.889 | 29.085 | 25.581 | 22.077 | 25.246 | 23.738 | 22.608 | 22.231 | 22.231 | 22.608 | 27.883 | 32.405 | 35.796 | 36.173 | 36.173 | 35.796 | 35.796 | 35.796 | 35.042 | 35.419 | 37.303 | 37.68 | 37.68 | 36.173 | 34.289 | 31.274 | 27.506 | 23.738 | 24.741 | 23.264 | 22.156 | 21.787 | 21.787 | 22.156 | 27.326 | 31.757 | 35.08 | 35.449 | 35.449 | 35.08 | 35.08 | 35.08 | 34.342 | 34.711 | 36.557 | 36.926 | 36.926 | 35.449 | 33.603 | 30.649 | 26.956 | 23.264 | 24.236 | 22.789 | 21.704 | 21.342 | 21.342 | 21.704 | 26.768 | 31.109 | 34.364 | 34.726 | 34.726 | 34.364 | 34.364 | 34.364 | 33.641 | 34.002 | 35.811 | 36.173 | 36.173 | 34.726 | 32.917 | 30.023 | 26.406 | 22.789 | 23.731 | 22.314 | 21.252 | 20.897 | 20.897 | 21.252 | 26.21 | 30.461 | 33.648 | 34.002 | 34.002 | 33.648 | 33.648 | 33.648 | 32.94 | 33.294 | 35.065 | 35.419 | 35.419 | 34.002 | 32.231 | 29.398 | 25.856 | 22.314 | 19.439 | 18.279 | 17.408 | 17.118 | 17.118 | 17.408 | 21.47 | 24.952 | 27.563 | 27.853 | 27.853 | 27.563 | 27.563 | 27.563 | 26.983 | 27.273 | 28.723 | 29.014 | 29.014 | 27.853 | 26.402 | 24.081 | 21.18 | 18.279 | 22.043 | 20.347 | 19.217 | 18.652 | 18.086 | 18.369 | 18.652 | 19.782 | 22.608 | 24.869 | 25.434 | 25.717 | 25.434 | 24.869 | 24.586 | 24.586 | 25.717 | 28.26 | 27.977 | 27.412 | 26.564 | 25.999 | 24.586 | 22.891 | 24.176 | 22.733 | 21.65 | 21.29 | 21.29 | 21.65 | 26.702 | 31.032 | 34.28 | 34.641 | 34.641 | 34.28 | 34.28 | 34.28 | 33.558 | 33.919 | 35.723 | 36.084 | 36.084 | 34.641 | 32.836 | 29.95 | 26.341 | 22.733 | 25.996 | 24.444 | 23.28 | 22.892 | 22.892 | 23.28 | 28.712 | 33.368 | 36.86 | 37.248 | 37.248 | 36.86 | 36.86 | 36.86 | 36.084 | 36.472 | 38.412 | 38.8 | 38.8 | 37.248 | 35.308 | 32.204 | 28.324 | 24.444 | 25.476 | 23.955 | 22.814 | 22.434 | 22.434 | 22.814 | 28.138 | 32.701 | 36.123 | 36.503 | 36.503 | 36.123 | 36.123 | 36.123 | 35.362 | 35.743 | 37.644 | 38.024 | 38.024 | 36.503 | 34.602 | 31.56 | 27.758 | 23.955 | 24.956 | 23.466 | 22.349 | 21.976 | 21.976 | 22.349 | 27.564 | 32.033 | 35.386 | 35.758 | 35.758 | 35.386 | 35.386 | 35.386 | 34.641 | 35.013 | 36.876 | 37.248 | 37.248 | 35.758 | 33.896 | 30.916 | 27.191 | 23.466 | 24.436 | 22.977 | 21.883 | 21.518 | 21.518 | 21.883 | 26.989 | 31.366 | 34.648 | 35.013 | 35.013 | 34.648 | 34.648 | 34.648 | 33.919 | 34.284 | 36.107 | 36.472 | 36.472 | 35.013 | 33.19 | 30.272 | 26.625 | 22.977 | 20.017 | 18.822 | 17.926 | 17.627 | 17.627 | 17.926 | 22.108 | 25.693 | 28.382 | 28.681 | 28.681 | 28.382 | 28.382 | 28.382 | 27.785 | 28.083 | 29.577 | 29.876 | 29.876 | 28.681 | 27.187 | 24.797 | 21.809 | 18.822 | 22.698 | 20.952 | 19.788 | 19.206 | 18.624 | 18.915 | 19.206 | 20.37 | 23.28 | 25.608 | 26.19 | 26.481 | 26.19 | 25.608 | 25.317 | 25.317 | 26.481 | 29.1 | 28.809 | 28.227 | 27.354 | 26.772 | 25.317 | 17.788 | 16.726 | 15.93 | 15.664 | 15.664 | 15.93 | 19.647 | 22.833 | 25.222 | 25.488 | 25.488 | 25.222 | 25.222 | 25.222 | 24.691 | 24.957 | 26.284 | 26.55 | 26.55 | 25.488 | 24.16 | 22.036 | 19.381 | 16.726 | 23.436 | 26.8 | 25.2 | 24 | 23.6 | 23.6 | 24 | 29.6 | 34.4 | 38
4 | 153.6 | 153.6 | 106.198 | 101.95 | 96.641 | 88.145 | 77.525 | 66.905 | 160 | 160 | 153.6 | 145.6 | 132.8 | 116.8 | 100.8 | 105.056 | 98.784 | 94.08 | 92.512 | 92.512 | 94.08 | 116.032 | 134.848 | 148.96 | 150.528 | 150.528 | 148.96 | 148.96 | 148.96 | 145.824 | 147.392 | 155.232 | 156.8 | 156.8 | 150.528 | 142.688 | 130.144 | 114.464 | 98.784 | 102.912 | 96.768 | 92.16 | 90.624 | 90.624 | 92.16 | 113.664 | 132.096 | 145.92 | 147.456 | 147.456 | 145.92 | 145.92 | 145.92 | 142.848 | 144.384 | 152.064 | 153.6 | 153.6 | 147.456 | 139.776 | 127.488 | 112.128 | 96.768 | 100.768 | 94.752 | 90.24 | 88.736 | 88.736 | 90.24 | 111.296 | 129.344 | 142.88 | 144.384 | 144.384 | 142.88 | 142.88 | 142.88 | 139.872 | 141.376 | 148.896 | 150.4 | 150.4 | 144.384 | 136.864 | 124.832 | 109.792 | 94.752 | 82.544 | 77.616 | 73.92 | 72.688 | 72.688 | 73.92 | 91.168 | 105.952 | 117.04 | 118.272 | 118.272 | 117.04 | 117.04 | 117.04 | 114.576 | 115.808 | 121.968 | 123.2 | 123.2 | 118.272 | 112.112 | 102.256 | 89.936 | 77.616 | 93.6 | 86.4 | 81.6 | 79.2 | 76.8 | 78 | 79.2 | 84 | 96 | 105.6 | 108 | 109.2 | 108 | 105.6 | 104.4 | 104.4 | 109.2 | 120 | 118.8 | 116.4 | 112.8 | 110.4 | 104.4 | 97.2 | 94.911 | 89.244 | 84.995 | 83.578 | 83.578 | 84.995 | 104.827 | 121.826 | 134.575 | 135.991 | 135.991 | 134.575 | 134.575 | 134.575 | 131.742 | 133.158 | 140.241 | 141.658 | 141.658 | 135.991 | 128.908 | 117.576 | 103.41 | 89.244 | 102.054 | 95.962 | 91.392 | 89.869 | 89.869 | 91.392 | 112.717 | 130.995 | 144.704 | 146.227 | 146.227 | 144.704 | 144.704 | 144.704 | 141.658 | 143.181 | 150.797 | 152.32 | 152.32 | 146.227 | 138.611 | 126.426 | 111.194 | 95.962 | 100.013 | 94.042 | 89.564 | 88.071 | 88.071 | 89.564 | 110.462 | 128.375 | 141.81 | 143.303 | 143.303 | 141.81 | 141.81 | 141.81 | 138.824 | 140.317 | 147.781 | 149.274 | 149.274 | 143.303 | 135.839 | 123.897 | 108.97 | 94.042 | 97.972 | 92.123 | 87.736 | 86.274 | 86.274 | 87.736 | 108.208 | 125.755 | 138.916 | 140.378 | 140.378 | 138.916 | 138.916 | 138.916 | 135.991 | 137.454 | 144.765 | 146.227 | 146.227 | 140.378 | 133.067 | 121.369 | 106.746 | 92.123 | 95.931 | 90.204 | 85.908 | 84.477 | 84.477 | 85.908 | 105.954 | 123.135 | 136.022 | 137.454 | 137.454 | 136.022 | 136.022 | 136.022 | 133.158 | 134.59 | 141.749 | 143.181 | 143.181 | 137.454 | 130.295 | 118.84 | 104.522 | 90.204 | 78.582 | 73.89 | 70.372 | 69.199 | 69.199 | 70.372 | 86.792 | 100.866 | 111.422 | 112.595 | 112.595 | 111.422 | 111.422 | 111.422 | 109.076 | 110.249 | 116.114 | 117.286 | 117.286 | 112.595 | 106.731 | 97.348 | 85.619 | 73.89 | 89.107 | 82.253 | 77.683 | 75.398 | 73.114 | 74.256 | 75.398 | 79.968 | 91.392 | 100.531 | 102.816 | 103.958 | 102.816 | 100.531 | 99.389 | 99.389 | 103.958 | 114.24 | 113.098 | 110.813 | 107.386 | 105.101 | 99.389 | 92.534 | 85.938 | 80.807 | 76.959 | 75.677 | 75.677 | 76.959 | 94.917 | 110.308 | 121.852 | 123.135 | 123.135 | 121.852 | 121.852 | 121.852 | 119.287 | 120.57 | 126.983 | 128.266 | 128.266 | 123.135 | 116.722 | 106.46 | 93.634 | 80.807 | 92.406 | 86.89 | 82.752 | 81.373 | 81.373 | 82.752 | 102.061 | 118.611 | 131.024 | 132.403 | 132.403 | 131.024 | 131.024 | 131.024 | 128.266 | 129.645 | 136.541 | 137.92 | 137.92 | 132.403 | 125.507 | 114.474 | 100.682 | 86.89 | 90.558 | 85.152 | 81.097 | 79.745 | 79.745 | 81.097 | 100.02 | 116.239 | 128.404 | 129.755 | 129.755 | 128.404 | 128.404 | 128.404 | 125.7 | 127.052 | 133.81 | 135.162 | 135.162 | 129.755 | 122.997 | 112.184 | 98.668 | 85.152 | 88.71 | 83.414 | 79.442 | 78.118 | 78.118 | 79.442 | 97.978 | 113.867 | 125.783 | 127.107 | 127.107 | 125.783 | 125.783 | 125.783 | 123.135 | 124.459 | 131.079 | 132.403 | 132.403 | 127.107 | 120.487 | 109.895 | 96.654 | 83.414 | 86.862 | 81.676 | 77.787 | 76.49 | 76.49 | 77.787 | 95.937 | 111.495 | 123.163 | 124.459 | 124.459 | 123.163 | 123.163 | 123.163 | 120.57 | 121.866 | 128.348 | 129.645 | 129.645 | 124.459 | 117.977 | 107.605 | 94.641 | 81.676 | 71.153 | 66.905 | 63.719 | 62.657 | 62.657 | 63.719 | 78.587 | 91.331 | 100.888 | 101.95 | 101.95 | 100.888 | 100.888 | 100.888 | 98.765 | 99.826 | 105.136 | 106.198 | 106.198 | 101.95 | 96.641 | 88.145 | 77.525 | 66.905 | 80.683 | 74.477 | 70.339 | 68.27 | 66.202 | 67.236 | 68.27 | 72.408 | 82.752 | 91.027 | 93.096 | 94.13 | 93.096 | 91.027 | 89.993 | 89.993 | 94.13 | 103.44 | 102.406 | 100.337 | 97.234 | 95.165 | 89.993 | 83.786 | 89.726 | 84.37 | 80.352 | 79.013 | 79.013 | 80.352 | 99.101 | 115.171 | 127.224 | 128.563 | 128.563 | 127.224 | 127.224 | 127.224 | 124.546 | 125.885 | 132.581 | 133.92 | 133.92 | 128.563 | 121.867 | 111.154 | 97.762 | 84.37 | 96.48 | 90.72 | 86.4 | 84.96 | 84.96 | 86.4 | 106.56 | 123.84 | 136.8 | 138.24 | 138.24 | 136.8 | 136.8 | 136.8 | 133.92 | 135.36 | 142.56 | 144 | 144 | 138.24 | 131.04 | 119.52 | 105.12 | 90.72 | 94.55 | 88.906 | 84.672 | 83.261 | 83.261 | 84.672 | 104.429 | 121.363 | 134.064 | 135.475 | 135.475 | 134.064 | 134.064 | 134.064 | 131.242 | 132.653 | 139.709 | 141.12 | 141.12 | 135.475 | 128.419 | 117.13 | 103.018 | 88.906 | 92.621 | 87.091 | 82.944 | 81.562 | 81.562 | 82.944 | 102.298 | 118.886 | 131.328 | 132.71 | 132.71 | 131.328 | 131.328 | 131.328 | 128.563 | 129.946 | 136.858 | 138.24 | 138.24 | 132.71 | 125.798 | 114.739 | 100.915 | 87.091 | 90.691 | 85.277 | 81.216 | 79.862 | 79.862 | 81.216 | 100.166 | 116.41 | 128.592 | 129.946 | 129.946 | 128.592 | 128.592 | 128.592 | 125.885 | 127.238 | 134.006 | 135.36 | 135.36 | 129.946 | 123.178 | 112.349 | 98.813 | 85.277 | 74.29 | 69.854 | 66.528 | 65.419 | 65.419 | 66.528 | 82.051 | 95.357 | 105.336 | 106.445 | 106.445 | 105.336 | 105.336 | 105.336 | 103.118 | 104.227 | 109.771 | 110.88 | 110.88 | 106.445 | 100.901 | 92.03 | 80.942 | 69.854 | 84.24 | 77.76 | 73.44 | 71.28 | 69.12 | 70.2 | 71.28 | 75.6 | 86.4 | 95.04 | 97.2 | 98.28 | 97.2 | 95.04 | 93.96 | 93.96 | 98.28 | 108 | 106.92 | 104.76 | 101.52 | 99.36 | 93.96 | 87.48 | 87.533 | 82.307 | 78.388 | 77.081 | 77.081 | 78.388 | 96.678 | 112.356 | 124.114 | 125.421 | 125.421 | 124.114 | 124.114 | 124.114 | 121.501 | 122.808 | 129.34 | 130.646 | 130.646 | 125.421 | 118.888 | 108.437 | 95.372 | 82.307 | 94.122 | 88.502 | 84.288 | 82.883 | 82.883 | 84.288 | 103.955 | 120.813 | 133.456 | 134.861 | 134.861 | 133.456 | 133.456 | 133.456 | 130.646 | 132.051 | 139.075 | 140.48 | 140.48 | 134.861 | 127.837 | 116.598 | 102.55 | 88.502 | 92.239 | 86.732 | 82.602 | 81.226 | 81.226 | 82.602 | 101.876 | 118.397 | 130.787 | 132.164 | 132.164 | 130.787 | 130.787 | 130.787 | 128.033 | 129.41 | 136.294 | 137.67 | 137.67 | 132.164 | 125.28 | 114.266 | 100.499 | 86.732 | 90.357 | 84.962 | 80.916 | 79.568 | 79.568 | 80.916 | 99.797 | 115.98 | 128.118 | 129.466 | 129.466 | 128.118 | 128.118 | 128.118 | 125.421 | 126.769 | 133.512 | 134.861 | 134.861 | 129.466 | 122.723 | 111.934 | 98.448 | 84.962 | 88.474 | 83.192 | 79.231 | 77.91 | 77.91 | 79.231 | 97.718 | 113.564 | 125.449 | 126.769 | 126.769 | 125.449 | 125.449 | 125.449 | 122.808 | 124.128 | 130.731 | 132.051 | 132.051 | 126.769 | 120.167 | 109.602 | 96.397 | 83.192 | 72.474 | 68.147 | 64.902 | 63.82 | 63.82 | 64.902 | 80.046 | 93.026 | 102.761 | 103.843 | 103.843 | 102.761 | 102.761 | 102.761 | 100.598 | 101.679 | 107.088 | 108.17 | 108.17 | 103.843 | 98.434 | 89.781 | 78.964 | 68.147 | 82.181 | 75.859 | 71.645 | 69.538 | 67.43 | 68.484 | 69.538 | 73.752 | 84.288 | 92.717 | 94.824 | 95.878 | 94.824 | 92.717 | 91.663 | 91.663 | 95.878 | 105.36 | 104.306 | 102.199 | 99.038 | 96.931 | 91.663 | 85.342 | 83.146 | 78.182 | 74.46 | 73.219 | 73.219 | 74.46 | 91.833 | 106.725 | 117.894 | 119.135 | 119.135 | 117.894 | 117.894 | 117.894 | 115.412 | 116.653 | 122.858 | 124.099 | 124.099 | 119.135 | 112.93 | 103.002 | 90.592 | 78.182 | 89.405 | 84.067 | 80.064 | 78.73 | 78.73 | 80.064 | 98.746 | 114.758 | 126.768 | 128.102 | 128.102 | 126.768 | 126.768 | 126.768 | 124.099 | 125.434 | 132.106 | 133.44 | 133.44 | 128.102 | 121.43 | 110.755 | 97.411 | 84.067 | 87.617 | 82.386 | 78.463 | 77.155 | 77.155 | 78.463 | 96.771 | 112.463 | 124.233 | 125.54 | 125.54 | 124.233 | 124.233 | 124.233 | 121.617 | 122.925 | 129.463 | 130.771 | 130.771 | 125.54 | 119.002 | 108.54 | 95.463 | 82.386 | 85.829 | 80.705 | 76.861 | 75.58 | 75.58 | 76.861 | 94.796 | 110.168 | 121.697 | 122.978 | 122.978 | 121.697 | 121.697 | 121.697 | 119.135 | 120.416 | 126.821 | 128.102 | 128.102 | 122.978 | 116.573 | 106.325 | 93.515 | 80.705 | 84.041 | 79.023 | 75.26 | 74.006 | 74.006 | 75.26 | 92.821 | 107.873 | 119.162 | 120.416 | 120.416 | 119.162 | 119.162 | 119.162 | 116.653 | 117.908 | 124.179 | 125.434 | 125.434 | 120.416 | 114.145 | 104.11 | 91.567 | 79.023 | 68.842 | 64.732 | 61.649 | 60.622 | 60.622 | 61.649 | 76.034 | 88.364 | 97.611 | 98.639 | 98.639 | 97.611 | 97.611 | 97.611 | 95.556 | 96.584 | 101.721 | 102.749 | 102.749 | 98.639 | 93.501 | 85.282 | 75.007 | 64.732 | 78.062 | 72.058 | 68.054 | 66.053 | 64.051 | 65.052 | 66.053 | 70.056 | 80.064 | 88.07 | 90.072 | 91.073 | 90.072 | 88.07 | 87.07 | 87.07 | 91.073 | 100.08 | 99.079 | 97.078 | 94.075 | 92.074 | 87.07 | 81.065 | 87.732 | 82.495 | 78.566 | 77.257 | 77.257 | 78.566 | 96.899 | 112.612 | 124.397 | 125.706 | 125.706 | 124.397 | 124.397 | 124.397 | 121.778 | 123.087 | 129.635 | 130.944 | 130.944 | 125.706 | 119.159 | 108.684 | 95.589 | 82.495 | 94.336 | 88.704 | 84.48 | 83.072 | 83.072 | 84.48 | 104.192 | 121.088 | 133.76 | 135.168 | 135.168 | 133.76 | 133.76 | 133.76 | 130.944 | 132.352 | 139.392 | 140.8 | 140.8 | 135.168 | 128.128 | 116.864 | 102.784 | 88.704 | 92.449 | 86.93 | 82.79 | 81.411 | 81.411 | 82.79 | 102.108 | 118.666 | 131.085 | 132.465 | 132.465 | 131.085 | 131.085 | 131.085 | 128.325 | 129.705 | 136.604 | 137.984 | 137.984 | 132.465 | 125.565 | 114.527 | 100.728 | 86.93 | 90.563 | 85.156 | 81.101 | 79.749 | 79.749 | 81.101 | 100.024 | 116.244 | 128.41 | 129.761 | 129.761 | 128.41 | 128.41 | 128.41 | 125.706 | 127.058 | 133.816 | 135.168 | 135.168 | 129.761 | 123.003 | 112.189 | 98.673 | 85.156 | 88.676 | 83.382 | 79.411 | 78.088 | 78.088 | 79.411 | 97.94 | 113.823 | 125.734 | 127.058 | 127.058 | 125.734 | 125.734 | 125.734 | 123.087 | 124.411 | 131.028 | 132.352 | 132.352 | 127.058 | 120.44 | 109.852 | 96.617 | 83.382 | 72.639 | 68.302 | 65.05 | 63.965 | 63.965 | 65.05 | 80.228 | 93.238 | 102.995 | 104.079 | 104.079 | 102.995 | 102.995 | 102.995 | 100.827 | 101.911 | 107.332 | 108.416 | 108.416 | 104.079 | 98.659 | 89.985 | 79.144 | 68.302 | 82.368 | 76.032 | 71.808 | 69.696 | 67.584 | 68.64 | 69.696 | 73.92 | 84.48 | 92.928 | 95.04 | 96.096 | 95.04 | 92.928 | 91.872 | 91.872 | 96.096 | 105.6 | 104.544 | 102.432 | 99.264 | 97.152 | 91.872 | 85.536 | 83.844 | 78.839 | 75.084 | 73.833 | 73.833 | 75.084 | 92.604 | 107.621 | 118.884 | 120.135 | 120.135 | 118.884 | 118.884 | 118.884 | 116.381 | 117.632 | 123.889 | 125.141 | 125.141 | 120.135 | 113.878 | 103.867 | 91.353 | 78.839 | 90.155 | 84.773 | 80.736 | 79.39 | 79.39 | 80.736 | 99.574 | 115.722 | 127.832 | 129.178 | 129.178 | 127.832 | 127.832 | 127.832 | 125.141 | 126.486 | 133.214 | 134.56 | 134.56 | 129.178 | 122.45 | 111.685 | 98.229 | 84.773 | 88.352 | 83.077 | 79.121 | 77.803 | 77.803 | 79.121 | 97.583 | 113.407 | 125.275 | 126.594 | 126.594 | 125.275 | 125.275 | 125.275 | 122.638 | 123.957 | 130.55 | 131.869 | 131.869 | 126.594 | 120.001 | 109.451 | 96.264 | 83.077 | 86.549 | 81.382 | 77.507 | 76.215 | 76.215 | 77.507 | 95.591 | 111.093 | 122.719 | 124.01 | 124.01 | 122.719 | 122.719 | 122.719 | 120.135 | 121.427 | 127.886 | 129.178 | 129.178 | 124.01 | 117.552 | 107.217 | 94.3 | 81.382 | 84.746 | 79.686 | 75.892 | 74.627 | 74.627 | 75.892 | 93.6 | 108.778 | 120.162 | 121.427 | 121.427 | 120.162 | 120.162 | 120.162 | 117.632 | 118.897 | 125.222 | 126.486 | 126.486 | 121.427 | 115.103 | 104.984 | 92.335 | 79.686 | 69.42 | 65.275 | 62.167 | 61.131 | 61.131 | 62.167 | 76.672 | 89.106 | 98.431 | 99.467 | 99.467 | 98.431 | 98.431 | 98.431 | 96.358 | 97.395 | 102.575 | 103.611 | 103.611 | 99.467 | 94.286 | 85.997 | 75.636 | 65.275 | 78.718 | 72.662 | 68.626 | 66.607 | 64.589 | 65.598 | 66.607 | 70.644 | 80.736 | 88.81 | 90.828 | 91.837 | 90.828 | 88.81 | 87.8 | 87.8 | 91.837 | 100.92 | 99.911 | 97.892 | 94.865 | 92.846 | 87.8 | 81.745 | 82.947 | 77.995 | 74.281 | 73.043 | 73.043 | 74.281 | 91.613 | 106.469 | 117.612 | 118.85 | 118.85 | 117.612 | 117.612 | 117.612 | 115.135 | 116.374 | 122.564 | 123.802 | 123.802 | 118.85 | 112.659 | 102.755 | 90.375 | 77.995 | 89.19 | 83.866 | 79.872 | 78.541 | 78.541 | 79.872 | 98.509 | 114.483 | 126.464 | 127.795 | 127.795 | 126.464 | 126.464 | 126.464 | 123.802 | 125.133 | 131.789 | 133.12 | 133.12 | 127.795 | 121.139 | 110.49 | 97.178 | 83.866 | 87.407 | 82.188 | 78.275 | 76.97 | 76.97 | 78.275 | 96.539 | 112.194 | 123.935 | 125.239 | 125.239 | 123.935 | 123.935 | 123.935 | 121.326 | 122.63 | 129.153 | 130.458 | 130.458 | 125.239 | 118.716 | 108.28 | 95.234 | 82.188 | 85.623 | 80.511 | 76.677 | 75.399 | 75.399 | 76.677 | 94.568 | 109.904 | 121.405 | 122.683 | 122.683 | 121.405 | 121.405 | 121.405 | 118.85 | 120.127 | 126.517 | 127.795 | 127.795 | 122.683 | 116.294 | 106.07 | 93.29 | 80.511 | 83.839 | 78.834 | 75.08 | 73.828 | 73.828 | 75.08 | 92.598 | 107.614 | 118.876 | 120.127 | 120.127 | 118.876 | 118.876 | 118.876 | 116.374 | 117.625 | 123.881 | 125.133 | 125.133 | 120.127 | 113.871 | 103.86 | 91.347 | 78.834 | 68.677 | 64.577 | 61.501 | 60.476 | 60.476 | 61.501 | 75.852 | 88.152 | 97.377 | 98.402 | 98.402 | 97.377 | 97.377 | 97.377 | 95.327 | 96.352 | 101.477 | 102.502 | 102.502 | 98.402 | 93.277 | 85.077 | 74.827 | 64.577 | 77.875 | 71.885 | 67.891 | 65.894 | 63.898 | 64.896 | 65.894 | 69.888 | 79.872 | 87.859 | 89.856 | 90.854 | 89.856 | 87.859 | 86.861 | 86.861 | 90.854 | 99.84 | 98.842 | 96.845 | 93.85 | 91.853 | 86.861 | 80.87 | 80.355 | 75.558 | 71.96 | 70.76 | 70.76 | 71.96 | 88.75 | 103.142 | 113.936 | 115.135 | 115.135 | 113.936 | 113.936 | 113.936 | 111.538 | 112.737 | 118.733 | 119.933 | 119.933 | 115.135 | 109.139 | 99.544 | 87.551 | 75.558 | 86.403 | 81.245 | 77.376 | 76.086 | 76.086 | 77.376 | 95.43 | 110.906 | 122.512 | 123.802 | 123.802 | 122.512 | 122.512 | 122.512 | 119.933 | 121.222 | 127.67 | 128.96 | 128.96 | 123.802 | 117.354 | 107.037 | 94.141 | 81.245 | 84.675 | 79.62 | 75.828 | 74.565 | 74.565 | 75.828 | 93.522 | 108.687 | 120.062 | 121.326 | 121.326 | 120.062 | 120.062 | 120.062 | 117.534 | 118.798 | 125.117 | 126.381 | 126.381 | 121.326 | 115.007 | 104.896 | 92.258 | 79.62 | 82.947 | 77.995 | 74.281 | 73.043 | 73.043 | 74.281 | 91.613 | 106.469 | 117.612 | 118.85 | 118.85 | 117.612 | 117.612 | 117.612 | 115.135 | 116.374 | 122.564 | 123.802 | 123.802 | 118.85 | 112.659 | 102.755 | 90.375 | 77.995 | 81.219 | 76.37 | 72.733 | 71.521 | 71.521 | 72.733 | 89.705 | 104.251 | 115.161 | 116.374 | 116.374 | 115.161 | 115.161 | 115.161 | 112.737 | 113.949 | 120.01 | 121.222 | 121.222 | 116.374 | 110.312 | 100.615 | 88.492 | 76.37 | 66.53 | 62.558 | 59.58 | 58.587 | 58.587 | 59.58 | 73.481 | 85.397 | 94.334 | 95.327 | 95.327 | 94.334 | 94.334 | 94.334 | 92.348 | 93.341 | 98.306 | 99.299 | 99.299 | 95.327 | 90.362 | 82.418 | 72.488 | 62.558 | 75.442 | 69.638 | 65.77 | 63.835 | 61.901 | 62.868 | 63.835 | 67.704 | 77.376 | 85.114 | 87.048 | 88.015 | 87.048 | 85.114 | 84.146 | 84.146 | 88.015 | 96.72 | 95.753 | 93.818 | 90.917 | 88.982 | 84.146 | 78.343 | 69.371 | 68.269 | 66.067 | 63.865 | 64.966 | 71.573 | 79.281 | 93.595 | 104.606 | 109.011 | 110.112 | 109.011 | 102.404 | 101.303 | 99.101 | 96.899 | 99.101 | 101.303 | 105.708 | 107.91 | 105.708 | 99.101 | 88.09 | 77.078 | 74.592 | 73.408 | 71.04 | 68.672 | 69.856 | 76.96 | 85.248 | 100.64 | 112.48 | 117.216 | 118.4 | 117.216 | 110.112 | 108.928 | 106.56 | 104.192 | 106.56 | 108.928 | 113.664 | 116.032 | 113.664 | 106.56 | 94.72 | 82.88 | 73.1 | 71.94 | 69.619 | 67.299 | 68.459 | 75.421 | 83.543 | 98.627 | 110.23 | 114.872 | 116.032 | 114.872 | 107.91 | 106.749 | 104.429 | 102.108 | 104.429 | 106.749 | 111.391 | 113.711 | 111.391 | 104.429 | 92.826 | 81.222 | 71.608 | 70.472 | 68.198 | 65.925 | 67.062 | 73.882 | 81.838 | 96.614 | 107.981 | 112.527 | 113.664 | 112.527 | 105.708 | 104.571 | 102.298 | 100.024 | 102.298 | 104.571 | 109.117 | 111.391 | 109.117 | 102.298 | 90.931 | 79.565 | 70.116 | 69.004 | 66.778 | 64.552 | 65.665 | 72.342 | 80.133 | 94.602 | 105.731 | 110.183 | 111.296 | 110.183 | 103.505 | 102.392 | 100.166 | 97.94 | 100.166 | 102.392 | 106.844 | 109.07 | 106.844 | 100.166 | 89.037 | 77.907 | 57.436 | 56.524 | 54.701 | 52.877 | 53.789 | 59.259 | 65.641 | 77.493 | 86.61 | 90.256 | 91.168 | 90.256 | 84.786 | 83.875 | 82.051 | 80.228 | 82.051 | 83.875 | 87.521 | 89.345 | 87.521 | 82.051 | 72.934 | 63.818 | 66.6 | 64.824 | 61.272 | 58.608 | 57.72 | 57.72 | 60.384 | 65.712 | 73.704 | 79.032 | 81.696 | 83.472 | 80.808 | 79.92 | 79.92 | 76.368 | 75.48 | 78.144 | 81.696 | 88.8 | 86.136 | 84.36 | 79.92 | 75.48 | 69.089 | 67.993 | 65.799 | 63.606 | 64.703 | 71.283 | 78.959 | 93.216 | 104.182 | 108.569 | 109.666 | 108.569 | 101.989 | 100.892 | 98.699 | 96.506 | 98.699 | 100.892 | 105.279 | 107.472 | 105.279 | 98.699 | 87.732 | 76.766 | 74.29 | 73.11 | 70.752 | 68.394 | 69.573 | 76.648 | 84.902 | 100.232 | 112.024 | 116.741 | 117.92 | 116.741 | 109.666 | 108.486 | 106.128 | 103.77 | 106.128 | 108.486 | 113.203 | 115.562 | 113.203 | 106.128 | 94.336 | 82.544 | 72.804 | 71.648 | 69.337 | 67.026 | 68.181 | 75.115 | 83.204 | 98.227 | 109.784 | 114.406 | 115.562 | 114.406 | 107.472 | 106.317 | 104.005 | 101.694 | 104.005 | 106.317 | 110.939 | 113.25 | 110.939 | 104.005 | 92.449 | 80.893 | 71.318 | 70.186 | 67.922 | 65.658 | 66.79 | 73.582 | 81.506 | 96.223 | 107.543 | 112.071 | 113.203 | 112.071 | 105.279 | 104.147 | 101.883 | 99.619 | 101.883 | 104.147 | 108.675 | 110.939 | 108.675 | 101.883 | 90.563 | 79.242 | 69.832 | 68.724 | 66.507 | 64.29 | 65.398 | 72.049 | 79.808 | 94.218 | 105.303 | 109.736 | 110.845 | 109.736 | 103.086 | 101.977 | 99.76 | 97.543 | 99.76 | 101.977 | 106.411 | 108.628 | 106.411 | 99.76 | 88.676 | 77.591 | 57.203 | 56.295 | 54.479 | 52.663 | 53.571 | 59.019 | 65.375 | 77.179 | 86.258 | 89.89 | 90.798 | 89.89 | 84.443 | 83.535 | 81.719 | 79.903 | 81.719 | 83.535 | 87.166 | 88.982 | 87.166 | 81.719 | 72.639 | 63.559 | 66.33 | 64.561 | 61.024 | 58.37 | 57.486 | 57.486 | 60.139 | 65.446 | 73.405 | 78.712 | 81.365 | 83.134 | 80.48 | 79.596 | 79.596 | 76.058 | 75.174 | 77.827 | 81.365 | 88.44 | 85.787 | 84.018 | 79.596 | 75.174 | 67.027 | 65.963 | 63.835 | 61.707 | 62.771 | 69.155 | 76.602 | 90.433 | 101.072 | 105.328 | 106.392 | 105.328 | 98.945 | 97.881 | 95.753 | 93.625 | 95.753 | 97.881 | 102.136 | 104.264 | 102.136 | 95.753 | 85.114 | 74.474 | 72.072 | 70.928 | 68.64 | 66.352 | 67.496 | 74.36 | 82.368 | 97.24 | 108.68 | 113.256 | 114.4 | 113.256 | 106.392 | 105.248 | 102.96 | 100.672 | 102.96 | 105.248 | 109.824 | 112.112 | 109.824 | 102.96 | 91.52 | 80.08 | 70.631 | 69.509 | 67.267 | 65.025 | 66.146 | 72.873 | 80.721 | 95.295 | 106.506 | 110.991 | 112.112 | 110.991 | 104.264 | 103.143 | 100.901 | 98.659 | 100.901 | 103.143 | 107.628 | 109.87 | 107.628 | 100.901 | 89.69 | 78.478 | 69.189 | 68.091 | 65.894 | 63.698 | 64.796 | 71.386 | 79.073 | 93.35 | 104.333 | 108.726 | 109.824 | 108.726 | 102.136 | 101.038 | 98.842 | 96.645 | 98.842 | 101.038 | 105.431 | 107.628 | 105.431 | 98.842 | 87.859 | 76.877 | 67.748 | 66.672 | 64.522 | 62.371 | 63.446 | 69.898 | 77.426 | 91.406 | 102.159 | 106.461 | 107.536 | 106.461 | 100.008 | 98.933 | 96.782 | 94.632 | 96.782 | 98.933 | 103.235 | 105.385 | 103.235 | 96.782 | 86.029 | 75.275 | 55.495 | 54.615 | 52.853 | 51.091 | 51.972 | 57.257 | 63.423 | 74.875 | 83.684 | 87.207 | 88.088 | 87.207 | 81.922 | 81.041 | 79.279 | 77.517 | 79.279 | 81.041 | 84.564 | 86.326 | 84.564 | 79.279 | 70.47 | 61.662 | 64.35 | 62.634 | 59.202 | 56.628 | 55.77 | 55.77 | 58.344 | 63.492 | 71.214 | 76.362 | 78.936 | 80.652 | 78.078 | 77.22 | 77.22 | 73.788 | 72.93 | 75.504 | 78.936 | 85.8 | 83.226 | 81.51 | 77.22 | 72.93 | 68.152 | 67.07 | 64.907 | 62.743 | 63.825 | 70.315 | 77.888 | 91.951 | 102.769 | 107.096 | 108.178 | 107.096 | 100.605 | 99.523 | 97.36 | 95.196 | 97.36 | 99.523 | 103.85 | 106.014 | 103.85 | 97.36 | 86.542 | 75.724 | 73.282 | 72.118 | 69.792 | 67.466 | 68.629 | 75.608 | 83.75 | 98.872 | 110.504 | 115.157 | 116.32 | 115.157 | 108.178 | 107.014 | 104.688 | 102.362 | 104.688 | 107.014 | 111.667 | 113.994 | 111.667 | 104.688 | 93.056 | 81.424 | 71.816 | 70.676 | 68.396 | 66.116 | 67.256 | 74.096 | 82.075 | 96.895 | 108.294 | 112.854 | 113.994 | 112.854 | 106.014 | 104.874 | 102.594 | 100.314 | 102.594 | 104.874 | 109.434 | 111.714 | 109.434 | 102.594 | 91.195 | 79.796 | 70.35 | 69.234 | 67 | 64.767 | 65.884 | 72.584 | 80.4 | 94.917 | 106.084 | 110.551 | 111.667 | 110.551 | 103.85 | 102.734 | 100.5 | 98.267 | 100.5 | 102.734 | 107.201 | 109.434 | 107.201 | 100.5 | 89.334 | 78.167 | 68.885 | 67.791 | 65.604 | 63.418 | 64.511 | 71.072 | 78.725 | 92.94 | 103.874 | 108.247 | 109.341 | 108.247 | 101.687 | 100.594 | 98.407 | 96.22 | 98.407 | 100.594 | 104.967 | 107.154 | 104.967 | 98.407 | 87.473 | 76.539 | 56.427 | 55.531 | 53.74 | 51.949 | 52.844 | 58.218 | 64.488 | 76.131 | 85.088 | 88.671 | 89.566 | 88.671 | 83.297 | 82.401 | 80.61 | 78.818 | 80.61 | 82.401 | 85.984 | 87.775 | 85.984 | 80.61 | 71.653 | 62.696 | 65.43 | 63.685 | 60.196 | 57.578 | 56.706 | 56.706 | 59.323 | 64.558 | 72.409 | 77.644 | 80.261 | 82.006 | 79.388 | 78.516 | 78.516 | 75.026 | 74.154 | 76.771 | 80.261 | 87.24 | 84.623 | 82.878 | 78.516 | 74.154 | 65.996 | 64.948 | 62.853 | 60.758 | 61.806 | 68.091 | 75.424 | 89.042 | 99.517 | 103.708 | 104.755 | 103.708 | 97.422 | 96.375 | 94.28 | 92.185 | 94.28 | 96.375 | 100.565 | 102.66 | 100.565 | 94.28 | 83.804 | 73.329 | 70.963 | 69.837 | 67.584 | 65.331 | 66.458 | 73.216 | 81.101 | 95.744 | 107.008 | 111.514 | 112.64 | 111.514 | 104.755 | 103.629 | 101.376 | 99.123 | 101.376 | 103.629 | 108.134 | 110.387 | 108.134 | 101.376 | 90.112 | 78.848 | 69.544 | 68.44 | 66.232 | 64.025 | 65.128 | 71.752 | 79.479 | 93.829 | 104.868 | 109.283 | 110.387 | 109.283 | 102.66 | 101.556 | 99.348 | 97.141 | 99.348 | 101.556 | 105.972 | 108.179 | 105.972 | 99.348 | 88.31 | 77.271 | 68.125 | 67.043 | 64.881 | 62.718 | 63.799 | 70.287 | 77.857 | 91.914 | 102.728 | 107.053 | 108.134 | 107.053 | 100.565 | 99.484 | 97.321 | 95.158 | 97.321 | 99.484 | 103.809 | 105.972 | 103.809 | 97.321 | 86.508 | 75.694 | 66.705 | 65.647 | 63.529 | 61.411 | 62.47 | 68.823 | 76.235 | 89.999 | 100.588 | 104.823 | 105.882 | 104.823 | 98.47 | 97.411 | 95.293 | 93.176 | 95.293 | 97.411 | 101.646 | 103.764 | 101.646 | 95.293 | 84.705 | 74.117 | 54.642 | 53.774 | 52.04 | 50.305 | 51.172 | 56.376 | 62.448 | 73.723 | 82.396 | 85.865 | 86.733 | 85.865 | 80.662 | 79.794 | 78.06 | 76.325 | 78.06 | 79.794 | 83.263 | 84.998 | 83.263 | 78.06 | 69.386 | 60.713 | 63.36 | 61.67 | 58.291 | 55.757 | 54.912 | 54.912 | 57.446 | 62.515 | 70.118 | 75.187 | 77.722 | 79.411 | 76.877 | 76.032 | 76.032 | 72.653 | 71.808 | 74.342 | 77.722 | 84.48 | 81.946 | 80.256 | 76.032 | 71.808 | 70.308 | 69.192 | 66.96 | 64.728 | 65.844 | 72.54 | 80.352 | 94.86 | 106.02 | 110.484 | 111.6 | 110.484 | 103.788 | 102.672 | 100.44 | 98.208 | 100.44 | 102.672 | 107.136 | 109.368 | 107.136 | 100.44 | 89.28 | 78.12 | 75.6 | 74.4 | 72 | 69.6 | 70.8 | 78 | 86.4 | 102 | 114 | 118.8 | 120 | 118.8 | 111.6 | 110.4 | 108 | 105.6 | 108 | 110.4 | 115.2 | 117.6 | 115.2 | 108 | 96 | 84 | 74.088 | 72.912 | 70.56 | 68.208 | 69.384 | 76.44 | 84.672 | 99.96 | 111.72 | 116.424 | 117.6 | 116.424 | 109.368 | 108.192 | 105.84 | 103.488 | 105.84 | 108.192 | 112.896 | 115.248 | 112.896 | 105.84 | 94.08 | 82.32 | 72.576 | 71.424 | 69.12 | 66.816 | 67.968 | 74.88 | 82.944 | 97.92 | 109.44 | 114.048 | 115.2 | 114.048 | 107.136 | 105.984 | 103.68 | 101.376 | 103.68 | 105.984 | 110.592 | 112.896 | 110.592 | 103.68 | 92.16 | 80.64 | 71.064 | 69.936 | 67.68 | 65.424 | 66.552 | 73.32 | 81.216 | 95.88 | 107.16 | 111.672 | 112.8 | 111.672 | 104.904 | 103.776 | 101.52 | 99.264 | 101.52 | 103.776 | 108.288 | 110.544 | 108.288 | 101.52 | 90.24 | 78.96 | 58.212 | 57.288 | 55.44 | 53.592 | 54.516 | 60.06 | 66.528 | 78.54 | 87.78 | 91.476 | 92.4 | 91.476 | 85.932 | 85.008 | 83.16 | 81.312 | 83.16 | 85.008 | 88.704 | 90.552 | 88.704 | 83.16 | 73.92 | 64.68 | 67.5 | 65.7 | 62.1 | 59.4 | 58.5 | 58.5 | 61.2 | 66.6 | 74.7 | 80.1 | 82.8 | 84.6 | 81.9 | 81 | 81 | 77.4 | 76.5 | 79.2 | 82.8 | 90 | 87.3 | 85.5 | 81 | 76.5 | 67.589 | 66.517 | 64.371 | 62.225 | 63.298 | 69.735 | 77.245 | 91.192 | 101.921 | 106.212 | 107.285 | 106.212 | 99.775 | 98.702 | 96.556 | 94.411 | 96.556 | 98.702 | 102.993 | 105.139 | 102.993 | 96.556 | 85.828 | 75.099 | 72.677 | 71.523 | 69.216 | 66.909 | 68.062 | 74.984 | 83.059 | 98.056 | 109.592 | 114.206 | 115.36 | 114.206 | 107.285 | 106.131 | 103.824 | 101.517 | 103.824 | 106.131 | 110.746 | 113.053 | 110.746 | 103.824 | 92.288 | 80.752 | 71.223 | 70.093 | 67.832 | 65.571 | 66.701 | 73.484 | 81.398 | 96.095 | 107.4 | 111.922 | 113.053 | 111.922 | 105.139 | 104.009 | 101.748 | 99.486 | 101.748 | 104.009 | 108.531 | 110.792 | 108.531 | 101.748 | 90.442 | 79.137 | 69.77 | 68.662 | 66.447 | 64.232 | 65.34 | 71.985 | 79.737 | 94.134 | 105.208 | 109.638 | 110.746 | 109.638 | 102.993 | 101.886 | 99.671 | 97.456 | 99.671 | 101.886 | 106.316 | 108.531 | 106.316 | 99.671 | 88.596 | 77.522 | 68.316 | 67.232 | 65.063 | 62.894 | 63.979 | 70.485 | 78.076 | 92.173 | 103.016 | 107.354 | 108.438 | 107.354 | 100.848 | 99.763 | 97.595 | 95.426 | 97.595 | 99.763 | 104.101 | 106.27 | 104.101 | 97.595 | 86.751 | 75.907 | 55.961 | 55.073 | 53.296 | 51.52 | 52.408 | 57.738 | 63.956 | 75.503 | 84.386 | 87.939 | 88.827 | 87.939 | 82.609 | 81.721 | 79.944 | 78.168 | 79.944 | 81.721 | 85.274 | 87.051 | 85.274 | 79.944 | 71.062 | 62.179 | 64.89 | 63.16 | 59.699 | 57.103 | 56.238 | 56.238 | 58.834 | 64.025 | 71.812 | 77.003 | 79.598 | 81.329 | 78.733 | 77.868 | 77.868 | 74.407 | 73.542 | 76.138 | 79.598 | 86.52 | 83.924 | 82.194 | 77.868 | 73.542 | 74.995 | 73.805 | 71.424 | 69.043 | 70.234 | 77.376 | 85.709 | 101.184 | 113.088 | 117.85 | 119.04 | 117.85 | 110.707 | 109.517 | 107.136 | 104.755 | 107.136 | 109.517 | 114.278 | 116.659 | 114.278 | 107.136 | 95.232 | 83.328 | 80.64 | 79.36 | 76.8 | 74.24 | 75.52 | 83.2 | 92.16 | 108.8 | 121.6 | 126.72 | 128 | 126.72 | 119.04 | 117.76 | 115.2 | 112.64 | 115.2 | 117.76 | 122.88 | 125.44 | 122.88 | 115.2 | 102.4 | 89.6 | 79.027 | 77.773 | 75.264 | 72.755 | 74.01 | 81.536 | 90.317 | 106.624 | 119.168 | 124.186 | 125.44 | 124.186 | 116.659 | 115.405 | 112.896 | 110.387 | 112.896 | 115.405 | 120.422 | 122.931 | 120.422 | 112.896 | 100.352 | 87.808 | 77.414 | 76.186 | 73.728 | 71.27 | 72.499 | 79.872 | 88.474 | 104.448 | 116.736 | 121.651 | 122.88 | 121.651 | 114.278 | 113.05 | 110.592 | 108.134 | 110.592 | 113.05 | 117.965 | 120.422 | 117.965 | 110.592 | 98.304 | 86.016 | 75.802 | 74.598 | 72.192 | 69.786 | 70.989 | 78.208 | 86.63 | 102.272 | 114.304 | 119.117 | 120.32 | 119.117 | 111.898 | 110.694 | 108.288 | 105.882 | 108.288 | 110.694 | 115.507 | 117.914 | 115.507 | 108.288 | 96.256 | 84.224 | 62.093 | 61.107 | 59.136 | 57.165 | 58.15 | 64.064 | 70.963 | 83.776 | 93.632 | 97.574 | 98.56 | 97.574 | 91.661 | 90.675 | 88.704 | 86.733 | 88.704 | 90.675 | 94.618 | 96.589 | 94.618 | 88.704 | 78.848 | 68.992 | 72 | 70.08 | 66.24 | 63.36 | 62.4 | 62.4 | 65.28 | 71.04 | 79.68 | 85.44 | 88.32 | 90.24 | 87.36 | 86.4 | 86.4 | 82.56 | 81.6 | 84.48 | 88.32 | 96 | 93.12 | 91.2 | 86.4 | 81.6 | 70.683 | 69.561 | 67.317 | 65.073 | 66.195 | 72.927 | 80.781 | 95.366 | 106.585 | 111.073 | 112.195 | 111.073 | 104.342 | 103.22 | 100.976 | 98.732 | 100.976 | 103.22 | 107.707 | 109.951 | 107.707 | 100.976 | 89.756 | 78.537 | 76.003 | 74.797 | 72.384 | 69.971 | 71.178 | 78.416 | 86.861 | 102.544 | 114.608 | 119.434 | 120.64 | 119.434 | 112.195 | 110.989 | 108.576 | 106.163 | 108.576 | 110.989 | 115.814 | 118.227 | 115.814 | 108.576 | 96.512 | 84.448 | 74.483 | 73.301 | 70.936 | 68.572 | 69.754 | 76.848 | 85.124 | 100.493 | 112.316 | 117.045 | 118.227 | 117.045 | 109.951 | 108.769 | 106.404 | 104.04 | 106.404 | 108.769 | 113.498 | 115.863 | 113.498 | 106.404 | 94.582 | 82.759 | 72.963 | 71.805 | 69.489 | 67.172 | 68.33 | 75.279 | 83.386 | 98.442 | 110.024 | 114.656 | 115.814 | 114.656 | 107.707 | 106.549 | 104.233 | 101.917 | 104.233 | 106.549 | 111.182 | 113.498 | 111.182 | 104.233 | 92.652 | 81.07 | 71.443 | 70.309 | 68.041 | 65.773 | 66.907 | 73.711 | 81.649 | 96.391 | 107.732 | 112.268 | 113.402 | 112.268 | 105.463 | 104.329 | 102.061 | 99.793 | 102.061 | 104.329 | 108.866 | 111.134 | 108.866 | 102.061 | 90.721 | 79.381 | 58.522 | 57.594 | 55.736 | 53.878 | 54.807 | 60.38 | 66.883 | 78.959 | 88.248 | 91.964 | 92.893 | 91.964 | 86.39 | 85.461 | 83.604 | 81.746 | 83.604 | 85.461 | 89.177 | 91.035 | 89.177 | 83.604 | 74.314 | 65.025 | 67.86 | 66.05 | 62.431 | 59.717 | 58.812 | 58.812 | 61.526 | 66.955 | 75.098 | 80.527 | 83.242 | 85.051 | 82.337 | 81.432 | 81.432 | 77.813 | 76.908 | 79.622 | 83.242 | 90.48 | 87.766 | 85.956 | 81.432 | 76.908 | 79.709 | 74.727 | 72.236 | 69.746 | 69.746 | 72.236 | 79.709 | 94.655 | 108.355 | 118.318 | 123.3 | 124.546 | 123.3 | 124.546 | 124.546 | 120.809 | 119.564 | 119.564 | 115.827 | 114.582 | 114.582 | 115.827 | 108.355 | 89.673 | 85.709 | 80.352 | 77.674 | 74.995 | 74.995 | 77.674 | 85.709 | 101.779 | 116.51 | 127.224 | 132.581 | 133.92 | 132.581 | 133.92 | 133.92 | 129.902 | 128.563 | 128.563 | 124.546 | 123.206 | 123.206 | 124.546 | 116.51 | 96.422 | 83.995 | 78.745 | 76.12 | 73.495 | 73.495 | 76.12 | 83.995 | 99.744 | 114.18 | 124.68 | 129.929 | 131.242 | 129.929 | 131.242 | 131.242 | 127.304 | 125.992 | 125.992 | 122.055 | 120.742 | 120.742 | 122.055 | 114.18 | 94.494 | 82.28 | 77.138 | 74.567 | 71.995 | 71.995 | 74.567 | 82.28 | 97.708 | 111.85 | 122.135 | 127.278 | 128.563 | 127.278 | 128.563 | 128.563 | 124.706 | 123.421 | 123.421 | 119.564 | 118.278 | 118.278 | 119.564 | 111.85 | 92.566 | 80.566 | 75.531 | 73.013 | 70.495 | 70.495 | 73.013 | 80.566 | 95.672 | 109.52 | 119.591 | 124.626 | 125.885 | 124.626 | 125.885 | 125.885 | 122.108 | 120.849 | 120.849 | 117.073 | 115.814 | 115.814 | 117.073 | 109.52 | 90.637 | 65.996 | 61.871 | 59.809 | 57.746 | 57.746 | 59.809 | 65.996 | 78.37 | 89.713 | 97.962 | 102.087 | 103.118 | 102.087 | 103.118 | 103.118 | 100.025 | 98.994 | 98.994 | 95.9 | 94.869 | 94.869 | 95.9 | 89.713 | 74.245 | 74.326 | 70.308 | 66.29 | 65.286 | 64.282 | 62.273 | 62.273 | 66.29 | 81.356 | 86.378 | 91.4 | 93.409 | 93.409 | 92.405 | 91.4 | 91.4 | 92.405 | 94.414 | 95.418 | 95.418 | 100.44 | 93.409 | 88.387 | 80.352 | 82.852 | 77.674 | 75.084 | 72.495 | 72.495 | 75.084 | 82.852 | 98.387 | 112.627 | 122.983 | 128.161 | 129.456 | 128.161 | 129.456 | 129.456 | 125.572 | 124.278 | 124.278 | 120.394 | 119.1 | 119.1 | 120.394 | 112.627 | 93.208 | 89.088 | 83.52 | 80.736 | 77.952 | 77.952 | 80.736 | 89.088 | 105.792 | 121.104 | 132.24 | 137.808 | 139.2 | 137.808 | 139.2 | 139.2 | 135.024 | 133.632 | 133.632 | 129.456 | 128.064 | 128.064 | 129.456 | 121.104 | 100.224 | 87.306 | 81.85 | 79.121 | 76.393 | 76.393 | 79.121 | 87.306 | 103.676 | 118.682 | 129.595 | 135.052 | 136.416 | 135.052 | 136.416 | 136.416 | 132.324 | 130.959 | 130.959 | 126.867 | 125.503 | 125.503 | 126.867 | 118.682 | 98.22 | 85.524 | 80.179 | 77.507 | 74.834 | 74.834 | 77.507 | 85.524 | 101.56 | 116.26 | 126.95 | 132.296 | 133.632 | 132.296 | 133.632 | 133.632 | 129.623 | 128.287 | 128.287 | 124.278 | 122.941 | 122.941 | 124.278 | 116.26 | 96.215 | 83.743 | 78.509 | 75.892 | 73.275 | 73.275 | 75.892 | 83.743 | 99.444 | 113.838 | 124.306 | 129.54 | 130.848 | 129.54 | 130.848 | 130.848 | 126.923 | 125.614 | 125.614 | 121.689 | 120.38 | 120.38 | 121.689 | 113.838 | 94.211 | 68.598 | 64.31 | 62.167 | 60.023 | 60.023 | 62.167 | 68.598 | 81.46 | 93.25 | 101.825 | 106.112 | 107.184 | 106.112 | 107.184 | 107.184 | 103.968 | 102.897 | 102.897 | 99.681 | 98.609 | 98.609 | 99.681 | 93.25 | 77.172 | 77.256 | 73.08 | 68.904 | 67.86 | 66.816 | 64.728 | 64.728 | 68.904 | 84.564 | 89.784 | 95.004 | 97.092 | 97.092 | 96.048 | 95.004 | 95.004 | 96.048 | 98.136 | 99.18 | 99.18 | 104.4 | 97.092 | 91.872 | 83.52 | 83.804 | 78.566 | 75.948 | 73.329 | 73.329 | 75.948 | 83.804 | 99.517 | 113.921 | 124.397 | 129.635 | 130.944 | 129.635 | 130.944 | 130.944 | 127.016 | 125.706 | 125.706 | 121.778 | 120.468 | 120.468 | 121.778 | 113.921 | 94.28 | 90.112 | 84.48 | 81.664 | 78.848 | 78.848 | 81.664 | 90.112 | 107.008 | 122.496 | 133.76 | 139.392 | 140.8 | 139.392 | 140.8 | 140.8 | 136.576 | 135.168 | 135.168 | 130.944 | 129.536 | 129.536 | 130.944 | 122.496 | 101.376 | 88.31 | 82.79 | 80.031 | 77.271 | 77.271 | 80.031 | 88.31 | 104.868 | 120.046 | 131.085 | 136.604 | 137.984 | 136.604 | 137.984 | 137.984 | 133.844 | 132.465 | 132.465 | 128.325 | 126.945 | 126.945 | 128.325 | 120.046 | 99.348 | 86.508 | 81.101 | 78.397 | 75.694 | 75.694 | 78.397 | 86.508 | 102.728 | 117.596 | 128.41 | 133.816 | 135.168 | 133.816 | 135.168 | 135.168 | 131.113 | 129.761 | 129.761 | 125.706 | 124.355 | 124.355 | 125.706 | 117.596 | 97.321 | 84.705 | 79.411 | 76.764 | 74.117 | 74.117 | 76.764 | 84.705 | 100.588 | 115.146 | 125.734 | 131.028 | 132.352 | 131.028 | 132.352 | 132.352 | 128.381 | 127.058 | 127.058 | 123.087 | 121.764 | 121.764 | 123.087 | 115.146 | 95.293 | 69.386 | 65.05 | 62.881 | 60.713 | 60.713 | 62.881 | 69.386 | 82.396 | 94.322 | 102.995 | 107.332 | 108.416 | 107.332 | 108.416 | 108.416 | 105.164 | 104.079 | 104.079 | 100.827 | 99.743 | 99.743 | 100.827 | 94.322 | 78.06 | 78.144 | 73.92 | 69.696 | 68.64 | 67.584 | 65.472 | 65.472 | 69.696 | 85.536 | 90.816 | 96.096 | 98.208 | 98.208 | 97.152 | 96.096 | 96.096 | 97.152 | 99.264 | 100.32 | 100.32 | 105.6 | 98.208 | 92.928 | 84.48 | 81.519 | 76.424 | 73.876 | 71.329 | 71.329 | 73.876 | 81.519 | 96.803 | 110.814 | 121.004 | 126.099 | 127.373 | 126.099 | 127.373 | 127.373 | 123.552 | 122.278 | 122.278 | 118.457 | 117.183 | 117.183 | 118.457 | 110.814 | 91.708 | 87.654 | 82.176 | 79.437 | 76.698 | 76.698 | 79.437 | 87.654 | 104.09 | 119.155 | 130.112 | 135.59 | 136.96 | 135.59 | 136.96 | 136.96 | 132.851 | 131.482 | 131.482 | 127.373 | 126.003 | 126.003 | 127.373 | 119.155 | 98.611 | 85.901 | 80.532 | 77.848 | 75.164 | 75.164 | 77.848 | 85.901 | 102.008 | 116.772 | 127.51 | 132.879 | 134.221 | 132.879 | 134.221 | 134.221 | 130.194 | 128.852 | 128.852 | 124.825 | 123.483 | 123.483 | 124.825 | 116.772 | 96.639 | 84.148 | 78.889 | 76.259 | 73.63 | 73.63 | 76.259 | 84.148 | 99.926 | 114.389 | 124.908 | 130.167 | 131.482 | 130.167 | 131.482 | 131.482 | 127.537 | 126.222 | 126.222 | 122.278 | 120.963 | 120.963 | 122.278 | 114.389 | 94.667 | 82.395 | 77.245 | 74.671 | 72.096 | 72.096 | 74.671 | 82.395 | 97.844 | 112.006 | 122.305 | 127.455 | 128.742 | 127.455 | 128.742 | 128.742 | 124.88 | 123.593 | 123.593 | 119.73 | 118.443 | 118.443 | 119.73 | 112.006 | 92.695 | 67.494 | 63.276 | 61.166 | 59.057 | 59.057 | 61.166 | 67.494 | 80.149 | 91.75 | 100.186 | 104.405 | 105.459 | 104.405 | 105.459 | 105.459 | 102.295 | 101.241 | 101.241 | 98.077 | 97.022 | 97.022 | 98.077 | 91.75 | 75.931 | 76.013 | 71.904 | 67.795 | 66.768 | 65.741 | 63.686 | 63.686 | 67.795 | 83.203 | 88.339 | 93.475 | 95.53 | 95.53 | 94.502 | 93.475 | 93.475 | 94.502 | 96.557 | 97.584 | 97.584 | 102.72 | 95.53 | 90.394 | 82.176 | 77.233 | 72.406 | 69.993 | 67.579 | 67.579 | 69.993 | 77.233 | 91.714 | 104.989 | 114.643 | 119.47 | 120.677 | 119.47 | 120.677 | 120.677 | 117.056 | 115.85 | 115.85 | 112.229 | 111.023 | 111.023 | 112.229 | 104.989 | 86.887 | 83.046 | 77.856 | 75.261 | 72.666 | 72.666 | 75.261 | 83.046 | 98.618 | 112.891 | 123.272 | 128.462 | 129.76 | 128.462 | 129.76 | 129.76 | 125.867 | 124.57 | 124.57 | 120.677 | 119.379 | 119.379 | 120.677 | 112.891 | 93.427 | 81.385 | 76.299 | 73.756 | 71.212 | 71.212 | 73.756 | 81.385 | 96.645 | 110.633 | 120.807 | 125.893 | 127.165 | 125.893 | 127.165 | 127.165 | 123.35 | 122.078 | 122.078 | 118.263 | 116.992 | 116.992 | 118.263 | 110.633 | 91.559 | 79.725 | 74.742 | 72.25 | 69.759 | 69.759 | 72.25 | 79.725 | 94.673 | 108.376 | 118.341 | 123.324 | 124.57 | 123.324 | 124.57 | 124.57 | 120.833 | 119.587 | 119.587 | 115.85 | 114.604 | 114.604 | 115.85 | 108.376 | 89.69 | 78.064 | 73.185 | 70.745 | 68.306 | 68.306 | 70.745 | 78.064 | 92.701 | 106.118 | 115.876 | 120.755 | 121.974 | 120.755 | 121.974 | 121.974 | 118.315 | 117.095 | 117.095 | 113.436 | 112.216 | 112.216 | 113.436 | 106.118 | 87.822 | 63.946 | 59.949 | 57.951 | 55.953 | 55.953 | 57.951 | 63.946 | 75.936 | 86.926 | 94.919 | 98.916 | 99.915 | 98.916 | 99.915 | 99.915 | 96.918 | 95.919 | 95.919 | 92.921 | 91.922 | 91.922 | 92.921 | 86.926 | 71.939 | 72.017 | 68.124 | 64.231 | 63.258 | 62.285 | 60.338 | 60.338 | 64.231 | 78.829 | 83.695 | 88.561 | 90.508 | 90.508 | 89.534 | 88.561 | 88.561 | 89.534 | 91.481 | 92.454 | 92.454 | 97.32 | 90.508 | 85.642 | 77.856 | 85.709 | 80.352 | 77.674 | 74.995 | 74.995 | 77.674 | 85.709 | 101.779 | 116.51 | 127.224 | 132.581 | 133.92 | 132.581 | 133.92 | 133.92 | 129.902 | 128.563 | 128.563 | 124.546 | 123.206 | 123.206 | 124.546 | 116.51 | 96.422 | 92.16 | 86.4 | 83.52 | 80.64 | 80.64 | 83.52 | 92.16 | 109.44 | 125.28 | 136.8 | 142.56 | 144 | 142.56 | 144 | 144 | 139.68 | 138.24 | 138.24 | 133.92 | 132.48 | 132.48 | 133.92 | 125.28 | 103.68 | 90.317 | 84.672 | 81.85 | 79.027 | 79.027 | 81.85 | 90.317 | 107.251 | 122.774 | 134.064 | 139.709 | 141.12 | 139.709 | 141.12 | 141.12 | 136.886 | 135.475 | 135.475 | 131.242 | 129.83 | 129.83 | 131.242 | 122.774 | 101.606 | 88.474 | 82.944 | 80.179 | 77.414 | 77.414 | 80.179 | 88.474 | 105.062 | 120.269 | 131.328 | 136.858 | 138.24 | 136.858 | 138.24 | 138.24 | 134.093 | 132.71 | 132.71 | 128.563 | 127.181 | 127.181 | 128.563 | 120.269 | 99.533 | 86.63 | 81.216 | 78.509 | 75.802 | 75.802 | 78.509 | 86.63 | 102.874 | 117.763 | 128.592 | 134.006 | 135.36 | 134.006 | 135.36 | 135.36 | 131.299 | 129.946 | 129.946 | 125.885 | 124.531 | 124.531 | 125.885 | 117.763 | 97.459 | 70.963 | 66.528 | 64.31 | 62.093 | 62.093 | 64.31 | 70.963 | 84.269 | 96.466 | 105.336 | 109.771 | 110.88 | 109.771 | 110.88 | 110.88 | 107.554 | 106.445 | 106.445 | 103.118 | 102.01 | 102.01 | 103.118 | 96.466 | 79.834 | 79.92 | 75.6 | 71.28 | 70.2 | 69.12 | 66.96 | 66.96 | 71.28 | 87.48 | 92.88 | 98.28 | 100.44 | 100.44 | 99.36 | 98.28 | 98.28 | 99.36 | 101.52 | 102.6 | 102.6 | 108 | 100.44 | 95.04 | 86.4 | 84.471 | 79.191 | 76.552 | 73.912 | 73.912 | 76.552 | 84.471 | 100.309 | 114.827 | 125.386 | 130.666 | 131.986 | 130.666 | 131.986 | 131.986 | 128.026 | 126.706 | 126.706 | 122.747 | 121.427 | 121.427 | 122.747 | 114.827 | 95.03 | 90.829 | 85.152 | 82.314 | 79.475 | 79.475 | 82.314 | 90.829 | 107.859 | 123.47 | 134.824 | 140.501 | 141.92 | 140.501 | 141.92 | 141.92 | 137.662 | 136.243 | 136.243 | 131.986 | 130.566 | 130.566 | 131.986 | 123.47 | 102.182 | 89.012 | 83.449 | 80.667 | 77.886 | 77.886 | 80.667 | 89.012 | 105.702 | 121.001 | 132.128 | 137.691 | 139.082 | 137.691 | 139.082 | 139.082 | 134.909 | 133.518 | 133.518 | 129.346 | 127.955 | 127.955 | 129.346 | 121.001 | 100.139 | 87.196 | 81.746 | 79.021 | 76.296 | 76.296 | 79.021 | 87.196 | 103.545 | 118.532 | 129.431 | 134.881 | 136.243 | 134.881 | 136.243 | 136.243 | 132.156 | 130.793 | 130.793 | 126.706 | 125.344 | 125.344 | 126.706 | 118.532 | 98.095 | 85.379 | 80.043 | 77.375 | 74.707 | 74.707 | 77.375 | 85.379 | 101.388 | 116.062 | 126.735 | 132.071 | 133.405 | 132.071 | 133.405 | 133.405 | 129.403 | 128.069 | 128.069 | 124.066 | 122.732 | 122.732 | 124.066 | 116.062 | 96.051 | 69.938 | 65.567 | 63.381 | 61.196 | 61.196 | 63.381 | 69.938 | 83.052 | 95.072 | 103.814 | 108.186 | 109.278 | 108.186 | 109.278 | 109.278 | 106 | 104.907 | 104.907 | 101.629 | 100.536 | 100.536 | 101.629 | 95.072 | 78.68 | 78.766 | 74.508 | 70.25 | 69.186 | 68.122 | 65.993 | 65.993 | 70.25 | 86.216 | 91.538 | 96.86 | 98.989 | 98.989 | 97.925 | 96.86 | 96.86 | 97.925 | 100.054 | 101.118 | 101.118 | 106.44 | 98.989 | 93.667 | 85.152 | 85.328 | 79.995 | 77.328 | 74.662 | 74.662 | 77.328 | 85.328 | 101.327 | 115.993 | 126.659 | 131.992 | 133.325 | 131.992 | 133.325 | 133.325 | 129.325 | 127.992 | 127.992 | 123.992 | 122.659 | 122.659 | 123.992 | 115.993 | 95.994 | 91.75 | 86.016 | 83.149 | 80.282 | 80.282 | 83.149 | 91.75 | 108.954 | 124.723 | 136.192 | 141.926 | 143.36 | 141.926 | 143.36 | 143.36 | 139.059 | 137.626 | 137.626 | 133.325 | 131.891 | 131.891 | 133.325 | 124.723 | 103.219 | 89.915 | 84.296 | 81.486 | 78.676 | 78.676 | 81.486 | 89.915 | 106.775 | 122.229 | 133.468 | 139.088 | 140.493 | 139.088 | 140.493 | 140.493 | 136.278 | 134.873 | 134.873 | 130.658 | 129.253 | 129.253 | 130.658 | 122.229 | 101.155 | 88.08 | 82.575 | 79.823 | 77.07 | 77.07 | 79.823 | 88.08 | 104.595 | 119.734 | 130.744 | 136.249 | 137.626 | 136.249 | 137.626 | 137.626 | 133.497 | 132.121 | 132.121 | 127.992 | 126.616 | 126.616 | 127.992 | 119.734 | 99.09 | 86.245 | 80.855 | 78.16 | 75.465 | 75.465 | 78.16 | 86.245 | 102.416 | 117.24 | 128.02 | 133.411 | 134.758 | 133.411 | 134.758 | 134.758 | 130.716 | 129.368 | 129.368 | 125.325 | 123.978 | 123.978 | 125.325 | 117.24 | 97.026 | 70.648 | 66.232 | 64.025 | 61.817 | 61.817 | 64.025 | 70.648 | 83.894 | 96.037 | 104.868 | 109.283 | 110.387 | 109.283 | 110.387 | 110.387 | 107.076 | 105.972 | 105.972 | 102.66 | 101.556 | 101.556 | 102.66 | 96.037 | 79.479 | 79.565 | 75.264 | 70.963 | 69.888 | 68.813 | 66.662 | 66.662 | 70.963 | 87.091 | 92.467 | 97.843 | 99.994 | 99.994 | 98.918 | 97.843 | 97.843 | 98.918 | 101.069 | 102.144 | 102.144 | 107.52 | 99.994 | 94.618 | 86.016 | 81.995 | 76.87 | 74.308 | 71.745 | 71.745 | 74.308 | 81.995 | 97.369 | 111.462 | 121.711 | 126.836 | 128.117 | 126.836 | 128.117 | 128.117 | 124.273 | 122.992 | 122.992 | 119.149 | 117.867 | 117.867 | 119.149 | 111.462 | 92.244 | 88.166 | 82.656 | 79.901 | 77.146 | 77.146 | 79.901 | 88.166 | 104.698 | 119.851 | 130.872 | 136.382 | 137.76 | 136.382 | 137.76 | 137.76 | 133.627 | 132.25 | 132.25 | 128.117 | 126.739 | 126.739 | 128.117 | 119.851 | 99.187 | 86.403 | 81.003 | 78.303 | 75.603 | 75.603 | 78.303 | 86.403 | 102.604 | 117.454 | 128.255 | 133.655 | 135.005 | 133.655 | 135.005 | 135.005 | 130.955 | 129.605 | 129.605 | 125.554 | 124.204 | 124.204 | 125.554 | 117.454 | 97.203 | 84.64 | 79.35 | 76.705 | 74.06 | 74.06 | 76.705 | 84.64 | 100.51 | 115.057 | 125.637 | 130.927 | 132.25 | 130.927 | 132.25 | 132.25 | 128.282 | 126.96 | 126.96 | 122.992 | 121.67 | 121.67 | 122.992 | 115.057 | 95.22 | 82.876 | 77.697 | 75.107 | 72.517 | 72.517 | 75.107 | 82.876 | 98.416 | 112.66 | 123.02 | 128.199 | 129.494 | 128.199 | 129.494 | 129.494 | 125.61 | 124.315 | 124.315 | 120.43 | 119.135 | 119.135 | 120.43 | 112.66 | 93.236 | 67.888 | 63.645 | 61.524 | 59.402 | 59.402 | 61.524 | 67.888 | 80.617 | 92.285 | 100.771 | 105.014 | 106.075 | 105.014 | 106.075 | 106.075 | 102.893 | 101.832 | 101.832 | 98.65 | 97.589 | 97.589 | 98.65 | 92.285 | 76.374 | 76.457 | 72.324 | 68.191 | 67.158 | 66.125 | 64.058 | 64.058 | 68.191 | 83.689 | 88.855 | 94.021 | 96.088 | 96.088 | 95.054 | 94.021 | 94.021 | 95.054 | 97.121 | 98.154 | 98.154 | 103.32 | 96.088 | 90.922 | 82.656 | 71.9 | 67.406 | 65.16 | 62.913 | 62.913 | 65.16 | 71.9 | 85.381 | 97.739 | 106.727 | 111.221 | 112.344 | 111.221 | 112.344 | 112.344 | 108.974 | 107.85 | 107.85 | 104.48 | 103.356 | 103.356 | 104.48 | 97.739 | 80.888 | 77.312 | 72.48 | 70.064 | 67.648 | 67.648 | 70.064 | 77.312 | 91.808 | 105.096 | 114.76 | 119.592 | 120.8 | 119.592 | 120.8 | 120.8 | 117.176 | 115.968 | 115.968 | 112.344 | 111.136 | 111.136 | 112.344 | 105.096 | 86.976 | 75.766 | 71.03 | 68.663 | 66.295 | 66.295 | 68.663 | 75.766 | 89.972 | 102.994 | 112.465 | 117.2 | 118.384 | 117.2 | 118.384 | 118.384 | 114.832 | 113.649 | 113.649 | 110.097 | 108.913 | 108.913 | 110.097 | 102.994 | 85.236 | 74.22 | 69.581 | 67.261 | 64.942 | 64.942 | 67.261 | 74.22 | 88.136 | 100.892 | 110.17 | 114.808 | 115.968 | 114.808 | 115.968 | 115.968 | 112.489 | 111.329 | 111.329 | 107.85 | 106.691 | 106.691 | 107.85 | 100.892 | 83.497 | 72.673 | 68.131 | 65.86 | 63.589 | 63.589 | 65.86 | 72.673 | 86.3 | 98.79 | 107.874 | 112.416 | 113.552 | 112.416 | 113.552 | 113.552 | 110.145 | 109.01 | 109.01 | 105.603 | 104.468 | 104.468 | 105.603 | 98.79 | 81.757 | 59.53 | 55.81 | 53.949 | 52.089 | 52.089 | 53.949 | 59.53 | 70.692 | 80.924 | 88.365 | 92.086 | 93.016 | 92.086 | 93.016 | 93.016 | 90.226 | 89.295 | 89.295 | 86.505 | 85.575 | 85.575 | 86.505 | 80.924 | 66.972 | 67.044 | 63.42 | 59.796 | 58.89 | 57.984 | 56.172 | 56.172 | 59.796 | 73.386 | 77.916 | 82.446 | 84.258 | 84.258 | 83.352 | 82.446 | 82.446 | 83.352 | 85.164 | 86.07 | 86.07 | 90.6 | 84.258 | 79.728 | 72.48 | 77.709 | 72.852 | 70.424 | 67.996 | 67.996 | 70.424 | 77.709 | 92.28 | 105.636 | 115.35 | 120.207 | 121.421 | 120.207 | 121.421 | 121.421 | 117.778 | 116.564 | 116.564 | 112.921 | 111.707 | 111.707 | 112.921 | 105.636 | 87.423 | 83.558 | 78.336 | 75.725 | 73.114 | 73.114 | 75.725 | 83.558 | 99.226 | 113.587 | 124.032 | 129.254 | 130.56 | 129.254 | 130.56 | 130.56 | 126.643 | 125.338 | 125.338 | 121.421 | 120.115 | 120.115 | 121.421 | 113.587 | 94.003 | 81.887 | 76.769 | 74.21 | 71.651 | 71.651 | 74.21 | 81.887 | 97.241 | 111.315 | 121.551 | 126.669 | 127.949 | 126.669 | 127.949 | 127.949 | 124.11 | 122.831 | 122.831 | 118.992 | 117.713 | 117.713 | 118.992 | 111.315 | 92.123 | 80.216 | 75.203 | 72.696 | 70.189 | 70.189 | 72.696 | 80.216 | 95.257 | 109.044 | 119.071 | 124.084 | 125.338 | 124.084 | 125.338 | 125.338 | 121.577 | 120.324 | 120.324 | 116.564 | 115.311 | 115.311 | 116.564 | 109.044 | 90.243 | 78.545 | 73.636 | 71.181 | 68.727 | 68.727 | 71.181 | 78.545 | 93.272 | 106.772 | 116.59 | 121.499 | 122.726 | 121.499 | 122.726 | 122.726 | 119.045 | 117.817 | 117.817 | 114.136 | 112.908 | 112.908 | 114.136 | 106.772 | 88.363 | 64.34 | 60.319 | 58.308 | 56.297 | 56.297 | 58.308 | 64.34 | 76.404 | 87.462 | 95.505 | 99.526 | 100.531 | 99.526 | 100.531 | 100.531 | 97.515 | 96.51 | 96.51 | 93.494 | 92.489 | 92.489 | 93.494 | 87.462 | 72.382 | 72.461 | 68.544 | 64.627 | 63.648 | 62.669 | 60.71 | 60.71 | 64.627 | 79.315 | 84.211 | 89.107 | 91.066 | 91.066 | 90.086 | 89.107 | 89.107 | 90.086 | 92.045 | 93.024 | 93.024 | 97.92 | 91.066 | 86.17 | 78.336 | 76.281 | 71.513 | 69.13 | 66.746 | 66.746 | 69.13 | 76.281 | 90.583 | 103.694 | 113.229 | 117.997 | 119.189 | 117.997 | 119.189 | 119.189 | 115.613 | 114.421 | 114.421 | 110.846 | 109.654 | 109.654 | 110.846 | 103.694 | 85.816 | 82.022 | 76.896 | 74.333 | 71.77 | 71.77 | 74.333 | 82.022 | 97.402 | 111.499 | 121.752 | 126.878 | 128.16 | 126.878 | 128.16 | 128.16 | 124.315 | 123.034 | 123.034 | 119.189 | 117.907 | 117.907 | 119.189 | 111.499 | 92.275 | 80.382 | 75.358 | 72.846 | 70.334 | 70.334 | 72.846 | 80.382 | 95.454 | 109.269 | 119.317 | 124.341 | 125.597 | 124.341 | 125.597 | 125.597 | 121.829 | 120.573 | 120.573 | 116.805 | 115.549 | 115.549 | 116.805 | 109.269 | 90.43 | 78.742 | 73.82 | 71.359 | 68.899 | 68.899 | 71.359 | 78.742 | 93.506 | 107.039 | 116.882 | 121.803 | 123.034 | 121.803 | 123.034 | 123.034 | 119.343 | 118.112 | 118.112 | 114.421 | 113.191 | 113.191 | 114.421 | 107.039 | 88.584 | 77.101 | 72.282 | 69.873 | 67.463 | 67.463 | 69.873 | 77.101 | 91.558 | 104.809 | 114.447 | 119.266 | 120.47 | 119.266 | 120.47 | 120.47 | 116.856 | 115.652 | 115.652 | 112.037 | 110.833 | 110.833 | 112.037 | 104.809 | 86.739 | 63.157 | 59.21 | 57.236 | 55.263 | 55.263 | 57.236 | 63.157 | 74.999 | 85.854 | 93.749 | 97.696 | 98.683 | 97.696 | 98.683 | 98.683 | 95.723 | 94.736 | 94.736 | 91.775 | 90.789 | 90.789 | 91.775 | 85.854 | 71.052 | 71.129 | 67.284 | 63.439 | 62.478 | 61.517 | 59.594 | 59.594 | 63.439 | 77.857 | 82.663 | 87.469 | 89.392 | 89.392 | 88.43 | 87.469 | 87.469 | 88.43 | 90.353 | 91.314 | 91.314 | 96.12 | 89.392 | 84.586 | 76.896 | 83.804 | 78.566 | 75.948 | 73.329 | 73.329 | 75.948 | 83.804 | 99.517 | 113.921 | 124.397 | 129.635 | 130.944 | 129.635 | 130.944 | 130.944 | 127.016 | 125.706 | 125.706 | 121.778 | 120.468 | 120.468 | 121.778 | 113.921 | 94.28 | 90.112 | 84.48 | 81.664 | 78.848 | 78.848 | 81.664 | 90.112 | 107.008 | 122.496 | 133.76 | 139.392 | 140.8 | 139.392 | 140.8 | 140.8 | 136.576 | 135.168 | 135.168 | 130.944 | 129.536 | 129.536 | 130.944 | 122.496 | 101.376 | 88.31 | 82.79 | 80.031 | 77.271 | 77.271 | 80.031 | 88.31 | 104.868 | 120.046 | 131.085 | 136.604 | 137.984 | 136.604 | 137.984 | 137.984 | 133.844 | 132.465 | 132.465 | 128.325 | 126.945 | 126.945 | 128.325 | 120.046 | 99.348 | 86.508 | 81.101 | 78.397 | 75.694 | 75.694 | 78.397 | 86.508 | 102.728 | 117.596 | 128.41 | 133.816 | 135.168 | 133.816 | 135.168 | 135.168 | 131.113 | 129.761 | 129.761 | 125.706 | 124.355 | 124.355 | 125.706 | 117.596 | 97.321 | 84.705 | 79.411 | 76.764 | 74.117 | 74.117 | 76.764 | 84.705 | 100.588 | 115.146 | 125.734 | 131.028 | 132.352 | 131.028 | 132.352 | 132.352 | 128.381 | 127.058 | 127.058 | 123.087 | 121.764 | 121.764 | 123.087 | 115.146 | 95.293 | 69.386 | 65.05 | 62.881 | 60.713 | 60.713 | 62.881 | 69.386 | 82.396 | 94.322 | 102.995 | 107.332 | 108.416 | 107.332 | 108.416 | 108.416 | 105.164 | 104.079 | 104.079 | 100.827 | 99.743 | 99.743 | 100.827 | 94.322 | 78.06 | 78.144 | 73.92 | 69.696 | 68.64 | 67.584 | 65.472 | 65.472 | 69.696 | 85.536 | 90.816 | 96.096 | 98.208 | 98.208 | 97.152 | 96.096 | 96.096 | 97.152 | 99.264 | 100.32 | 100.32 | 105.6 | 98.208 | 92.928 | 84.48 | 67.683 | 66.609 | 64.46 | 62.311 | 63.386 | 69.832 | 77.352 | 91.319 | 102.062 | 106.359 | 107.434 | 106.359 | 99.913 | 98.839 | 96.69 | 94.542 | 96.69 | 98.839 | 103.136 | 105.285 | 103.136 | 96.69 | 85.947 | 75.204 | 72.778 | 71.622 | 69.312 | 67.002 | 68.157 | 75.088 | 83.174 | 98.192 | 109.744 | 114.365 | 115.52 | 114.365 | 107.434 | 106.278 | 103.968 | 101.658 | 103.968 | 106.278 | 110.899 | 113.21 | 110.899 | 103.968 | 92.416 | 80.864 | 71.322 | 70.19 | 67.926 | 65.662 | 66.794 | 73.586 | 81.511 | 96.228 | 107.549 | 112.078 | 113.21 | 112.078 | 105.285 | 104.153 | 101.889 | 99.624 | 101.889 | 104.153 | 108.681 | 110.945 | 108.681 | 101.889 | 90.568 | 79.247 | 69.866 | 68.758 | 66.54 | 64.322 | 65.431 | 72.084 | 79.847 | 94.264 | 105.354 | 109.79 | 110.899 | 109.79 | 103.136 | 102.027 | 99.809 | 97.591 | 99.809 | 102.027 | 106.463 | 108.681 | 106.463 | 99.809 | 88.719 | 77.629 | 68.411 | 67.325 | 65.153 | 62.982 | 64.067 | 70.583 | 78.184 | 92.3 | 103.159 | 107.503 | 108.589 | 107.503 | 100.988 | 99.902 | 97.73 | 95.558 | 97.73 | 99.902 | 104.245 | 106.417 | 104.245 | 97.73 | 86.871 | 76.012 | 56.039 | 55.149 | 53.37 | 51.591 | 52.481 | 57.818 | 64.044 | 75.608 | 84.503 | 88.061 | 88.95 | 88.061 | 82.724 | 81.834 | 80.055 | 78.276 | 80.055 | 81.834 | 85.392 | 87.171 | 85.392 | 80.055 | 71.16 | 62.265 | 64.98 | 63.247 | 59.782 | 57.182 | 56.316 | 56.316 | 58.915 | 64.114 | 71.911 | 77.11 | 79.709 | 81.442 | 78.842 | 77.976 | 77.976 | 74.51 | 73.644 | 76.243 | 79.709 | 86.64 | 84.041 | 82.308 | 77.976 | 73.644 | 72.745 | 71.591 | 69.281 | 66.972 | 68.127 | 75.055 | 83.138 | 98.148 | 109.695 | 114.314 | 115.469 | 114.314 | 107.386 | 106.231 | 103.922 | 101.613 | 103.922 | 106.231 | 110.85 | 113.159 | 110.85 | 103.922 | 92.375 | 80.828 | 78.221 | 76.979 | 74.496 | 72.013 | 73.254 | 80.704 | 89.395 | 105.536 | 117.952 | 122.918 | 124.16 | 122.918 | 115.469 | 114.227 | 111.744 | 109.261 | 111.744 | 114.227 | 119.194 | 121.677 | 119.194 | 111.744 | 99.328 | 86.912 | 76.656 | 75.44 | 73.006 | 70.573 | 71.789 | 79.09 | 87.607 | 103.425 | 115.593 | 120.46 | 121.677 | 120.46 | 113.159 | 111.943 | 109.509 | 107.076 | 109.509 | 111.943 | 116.81 | 119.243 | 116.81 | 109.509 | 97.341 | 85.174 | 75.092 | 73.9 | 71.516 | 69.132 | 70.324 | 77.476 | 85.819 | 101.315 | 113.234 | 118.002 | 119.194 | 118.002 | 110.85 | 109.658 | 107.274 | 104.89 | 107.274 | 109.658 | 114.426 | 116.81 | 114.426 | 107.274 | 95.355 | 83.436 | 73.528 | 72.36 | 70.026 | 67.692 | 68.859 | 75.862 | 84.031 | 99.204 | 110.875 | 115.543 | 116.71 | 115.543 | 108.541 | 107.374 | 105.039 | 102.705 | 105.039 | 107.374 | 112.042 | 114.376 | 112.042 | 105.039 | 93.368 | 81.697 | 60.23 | 59.274 | 57.362 | 55.45 | 56.406 | 62.142 | 68.834 | 81.263 | 90.823 | 94.647 | 95.603 | 94.647 | 88.911 | 87.955 | 86.043 | 84.131 | 86.043 | 87.955 | 91.779 | 93.691 | 91.779 | 86.043 | 76.483 | 66.922 | 69.84 | 67.978 | 64.253 | 61.459 | 60.528 | 60.528 | 63.322 | 68.909 | 77.29 | 82.877 | 85.67 | 87.533 | 84.739 | 83.808 | 83.808 | 80.083 | 79.152 | 81.946 | 85.67 | 93.12 | 90.326 | 88.464 | 83.808 | 79.152 | 74.995 | 73.805 | 71.424 | 69.043 | 70.234 | 77.376 | 85.709 | 101.184 | 113.088 | 117.85 | 119.04 | 117.85 | 110.707 | 109.517 | 107.136 | 104.755 | 107.136 | 109.517 | 114.278 | 116.659 | 114.278 | 107.136 | 95.232 | 83.328 | 80.64 | 79.36 | 76.8 | 74.24 | 75.52 | 83.2 | 92.16 | 108.8 | 121.6 | 126.72 | 128 | 126.72 | 119.04 | 117.76 | 115.2 | 112.64 | 115.2 | 117.76 | 122.88 | 125.44 | 122.88 | 115.2 | 102.4 | 89.6 | 79.027 | 77.773 | 75.264 | 72.755 | 74.01 | 81.536 | 90.317 | 106.624 | 119.168 | 124.186 | 125.44 | 124.186 | 116.659 | 115.405 | 112.896 | 110.387 | 112.896 | 115.405 | 120.422 | 122.931 | 120.422 | 112.896 | 100.352 | 87.808 | 77.414 | 76.186 | 73.728 | 71.27 | 72.499 | 79.872 | 88.474 | 104.448 | 116.736 | 121.651 | 122.88 | 121.651 | 114.278 | 113.05 | 110.592 | 108.134 | 110.592 | 113.05 | 117.965 | 120.422 | 117.965 | 110.592 | 98.304 | 86.016 | 75.802 | 74.598 | 72.192 | 69.786 | 70.989 | 78.208 | 86.63 | 102.272 | 114.304 | 119.117 | 120.32 | 119.117 | 111.898 | 110.694 | 108.288 | 105.882 | 108.288 | 110.694 | 115.507 | 117.914 | 115.507 | 108.288 | 96.256 | 84.224 | 62.093 | 61.107 | 59.136 | 57.165 | 58.15 | 64.064 | 70.963 | 83.776 | 93.632 | 97.574 | 98.56 | 97.574 | 91.661 | 90.675 | 88.704 | 86.733 | 88.704 | 90.675 | 94.618 | 96.589 | 94.618 | 88.704 | 78.848 | 68.992 | 72 | 70.08 | 66.24 | 63.36 | 62.4 | 62.4 | 65.28 | 71.04 | 79.68 | 85.44 | 88.32 | 90.24 | 87.36 | 86.4 | 86.4 | 82.56 | 81.6 | 84.48 | 88.32 | 96 | 93.12 | 91.2 | 86.4 | 81.6 | 68.339 | 67.255 | 65.085 | 62.916 | 64 | 70.509 | 78.102 | 92.204 | 103.051 | 107.39 | 108.475 | 107.39 | 100.882 | 99.797 | 97.628 | 95.458 | 97.628 | 99.797 | 104.136 | 106.306 | 104.136 | 97.628 | 86.78 | 75.933 | 73.483 | 72.317 | 69.984 | 67.651 | 68.818 | 75.816 | 83.981 | 99.144 | 110.808 | 115.474 | 116.64 | 115.474 | 108.475 | 107.309 | 104.976 | 102.643 | 104.976 | 107.309 | 111.974 | 114.307 | 111.974 | 104.976 | 93.312 | 81.648 | 72.014 | 70.87 | 68.584 | 66.298 | 67.441 | 74.3 | 82.301 | 97.161 | 108.592 | 113.164 | 114.307 | 113.164 | 106.306 | 105.163 | 102.876 | 100.59 | 102.876 | 105.163 | 109.735 | 112.021 | 109.735 | 102.876 | 91.446 | 80.015 | 70.544 | 69.424 | 67.185 | 64.945 | 66.065 | 72.783 | 80.622 | 95.178 | 106.376 | 110.855 | 111.974 | 110.855 | 104.136 | 103.016 | 100.777 | 98.537 | 100.777 | 103.016 | 107.495 | 109.735 | 107.495 | 100.777 | 89.58 | 78.382 | 69.074 | 67.978 | 65.785 | 63.592 | 64.689 | 71.267 | 78.942 | 93.195 | 104.16 | 108.545 | 109.642 | 108.545 | 101.967 | 100.87 | 98.677 | 96.485 | 98.677 | 100.87 | 105.256 | 107.449 | 105.256 | 98.677 | 87.713 | 76.749 | 56.582 | 55.684 | 53.888 | 52.091 | 52.99 | 58.378 | 64.665 | 76.341 | 85.322 | 88.915 | 89.813 | 88.915 | 83.526 | 82.628 | 80.832 | 79.035 | 80.832 | 82.628 | 86.22 | 88.017 | 86.22 | 80.832 | 71.85 | 62.869 | 65.61 | 63.86 | 60.361 | 57.737 | 56.862 | 56.862 | 59.486 | 64.735 | 72.608 | 77.857 | 80.482 | 82.231 | 79.607 | 78.732 | 78.732 | 75.233 | 74.358 | 76.982 | 80.482 | 87.48 | 84.856 | 83.106 | 78.732 | 74.358 | 68.058 | 66.978 | 64.817 | 62.657 | 63.737 | 70.219 | 77.781 | 91.824 | 102.627 | 106.949 | 108.029 | 106.949 | 100.467 | 99.386 | 97.226 | 95.065 | 97.226 | 99.386 | 103.708 | 105.868 | 103.708 | 97.226 | 86.423 | 75.62 | 73.181 | 72.019 | 69.696 | 67.373 | 68.534 | 75.504 | 83.635 | 98.736 | 110.352 | 114.998 | 116.16 | 114.998 | 108.029 | 106.867 | 104.544 | 102.221 | 104.544 | 106.867 | 111.514 | 113.837 | 111.514 | 104.544 | 92.928 | 81.312 | 71.717 | 70.579 | 68.302 | 66.025 | 67.164 | 73.994 | 81.962 | 96.761 | 108.145 | 112.698 | 113.837 | 112.698 | 105.868 | 104.73 | 102.453 | 100.176 | 102.453 | 104.73 | 109.283 | 111.56 | 109.283 | 102.453 | 91.069 | 79.686 | 70.254 | 69.138 | 66.908 | 64.678 | 65.793 | 72.484 | 80.29 | 94.787 | 105.938 | 110.398 | 111.514 | 110.398 | 103.708 | 102.593 | 100.362 | 98.132 | 100.362 | 102.593 | 107.053 | 109.283 | 107.053 | 100.362 | 89.211 | 78.06 | 68.79 | 67.698 | 65.514 | 63.33 | 64.422 | 70.974 | 78.617 | 92.812 | 103.731 | 108.098 | 109.19 | 108.098 | 101.547 | 100.455 | 98.271 | 96.088 | 98.271 | 100.455 | 104.823 | 107.007 | 104.823 | 98.271 | 87.352 | 76.433 | 56.349 | 55.455 | 53.666 | 51.877 | 52.771 | 58.138 | 64.399 | 76.027 | 84.971 | 88.549 | 89.443 | 88.549 | 83.182 | 82.288 | 80.499 | 78.71 | 80.499 | 82.288 | 85.865 | 87.654 | 85.865 | 80.499 | 71.555 | 62.61 | 65.34 | 63.598 | 60.113 | 57.499 | 56.628 | 56.628 | 59.242 | 64.469 | 72.31 | 77.537 | 80.15 | 81.893 | 79.279 | 78.408 | 78.408 | 74.923 | 74.052 | 76.666 | 80.15 | 87.12 | 84.506 | 82.764 | 78.408 | 74.052 | 66.09 | 65.04 | 62.942 | 60.844 | 61.893 | 68.188 | 75.531 | 89.168 | 99.659 | 103.855 | 104.904 | 103.855 | 97.561 | 96.512 | 94.414 | 92.316 | 94.414 | 96.512 | 100.708 | 102.806 | 100.708 | 94.414 | 83.923 | 73.433 | 71.064 | 69.936 | 67.68 | 65.424 | 66.552 | 73.32 | 81.216 | 95.88 | 107.16 | 111.672 | 112.8 | 111.672 | 104.904 | 103.776 | 101.52 | 99.264 | 101.52 | 103.776 | 108.288 | 110.544 | 108.288 | 101.52 | 90.24 | 78.96 | 69.643 | 68.537 | 66.326 | 64.116 | 65.221 | 71.854 | 79.592 | 93.962 | 105.017 | 109.439 | 110.544 | 109.439 | 102.806 | 101.7 | 99.49 | 97.279 | 99.49 | 101.7 | 106.122 | 108.333 | 106.122 | 99.49 | 88.435 | 77.381 | 68.221 | 67.139 | 64.973 | 62.807 | 63.89 | 70.387 | 77.967 | 92.045 | 102.874 | 107.205 | 108.288 | 107.205 | 100.708 | 99.625 | 97.459 | 95.293 | 97.459 | 99.625 | 103.956 | 106.122 | 103.956 | 97.459 | 86.63 | 75.802 | 66.8 | 65.74 | 63.619 | 61.499 | 62.559 | 68.921 | 76.343 | 90.127 | 100.73 | 104.972 | 106.032 | 104.972 | 98.61 | 97.549 | 95.429 | 93.308 | 95.429 | 97.549 | 101.791 | 103.911 | 101.791 | 95.429 | 84.826 | 74.222 | 54.719 | 53.851 | 52.114 | 50.376 | 51.245 | 56.456 | 62.536 | 73.828 | 82.513 | 85.987 | 86.856 | 85.987 | 80.776 | 79.908 | 78.17 | 76.433 | 78.17 | 79.908 | 83.382 | 85.119 | 83.382 | 78.17 | 69.485 | 60.799 | 63.45 | 61.758 | 58.374 | 55.836 | 54.99 | 54.99 | 57.528 | 62.604 | 70.218 | 75.294 | 77.832 | 79.524 | 76.986 | 76.14 | 76.14 | 72.756 | 71.91 | 74.448 | 77.832 | 84.6 | 82.062 | 80.37 | 76.14 | 71.91 | 73.12 | 71.96 | 69.638 | 67.317 | 68.478 | 75.442 | 83.566 | 98.654 | 110.261 | 114.903 | 116.064 | 114.903 | 107.94 | 106.779 | 104.458 | 102.136 | 104.458 | 106.779 | 111.421 | 113.743 | 111.421 | 104.458 | 92.851 | 81.245 | 78.624 | 77.376 | 74.88 | 72.384 | 73.632 | 81.12 | 89.856 | 106.08 | 118.56 | 123.552 | 124.8 | 123.552 | 116.064 | 114.816 | 112.32 | 109.824 | 112.32 | 114.816 | 119.808 | 122.304 | 119.808 | 112.32 | 99.84 | 87.36 | 77.052 | 75.828 | 73.382 | 70.936 | 72.159 | 79.498 | 88.059 | 103.958 | 116.189 | 121.081 | 122.304 | 121.081 | 113.743 | 112.52 | 110.074 | 107.628 | 110.074 | 112.52 | 117.412 | 119.858 | 117.412 | 110.074 | 97.843 | 85.613 | 75.479 | 74.281 | 71.885 | 69.489 | 70.687 | 77.875 | 86.262 | 101.837 | 113.818 | 118.61 | 119.808 | 118.61 | 111.421 | 110.223 | 107.827 | 105.431 | 107.827 | 110.223 | 115.016 | 117.412 | 115.016 | 107.827 | 95.846 | 83.866 | 73.907 | 72.733 | 70.387 | 68.041 | 69.214 | 76.253 | 84.465 | 99.715 | 111.446 | 116.139 | 117.312 | 116.139 | 109.1 | 107.927 | 105.581 | 103.235 | 105.581 | 107.927 | 112.62 | 114.966 | 112.62 | 105.581 | 93.85 | 82.118 | 60.54 | 59.58 | 57.658 | 55.736 | 56.697 | 62.462 | 69.189 | 81.682 | 91.291 | 95.135 | 96.096 | 95.135 | 89.369 | 88.408 | 86.486 | 84.564 | 86.486 | 88.408 | 92.252 | 94.174 | 92.252 | 86.486 | 76.877 | 67.267 | 70.2 | 68.328 | 64.584 | 61.776 | 60.84 | 60.84 | 63.648 | 69.264 | 77.688 | 83.304 | 86.112 | 87.984 | 85.176 | 84.24 | 84.24 | 80.496 | 79.56 | 82.368 | 86.112 | 93.6 | 90.792 | 88.92 | 84.24 | 79.56 | 65.152 | 64.118 | 62.05 | 59.981 | 61.015 | 67.22 | 74.46 | 87.904 | 98.245 | 102.382 | 103.416 | 102.382 | 96.177 | 95.143 | 93.074 | 91.006 | 93.074 | 95.143 | 99.279 | 101.348 | 99.279 | 93.074 | 82.733 | 72.391 | 70.056 | 68.944 | 66.72 | 64.496 | 65.608 | 72.28 | 80.064 | 94.52 | 105.64 | 110.088 | 111.2 | 110.088 | 103.416 | 102.304 | 100.08 | 97.856 | 100.08 | 102.304 | 106.752 | 108.976 | 106.752 | 100.08 | 88.96 | 77.84 | 68.655 | 67.565 | 65.386 | 63.206 | 64.296 | 70.834 | 78.463 | 92.63 | 103.527 | 107.886 | 108.976 | 107.886 | 101.348 | 100.258 | 98.078 | 95.899 | 98.078 | 100.258 | 104.617 | 106.796 | 104.617 | 98.078 | 87.181 | 76.283 | 67.254 | 66.186 | 64.051 | 61.916 | 62.984 | 69.389 | 76.861 | 90.739 | 101.414 | 105.684 | 106.752 | 105.684 | 99.279 | 98.212 | 96.077 | 93.942 | 96.077 | 98.212 | 102.482 | 104.617 | 102.482 | 96.077 | 85.402 | 74.726 | 65.853 | 64.807 | 62.717 | 60.626 | 61.672 | 67.943 | 75.26 | 88.849 | 99.302 | 103.483 | 104.528 | 103.483 | 97.211 | 96.166 | 94.075 | 91.985 | 94.075 | 96.166 | 100.347 | 102.437 | 100.347 | 94.075 | 83.622 | 73.17 | 53.943 | 53.087 | 51.374 | 49.662 | 50.518 | 55.656 | 61.649 | 72.78 | 81.343 | 84.768 | 85.624 | 84.768 | 79.63 | 78.774 | 77.062 | 75.349 | 77.062 | 78.774 | 82.199 | 83.912 | 82.199 | 77.062 | 68.499 | 59.937 | 62.55 | 60.882 | 57.546 | 55.044 | 54.21 | 54.21 | 56.712 | 61.716 | 69.222 | 74.226 | 76.728 | 78.396 | 75.894 | 75.06 | 75.06 | 71.724 | 70.89 | 73.392 | 76.728 | 83.4 | 80.898 | 79.23 | 75.06 | 70.89 | 67.871 | 66.793 | 64.639 | 62.484 | 63.561 | 70.025 | 77.566 | 91.572 | 102.345 | 106.654 | 107.731 | 106.654 | 100.19 | 99.113 | 96.958 | 94.803 | 96.958 | 99.113 | 103.422 | 105.577 | 103.422 | 96.958 | 86.185 | 75.412 | 72.979 | 71.821 | 69.504 | 67.187 | 68.346 | 75.296 | 83.405 | 98.464 | 110.048 | 114.682 | 115.84 | 114.682 | 107.731 | 106.573 | 104.256 | 101.939 | 104.256 | 106.573 | 111.206 | 113.523 | 111.206 | 104.256 | 92.672 | 81.088 | 71.52 | 70.384 | 68.114 | 65.843 | 66.979 | 73.79 | 81.737 | 96.495 | 107.847 | 112.388 | 113.523 | 112.388 | 105.577 | 104.441 | 102.171 | 99.9 | 102.171 | 104.441 | 108.982 | 111.253 | 108.982 | 102.171 | 90.819 | 79.466 | 70.06 | 68.948 | 66.724 | 64.5 | 65.612 | 72.284 | 80.069 | 94.525 | 105.646 | 110.094 | 111.206 | 110.094 | 103.422 | 102.31 | 100.086 | 97.862 | 100.086 | 102.31 | 106.758 | 108.982 | 106.758 | 100.086 | 88.965 | 77.844 | 68.6 | 67.512 | 65.334 | 63.156 | 64.245 | 70.778 | 78.401 | 92.556 | 103.445 | 107.801 | 108.89 | 107.801 | 101.267 | 100.178 | 98.001 | 95.823 | 98.001 | 100.178 | 104.534 | 106.712 | 104.534 | 98.001 | 87.112 | 76.223 | 56.194 | 55.302 | 53.518 | 51.734 | 52.626 | 57.978 | 64.222 | 75.817 | 84.737 | 88.305 | 89.197 | 88.305 | 82.953 | 82.061 | 80.277 | 78.493 | 80.277 | 82.061 | 85.629 | 87.413 | 85.629 | 80.277 | 71.357 | 62.438 | 65.16 | 63.422 | 59.947 | 57.341 | 56.472 | 56.472 | 59.078 | 64.291 | 72.11 | 77.323 | 79.93 | 81.667 | 79.061 | 78.192 | 78.192 | 74.717 | 73.848 | 76.454 | 79.93 | 86.88 | 84.274 | 82.536 | 78.192 | 73.848 | 67.871 | 66.793 | 64.639 | 62.484 | 63.561 | 70.025 | 77.566 | 91.572 | 102.345 | 106.654 | 107.731 | 106.654 | 100.19 | 99.113 | 96.958 | 94.803 | 96.958 | 99.113 | 103.422 | 105.577 | 103.422 | 96.958 | 86.185 | 75.412 | 72.979 | 71.821 | 69.504 | 67.187 | 68.346 | 75.296 | 83.405 | 98.464 | 110.048 | 114.682 | 115.84 | 114.682 | 107.731 | 106.573 | 104.256 | 101.939 | 104.256 | 106.573 | 111.206 | 113.523 | 111.206 | 104.256 | 92.672 | 81.088 | 71.52 | 70.384 | 68.114 | 65.843 | 66.979 | 73.79 | 81.737 | 96.495 | 107.847 | 112.388 | 113.523 | 112.388 | 105.577 | 104.441 | 102.171 | 99.9 | 102.171 | 104.441 | 108.982 | 111.253 | 108.982 | 102.171 | 90.819 | 79.466 | 70.06 | 68.948 | 66.724 | 64.5 | 65.612 | 72.284 | 80.069 | 94.525 | 105.646 | 110.094 | 111.206 | 110.094 | 103.422 | 102.31 | 100.086 | 97.862 | 100.086 | 102.31 | 106.758 | 108.982 | 106.758 | 100.086 | 88.965 | 77.844 | 68.6 | 67.512 | 65.334 | 63.156 | 64.245 | 70.778 | 78.401 | 92.556 | 103.445 | 107.801 | 108.89 | 107.801 | 101.267 | 100.178 | 98.001 | 95.823 | 98.001 | 100.178 | 104.534 | 106.712 | 104.534 | 98.001 | 87.112 | 76.223 | 56.194 | 55.302 | 53.518 | 51.734 | 52.626 | 57.978 | 64.222 | 75.817 | 84.737 | 88.305 | 89.197 | 88.305 | 82.953 | 82.061 | 80.277 | 78.493 | 80.277 | 82.061 | 85.629 | 87.413 | 85.629 | 80.277 | 71.357 | 62.438 | 65.16 | 63.422 | 59.947 | 57.341 | 56.472 | 56.472 | 59.078 | 64.291 | 72.11 | 77.323 | 79.93 | 81.667 | 79.061 | 78.192 | 78.192 | 74.717 | 73.848 | 76.454 | 79.93 | 86.88 | 84.274 | 82.536 | 78.192 | 73.848 | 69.652 | 68.546 | 66.335 | 64.124 | 65.229 | 71.863 | 79.602 | 93.975 | 105.03 | 109.453 | 110.558 | 109.453 | 102.819 | 101.714 | 99.503 | 97.291 | 99.503 | 101.714 | 106.136 | 108.347 | 106.136 | 99.503 | 88.447 | 77.391 | 74.894 | 73.706 | 71.328 | 68.95 | 70.139 | 77.272 | 85.594 | 101.048 | 112.936 | 117.691 | 118.88 | 117.691 | 110.558 | 109.37 | 106.992 | 104.614 | 106.992 | 109.37 | 114.125 | 116.502 | 114.125 | 106.992 | 95.104 | 83.216 | 73.397 | 72.231 | 69.901 | 67.571 | 68.736 | 75.727 | 83.882 | 99.027 | 110.677 | 115.337 | 116.502 | 115.337 | 108.347 | 107.182 | 104.852 | 102.522 | 104.852 | 107.182 | 111.842 | 114.172 | 111.842 | 104.852 | 93.202 | 81.552 | 71.899 | 70.757 | 68.475 | 66.192 | 67.334 | 74.181 | 82.17 | 97.006 | 108.419 | 112.984 | 114.125 | 112.984 | 106.136 | 104.995 | 102.712 | 100.43 | 102.712 | 104.995 | 109.56 | 111.842 | 109.56 | 102.712 | 91.3 | 79.887 | 70.401 | 69.283 | 67.048 | 64.813 | 65.931 | 72.636 | 80.458 | 94.985 | 106.16 | 110.63 | 111.747 | 110.63 | 103.925 | 102.807 | 100.572 | 98.338 | 100.572 | 102.807 | 107.277 | 109.512 | 107.277 | 100.572 | 89.398 | 78.223 | 57.669 | 56.753 | 54.923 | 53.092 | 54.007 | 59.499 | 65.907 | 77.807 | 86.961 | 90.622 | 91.538 | 90.622 | 85.13 | 84.215 | 82.384 | 80.553 | 82.384 | 84.215 | 87.876 | 89.707 | 87.876 | 82.384 | 73.23 | 64.076 | 66.87 | 65.087 | 61.52 | 58.846 | 57.954 | 57.954 | 60.629 | 65.978 | 74.003 | 79.352 | 82.027 | 83.81 | 81.136 | 80.244 | 80.244 | 76.678 | 75.786 | 78.461 | 82.027 | 89.16 | 86.485 | 84.702 | 80.244 | 75.786 | 69.746 | 68.638 | 66.424 | 64.21 | 65.317 | 71.96 | 79.709 | 94.101 | 105.172 | 109.6 | 110.707 | 109.6 | 102.958 | 101.851 | 99.636 | 97.422 | 99.636 | 101.851 | 106.279 | 108.493 | 106.279 | 99.636 | 88.566 | 77.495 | 74.995 | 73.805 | 71.424 | 69.043 | 70.234 | 77.376 | 85.709 | 101.184 | 113.088 | 117.85 | 119.04 | 117.85 | 110.707 | 109.517 | 107.136 | 104.755 | 107.136 | 109.517 | 114.278 | 116.659 | 114.278 | 107.136 | 95.232 | 83.328 | 73.495 | 72.329 | 69.996 | 67.662 | 68.829 | 75.828 | 83.995 | 99.16 | 110.826 | 115.493 | 116.659 | 115.493 | 108.493 | 107.326 | 104.993 | 102.66 | 104.993 | 107.326 | 111.993 | 114.326 | 111.993 | 104.993 | 93.327 | 81.661 | 71.995 | 70.853 | 68.567 | 66.281 | 67.424 | 74.281 | 82.28 | 97.137 | 108.564 | 113.136 | 114.278 | 113.136 | 106.279 | 105.136 | 102.851 | 100.565 | 102.851 | 105.136 | 109.707 | 111.993 | 109.707 | 102.851 | 91.423 | 79.995 | 70.495 | 69.377 | 67.139 | 64.901 | 66.02 | 72.733 | 80.566 | 95.113 | 106.303 | 110.779 | 111.898 | 110.779 | 104.065 | 102.946 | 100.708 | 98.47 | 100.708 | 102.946 | 107.422 | 109.66 | 107.422 | 100.708 | 89.518 | 78.328 | 57.746 | 56.83 | 54.996 | 53.163 | 54.08 | 59.58 | 65.996 | 77.912 | 87.078 | 90.744 | 91.661 | 90.744 | 85.245 | 84.328 | 82.495 | 80.662 | 82.495 | 84.328 | 87.994 | 89.828 | 87.994 | 82.495 | 73.329 | 64.163 | 66.96 | 65.174 | 61.603 | 58.925 | 58.032 | 58.032 | 60.71 | 66.067 | 74.102 | 79.459 | 82.138 | 83.923 | 81.245 | 80.352 | 80.352 | 76.781 | 75.888 | 78.566 | 82.138 | 89.28 | 86.602 | 84.816 | 80.352 | 75.888 | 74.995 | 73.805 | 71.424 | 69.043 | 70.234 | 77.376 | 85.709 | 101.184 | 113.088 | 117.85 | 119.04 | 117.85 | 110.707 | 109.517 | 107.136 | 104.755 | 107.136 | 109.517 | 114.278 | 116.659 | 114.278 | 107.136 | 95.232 | 83.328 | 80.64 | 79.36 | 76.8 | 74.24 | 75.52 | 83.2 | 92.16 | 108.8 | 121.6 | 126.72 | 128 | 126.72 | 119.04 | 117.76 | 115.2 | 112.64 | 115.2 | 117.76 | 122.88 | 125.44 | 122.88 | 115.2 | 102.4 | 89.6 | 79.027 | 77.773 | 75.264 | 72.755 | 74.01 | 81.536 | 90.317 | 106.624 | 119.168 | 124.186 | 125.44 | 124.186 | 116.659 | 115.405 | 112.896 | 110.387 | 112.896 | 115.405 | 120.422 | 122.931 | 120.422 | 112.896 | 100.352 | 87.808 | 77.414 | 76.186 | 73.728 | 71.27 | 72.499 | 79.872 | 88.474 | 104.448 | 116.736 | 121.651 | 122.88 | 121.651 | 114.278 | 113.05 | 110.592 | 108.134 | 110.592 | 113.05 | 117.965 | 120.422 | 117.965 | 110.592 | 98.304 | 86.016 | 75.802 | 74.598 | 72.192 | 69.786 | 70.989 | 78.208 | 86.63 | 102.272 | 114.304 | 119.117 | 120.32 | 119.117 | 111.898 | 110.694 | 108.288 | 105.882 | 108.288 | 110.694 | 115.507 | 117.914 | 115.507 | 108.288 | 96.256 | 84.224 | 62.093 | 61.107 | 59.136 | 57.165 | 58.15 | 64.064 | 70.963 | 83.776 | 93.632 | 97.574 | 98.56 | 97.574 | 91.661 | 90.675 | 88.704 | 86.733 | 88.704 | 90.675 | 94.618 | 96.589 | 94.618 | 88.704 | 78.848 | 68.992 | 72 | 70.08 | 66.24 | 63.36 | 62.4 | 62.4 | 65.28 | 71.04 | 79.68 | 85.44 | 88.32 | 90.24 | 87.36 | 86.4 | 86.4 | 82.56 | 81.6 | 84.48 | 88.32 | 96 | 93.12 | 91.2 | 86.4 | 81.6 | 87.832 | 82.588 | 78.656 | 77.345 | 77.345 | 78.656 | 97.009 | 112.74 | 124.538 | 125.849 | 125.849 | 124.538 | 124.538 | 124.538 | 121.916 | 123.227 | 129.782 | 131.093 | 131.093 | 125.849 | 119.294 | 108.807 | 95.698 | 82.588 | 94.443 | 88.805 | 84.576 | 83.166 | 83.166 | 84.576 | 104.31 | 121.226 | 133.912 | 135.322 | 135.322 | 133.912 | 133.912 | 133.912 | 131.093 | 132.502 | 139.55 | 140.96 | 140.96 | 135.322 | 128.274 | 116.997 | 102.901 | 88.805 | 92.554 | 87.029 | 82.884 | 81.503 | 81.503 | 82.884 | 102.224 | 118.801 | 131.234 | 132.615 | 132.615 | 131.234 | 131.234 | 131.234 | 128.471 | 129.852 | 136.759 | 138.141 | 138.141 | 132.615 | 125.708 | 114.657 | 100.843 | 87.029 | 90.665 | 85.253 | 81.193 | 79.84 | 79.84 | 81.193 | 100.138 | 116.377 | 128.556 | 129.909 | 129.909 | 128.556 | 128.556 | 128.556 | 125.849 | 127.202 | 133.968 | 135.322 | 135.322 | 129.909 | 123.143 | 112.317 | 98.785 | 85.253 | 88.777 | 83.477 | 79.501 | 78.176 | 78.176 | 79.501 | 98.052 | 113.952 | 125.877 | 127.202 | 127.202 | 125.877 | 125.877 | 125.877 | 123.227 | 124.552 | 131.177 | 132.502 | 132.502 | 127.202 | 120.577 | 109.977 | 96.727 | 83.477 | 72.721 | 68.38 | 65.124 | 64.038 | 64.038 | 65.124 | 80.319 | 93.344 | 103.112 | 104.198 | 104.198 | 103.112 | 103.112 | 103.112 | 100.941 | 102.027 | 107.454 | 108.539 | 108.539 | 104.198 | 98.771 | 90.088 | 79.234 | 68.38 | 82.462 | 76.118 | 71.89 | 69.775 | 67.661 | 68.718 | 69.775 | 74.004 | 84.576 | 93.034 | 95.148 | 96.205 | 95.148 | 93.034 | 91.976 | 91.976 | 96.205 | 105.72 | 104.663 | 102.548 | 99.377 | 97.262 | 91.976 | 85.633 | 88.231 | 82.963 | 79.013 | 77.696 | 77.696 | 79.013 | 97.449 | 113.252 | 125.104 | 126.42 | 126.42 | 125.104 | 125.104 | 125.104 | 122.47 | 123.787 | 130.371 | 131.688 | 131.688 | 126.42 | 119.836 | 109.301 | 96.132 | 82.963 | 94.872 | 89.208 | 84.96 | 83.544 | 83.544 | 84.96 | 104.784 | 121.776 | 134.52 | 135.936 | 135.936 | 134.52 | 134.52 | 134.52 | 131.688 | 133.104 | 140.184 | 141.6 | 141.6 | 135.936 | 128.856 | 117.528 | 103.368 | 89.208 | 92.975 | 87.424 | 83.261 | 81.873 | 81.873 | 83.261 | 102.688 | 119.34 | 131.83 | 133.217 | 133.217 | 131.83 | 131.83 | 131.83 | 129.054 | 130.442 | 137.38 | 138.768 | 138.768 | 133.217 | 126.279 | 115.177 | 101.301 | 87.424 | 91.077 | 85.64 | 81.562 | 80.202 | 80.202 | 81.562 | 100.593 | 116.905 | 129.139 | 130.499 | 130.499 | 129.139 | 129.139 | 129.139 | 126.42 | 127.78 | 134.577 | 135.936 | 135.936 | 130.499 | 123.702 | 112.827 | 99.233 | 85.64 | 89.18 | 83.856 | 79.862 | 78.531 | 78.531 | 79.862 | 98.497 | 114.469 | 126.449 | 127.78 | 127.78 | 126.449 | 126.449 | 126.449 | 123.787 | 125.118 | 131.773 | 133.104 | 133.104 | 127.78 | 121.125 | 110.476 | 97.166 | 83.856 | 73.051 | 68.69 | 65.419 | 64.329 | 64.329 | 65.419 | 80.684 | 93.768 | 103.58 | 104.671 | 104.671 | 103.58 | 103.58 | 103.58 | 101.4 | 102.49 | 107.942 | 109.032 | 109.032 | 104.671 | 99.219 | 90.497 | 79.593 | 68.69 | 82.836 | 76.464 | 72.216 | 70.092 | 67.968 | 69.03 | 70.092 | 74.34 | 84.96 | 93.456 | 95.58 | 96.642 | 95.58 | 93.456 | 92.394 | 92.394 | 96.642 | 106.2 | 105.138 | 103.014 | 99.828 | 97.704 | 92.394 | 86.022 | 90.624 | 85.213 | 81.156 | 79.803 | 79.803 | 81.156 | 100.092 | 116.323 | 128.496 | 129.849 | 129.849 | 128.496 | 128.496 | 128.496 | 125.791 | 127.144 | 133.907 | 135.259 | 135.259 | 129.849 | 123.086 | 112.265 | 98.739 | 85.213 | 97.445 | 91.627 | 87.264 | 85.81 | 85.81 | 87.264 | 107.626 | 125.078 | 138.168 | 139.622 | 139.622 | 138.168 | 138.168 | 138.168 | 135.259 | 136.714 | 143.986 | 145.44 | 145.44 | 139.622 | 132.35 | 120.715 | 106.171 | 91.627 | 95.496 | 89.795 | 85.519 | 84.093 | 84.093 | 85.519 | 105.473 | 122.577 | 135.405 | 136.83 | 136.83 | 135.405 | 135.405 | 135.405 | 132.554 | 133.979 | 141.106 | 142.531 | 142.531 | 136.83 | 129.703 | 118.301 | 104.048 | 89.795 | 93.547 | 87.962 | 83.773 | 82.377 | 82.377 | 83.773 | 103.321 | 120.075 | 132.641 | 134.038 | 134.038 | 132.641 | 132.641 | 132.641 | 129.849 | 131.245 | 138.226 | 139.622 | 139.622 | 134.038 | 127.056 | 115.887 | 101.924 | 87.962 | 91.598 | 86.13 | 82.028 | 80.661 | 80.661 | 82.028 | 101.168 | 117.574 | 129.878 | 131.245 | 131.245 | 129.878 | 129.878 | 129.878 | 127.144 | 128.511 | 135.346 | 136.714 | 136.714 | 131.245 | 124.409 | 113.472 | 99.801 | 86.13 | 75.032 | 70.553 | 67.193 | 66.073 | 66.073 | 67.193 | 82.872 | 96.31 | 106.389 | 107.509 | 107.509 | 106.389 | 106.389 | 106.389 | 104.15 | 105.269 | 110.869 | 111.989 | 111.989 | 107.509 | 101.91 | 92.951 | 81.752 | 70.553 | 85.082 | 78.538 | 74.174 | 71.993 | 69.811 | 70.902 | 71.993 | 76.356 | 87.264 | 95.99 | 98.172 | 99.263 | 98.172 | 95.99 | 94.9 | 94.9 | 99.263 | 109.08 | 107.989 | 105.808 | 102.535 | 100.354 | 94.9 | 88.355 | 93.714 | 88.119 | 83.923 | 82.524 | 82.524 | 83.923 | 103.505 | 120.29 | 132.878 | 134.277 | 134.277 | 132.878 | 132.878 | 132.878 | 130.081 | 131.48 | 138.473 | 139.872 | 139.872 | 134.277 | 127.284 | 116.094 | 102.107 | 88.119 | 100.768 | 94.752 | 90.24 | 88.736 | 88.736 | 90.24 | 111.296 | 129.344 | 142.88 | 144.384 | 144.384 | 142.88 | 142.88 | 142.88 | 139.872 | 141.376 | 148.896 | 150.4 | 150.4 | 144.384 | 136.864 | 124.832 | 109.792 | 94.752 | 98.753 | 92.857 | 88.435 | 86.961 | 86.961 | 88.435 | 109.07 | 126.757 | 140.022 | 141.496 | 141.496 | 140.022 | 140.022 | 140.022 | 137.075 | 138.548 | 145.918 | 147.392 | 147.392 | 141.496 | 134.127 | 122.335 | 107.596 | 92.857 | 96.737 | 90.962 | 86.63 | 85.187 | 85.187 | 86.63 | 106.844 | 124.17 | 137.165 | 138.609 | 138.609 | 137.165 | 137.165 | 137.165 | 134.277 | 135.721 | 142.94 | 144.384 | 144.384 | 138.609 | 131.389 | 119.839 | 105.4 | 90.962 | 94.722 | 89.067 | 84.826 | 83.412 | 83.412 | 84.826 | 104.618 | 121.583 | 134.307 | 135.721 | 135.721 | 134.307 | 134.307 | 134.307 | 131.48 | 132.893 | 139.962 | 141.376 | 141.376 | 135.721 | 128.652 | 117.342 | 103.204 | 89.067 | 77.591 | 72.959 | 69.485 | 68.327 | 68.327 | 69.485 | 85.698 | 99.595 | 110.018 | 111.176 | 111.176 | 110.018 | 110.018 | 110.018 | 107.701 | 108.86 | 114.65 | 115.808 | 115.808 | 111.176 | 105.385 | 96.121 | 84.54 | 72.959 | 87.984 | 81.216 | 76.704 | 74.448 | 72.192 | 73.32 | 74.448 | 78.96 | 90.24 | 99.264 | 101.52 | 102.648 | 101.52 | 99.264 | 98.136 | 98.136 | 102.648 | 112.8 | 111.672 | 109.416 | 106.032 | 103.776 | 98.136 | 91.368 | 88.729 | 83.432 | 79.459 | 78.135 | 78.135 | 79.459 | 98 | 113.892 | 125.81 | 127.135 | 127.135 | 125.81 | 125.81 | 125.81 | 123.162 | 124.486 | 131.108 | 132.432 | 132.432 | 127.135 | 120.513 | 109.919 | 96.675 | 83.432 | 95.408 | 89.712 | 85.44 | 84.016 | 84.016 | 85.44 | 105.376 | 122.464 | 135.28 | 136.704 | 136.704 | 135.28 | 135.28 | 135.28 | 132.432 | 133.856 | 140.976 | 142.4 | 142.4 | 136.704 | 129.584 | 118.192 | 103.952 | 89.712 | 93.5 | 87.918 | 83.731 | 82.336 | 82.336 | 83.731 | 103.268 | 120.015 | 132.574 | 133.97 | 133.97 | 132.574 | 132.574 | 132.574 | 129.783 | 131.179 | 138.156 | 139.552 | 139.552 | 133.97 | 126.992 | 115.828 | 101.873 | 87.918 | 91.592 | 86.124 | 82.022 | 80.655 | 80.655 | 82.022 | 101.161 | 117.565 | 129.869 | 131.236 | 131.236 | 129.869 | 129.869 | 129.869 | 127.135 | 128.502 | 135.337 | 136.704 | 136.704 | 131.236 | 124.401 | 113.464 | 99.794 | 86.124 | 89.684 | 84.329 | 80.314 | 78.975 | 78.975 | 80.314 | 99.053 | 115.116 | 127.163 | 128.502 | 128.502 | 127.163 | 127.163 | 127.163 | 124.486 | 125.825 | 132.517 | 133.856 | 133.856 | 128.502 | 121.809 | 111.1 | 97.715 | 84.329 | 73.464 | 69.078 | 65.789 | 64.692 | 64.692 | 65.789 | 81.14 | 94.297 | 104.166 | 105.262 | 105.262 | 104.166 | 104.166 | 104.166 | 101.973 | 103.069 | 108.552 | 109.648 | 109.648 | 105.262 | 99.78 | 91.008 | 80.043 | 69.078 | 83.304 | 76.896 | 72.624 | 70.488 | 68.352 | 69.42 | 70.488 | 74.76 | 85.44 | 93.984 | 96.12 | 97.188 | 96.12 | 93.984 | 92.916 | 92.916 | 97.188 | 106.8 | 105.732 | 103.596 | 100.392 | 98.256 | 92.916 | 86.508 | 93.914 | 88.307 | 84.102 | 82.7 | 82.7 | 84.102 | 103.726 | 120.546 | 133.161 | 134.563 | 134.563 | 133.161 | 133.161 | 133.161 | 130.358 | 131.759 | 138.768 | 140.17 | 140.17 | 134.563 | 127.554 | 116.341 | 102.324 | 88.307 | 100.982 | 94.954 | 90.432 | 88.925 | 88.925 | 90.432 | 111.533 | 129.619 | 143.184 | 144.691 | 144.691 | 143.184 | 143.184 | 143.184 | 140.17 | 141.677 | 149.213 | 150.72 | 150.72 | 144.691 | 137.155 | 125.098 | 110.026 | 94.954 | 98.963 | 93.055 | 88.623 | 87.146 | 87.146 | 88.623 | 109.302 | 127.027 | 140.32 | 141.797 | 141.797 | 140.32 | 140.32 | 140.32 | 137.366 | 138.843 | 146.229 | 147.706 | 147.706 | 141.797 | 134.412 | 122.596 | 107.825 | 93.055 | 96.943 | 91.155 | 86.815 | 85.368 | 85.368 | 86.815 | 107.071 | 124.434 | 137.457 | 138.904 | 138.904 | 137.457 | 137.457 | 137.457 | 134.563 | 136.01 | 143.244 | 144.691 | 144.691 | 138.904 | 131.669 | 120.094 | 105.625 | 91.155 | 94.923 | 89.256 | 85.006 | 83.589 | 83.589 | 85.006 | 104.841 | 121.842 | 134.593 | 136.01 | 136.01 | 134.593 | 134.593 | 134.593 | 131.759 | 133.176 | 140.26 | 141.677 | 141.677 | 136.01 | 128.926 | 117.592 | 103.424 | 89.256 | 77.756 | 73.114 | 69.633 | 68.472 | 68.472 | 69.633 | 85.88 | 99.807 | 110.252 | 111.412 | 111.412 | 110.252 | 110.252 | 110.252 | 107.931 | 109.091 | 114.894 | 116.054 | 116.054 | 111.412 | 105.61 | 96.325 | 84.72 | 73.114 | 88.171 | 81.389 | 76.867 | 74.606 | 72.346 | 73.476 | 74.606 | 79.128 | 90.432 | 99.475 | 101.736 | 102.866 | 101.736 | 99.475 | 98.345 | 98.345 | 102.866 | 113.04 | 111.91 | 109.649 | 106.258 | 103.997 | 98.345 | 91.562 | 96.705 | 90.932 | 86.602 | 85.158 | 85.158 | 86.602 | 106.809 | 124.129 | 137.119 | 138.563 | 138.563 | 137.119 | 137.119 | 137.119 | 134.232 | 135.676 | 142.893 | 144.336 | 144.336 | 138.563 | 131.346 | 119.799 | 105.365 | 90.932 | 103.984 | 97.776 | 93.12 | 91.568 | 91.568 | 93.12 | 114.848 | 133.472 | 147.44 | 148.992 | 148.992 | 147.44 | 147.44 | 147.44 | 144.336 | 145.888 | 153.648 | 155.2 | 155.2 | 148.992 | 141.232 | 128.816 | 113.296 | 97.776 | 101.904 | 95.82 | 91.258 | 89.737 | 89.737 | 91.258 | 112.551 | 130.803 | 144.491 | 146.012 | 146.012 | 144.491 | 144.491 | 144.491 | 141.449 | 142.97 | 150.575 | 152.096 | 152.096 | 146.012 | 138.407 | 126.24 | 111.03 | 95.82 | 99.825 | 93.865 | 89.395 | 87.905 | 87.905 | 89.395 | 110.254 | 128.133 | 141.542 | 143.032 | 143.032 | 141.542 | 141.542 | 141.542 | 138.563 | 140.052 | 147.502 | 148.992 | 148.992 | 143.032 | 135.583 | 123.663 | 108.764 | 93.865 | 97.745 | 91.909 | 87.533 | 86.074 | 86.074 | 87.533 | 107.957 | 125.464 | 138.594 | 140.052 | 140.052 | 138.594 | 138.594 | 138.594 | 135.676 | 137.135 | 144.429 | 145.888 | 145.888 | 140.052 | 132.758 | 121.087 | 106.498 | 91.909 | 80.068 | 75.288 | 71.702 | 70.507 | 70.507 | 71.702 | 88.433 | 102.773 | 113.529 | 114.724 | 114.724 | 113.529 | 113.529 | 113.529 | 111.139 | 112.334 | 118.309 | 119.504 | 119.504 | 114.724 | 108.749 | 99.188 | 87.238 | 75.288 | 90.792 | 83.808 | 79.152 | 76.824 | 74.496 | 75.66 | 76.824 | 81.48 | 93.12 | 102.432 | 104.76 | 105.924 | 104.76 | 102.432 | 101.268 | 101.268 | 105.924 | 116.4 | 115.236 | 112.908 | 109.416 | 107.088 | 101.268 | 71.153 | 66.905 | 63.719 | 62.657 | 62.657 | 63.719 | 78.587 | 91.331 | 100.888 | 101.95 | 101.95 | 100.888 | 100.888 | 100.888 | 98.765 | 99.826 | 105.136 | 106.198 | 106.198 | 101.95 | 96.641 | 88.145 | 77.525 | 66.905 | 93.744 | 107.2 | 100.8 | 96 | 94.4 | 94.4 | 96 | 118.4 | 137.6 | 152
5 | 230.4 | 230.4 | 159.298 | 152.926 | 144.961 | 132.217 | 116.287 | 100.357 | 240 | 240 | 230.4 | 218.4 | 199.2 | 175.2 | 151.2 | 157.584 | 148.176 | 141.12 | 138.768 | 138.768 | 141.12 | 174.048 | 202.272 | 223.44 | 225.792 | 225.792 | 223.44 | 223.44 | 223.44 | 218.736 | 221.088 | 232.848 | 235.2 | 235.2 | 225.792 | 214.032 | 195.216 | 171.696 | 148.176 | 154.368 | 145.152 | 138.24 | 135.936 | 135.936 | 138.24 | 170.496 | 198.144 | 218.88 | 221.184 | 221.184 | 218.88 | 218.88 | 218.88 | 214.272 | 216.576 | 228.096 | 230.4 | 230.4 | 221.184 | 209.664 | 191.232 | 168.192 | 145.152 | 151.152 | 142.128 | 135.36 | 133.104 | 133.104 | 135.36 | 166.944 | 194.016 | 214.32 | 216.576 | 216.576 | 214.32 | 214.32 | 214.32 | 209.808 | 212.064 | 223.344 | 225.6 | 225.6 | 216.576 | 205.296 | 187.248 | 164.688 | 142.128 | 123.816 | 116.424 | 110.88 | 109.032 | 109.032 | 110.88 | 136.752 | 158.928 | 175.56 | 177.408 | 177.408 | 175.56 | 175.56 | 175.56 | 171.864 | 173.712 | 182.952 | 184.8 | 184.8 | 177.408 | 168.168 | 153.384 | 134.904 | 116.424 | 140.4 | 129.6 | 122.4 | 118.8 | 115.2 | 117 | 118.8 | 126 | 144 | 158.4 | 162 | 163.8 | 162 | 158.4 | 156.6 | 156.6 | 163.8 | 180 | 178.2 | 174.6 | 169.2 | 165.6 | 156.6 | 145.8 | 142.366 | 133.866 | 127.492 | 125.367 | 125.367 | 127.492 | 157.24 | 182.738 | 201.862 | 203.987 | 203.987 | 201.862 | 201.862 | 201.862 | 197.612 | 199.737 | 210.362 | 212.486 | 212.486 | 203.987 | 193.363 | 176.364 | 155.115 | 133.866 | 153.082 | 143.942 | 137.088 | 134.803 | 134.803 | 137.088 | 169.075 | 196.493 | 217.056 | 219.341 | 219.341 | 217.056 | 217.056 | 217.056 | 212.486 | 214.771 | 226.195 | 228.48 | 228.48 | 219.341 | 207.917 | 189.638 | 166.79 | 143.942 | 150.02 | 141.064 | 134.346 | 132.107 | 132.107 | 134.346 | 165.694 | 192.563 | 212.715 | 214.954 | 214.954 | 212.715 | 212.715 | 212.715 | 208.237 | 210.476 | 221.671 | 223.91 | 223.91 | 214.954 | 203.758 | 185.846 | 163.455 | 141.064 | 146.958 | 138.185 | 131.604 | 129.411 | 129.411 | 131.604 | 162.312 | 188.633 | 208.374 | 210.567 | 210.567 | 208.374 | 208.374 | 208.374 | 203.987 | 206.18 | 217.147 | 219.341 | 219.341 | 210.567 | 199.6 | 182.053 | 160.119 | 138.185 | 143.897 | 135.306 | 128.863 | 126.715 | 126.715 | 128.863 | 158.931 | 184.703 | 204.033 | 206.18 | 206.18 | 204.033 | 204.033 | 204.033 | 199.737 | 201.885 | 212.623 | 214.771 | 214.771 | 206.18 | 195.442 | 178.26 | 156.783 | 135.306 | 117.873 | 110.836 | 105.558 | 103.798 | 103.798 | 105.558 | 130.188 | 151.299 | 167.133 | 168.892 | 168.892 | 167.133 | 167.133 | 167.133 | 163.615 | 165.374 | 174.17 | 175.93 | 175.93 | 168.892 | 160.096 | 146.022 | 128.429 | 110.836 | 133.661 | 123.379 | 116.525 | 113.098 | 109.67 | 111.384 | 113.098 | 119.952 | 137.088 | 150.797 | 154.224 | 155.938 | 154.224 | 150.797 | 149.083 | 149.083 | 155.938 | 171.36 | 169.646 | 166.219 | 161.078 | 157.651 | 149.083 | 138.802 | 128.907 | 121.211 | 115.439 | 113.515 | 113.515 | 115.439 | 142.375 | 165.463 | 182.778 | 184.702 | 184.702 | 182.778 | 182.778 | 182.778 | 178.931 | 180.854 | 190.474 | 192.398 | 192.398 | 184.702 | 175.083 | 159.691 | 140.451 | 121.211 | 138.61 | 130.334 | 124.128 | 122.059 | 122.059 | 124.128 | 153.091 | 177.917 | 196.536 | 198.605 | 198.605 | 196.536 | 196.536 | 196.536 | 192.398 | 194.467 | 204.811 | 206.88 | 206.88 | 198.605 | 188.261 | 171.71 | 151.022 | 130.334 | 135.837 | 127.728 | 121.645 | 119.618 | 119.618 | 121.645 | 150.029 | 174.358 | 192.605 | 194.633 | 194.633 | 192.605 | 192.605 | 192.605 | 188.55 | 190.578 | 200.715 | 202.742 | 202.742 | 194.633 | 184.496 | 168.276 | 148.002 | 127.728 | 133.065 | 125.121 | 119.163 | 117.177 | 117.177 | 119.163 | 146.968 | 170.8 | 188.675 | 190.661 | 190.661 | 188.675 | 188.675 | 188.675 | 184.702 | 186.689 | 196.619 | 198.605 | 198.605 | 190.661 | 180.73 | 164.842 | 144.982 | 125.121 | 130.293 | 122.514 | 116.68 | 114.736 | 114.736 | 116.68 | 143.906 | 167.242 | 184.744 | 186.689 | 186.689 | 184.744 | 184.744 | 184.744 | 180.854 | 182.799 | 192.523 | 194.467 | 194.467 | 186.689 | 176.965 | 161.408 | 141.961 | 122.514 | 106.729 | 100.357 | 95.579 | 93.986 | 93.986 | 95.579 | 117.88 | 136.996 | 151.333 | 152.926 | 152.926 | 151.333 | 151.333 | 151.333 | 148.147 | 149.74 | 157.705 | 159.298 | 159.298 | 152.926 | 144.961 | 132.217 | 116.287 | 100.357 | 121.025 | 111.715 | 105.509 | 102.406 | 99.302 | 100.854 | 102.406 | 108.612 | 124.128 | 136.541 | 139.644 | 141.196 | 139.644 | 136.541 | 134.989 | 134.989 | 141.196 | 155.16 | 153.608 | 150.505 | 145.85 | 142.747 | 134.989 | 125.68 | 134.59 | 126.554 | 120.528 | 118.519 | 118.519 | 120.528 | 148.651 | 172.757 | 190.836 | 192.845 | 192.845 | 190.836 | 190.836 | 190.836 | 186.818 | 188.827 | 198.871 | 200.88 | 200.88 | 192.845 | 182.801 | 166.73 | 146.642 | 126.554 | 144.72 | 136.08 | 129.6 | 127.44 | 127.44 | 129.6 | 159.84 | 185.76 | 205.2 | 207.36 | 207.36 | 205.2 | 205.2 | 205.2 | 200.88 | 203.04 | 213.84 | 216 | 216 | 207.36 | 196.56 | 179.28 | 157.68 | 136.08 | 141.826 | 133.358 | 127.008 | 124.891 | 124.891 | 127.008 | 156.643 | 182.045 | 201.096 | 203.213 | 203.213 | 201.096 | 201.096 | 201.096 | 196.862 | 198.979 | 209.563 | 211.68 | 211.68 | 203.213 | 192.629 | 175.694 | 154.526 | 133.358 | 138.931 | 130.637 | 124.416 | 122.342 | 122.342 | 124.416 | 153.446 | 178.33 | 196.992 | 199.066 | 199.066 | 196.992 | 196.992 | 196.992 | 192.845 | 194.918 | 205.286 | 207.36 | 207.36 | 199.066 | 188.698 | 172.109 | 151.373 | 130.637 | 136.037 | 127.915 | 121.824 | 119.794 | 119.794 | 121.824 | 150.25 | 174.614 | 192.888 | 194.918 | 194.918 | 192.888 | 192.888 | 192.888 | 188.827 | 190.858 | 201.01 | 203.04 | 203.04 | 194.918 | 184.766 | 168.523 | 148.219 | 127.915 | 111.434 | 104.782 | 99.792 | 98.129 | 98.129 | 99.792 | 123.077 | 143.035 | 158.004 | 159.667 | 159.667 | 158.004 | 158.004 | 158.004 | 154.678 | 156.341 | 164.657 | 166.32 | 166.32 | 159.667 | 151.351 | 138.046 | 121.414 | 104.782 | 126.36 | 116.64 | 110.16 | 106.92 | 103.68 | 105.3 | 106.92 | 113.4 | 129.6 | 142.56 | 145.8 | 147.42 | 145.8 | 142.56 | 140.94 | 140.94 | 147.42 | 162 | 160.38 | 157.14 | 152.28 | 149.04 | 140.94 | 131.22 | 131.3 | 123.461 | 117.582 | 115.622 | 115.622 | 117.582 | 145.018 | 168.534 | 186.171 | 188.131 | 188.131 | 186.171 | 186.171 | 186.171 | 182.252 | 184.211 | 194.01 | 195.97 | 195.97 | 188.131 | 178.332 | 162.655 | 143.058 | 123.461 | 141.182 | 132.754 | 126.432 | 124.325 | 124.325 | 126.432 | 155.933 | 181.219 | 200.184 | 202.291 | 202.291 | 200.184 | 200.184 | 200.184 | 195.97 | 198.077 | 208.613 | 210.72 | 210.72 | 202.291 | 191.755 | 174.898 | 153.826 | 132.754 | 138.359 | 130.099 | 123.903 | 121.838 | 121.838 | 123.903 | 152.814 | 177.595 | 196.18 | 198.245 | 198.245 | 196.18 | 196.18 | 196.18 | 192.05 | 194.115 | 204.441 | 206.506 | 206.506 | 198.245 | 187.92 | 171.4 | 150.749 | 130.099 | 135.535 | 127.443 | 121.375 | 119.352 | 119.352 | 121.375 | 149.695 | 173.97 | 192.177 | 194.2 | 194.2 | 192.177 | 192.177 | 192.177 | 188.131 | 190.154 | 200.268 | 202.291 | 202.291 | 194.2 | 184.085 | 167.902 | 147.673 | 127.443 | 132.711 | 124.788 | 118.846 | 116.865 | 116.865 | 118.846 | 146.577 | 170.346 | 188.173 | 190.154 | 190.154 | 188.173 | 188.173 | 188.173 | 184.211 | 186.192 | 196.096 | 198.077 | 198.077 | 190.154 | 180.25 | 164.404 | 144.596 | 124.788 | 108.71 | 102.22 | 97.353 | 95.73 | 95.73 | 97.353 | 120.068 | 139.539 | 154.142 | 155.764 | 155.764 | 154.142 | 154.142 | 154.142 | 150.897 | 152.519 | 160.632 | 162.254 | 162.254 | 155.764 | 147.652 | 134.671 | 118.446 | 102.22 | 123.271 | 113.789 | 107.467 | 104.306 | 101.146 | 102.726 | 104.306 | 110.628 | 126.432 | 139.075 | 142.236 | 143.816 | 142.236 | 139.075 | 137.495 | 137.495 | 143.816 | 158.04 | 156.46 | 153.299 | 148.558 | 145.397 | 137.495 | 128.012 | 124.72 | 117.274 | 111.689 | 109.828 | 109.828 | 111.689 | 137.75 | 160.088 | 176.841 | 178.703 | 178.703 | 176.841 | 176.841 | 176.841 | 173.118 | 174.98 | 184.287 | 186.149 | 186.149 | 178.703 | 169.395 | 154.504 | 135.889 | 117.274 | 134.107 | 126.101 | 120.096 | 118.094 | 118.094 | 120.096 | 148.118 | 172.138 | 190.152 | 192.154 | 192.154 | 190.152 | 190.152 | 190.152 | 186.149 | 188.15 | 198.158 | 200.16 | 200.16 | 192.154 | 182.146 | 166.133 | 146.117 | 126.101 | 131.425 | 123.579 | 117.694 | 115.733 | 115.733 | 117.694 | 145.156 | 168.695 | 186.349 | 188.311 | 188.311 | 186.349 | 186.349 | 186.349 | 182.426 | 184.387 | 194.195 | 196.157 | 196.157 | 188.311 | 178.503 | 162.81 | 143.194 | 123.579 | 128.743 | 121.057 | 115.292 | 113.371 | 113.371 | 115.292 | 142.194 | 165.252 | 182.546 | 184.467 | 184.467 | 182.546 | 182.546 | 182.546 | 178.703 | 180.624 | 190.232 | 192.154 | 192.154 | 184.467 | 174.86 | 159.487 | 140.272 | 121.057 | 126.061 | 118.535 | 112.89 | 111.009 | 111.009 | 112.89 | 139.231 | 161.809 | 178.743 | 180.624 | 180.624 | 178.743 | 178.743 | 178.743 | 174.98 | 176.861 | 186.269 | 188.15 | 188.15 | 180.624 | 171.217 | 156.165 | 137.35 | 118.535 | 103.263 | 97.098 | 92.474 | 90.933 | 90.933 | 92.474 | 114.051 | 132.546 | 146.417 | 147.958 | 147.958 | 146.417 | 146.417 | 146.417 | 143.335 | 144.876 | 152.582 | 154.123 | 154.123 | 147.958 | 140.252 | 127.922 | 112.51 | 97.098 | 117.094 | 108.086 | 102.082 | 99.079 | 96.077 | 97.578 | 99.079 | 105.084 | 120.096 | 132.106 | 135.108 | 136.609 | 135.108 | 132.106 | 130.604 | 130.604 | 136.609 | 150.12 | 148.619 | 145.616 | 141.113 | 138.11 | 130.604 | 121.597 | 131.599 | 123.742 | 117.85 | 115.885 | 115.885 | 117.85 | 145.348 | 168.918 | 186.595 | 188.559 | 188.559 | 186.595 | 186.595 | 186.595 | 182.667 | 184.631 | 194.452 | 196.416 | 196.416 | 188.559 | 178.739 | 163.025 | 143.384 | 123.742 | 141.504 | 133.056 | 126.72 | 124.608 | 124.608 | 126.72 | 156.288 | 181.632 | 200.64 | 202.752 | 202.752 | 200.64 | 200.64 | 200.64 | 196.416 | 198.528 | 209.088 | 211.2 | 211.2 | 202.752 | 192.192 | 175.296 | 154.176 | 133.056 | 138.674 | 130.395 | 124.186 | 122.116 | 122.116 | 124.186 | 153.162 | 177.999 | 196.627 | 198.697 | 198.697 | 196.627 | 196.627 | 196.627 | 192.488 | 194.557 | 204.906 | 206.976 | 206.976 | 198.697 | 188.348 | 171.79 | 151.092 | 130.395 | 135.844 | 127.734 | 121.651 | 119.624 | 119.624 | 121.651 | 150.036 | 174.367 | 192.614 | 194.642 | 194.642 | 192.614 | 192.614 | 192.614 | 188.559 | 190.587 | 200.724 | 202.752 | 202.752 | 194.642 | 184.504 | 168.284 | 148.009 | 127.734 | 133.014 | 125.073 | 119.117 | 117.132 | 117.132 | 119.117 | 146.911 | 170.734 | 188.602 | 190.587 | 190.587 | 188.602 | 188.602 | 188.602 | 184.631 | 186.616 | 196.543 | 198.528 | 198.528 | 190.587 | 180.66 | 164.778 | 144.925 | 125.073 | 108.958 | 102.453 | 97.574 | 95.948 | 95.948 | 97.574 | 120.342 | 139.857 | 154.493 | 156.119 | 156.119 | 154.493 | 154.493 | 154.493 | 151.24 | 152.867 | 160.998 | 162.624 | 162.624 | 156.119 | 147.988 | 134.978 | 118.716 | 102.453 | 123.552 | 114.048 | 107.712 | 104.544 | 101.376 | 102.96 | 104.544 | 110.88 | 126.72 | 139.392 | 142.56 | 144.144 | 142.56 | 139.392 | 137.808 | 137.808 | 144.144 | 158.4 | 156.816 | 153.648 | 148.896 | 145.728 | 137.808 | 128.304 | 125.767 | 118.258 | 112.627 | 110.75 | 110.75 | 112.627 | 138.906 | 161.432 | 178.326 | 180.203 | 180.203 | 178.326 | 178.326 | 178.326 | 174.571 | 176.449 | 185.834 | 187.711 | 187.711 | 180.203 | 170.817 | 155.8 | 137.029 | 118.258 | 135.233 | 127.159 | 121.104 | 119.086 | 119.086 | 121.104 | 149.362 | 173.582 | 191.748 | 193.766 | 193.766 | 191.748 | 191.748 | 191.748 | 187.711 | 189.73 | 199.822 | 201.84 | 201.84 | 193.766 | 183.674 | 167.527 | 147.343 | 127.159 | 132.528 | 124.616 | 118.682 | 116.704 | 116.704 | 118.682 | 146.374 | 170.111 | 187.913 | 189.891 | 189.891 | 187.913 | 187.913 | 187.913 | 183.957 | 185.935 | 195.825 | 197.803 | 197.803 | 189.891 | 180.001 | 164.177 | 144.396 | 124.616 | 129.823 | 122.073 | 116.26 | 114.322 | 114.322 | 116.26 | 143.387 | 166.639 | 184.078 | 186.016 | 186.016 | 184.078 | 184.078 | 184.078 | 180.203 | 182.14 | 191.829 | 193.766 | 193.766 | 186.016 | 176.327 | 160.826 | 141.449 | 122.073 | 127.119 | 119.53 | 113.838 | 111.94 | 111.94 | 113.838 | 140.4 | 163.167 | 180.243 | 182.14 | 182.14 | 180.243 | 180.243 | 180.243 | 176.449 | 178.346 | 187.832 | 189.73 | 189.73 | 182.14 | 172.654 | 157.476 | 138.503 | 119.53 | 104.129 | 97.913 | 93.25 | 91.696 | 91.696 | 93.25 | 115.008 | 133.658 | 147.646 | 149.2 | 149.2 | 147.646 | 147.646 | 147.646 | 144.538 | 146.092 | 153.863 | 155.417 | 155.417 | 149.2 | 141.429 | 128.996 | 113.454 | 97.913 | 118.076 | 108.994 | 102.938 | 99.911 | 96.883 | 98.397 | 99.911 | 105.966 | 121.104 | 133.214 | 136.242 | 137.756 | 136.242 | 133.214 | 131.701 | 131.701 | 137.756 | 151.38 | 149.866 | 146.839 | 142.297 | 139.27 | 131.701 | 122.618 | 124.421 | 116.993 | 111.421 | 109.564 | 109.564 | 111.421 | 137.42 | 159.704 | 176.417 | 178.274 | 178.274 | 176.417 | 176.417 | 176.417 | 172.703 | 174.56 | 183.845 | 185.702 | 185.702 | 178.274 | 168.989 | 154.133 | 135.563 | 116.993 | 133.786 | 125.798 | 119.808 | 117.811 | 117.811 | 119.808 | 147.763 | 171.725 | 189.696 | 191.693 | 191.693 | 189.696 | 189.696 | 189.696 | 185.702 | 187.699 | 197.683 | 199.68 | 199.68 | 191.693 | 181.709 | 165.734 | 145.766 | 125.798 | 131.11 | 123.282 | 117.412 | 115.455 | 115.455 | 117.412 | 144.808 | 168.29 | 185.902 | 187.859 | 187.859 | 185.902 | 185.902 | 185.902 | 181.988 | 183.945 | 193.73 | 195.686 | 195.686 | 187.859 | 178.075 | 162.42 | 142.851 | 123.282 | 128.434 | 120.766 | 115.016 | 113.099 | 113.099 | 115.016 | 141.853 | 164.856 | 182.108 | 184.025 | 184.025 | 182.108 | 182.108 | 182.108 | 178.274 | 180.191 | 189.776 | 191.693 | 191.693 | 184.025 | 174.44 | 159.105 | 139.936 | 120.766 | 125.758 | 118.25 | 112.62 | 110.743 | 110.743 | 112.62 | 138.897 | 161.421 | 178.314 | 180.191 | 180.191 | 178.314 | 178.314 | 178.314 | 174.56 | 176.437 | 185.822 | 187.699 | 187.699 | 180.191 | 170.806 | 155.79 | 137.02 | 118.25 | 103.015 | 96.865 | 92.252 | 90.715 | 90.715 | 92.252 | 113.778 | 132.228 | 146.066 | 147.603 | 147.603 | 146.066 | 146.066 | 146.066 | 142.991 | 144.528 | 152.216 | 153.754 | 153.754 | 147.603 | 139.916 | 127.615 | 112.24 | 96.865 | 116.813 | 107.827 | 101.837 | 98.842 | 95.846 | 97.344 | 98.842 | 104.832 | 119.808 | 131.789 | 134.784 | 136.282 | 134.784 | 131.789 | 130.291 | 130.291 | 136.282 | 149.76 | 148.262 | 145.267 | 140.774 | 137.779 | 130.291 | 121.306 | 120.532 | 113.336 | 107.94 | 106.141 | 106.141 | 107.94 | 133.125 | 154.713 | 170.904 | 172.703 | 172.703 | 170.904 | 170.904 | 170.904 | 167.306 | 169.105 | 178.1 | 179.899 | 179.899 | 172.703 | 163.708 | 149.316 | 131.326 | 113.336 | 129.605 | 121.867 | 116.064 | 114.13 | 114.13 | 116.064 | 143.146 | 166.358 | 183.768 | 185.702 | 185.702 | 183.768 | 183.768 | 183.768 | 179.899 | 181.834 | 191.506 | 193.44 | 193.44 | 185.702 | 176.03 | 160.555 | 141.211 | 121.867 | 127.013 | 119.43 | 113.743 | 111.847 | 111.847 | 113.743 | 140.283 | 163.031 | 180.093 | 181.988 | 181.988 | 180.093 | 180.093 | 180.093 | 176.301 | 178.197 | 187.675 | 189.571 | 189.571 | 181.988 | 172.51 | 157.344 | 138.387 | 119.43 | 124.421 | 116.993 | 111.421 | 109.564 | 109.564 | 111.421 | 137.42 | 159.704 | 176.417 | 178.274 | 178.274 | 176.417 | 176.417 | 176.417 | 172.703 | 174.56 | 183.845 | 185.702 | 185.702 | 178.274 | 168.989 | 154.133 | 135.563 | 116.993 | 121.829 | 114.555 | 109.1 | 107.282 | 107.282 | 109.1 | 134.557 | 156.377 | 172.742 | 174.56 | 174.56 | 172.742 | 172.742 | 172.742 | 169.105 | 170.924 | 180.015 | 181.834 | 181.834 | 174.56 | 165.469 | 150.922 | 132.739 | 114.555 | 99.796 | 93.838 | 89.369 | 87.88 | 87.88 | 89.369 | 110.222 | 128.096 | 141.501 | 142.991 | 142.991 | 141.501 | 141.501 | 141.501 | 138.522 | 140.012 | 147.459 | 148.949 | 148.949 | 142.991 | 135.543 | 123.628 | 108.733 | 93.838 | 113.162 | 104.458 | 98.654 | 95.753 | 92.851 | 94.302 | 95.753 | 101.556 | 116.064 | 127.67 | 130.572 | 132.023 | 130.572 | 127.67 | 126.22 | 126.22 | 132.023 | 145.08 | 143.629 | 140.728 | 136.375 | 133.474 | 126.22 | 117.515 | 104.056 | 102.404 | 99.101 | 95.797 | 97.449 | 107.359 | 118.921 | 140.393 | 156.91 | 163.516 | 165.168 | 163.516 | 153.606 | 151.955 | 148.651 | 145.348 | 148.651 | 151.955 | 158.561 | 161.865 | 158.561 | 148.651 | 132.134 | 115.618 | 111.888 | 110.112 | 106.56 | 103.008 | 104.784 | 115.44 | 127.872 | 150.96 | 168.72 | 175.824 | 177.6 | 175.824 | 165.168 | 163.392 | 159.84 | 156.288 | 159.84 | 163.392 | 170.496 | 174.048 | 170.496 | 159.84 | 142.08 | 124.32 | 109.65 | 107.91 | 104.429 | 100.948 | 102.688 | 113.131 | 125.315 | 147.941 | 165.346 | 172.308 | 174.048 | 172.308 | 161.865 | 160.124 | 156.643 | 153.162 | 156.643 | 160.124 | 167.086 | 170.567 | 167.086 | 156.643 | 139.238 | 121.834 | 107.412 | 105.708 | 102.298 | 98.888 | 100.593 | 110.822 | 122.757 | 144.922 | 161.971 | 168.791 | 170.496 | 168.791 | 158.561 | 156.856 | 153.446 | 150.036 | 153.446 | 156.856 | 163.676 | 167.086 | 163.676 | 153.446 | 136.397 | 119.347 | 105.175 | 103.505 | 100.166 | 96.828 | 98.497 | 108.514 | 120.2 | 141.902 | 158.597 | 165.275 | 166.944 | 165.275 | 155.258 | 153.588 | 150.25 | 146.911 | 150.25 | 153.588 | 160.266 | 163.605 | 160.266 | 150.25 | 133.555 | 116.861 | 86.154 | 84.786 | 82.051 | 79.316 | 80.684 | 88.889 | 98.461 | 116.239 | 129.914 | 135.384 | 136.752 | 135.384 | 127.179 | 125.812 | 123.077 | 120.342 | 123.077 | 125.812 | 131.282 | 134.017 | 131.282 | 123.077 | 109.402 | 95.726 | 99.9 | 97.236 | 91.908 | 87.912 | 86.58 | 86.58 | 90.576 | 98.568 | 110.556 | 118.548 | 122.544 | 125.208 | 121.212 | 119.88 | 119.88 | 114.552 | 113.22 | 117.216 | 122.544 | 133.2 | 129.204 | 126.54 | 119.88 | 113.22 | 103.634 | 101.989 | 98.699 | 95.409 | 97.054 | 106.924 | 118.439 | 139.824 | 156.273 | 162.853 | 164.498 | 162.853 | 152.984 | 151.339 | 148.049 | 144.759 | 148.049 | 151.339 | 157.918 | 161.208 | 157.918 | 148.049 | 131.599 | 115.149 | 111.434 | 109.666 | 106.128 | 102.59 | 104.359 | 114.972 | 127.354 | 150.348 | 168.036 | 175.111 | 176.88 | 175.111 | 164.498 | 162.73 | 159.192 | 155.654 | 159.192 | 162.73 | 169.805 | 173.342 | 169.805 | 159.192 | 141.504 | 123.816 | 109.206 | 107.472 | 104.005 | 100.539 | 102.272 | 112.673 | 124.807 | 147.341 | 164.675 | 171.609 | 173.342 | 171.609 | 161.208 | 159.475 | 156.008 | 152.541 | 156.008 | 159.475 | 166.409 | 169.876 | 166.409 | 156.008 | 138.674 | 121.34 | 106.977 | 105.279 | 101.883 | 98.487 | 100.185 | 110.373 | 122.259 | 144.334 | 161.315 | 168.107 | 169.805 | 168.107 | 157.918 | 156.22 | 152.824 | 149.428 | 152.824 | 156.22 | 163.013 | 166.409 | 163.013 | 152.824 | 135.844 | 118.863 | 104.748 | 103.086 | 99.76 | 96.435 | 98.098 | 108.074 | 119.712 | 141.327 | 157.954 | 164.605 | 166.267 | 164.605 | 154.628 | 152.966 | 149.64 | 146.315 | 149.64 | 152.966 | 159.617 | 162.942 | 159.617 | 149.64 | 133.014 | 116.387 | 85.804 | 84.443 | 81.719 | 78.995 | 80.357 | 88.528 | 98.062 | 115.768 | 129.388 | 134.836 | 136.198 | 134.836 | 126.664 | 125.302 | 122.578 | 119.854 | 122.578 | 125.302 | 130.75 | 133.474 | 130.75 | 122.578 | 108.958 | 95.338 | 99.495 | 96.842 | 91.535 | 87.556 | 86.229 | 86.229 | 90.209 | 98.168 | 110.108 | 118.067 | 122.047 | 124.7 | 120.721 | 119.394 | 119.394 | 114.088 | 112.761 | 116.741 | 122.047 | 132.66 | 128.68 | 126.027 | 119.394 | 112.761 | 100.54 | 98.945 | 95.753 | 92.561 | 94.157 | 103.732 | 114.903 | 135.65 | 151.609 | 157.992 | 159.588 | 157.992 | 148.417 | 146.821 | 143.629 | 140.437 | 143.629 | 146.821 | 153.204 | 156.396 | 153.204 | 143.629 | 127.67 | 111.712 | 108.108 | 106.392 | 102.96 | 99.528 | 101.244 | 111.54 | 123.552 | 145.86 | 163.02 | 169.884 | 171.6 | 169.884 | 159.588 | 157.872 | 154.44 | 151.008 | 154.44 | 157.872 | 164.736 | 168.168 | 164.736 | 154.44 | 137.28 | 120.12 | 105.946 | 104.264 | 100.901 | 97.537 | 99.219 | 109.309 | 121.081 | 142.943 | 159.76 | 166.486 | 168.168 | 166.486 | 156.396 | 154.715 | 151.351 | 147.988 | 151.351 | 154.715 | 161.441 | 164.805 | 161.441 | 151.351 | 134.534 | 117.718 | 103.784 | 102.136 | 98.842 | 95.547 | 97.194 | 107.078 | 118.61 | 140.026 | 156.499 | 163.089 | 164.736 | 163.089 | 153.204 | 151.557 | 148.262 | 144.968 | 148.262 | 151.557 | 158.147 | 161.441 | 158.147 | 148.262 | 131.789 | 115.315 | 101.622 | 100.008 | 96.782 | 93.556 | 95.169 | 104.848 | 116.139 | 137.108 | 153.239 | 159.691 | 161.304 | 159.691 | 150.013 | 148.4 | 145.174 | 141.948 | 145.174 | 148.4 | 154.852 | 158.078 | 154.852 | 145.174 | 129.043 | 112.913 | 83.243 | 81.922 | 79.279 | 76.637 | 77.958 | 85.886 | 95.135 | 112.312 | 125.525 | 130.811 | 132.132 | 130.811 | 122.883 | 121.561 | 118.919 | 116.276 | 118.919 | 121.561 | 126.847 | 129.489 | 126.847 | 118.919 | 105.706 | 92.492 | 96.525 | 93.951 | 88.803 | 84.942 | 83.655 | 83.655 | 87.516 | 95.238 | 106.821 | 114.543 | 118.404 | 120.978 | 117.117 | 115.83 | 115.83 | 110.682 | 109.395 | 113.256 | 118.404 | 128.7 | 124.839 | 122.265 | 115.83 | 109.395 | 102.228 | 100.605 | 97.36 | 94.115 | 95.737 | 105.473 | 116.832 | 137.926 | 154.153 | 160.644 | 162.266 | 160.644 | 150.908 | 149.285 | 146.04 | 142.794 | 146.04 | 149.285 | 155.776 | 159.021 | 155.776 | 146.04 | 129.813 | 113.586 | 109.922 | 108.178 | 104.688 | 101.198 | 102.943 | 113.412 | 125.626 | 148.308 | 165.756 | 172.735 | 174.48 | 172.735 | 162.266 | 160.522 | 157.032 | 153.542 | 157.032 | 160.522 | 167.501 | 170.99 | 167.501 | 157.032 | 139.584 | 122.136 | 107.724 | 106.014 | 102.594 | 99.174 | 100.884 | 111.144 | 123.113 | 145.342 | 162.441 | 169.28 | 170.99 | 169.28 | 159.021 | 157.311 | 153.891 | 150.472 | 153.891 | 157.311 | 164.151 | 167.571 | 164.151 | 153.891 | 136.792 | 119.693 | 105.526 | 103.85 | 100.5 | 97.15 | 98.825 | 108.876 | 120.601 | 142.376 | 159.126 | 165.826 | 167.501 | 165.826 | 155.776 | 154.101 | 150.751 | 147.401 | 150.751 | 154.101 | 160.801 | 164.151 | 160.801 | 150.751 | 134.001 | 117.251 | 103.327 | 101.687 | 98.407 | 95.126 | 96.767 | 106.607 | 118.088 | 139.41 | 155.811 | 162.371 | 164.011 | 162.371 | 152.53 | 150.89 | 147.61 | 144.33 | 147.61 | 150.89 | 157.451 | 160.731 | 157.451 | 147.61 | 131.209 | 114.808 | 84.64 | 83.297 | 80.61 | 77.923 | 79.266 | 87.327 | 96.732 | 114.197 | 127.632 | 133.006 | 134.35 | 133.006 | 124.945 | 123.602 | 120.915 | 118.228 | 120.915 | 123.602 | 128.976 | 131.663 | 128.976 | 120.915 | 107.48 | 94.045 | 98.145 | 95.528 | 90.293 | 86.368 | 85.059 | 85.059 | 88.985 | 96.836 | 108.614 | 116.465 | 120.391 | 123.008 | 119.083 | 117.774 | 117.774 | 112.54 | 111.231 | 115.157 | 120.391 | 130.86 | 126.934 | 124.317 | 117.774 | 111.231 | 98.994 | 97.422 | 94.28 | 91.137 | 92.708 | 102.136 | 113.136 | 133.563 | 149.276 | 155.561 | 157.133 | 155.561 | 146.134 | 144.562 | 141.42 | 138.277 | 141.42 | 144.562 | 150.847 | 153.99 | 150.847 | 141.42 | 125.706 | 109.993 | 106.445 | 104.755 | 101.376 | 97.997 | 99.686 | 109.824 | 121.651 | 143.616 | 160.512 | 167.27 | 168.96 | 167.27 | 157.133 | 155.443 | 152.064 | 148.685 | 152.064 | 155.443 | 162.202 | 165.581 | 162.202 | 152.064 | 135.168 | 118.272 | 104.316 | 102.66 | 99.348 | 96.037 | 97.693 | 107.628 | 119.218 | 140.744 | 157.302 | 163.925 | 165.581 | 163.925 | 153.99 | 152.334 | 149.023 | 145.711 | 149.023 | 152.334 | 158.958 | 162.269 | 158.958 | 149.023 | 132.465 | 115.907 | 102.187 | 100.565 | 97.321 | 94.077 | 95.699 | 105.431 | 116.785 | 137.871 | 154.092 | 160.58 | 162.202 | 160.58 | 150.847 | 149.225 | 145.981 | 142.737 | 145.981 | 149.225 | 155.714 | 158.958 | 155.714 | 145.981 | 129.761 | 113.541 | 100.058 | 98.47 | 95.293 | 92.117 | 93.705 | 103.235 | 114.352 | 134.999 | 150.881 | 157.234 | 158.822 | 157.234 | 147.705 | 146.117 | 142.94 | 139.764 | 142.94 | 146.117 | 152.47 | 155.646 | 152.47 | 142.94 | 127.058 | 111.176 | 81.962 | 80.662 | 78.06 | 75.458 | 76.759 | 84.564 | 93.671 | 110.584 | 123.594 | 128.798 | 130.099 | 128.798 | 120.992 | 119.691 | 117.089 | 114.487 | 117.089 | 119.691 | 124.895 | 127.497 | 124.895 | 117.089 | 104.079 | 91.069 | 95.04 | 92.506 | 87.437 | 83.635 | 82.368 | 82.368 | 86.17 | 93.773 | 105.178 | 112.781 | 116.582 | 119.117 | 115.315 | 114.048 | 114.048 | 108.979 | 107.712 | 111.514 | 116.582 | 126.72 | 122.918 | 120.384 | 114.048 | 107.712 | 105.462 | 103.788 | 100.44 | 97.092 | 98.766 | 108.81 | 120.528 | 142.29 | 159.03 | 165.726 | 167.4 | 165.726 | 155.682 | 154.008 | 150.66 | 147.312 | 150.66 | 154.008 | 160.704 | 164.052 | 160.704 | 150.66 | 133.92 | 117.18 | 113.4 | 111.6 | 108 | 104.4 | 106.2 | 117 | 129.6 | 153 | 171 | 178.2 | 180 | 178.2 | 167.4 | 165.6 | 162 | 158.4 | 162 | 165.6 | 172.8 | 176.4 | 172.8 | 162 | 144 | 126 | 111.132 | 109.368 | 105.84 | 102.312 | 104.076 | 114.66 | 127.008 | 149.94 | 167.58 | 174.636 | 176.4 | 174.636 | 164.052 | 162.288 | 158.76 | 155.232 | 158.76 | 162.288 | 169.344 | 172.872 | 169.344 | 158.76 | 141.12 | 123.48 | 108.864 | 107.136 | 103.68 | 100.224 | 101.952 | 112.32 | 124.416 | 146.88 | 164.16 | 171.072 | 172.8 | 171.072 | 160.704 | 158.976 | 155.52 | 152.064 | 155.52 | 158.976 | 165.888 | 169.344 | 165.888 | 155.52 | 138.24 | 120.96 | 106.596 | 104.904 | 101.52 | 98.136 | 99.828 | 109.98 | 121.824 | 143.82 | 160.74 | 167.508 | 169.2 | 167.508 | 157.356 | 155.664 | 152.28 | 148.896 | 152.28 | 155.664 | 162.432 | 165.816 | 162.432 | 152.28 | 135.36 | 118.44 | 87.318 | 85.932 | 83.16 | 80.388 | 81.774 | 90.09 | 99.792 | 117.81 | 131.67 | 137.214 | 138.6 | 137.214 | 128.898 | 127.512 | 124.74 | 121.968 | 124.74 | 127.512 | 133.056 | 135.828 | 133.056 | 124.74 | 110.88 | 97.02 | 101.25 | 98.55 | 93.15 | 89.1 | 87.75 | 87.75 | 91.8 | 99.9 | 112.05 | 120.15 | 124.2 | 126.9 | 122.85 | 121.5 | 121.5 | 116.1 | 114.75 | 118.8 | 124.2 | 135 | 130.95 | 128.25 | 121.5 | 114.75 | 101.384 | 99.775 | 96.556 | 93.338 | 94.947 | 104.603 | 115.868 | 136.788 | 152.881 | 159.318 | 160.927 | 159.318 | 149.662 | 148.053 | 144.834 | 141.616 | 144.834 | 148.053 | 154.49 | 157.709 | 154.49 | 144.834 | 128.742 | 112.649 | 109.015 | 107.285 | 103.824 | 100.363 | 102.094 | 112.476 | 124.589 | 147.084 | 164.388 | 171.31 | 173.04 | 171.31 | 160.927 | 159.197 | 155.736 | 152.275 | 155.736 | 159.197 | 166.118 | 169.579 | 166.118 | 155.736 | 138.432 | 121.128 | 106.835 | 105.139 | 101.748 | 98.356 | 100.052 | 110.226 | 122.097 | 144.142 | 161.1 | 167.883 | 169.579 | 167.883 | 157.709 | 156.013 | 152.621 | 149.23 | 152.621 | 156.013 | 162.796 | 166.188 | 162.796 | 152.621 | 135.663 | 118.705 | 104.655 | 102.993 | 99.671 | 96.349 | 98.01 | 107.977 | 119.605 | 141.201 | 157.812 | 164.457 | 166.118 | 164.457 | 154.49 | 152.829 | 149.507 | 146.184 | 149.507 | 152.829 | 159.474 | 162.796 | 159.474 | 149.507 | 132.895 | 116.283 | 102.474 | 100.848 | 97.595 | 94.341 | 95.968 | 105.727 | 117.113 | 138.259 | 154.525 | 161.031 | 162.658 | 161.031 | 151.272 | 149.645 | 146.392 | 143.139 | 146.392 | 149.645 | 156.151 | 159.404 | 156.151 | 146.392 | 130.126 | 113.86 | 83.942 | 82.609 | 79.944 | 77.28 | 78.612 | 86.607 | 95.933 | 113.255 | 126.579 | 131.908 | 133.241 | 131.908 | 123.914 | 122.582 | 119.917 | 117.252 | 119.917 | 122.582 | 127.911 | 130.576 | 127.911 | 119.917 | 106.593 | 93.269 | 97.335 | 94.739 | 89.548 | 85.655 | 84.357 | 84.357 | 88.25 | 96.037 | 107.717 | 115.504 | 119.398 | 121.993 | 118.1 | 116.802 | 116.802 | 111.611 | 110.313 | 114.206 | 119.398 | 129.78 | 125.887 | 123.291 | 116.802 | 110.313 | 112.493 | 110.707 | 107.136 | 103.565 | 105.35 | 116.064 | 128.563 | 151.776 | 169.632 | 176.774 | 178.56 | 176.774 | 166.061 | 164.275 | 160.704 | 157.133 | 160.704 | 164.275 | 171.418 | 174.989 | 171.418 | 160.704 | 142.848 | 124.992 | 120.96 | 119.04 | 115.2 | 111.36 | 113.28 | 124.8 | 138.24 | 163.2 | 182.4 | 190.08 | 192 | 190.08 | 178.56 | 176.64 | 172.8 | 168.96 | 172.8 | 176.64 | 184.32 | 188.16 | 184.32 | 172.8 | 153.6 | 134.4 | 118.541 | 116.659 | 112.896 | 109.133 | 111.014 | 122.304 | 135.475 | 159.936 | 178.752 | 186.278 | 188.16 | 186.278 | 174.989 | 173.107 | 169.344 | 165.581 | 169.344 | 173.107 | 180.634 | 184.397 | 180.634 | 169.344 | 150.528 | 131.712 | 116.122 | 114.278 | 110.592 | 106.906 | 108.749 | 119.808 | 132.71 | 156.672 | 175.104 | 182.477 | 184.32 | 182.477 | 171.418 | 169.574 | 165.888 | 162.202 | 165.888 | 169.574 | 176.947 | 180.634 | 176.947 | 165.888 | 147.456 | 129.024 | 113.702 | 111.898 | 108.288 | 104.678 | 106.483 | 117.312 | 129.946 | 153.408 | 171.456 | 178.675 | 180.48 | 178.675 | 167.846 | 166.042 | 162.432 | 158.822 | 162.432 | 166.042 | 173.261 | 176.87 | 173.261 | 162.432 | 144.384 | 126.336 | 93.139 | 91.661 | 88.704 | 85.747 | 87.226 | 96.096 | 106.445 | 125.664 | 140.448 | 146.362 | 147.84 | 146.362 | 137.491 | 136.013 | 133.056 | 130.099 | 133.056 | 136.013 | 141.926 | 144.883 | 141.926 | 133.056 | 118.272 | 103.488 | 108 | 105.12 | 99.36 | 95.04 | 93.6 | 93.6 | 97.92 | 106.56 | 119.52 | 128.16 | 132.48 | 135.36 | 131.04 | 129.6 | 129.6 | 123.84 | 122.4 | 126.72 | 132.48 | 144 | 139.68 | 136.8 | 129.6 | 122.4 | 106.024 | 104.342 | 100.976 | 97.61 | 99.293 | 109.39 | 121.171 | 143.049 | 159.878 | 166.61 | 168.293 | 166.61 | 156.512 | 154.829 | 151.464 | 148.098 | 151.464 | 154.829 | 161.561 | 164.927 | 161.561 | 151.464 | 134.634 | 117.805 | 114.005 | 112.195 | 108.576 | 104.957 | 106.766 | 117.624 | 130.291 | 153.816 | 171.912 | 179.15 | 180.96 | 179.15 | 168.293 | 166.483 | 162.864 | 159.245 | 162.864 | 166.483 | 173.722 | 177.341 | 173.722 | 162.864 | 144.768 | 126.672 | 111.725 | 109.951 | 106.404 | 102.858 | 104.631 | 115.272 | 127.685 | 150.74 | 168.474 | 175.567 | 177.341 | 175.567 | 164.927 | 163.154 | 159.607 | 156.06 | 159.607 | 163.154 | 170.247 | 173.794 | 170.247 | 159.607 | 141.873 | 124.139 | 109.445 | 107.707 | 104.233 | 100.759 | 102.496 | 112.919 | 125.08 | 147.663 | 165.036 | 171.984 | 173.722 | 171.984 | 161.561 | 159.824 | 156.349 | 152.875 | 156.349 | 159.824 | 166.773 | 170.247 | 166.773 | 156.349 | 138.977 | 121.605 | 107.165 | 105.463 | 102.061 | 98.659 | 100.36 | 110.567 | 122.474 | 144.587 | 161.597 | 168.401 | 170.102 | 168.401 | 158.195 | 156.494 | 153.092 | 149.69 | 153.092 | 156.494 | 163.298 | 166.7 | 163.298 | 153.092 | 136.082 | 119.072 | 87.784 | 86.39 | 83.604 | 80.817 | 82.21 | 90.57 | 100.324 | 118.438 | 132.372 | 137.946 | 139.339 | 137.946 | 129.585 | 128.192 | 125.405 | 122.618 | 125.405 | 128.192 | 133.766 | 136.552 | 133.766 | 125.405 | 111.471 | 97.537 | 101.79 | 99.076 | 93.647 | 89.575 | 88.218 | 88.218 | 92.29 | 100.433 | 112.648 | 120.791 | 124.862 | 127.577 | 123.505 | 122.148 | 122.148 | 116.719 | 115.362 | 119.434 | 124.862 | 135.72 | 131.648 | 128.934 | 122.148 | 115.362 | 119.564 | 112.091 | 108.355 | 104.618 | 104.618 | 108.355 | 119.564 | 141.982 | 162.532 | 177.477 | 184.95 | 186.818 | 184.95 | 186.818 | 186.818 | 181.214 | 179.346 | 179.346 | 173.741 | 171.873 | 171.873 | 173.741 | 162.532 | 134.509 | 128.563 | 120.528 | 116.51 | 112.493 | 112.493 | 116.51 | 128.563 | 152.669 | 174.766 | 190.836 | 198.871 | 200.88 | 198.871 | 200.88 | 200.88 | 194.854 | 192.845 | 192.845 | 186.818 | 184.81 | 184.81 | 186.818 | 174.766 | 144.634 | 125.992 | 118.117 | 114.18 | 110.243 | 110.243 | 114.18 | 125.992 | 149.615 | 171.27 | 187.019 | 194.894 | 196.862 | 194.894 | 196.862 | 196.862 | 190.957 | 188.988 | 188.988 | 183.082 | 181.113 | 181.113 | 183.082 | 171.27 | 141.741 | 123.421 | 115.707 | 111.85 | 107.993 | 107.993 | 111.85 | 123.421 | 146.562 | 167.775 | 183.203 | 190.916 | 192.845 | 190.916 | 192.845 | 192.845 | 187.059 | 185.131 | 185.131 | 179.346 | 177.417 | 177.417 | 179.346 | 167.775 | 138.848 | 120.849 | 113.296 | 109.52 | 105.743 | 105.743 | 109.52 | 120.849 | 143.509 | 164.28 | 179.386 | 186.939 | 188.827 | 186.939 | 188.827 | 188.827 | 183.162 | 181.274 | 181.274 | 175.609 | 173.721 | 173.721 | 175.609 | 164.28 | 135.956 | 98.994 | 92.807 | 89.713 | 86.619 | 86.619 | 89.713 | 98.994 | 117.555 | 134.57 | 146.944 | 153.131 | 154.678 | 153.131 | 154.678 | 154.678 | 150.037 | 148.49 | 148.49 | 143.85 | 142.303 | 142.303 | 143.85 | 134.57 | 111.368 | 111.488 | 105.462 | 99.436 | 97.929 | 96.422 | 93.409 | 93.409 | 99.436 | 122.035 | 129.568 | 137.101 | 140.114 | 140.114 | 138.607 | 137.101 | 137.101 | 138.607 | 141.62 | 143.127 | 143.127 | 150.66 | 140.114 | 132.581 | 120.528 | 124.278 | 116.51 | 112.627 | 108.743 | 108.743 | 112.627 | 124.278 | 147.58 | 168.94 | 184.475 | 192.242 | 194.184 | 192.242 | 194.184 | 194.184 | 188.358 | 186.417 | 186.417 | 180.591 | 178.649 | 178.649 | 180.591 | 168.94 | 139.812 | 133.632 | 125.28 | 121.104 | 116.928 | 116.928 | 121.104 | 133.632 | 158.688 | 181.656 | 198.36 | 206.712 | 208.8 | 206.712 | 208.8 | 208.8 | 202.536 | 200.448 | 200.448 | 194.184 | 192.096 | 192.096 | 194.184 | 181.656 | 150.336 | 130.959 | 122.774 | 118.682 | 114.589 | 114.589 | 118.682 | 130.959 | 155.514 | 178.023 | 194.393 | 202.578 | 204.624 | 202.578 | 204.624 | 204.624 | 198.485 | 196.439 | 196.439 | 190.3 | 188.254 | 188.254 | 190.3 | 178.023 | 147.329 | 128.287 | 120.269 | 116.26 | 112.251 | 112.251 | 116.26 | 128.287 | 152.34 | 174.39 | 190.426 | 198.444 | 200.448 | 198.444 | 200.448 | 200.448 | 194.435 | 192.43 | 192.43 | 186.417 | 184.412 | 184.412 | 186.417 | 174.39 | 144.323 | 125.614 | 117.763 | 113.838 | 109.912 | 109.912 | 113.838 | 125.614 | 149.167 | 170.757 | 186.458 | 194.309 | 196.272 | 194.309 | 196.272 | 196.272 | 190.384 | 188.421 | 188.421 | 182.533 | 180.57 | 180.57 | 182.533 | 170.757 | 141.316 | 102.897 | 96.466 | 93.25 | 90.035 | 90.035 | 93.25 | 102.897 | 122.19 | 139.875 | 152.737 | 159.168 | 160.776 | 159.168 | 160.776 | 160.776 | 155.953 | 154.345 | 154.345 | 149.522 | 147.914 | 147.914 | 149.522 | 139.875 | 115.759 | 115.884 | 109.62 | 103.356 | 101.79 | 100.224 | 97.092 | 97.092 | 103.356 | 126.846 | 134.676 | 142.506 | 145.638 | 145.638 | 144.072 | 142.506 | 142.506 | 144.072 | 147.204 | 148.77 | 148.77 | 156.6 | 145.638 | 137.808 | 125.28 | 125.706 | 117.85 | 113.921 | 109.993 | 109.993 | 113.921 | 125.706 | 149.276 | 170.882 | 186.595 | 194.452 | 196.416 | 194.452 | 196.416 | 196.416 | 190.524 | 188.559 | 188.559 | 182.667 | 180.703 | 180.703 | 182.667 | 170.882 | 141.42 | 135.168 | 126.72 | 122.496 | 118.272 | 118.272 | 122.496 | 135.168 | 160.512 | 183.744 | 200.64 | 209.088 | 211.2 | 209.088 | 211.2 | 211.2 | 204.864 | 202.752 | 202.752 | 196.416 | 194.304 | 194.304 | 196.416 | 183.744 | 152.064 | 132.465 | 124.186 | 120.046 | 115.907 | 115.907 | 120.046 | 132.465 | 157.302 | 180.069 | 196.627 | 204.906 | 206.976 | 204.906 | 206.976 | 206.976 | 200.767 | 198.697 | 198.697 | 192.488 | 190.418 | 190.418 | 192.488 | 180.069 | 149.023 | 129.761 | 121.651 | 117.596 | 113.541 | 113.541 | 117.596 | 129.761 | 154.092 | 176.394 | 192.614 | 200.724 | 202.752 | 200.724 | 202.752 | 202.752 | 196.669 | 194.642 | 194.642 | 188.559 | 186.532 | 186.532 | 188.559 | 176.394 | 145.981 | 127.058 | 119.117 | 115.146 | 111.176 | 111.176 | 115.146 | 127.058 | 150.881 | 172.719 | 188.602 | 196.543 | 198.528 | 196.543 | 198.528 | 198.528 | 192.572 | 190.587 | 190.587 | 184.631 | 182.646 | 182.646 | 184.631 | 172.719 | 142.94 | 104.079 | 97.574 | 94.322 | 91.069 | 91.069 | 94.322 | 104.079 | 123.594 | 141.483 | 154.493 | 160.998 | 162.624 | 160.998 | 162.624 | 162.624 | 157.745 | 156.119 | 156.119 | 151.24 | 149.614 | 149.614 | 151.24 | 141.483 | 117.089 | 117.216 | 110.88 | 104.544 | 102.96 | 101.376 | 98.208 | 98.208 | 104.544 | 128.304 | 136.224 | 144.144 | 147.312 | 147.312 | 145.728 | 144.144 | 144.144 | 145.728 | 148.896 | 150.48 | 150.48 | 158.4 | 147.312 | 139.392 | 126.72 | 122.278 | 114.636 | 110.814 | 106.993 | 106.993 | 110.814 | 122.278 | 145.205 | 166.222 | 181.506 | 189.149 | 191.059 | 189.149 | 191.059 | 191.059 | 185.327 | 183.417 | 183.417 | 177.685 | 175.774 | 175.774 | 177.685 | 166.222 | 137.563 | 131.482 | 123.264 | 119.155 | 115.046 | 115.046 | 119.155 | 131.482 | 156.134 | 178.733 | 195.168 | 203.386 | 205.44 | 203.386 | 205.44 | 205.44 | 199.277 | 197.222 | 197.222 | 191.059 | 189.005 | 189.005 | 191.059 | 178.733 | 147.917 | 128.852 | 120.799 | 116.772 | 112.745 | 112.745 | 116.772 | 128.852 | 153.012 | 175.158 | 191.265 | 199.318 | 201.331 | 199.318 | 201.331 | 201.331 | 195.291 | 193.278 | 193.278 | 187.238 | 185.225 | 185.225 | 187.238 | 175.158 | 144.958 | 126.222 | 118.333 | 114.389 | 110.445 | 110.445 | 114.389 | 126.222 | 149.889 | 171.583 | 187.361 | 195.25 | 197.222 | 195.25 | 197.222 | 197.222 | 191.306 | 189.334 | 189.334 | 183.417 | 181.445 | 181.445 | 183.417 | 171.583 | 142 | 123.593 | 115.868 | 112.006 | 108.144 | 108.144 | 112.006 | 123.593 | 146.766 | 168.009 | 183.458 | 191.182 | 193.114 | 191.182 | 193.114 | 193.114 | 187.32 | 185.389 | 185.389 | 179.596 | 177.665 | 177.665 | 179.596 | 168.009 | 139.042 | 101.241 | 94.913 | 91.75 | 88.586 | 88.586 | 91.75 | 101.241 | 120.223 | 137.624 | 150.279 | 156.607 | 158.189 | 156.607 | 158.189 | 158.189 | 153.443 | 151.861 | 151.861 | 147.116 | 145.534 | 145.534 | 147.116 | 137.624 | 113.896 | 114.019 | 107.856 | 101.693 | 100.152 | 98.611 | 95.53 | 95.53 | 101.693 | 124.805 | 132.509 | 140.213 | 143.294 | 143.294 | 141.754 | 140.213 | 140.213 | 141.754 | 144.835 | 146.376 | 146.376 | 154.08 | 143.294 | 135.59 | 123.264 | 115.85 | 108.609 | 104.989 | 101.369 | 101.369 | 104.989 | 115.85 | 137.572 | 157.483 | 171.964 | 179.205 | 181.015 | 179.205 | 181.015 | 181.015 | 175.585 | 173.775 | 173.775 | 168.344 | 166.534 | 166.534 | 168.344 | 157.483 | 130.331 | 124.57 | 116.784 | 112.891 | 108.998 | 108.998 | 112.891 | 124.57 | 147.926 | 169.337 | 184.908 | 192.694 | 194.64 | 192.694 | 194.64 | 194.64 | 188.801 | 186.854 | 186.854 | 181.015 | 179.069 | 179.069 | 181.015 | 169.337 | 140.141 | 122.078 | 114.448 | 110.633 | 106.818 | 106.818 | 110.633 | 122.078 | 144.968 | 165.95 | 181.21 | 188.84 | 190.747 | 188.84 | 190.747 | 190.747 | 185.025 | 183.117 | 183.117 | 177.395 | 175.487 | 175.487 | 177.395 | 165.95 | 137.338 | 119.587 | 112.113 | 108.376 | 104.638 | 104.638 | 108.376 | 119.587 | 142.009 | 162.563 | 177.512 | 184.986 | 186.854 | 184.986 | 186.854 | 186.854 | 181.249 | 179.38 | 179.38 | 173.775 | 171.906 | 171.906 | 173.775 | 162.563 | 134.535 | 117.095 | 109.777 | 106.118 | 102.458 | 102.458 | 106.118 | 117.095 | 139.051 | 159.177 | 173.814 | 181.132 | 182.962 | 181.132 | 182.962 | 182.962 | 177.473 | 175.643 | 175.643 | 170.154 | 168.325 | 168.325 | 170.154 | 159.177 | 131.732 | 95.919 | 89.924 | 86.926 | 83.929 | 83.929 | 86.926 | 95.919 | 113.903 | 130.389 | 142.379 | 148.374 | 149.873 | 148.374 | 149.873 | 149.873 | 145.377 | 143.878 | 143.878 | 139.382 | 137.883 | 137.883 | 139.382 | 130.389 | 107.908 | 108.025 | 102.186 | 96.347 | 94.887 | 93.427 | 90.508 | 90.508 | 96.347 | 118.244 | 125.543 | 132.842 | 135.761 | 135.761 | 134.302 | 132.842 | 132.842 | 134.302 | 137.221 | 138.681 | 138.681 | 145.98 | 135.761 | 128.462 | 116.784 | 128.563 | 120.528 | 116.51 | 112.493 | 112.493 | 116.51 | 128.563 | 152.669 | 174.766 | 190.836 | 198.871 | 200.88 | 198.871 | 200.88 | 200.88 | 194.854 | 192.845 | 192.845 | 186.818 | 184.81 | 184.81 | 186.818 | 174.766 | 144.634 | 138.24 | 129.6 | 125.28 | 120.96 | 120.96 | 125.28 | 138.24 | 164.16 | 187.92 | 205.2 | 213.84 | 216 | 213.84 | 216 | 216 | 209.52 | 207.36 | 207.36 | 200.88 | 198.72 | 198.72 | 200.88 | 187.92 | 155.52 | 135.475 | 127.008 | 122.774 | 118.541 | 118.541 | 122.774 | 135.475 | 160.877 | 184.162 | 201.096 | 209.563 | 211.68 | 209.563 | 211.68 | 211.68 | 205.33 | 203.213 | 203.213 | 196.862 | 194.746 | 194.746 | 196.862 | 184.162 | 152.41 | 132.71 | 124.416 | 120.269 | 116.122 | 116.122 | 120.269 | 132.71 | 157.594 | 180.403 | 196.992 | 205.286 | 207.36 | 205.286 | 207.36 | 207.36 | 201.139 | 199.066 | 199.066 | 192.845 | 190.771 | 190.771 | 192.845 | 180.403 | 149.299 | 129.946 | 121.824 | 117.763 | 113.702 | 113.702 | 117.763 | 129.946 | 154.31 | 176.645 | 192.888 | 201.01 | 203.04 | 201.01 | 203.04 | 203.04 | 196.949 | 194.918 | 194.918 | 188.827 | 186.797 | 186.797 | 188.827 | 176.645 | 146.189 | 106.445 | 99.792 | 96.466 | 93.139 | 93.139 | 96.466 | 106.445 | 126.403 | 144.698 | 158.004 | 164.657 | 166.32 | 164.657 | 166.32 | 166.32 | 161.33 | 159.667 | 159.667 | 154.678 | 153.014 | 153.014 | 154.678 | 144.698 | 119.75 | 119.88 | 113.4 | 106.92 | 105.3 | 103.68 | 100.44 | 100.44 | 106.92 | 131.22 | 139.32 | 147.42 | 150.66 | 150.66 | 149.04 | 147.42 | 147.42 | 149.04 | 152.28 | 153.9 | 153.9 | 162 | 150.66 | 142.56 | 129.6 | 126.706 | 118.787 | 114.827 | 110.868 | 110.868 | 114.827 | 126.706 | 150.464 | 172.241 | 188.079 | 195.999 | 197.978 | 195.999 | 197.978 | 197.978 | 192.039 | 190.059 | 190.059 | 184.12 | 182.14 | 182.14 | 184.12 | 172.241 | 142.544 | 136.243 | 127.728 | 123.47 | 119.213 | 119.213 | 123.47 | 136.243 | 161.789 | 185.206 | 202.236 | 210.751 | 212.88 | 210.751 | 212.88 | 212.88 | 206.494 | 204.365 | 204.365 | 197.978 | 195.85 | 195.85 | 197.978 | 185.206 | 153.274 | 133.518 | 125.173 | 121.001 | 116.829 | 116.829 | 121.001 | 133.518 | 158.553 | 181.501 | 198.191 | 206.536 | 208.622 | 206.536 | 208.622 | 208.622 | 202.364 | 200.278 | 200.278 | 194.019 | 191.933 | 191.933 | 194.019 | 181.501 | 150.208 | 130.793 | 122.619 | 118.532 | 114.444 | 114.444 | 118.532 | 130.793 | 155.317 | 177.797 | 194.147 | 202.321 | 204.365 | 202.321 | 204.365 | 204.365 | 198.234 | 196.19 | 196.19 | 190.059 | 188.016 | 188.016 | 190.059 | 177.797 | 147.143 | 128.069 | 120.064 | 116.062 | 112.06 | 112.06 | 116.062 | 128.069 | 152.081 | 174.093 | 190.102 | 198.106 | 200.107 | 198.106 | 200.107 | 200.107 | 194.104 | 192.103 | 192.103 | 186.1 | 184.099 | 184.099 | 186.1 | 174.093 | 144.077 | 104.907 | 98.351 | 95.072 | 91.794 | 91.794 | 95.072 | 104.907 | 124.577 | 142.608 | 155.722 | 162.278 | 163.918 | 162.278 | 163.918 | 163.918 | 159 | 157.361 | 157.361 | 152.443 | 150.804 | 150.804 | 152.443 | 142.608 | 118.021 | 118.148 | 111.762 | 105.376 | 103.779 | 102.182 | 98.989 | 98.989 | 105.376 | 129.325 | 137.308 | 145.291 | 148.484 | 148.484 | 146.887 | 145.291 | 145.291 | 146.887 | 150.08 | 151.677 | 151.677 | 159.66 | 148.484 | 140.501 | 127.728 | 127.992 | 119.992 | 115.993 | 111.993 | 111.993 | 115.993 | 127.992 | 151.99 | 173.989 | 189.988 | 197.987 | 199.987 | 197.987 | 199.987 | 199.987 | 193.988 | 191.988 | 191.988 | 185.988 | 183.988 | 183.988 | 185.988 | 173.989 | 143.991 | 137.626 | 129.024 | 124.723 | 120.422 | 120.422 | 124.723 | 137.626 | 163.43 | 187.085 | 204.288 | 212.89 | 215.04 | 212.89 | 215.04 | 215.04 | 208.589 | 206.438 | 206.438 | 199.987 | 197.837 | 197.837 | 199.987 | 187.085 | 154.829 | 134.873 | 126.444 | 122.229 | 118.014 | 118.014 | 122.229 | 134.873 | 160.162 | 183.343 | 200.202 | 208.632 | 210.739 | 208.632 | 210.739 | 210.739 | 204.417 | 202.31 | 202.31 | 195.987 | 193.88 | 193.88 | 195.987 | 183.343 | 151.732 | 132.121 | 123.863 | 119.734 | 115.606 | 115.606 | 119.734 | 132.121 | 156.893 | 179.601 | 196.116 | 204.374 | 206.438 | 204.374 | 206.438 | 206.438 | 200.245 | 198.181 | 198.181 | 191.988 | 189.923 | 189.923 | 191.988 | 179.601 | 148.636 | 129.368 | 121.283 | 117.24 | 113.197 | 113.197 | 117.24 | 129.368 | 153.625 | 175.86 | 192.031 | 200.116 | 202.138 | 200.116 | 202.138 | 202.138 | 196.073 | 194.052 | 194.052 | 187.988 | 185.967 | 185.967 | 187.988 | 175.86 | 145.539 | 105.972 | 99.348 | 96.037 | 92.725 | 92.725 | 96.037 | 105.972 | 125.841 | 144.055 | 157.302 | 163.925 | 165.581 | 163.925 | 165.581 | 165.581 | 160.613 | 158.958 | 158.958 | 153.99 | 152.334 | 152.334 | 153.99 | 144.055 | 119.218 | 119.347 | 112.896 | 106.445 | 104.832 | 103.219 | 99.994 | 99.994 | 106.445 | 130.637 | 138.701 | 146.765 | 149.99 | 149.99 | 148.378 | 146.765 | 146.765 | 148.378 | 151.603 | 153.216 | 153.216 | 161.28 | 149.99 | 141.926 | 129.024 | 122.992 | 115.305 | 111.462 | 107.618 | 107.618 | 111.462 | 122.992 | 146.053 | 167.192 | 182.566 | 190.253 | 192.175 | 190.253 | 192.175 | 192.175 | 186.41 | 184.488 | 184.488 | 178.723 | 176.801 | 176.801 | 178.723 | 167.192 | 138.366 | 132.25 | 123.984 | 119.851 | 115.718 | 115.718 | 119.851 | 132.25 | 157.046 | 179.777 | 196.308 | 204.574 | 206.64 | 204.574 | 206.64 | 206.64 | 200.441 | 198.374 | 198.374 | 192.175 | 190.109 | 190.109 | 192.175 | 179.777 | 148.781 | 129.605 | 121.504 | 117.454 | 113.404 | 113.404 | 117.454 | 129.605 | 153.905 | 176.181 | 192.382 | 200.482 | 202.507 | 200.482 | 202.507 | 202.507 | 196.432 | 194.407 | 194.407 | 188.332 | 186.307 | 186.307 | 188.332 | 176.181 | 145.805 | 126.96 | 119.025 | 115.057 | 111.09 | 111.09 | 115.057 | 126.96 | 150.765 | 172.586 | 188.456 | 196.391 | 198.374 | 196.391 | 198.374 | 198.374 | 192.423 | 190.439 | 190.439 | 184.488 | 182.504 | 182.504 | 184.488 | 172.586 | 142.83 | 124.315 | 116.545 | 112.66 | 108.775 | 108.775 | 112.66 | 124.315 | 147.624 | 168.99 | 184.53 | 192.299 | 194.242 | 192.299 | 194.242 | 194.242 | 188.414 | 186.472 | 186.472 | 180.645 | 178.702 | 178.702 | 180.645 | 168.99 | 139.854 | 101.832 | 95.468 | 92.285 | 89.103 | 89.103 | 92.285 | 101.832 | 120.926 | 138.428 | 151.157 | 157.522 | 159.113 | 157.522 | 159.113 | 159.113 | 154.339 | 152.748 | 152.748 | 147.975 | 146.384 | 146.384 | 147.975 | 138.428 | 114.561 | 114.685 | 108.486 | 102.287 | 100.737 | 99.187 | 96.088 | 96.088 | 102.287 | 125.534 | 133.283 | 141.032 | 144.131 | 144.131 | 142.582 | 141.032 | 141.032 | 142.582 | 145.681 | 147.231 | 147.231 | 154.98 | 144.131 | 136.382 | 123.984 | 107.85 | 101.11 | 97.739 | 94.369 | 94.369 | 97.739 | 107.85 | 128.072 | 146.609 | 160.09 | 166.831 | 168.516 | 166.831 | 168.516 | 168.516 | 163.461 | 161.775 | 161.775 | 156.72 | 155.035 | 155.035 | 156.72 | 146.609 | 121.332 | 115.968 | 108.72 | 105.096 | 101.472 | 101.472 | 105.096 | 115.968 | 137.712 | 157.644 | 172.14 | 179.388 | 181.2 | 179.388 | 181.2 | 181.2 | 175.764 | 173.952 | 173.952 | 168.516 | 166.704 | 166.704 | 168.516 | 157.644 | 130.464 | 113.649 | 106.546 | 102.994 | 99.443 | 99.443 | 102.994 | 113.649 | 134.958 | 154.491 | 168.697 | 175.8 | 177.576 | 175.8 | 177.576 | 177.576 | 172.249 | 170.473 | 170.473 | 165.146 | 163.37 | 163.37 | 165.146 | 154.491 | 127.855 | 111.329 | 104.371 | 100.892 | 97.413 | 97.413 | 100.892 | 111.329 | 132.204 | 151.338 | 165.254 | 172.212 | 173.952 | 172.212 | 173.952 | 173.952 | 168.733 | 166.994 | 166.994 | 161.775 | 160.036 | 160.036 | 161.775 | 151.338 | 125.245 | 109.01 | 102.197 | 98.79 | 95.384 | 95.384 | 98.79 | 109.01 | 129.449 | 148.185 | 161.812 | 168.625 | 170.328 | 168.625 | 170.328 | 170.328 | 165.218 | 163.515 | 163.515 | 158.405 | 156.702 | 156.702 | 158.405 | 148.185 | 122.636 | 89.295 | 83.714 | 80.924 | 78.133 | 78.133 | 80.924 | 89.295 | 106.038 | 121.386 | 132.548 | 138.129 | 139.524 | 138.129 | 139.524 | 139.524 | 135.338 | 133.943 | 133.943 | 129.757 | 128.362 | 128.362 | 129.757 | 121.386 | 100.457 | 100.566 | 95.13 | 89.694 | 88.335 | 86.976 | 84.258 | 84.258 | 89.694 | 110.079 | 116.874 | 123.669 | 126.387 | 126.387 | 125.028 | 123.669 | 123.669 | 125.028 | 127.746 | 129.105 | 129.105 | 135.9 | 126.387 | 119.592 | 108.72 | 116.564 | 109.279 | 105.636 | 101.993 | 101.993 | 105.636 | 116.564 | 138.42 | 158.454 | 173.025 | 180.31 | 182.131 | 180.31 | 182.131 | 182.131 | 176.667 | 174.846 | 174.846 | 169.382 | 167.561 | 167.561 | 169.382 | 158.454 | 131.134 | 125.338 | 117.504 | 113.587 | 109.67 | 109.67 | 113.587 | 125.338 | 148.838 | 170.381 | 186.048 | 193.882 | 195.84 | 193.882 | 195.84 | 195.84 | 189.965 | 188.006 | 188.006 | 182.131 | 180.173 | 180.173 | 182.131 | 170.381 | 141.005 | 122.831 | 115.154 | 111.315 | 107.477 | 107.477 | 111.315 | 122.831 | 145.862 | 166.973 | 182.327 | 190.004 | 191.923 | 190.004 | 191.923 | 191.923 | 186.166 | 184.246 | 184.246 | 178.489 | 176.569 | 176.569 | 178.489 | 166.973 | 138.185 | 120.324 | 112.804 | 109.044 | 105.284 | 105.284 | 109.044 | 120.324 | 142.885 | 163.566 | 178.606 | 186.126 | 188.006 | 186.126 | 188.006 | 188.006 | 182.366 | 180.486 | 180.486 | 174.846 | 172.966 | 172.966 | 174.846 | 163.566 | 135.365 | 117.817 | 110.454 | 106.772 | 103.09 | 103.09 | 106.772 | 117.817 | 139.908 | 160.158 | 174.885 | 182.249 | 184.09 | 182.249 | 184.09 | 184.09 | 178.567 | 176.726 | 176.726 | 171.203 | 169.362 | 169.362 | 171.203 | 160.158 | 132.545 | 96.51 | 90.478 | 87.462 | 84.446 | 84.446 | 87.462 | 96.51 | 114.606 | 131.193 | 143.257 | 149.289 | 150.797 | 149.289 | 150.797 | 150.797 | 146.273 | 144.765 | 144.765 | 140.241 | 138.733 | 138.733 | 140.241 | 131.193 | 108.574 | 108.691 | 102.816 | 96.941 | 95.472 | 94.003 | 91.066 | 91.066 | 96.941 | 118.973 | 126.317 | 133.661 | 136.598 | 136.598 | 135.13 | 133.661 | 133.661 | 135.13 | 138.067 | 139.536 | 139.536 | 146.88 | 136.598 | 129.254 | 117.504 | 114.421 | 107.27 | 103.694 | 100.119 | 100.119 | 103.694 | 114.421 | 135.875 | 155.541 | 169.844 | 176.995 | 178.783 | 176.995 | 178.783 | 178.783 | 173.42 | 171.632 | 171.632 | 166.268 | 164.481 | 164.481 | 166.268 | 155.541 | 128.724 | 123.034 | 115.344 | 111.499 | 107.654 | 107.654 | 111.499 | 123.034 | 146.102 | 167.249 | 182.628 | 190.318 | 192.24 | 190.318 | 192.24 | 192.24 | 186.473 | 184.55 | 184.55 | 178.783 | 176.861 | 176.861 | 178.783 | 167.249 | 138.413 | 120.573 | 113.037 | 109.269 | 105.501 | 105.501 | 109.269 | 120.573 | 143.18 | 163.904 | 178.975 | 186.511 | 188.395 | 186.511 | 188.395 | 188.395 | 182.743 | 180.859 | 180.859 | 175.208 | 173.324 | 173.324 | 175.208 | 163.904 | 135.645 | 118.112 | 110.73 | 107.039 | 103.348 | 103.348 | 107.039 | 118.112 | 140.258 | 160.559 | 175.323 | 182.705 | 184.55 | 182.705 | 184.55 | 184.55 | 179.014 | 177.168 | 177.168 | 171.632 | 169.786 | 169.786 | 171.632 | 160.559 | 132.876 | 115.652 | 108.423 | 104.809 | 101.195 | 101.195 | 104.809 | 115.652 | 137.336 | 157.214 | 171.67 | 178.899 | 180.706 | 178.899 | 180.706 | 180.706 | 175.284 | 173.477 | 173.477 | 168.056 | 166.249 | 166.249 | 168.056 | 157.214 | 130.108 | 94.736 | 88.815 | 85.854 | 82.894 | 82.894 | 85.854 | 94.736 | 112.499 | 128.782 | 140.624 | 146.545 | 148.025 | 146.545 | 148.025 | 148.025 | 143.584 | 142.104 | 142.104 | 137.663 | 136.183 | 136.183 | 137.663 | 128.782 | 106.578 | 106.693 | 100.926 | 95.159 | 93.717 | 92.275 | 89.392 | 89.392 | 95.159 | 116.786 | 123.995 | 131.204 | 134.087 | 134.087 | 132.646 | 131.204 | 131.204 | 132.646 | 135.529 | 136.971 | 136.971 | 144.18 | 134.087 | 126.878 | 115.344 | 125.706 | 117.85 | 113.921 | 109.993 | 109.993 | 113.921 | 125.706 | 149.276 | 170.882 | 186.595 | 194.452 | 196.416 | 194.452 | 196.416 | 196.416 | 190.524 | 188.559 | 188.559 | 182.667 | 180.703 | 180.703 | 182.667 | 170.882 | 141.42 | 135.168 | 126.72 | 122.496 | 118.272 | 118.272 | 122.496 | 135.168 | 160.512 | 183.744 | 200.64 | 209.088 | 211.2 | 209.088 | 211.2 | 211.2 | 204.864 | 202.752 | 202.752 | 196.416 | 194.304 | 194.304 | 196.416 | 183.744 | 152.064 | 132.465 | 124.186 | 120.046 | 115.907 | 115.907 | 120.046 | 132.465 | 157.302 | 180.069 | 196.627 | 204.906 | 206.976 | 204.906 | 206.976 | 206.976 | 200.767 | 198.697 | 198.697 | 192.488 | 190.418 | 190.418 | 192.488 | 180.069 | 149.023 | 129.761 | 121.651 | 117.596 | 113.541 | 113.541 | 117.596 | 129.761 | 154.092 | 176.394 | 192.614 | 200.724 | 202.752 | 200.724 | 202.752 | 202.752 | 196.669 | 194.642 | 194.642 | 188.559 | 186.532 | 186.532 | 188.559 | 176.394 | 145.981 | 127.058 | 119.117 | 115.146 | 111.176 | 111.176 | 115.146 | 127.058 | 150.881 | 172.719 | 188.602 | 196.543 | 198.528 | 196.543 | 198.528 | 198.528 | 192.572 | 190.587 | 190.587 | 184.631 | 182.646 | 182.646 | 184.631 | 172.719 | 142.94 | 104.079 | 97.574 | 94.322 | 91.069 | 91.069 | 94.322 | 104.079 | 123.594 | 141.483 | 154.493 | 160.998 | 162.624 | 160.998 | 162.624 | 162.624 | 157.745 | 156.119 | 156.119 | 151.24 | 149.614 | 149.614 | 151.24 | 141.483 | 117.089 | 117.216 | 110.88 | 104.544 | 102.96 | 101.376 | 98.208 | 98.208 | 104.544 | 128.304 | 136.224 | 144.144 | 147.312 | 147.312 | 145.728 | 144.144 | 144.144 | 145.728 | 148.896 | 150.48 | 150.48 | 158.4 | 147.312 | 139.392 | 126.72 | 101.525 | 99.913 | 96.69 | 93.467 | 95.079 | 104.748 | 116.028 | 136.978 | 153.093 | 159.539 | 161.15 | 159.539 | 149.87 | 148.258 | 145.035 | 141.812 | 145.035 | 148.258 | 154.704 | 157.927 | 154.704 | 145.035 | 128.92 | 112.805 | 109.166 | 107.434 | 103.968 | 100.502 | 102.235 | 112.632 | 124.762 | 147.288 | 164.616 | 171.547 | 173.28 | 171.547 | 161.15 | 159.418 | 155.952 | 152.486 | 155.952 | 159.418 | 166.349 | 169.814 | 166.349 | 155.952 | 138.624 | 121.296 | 106.983 | 105.285 | 101.889 | 98.492 | 100.19 | 110.379 | 122.266 | 144.342 | 161.324 | 168.116 | 169.814 | 168.116 | 157.927 | 156.229 | 152.833 | 149.437 | 152.833 | 156.229 | 163.022 | 166.418 | 163.022 | 152.833 | 135.852 | 118.87 | 104.8 | 103.136 | 99.809 | 96.482 | 98.146 | 108.127 | 119.771 | 141.396 | 158.031 | 164.685 | 166.349 | 164.685 | 154.704 | 153.041 | 149.714 | 146.387 | 149.714 | 153.041 | 159.695 | 163.022 | 159.695 | 149.714 | 133.079 | 116.444 | 102.616 | 100.988 | 97.73 | 94.472 | 96.101 | 105.874 | 117.276 | 138.451 | 154.739 | 161.254 | 162.883 | 161.254 | 151.481 | 149.853 | 146.595 | 143.337 | 146.595 | 149.853 | 156.368 | 159.626 | 156.368 | 146.595 | 130.307 | 114.018 | 84.058 | 82.724 | 80.055 | 77.387 | 78.721 | 86.727 | 96.066 | 113.412 | 126.754 | 132.091 | 133.426 | 132.091 | 124.086 | 122.752 | 120.083 | 117.415 | 120.083 | 122.752 | 128.089 | 130.757 | 128.089 | 120.083 | 106.74 | 93.398 | 97.47 | 94.871 | 89.672 | 85.774 | 84.474 | 84.474 | 88.373 | 96.17 | 107.867 | 115.664 | 119.563 | 122.162 | 118.264 | 116.964 | 116.964 | 111.766 | 110.466 | 114.365 | 119.563 | 129.96 | 126.061 | 123.462 | 116.964 | 110.466 | 109.118 | 107.386 | 103.922 | 100.458 | 102.19 | 112.582 | 124.706 | 147.223 | 164.543 | 171.471 | 173.203 | 171.471 | 161.079 | 159.347 | 155.883 | 152.419 | 155.883 | 159.347 | 166.275 | 169.739 | 166.275 | 155.883 | 138.563 | 121.242 | 117.331 | 115.469 | 111.744 | 108.019 | 109.882 | 121.056 | 134.093 | 158.304 | 176.928 | 184.378 | 186.24 | 184.378 | 173.203 | 171.341 | 167.616 | 163.891 | 167.616 | 171.341 | 178.79 | 182.515 | 178.79 | 167.616 | 148.992 | 130.368 | 114.985 | 113.159 | 109.509 | 105.859 | 107.684 | 118.635 | 131.411 | 155.138 | 173.389 | 180.69 | 182.515 | 180.69 | 169.739 | 167.914 | 164.264 | 160.613 | 164.264 | 167.914 | 175.215 | 178.865 | 175.215 | 164.264 | 146.012 | 127.761 | 112.638 | 110.85 | 107.274 | 103.698 | 105.486 | 116.214 | 128.729 | 151.972 | 169.851 | 177.002 | 178.79 | 177.002 | 166.275 | 164.487 | 160.911 | 157.336 | 160.911 | 164.487 | 171.639 | 175.215 | 171.639 | 160.911 | 143.032 | 125.153 | 110.291 | 108.541 | 105.039 | 101.538 | 103.289 | 113.793 | 126.047 | 148.806 | 166.312 | 173.315 | 175.066 | 173.315 | 162.811 | 161.06 | 157.559 | 154.058 | 157.559 | 161.06 | 168.063 | 171.564 | 168.063 | 157.559 | 140.052 | 122.546 | 90.345 | 88.911 | 86.043 | 83.175 | 84.609 | 93.213 | 103.251 | 121.894 | 136.235 | 141.971 | 143.405 | 141.971 | 133.366 | 131.932 | 129.064 | 126.196 | 129.064 | 131.932 | 137.669 | 140.537 | 137.669 | 129.064 | 114.724 | 100.383 | 104.76 | 101.966 | 96.379 | 92.189 | 90.792 | 90.792 | 94.982 | 103.363 | 115.934 | 124.315 | 128.506 | 131.299 | 127.109 | 125.712 | 125.712 | 120.125 | 118.728 | 122.918 | 128.506 | 139.68 | 135.49 | 132.696 | 125.712 | 118.728 | 112.493 | 110.707 | 107.136 | 103.565 | 105.35 | 116.064 | 128.563 | 151.776 | 169.632 | 176.774 | 178.56 | 176.774 | 166.061 | 164.275 | 160.704 | 157.133 | 160.704 | 164.275 | 171.418 | 174.989 | 171.418 | 160.704 | 142.848 | 124.992 | 120.96 | 119.04 | 115.2 | 111.36 | 113.28 | 124.8 | 138.24 | 163.2 | 182.4 | 190.08 | 192 | 190.08 | 178.56 | 176.64 | 172.8 | 168.96 | 172.8 | 176.64 | 184.32 | 188.16 | 184.32 | 172.8 | 153.6 | 134.4 | 118.541 | 116.659 | 112.896 | 109.133 | 111.014 | 122.304 | 135.475 | 159.936 | 178.752 | 186.278 | 188.16 | 186.278 | 174.989 | 173.107 | 169.344 | 165.581 | 169.344 | 173.107 | 180.634 | 184.397 | 180.634 | 169.344 | 150.528 | 131.712 | 116.122 | 114.278 | 110.592 | 106.906 | 108.749 | 119.808 | 132.71 | 156.672 | 175.104 | 182.477 | 184.32 | 182.477 | 171.418 | 169.574 | 165.888 | 162.202 | 165.888 | 169.574 | 176.947 | 180.634 | 176.947 | 165.888 | 147.456 | 129.024 | 113.702 | 111.898 | 108.288 | 104.678 | 106.483 | 117.312 | 129.946 | 153.408 | 171.456 | 178.675 | 180.48 | 178.675 | 167.846 | 166.042 | 162.432 | 158.822 | 162.432 | 166.042 | 173.261 | 176.87 | 173.261 | 162.432 | 144.384 | 126.336 | 93.139 | 91.661 | 88.704 | 85.747 | 87.226 | 96.096 | 106.445 | 125.664 | 140.448 | 146.362 | 147.84 | 146.362 | 137.491 | 136.013 | 133.056 | 130.099 | 133.056 | 136.013 | 141.926 | 144.883 | 141.926 | 133.056 | 118.272 | 103.488 | 108 | 105.12 | 99.36 | 95.04 | 93.6 | 93.6 | 97.92 | 106.56 | 119.52 | 128.16 | 132.48 | 135.36 | 131.04 | 129.6 | 129.6 | 123.84 | 122.4 | 126.72 | 132.48 | 144 | 139.68 | 136.8 | 129.6 | 122.4 | 102.509 | 100.882 | 97.628 | 94.373 | 96.001 | 105.763 | 117.153 | 138.306 | 154.577 | 161.086 | 162.713 | 161.086 | 151.323 | 149.696 | 146.442 | 143.187 | 146.442 | 149.696 | 156.204 | 159.459 | 156.204 | 146.442 | 130.17 | 113.899 | 110.225 | 108.475 | 104.976 | 101.477 | 103.226 | 113.724 | 125.971 | 148.716 | 166.212 | 173.21 | 174.96 | 173.21 | 162.713 | 160.963 | 157.464 | 153.965 | 157.464 | 160.963 | 167.962 | 171.461 | 167.962 | 157.464 | 139.968 | 122.472 | 108.02 | 106.306 | 102.876 | 99.447 | 101.162 | 111.45 | 123.452 | 145.742 | 162.888 | 169.746 | 171.461 | 169.746 | 159.459 | 157.744 | 154.315 | 150.886 | 154.315 | 157.744 | 164.602 | 168.032 | 164.602 | 154.315 | 137.169 | 120.023 | 105.816 | 104.136 | 100.777 | 97.418 | 99.097 | 109.175 | 120.932 | 142.767 | 159.564 | 166.282 | 167.962 | 166.282 | 156.204 | 154.525 | 151.165 | 147.806 | 151.165 | 154.525 | 161.243 | 164.602 | 161.243 | 151.165 | 134.369 | 117.573 | 103.611 | 101.967 | 98.677 | 95.388 | 97.033 | 106.901 | 118.413 | 139.793 | 156.239 | 162.818 | 164.462 | 162.818 | 152.95 | 151.305 | 148.016 | 144.727 | 148.016 | 151.305 | 157.884 | 161.173 | 157.884 | 148.016 | 131.57 | 115.124 | 84.873 | 83.526 | 80.832 | 78.137 | 79.484 | 87.567 | 96.998 | 114.511 | 127.983 | 133.372 | 134.719 | 133.372 | 125.289 | 123.942 | 121.247 | 118.553 | 121.247 | 123.942 | 129.33 | 132.025 | 129.33 | 121.247 | 107.775 | 94.303 | 98.415 | 95.791 | 90.542 | 86.605 | 85.293 | 85.293 | 89.23 | 97.103 | 108.913 | 116.786 | 120.722 | 123.347 | 119.41 | 118.098 | 118.098 | 112.849 | 111.537 | 115.474 | 120.722 | 131.22 | 127.283 | 124.659 | 118.098 | 111.537 | 102.087 | 100.467 | 97.226 | 93.985 | 95.605 | 105.328 | 116.671 | 137.737 | 153.941 | 160.423 | 162.043 | 160.423 | 150.7 | 149.08 | 145.839 | 142.598 | 145.839 | 149.08 | 155.561 | 158.802 | 155.561 | 145.839 | 129.635 | 113.43 | 109.771 | 108.029 | 104.544 | 101.059 | 102.802 | 113.256 | 125.453 | 148.104 | 165.528 | 172.498 | 174.24 | 172.498 | 162.043 | 160.301 | 156.816 | 153.331 | 156.816 | 160.301 | 167.27 | 170.755 | 167.27 | 156.816 | 139.392 | 121.968 | 107.576 | 105.868 | 102.453 | 99.038 | 100.746 | 110.991 | 122.944 | 145.142 | 162.217 | 169.048 | 170.755 | 169.048 | 158.802 | 157.095 | 153.68 | 150.265 | 153.68 | 157.095 | 163.925 | 167.34 | 163.925 | 153.68 | 136.604 | 119.529 | 105.38 | 103.708 | 100.362 | 97.017 | 98.69 | 108.726 | 120.435 | 142.18 | 158.907 | 165.598 | 167.27 | 165.598 | 155.561 | 153.889 | 150.543 | 147.198 | 150.543 | 153.889 | 160.58 | 163.925 | 160.58 | 150.543 | 133.816 | 117.089 | 103.185 | 101.547 | 98.271 | 94.996 | 96.634 | 106.461 | 117.926 | 139.218 | 155.596 | 162.148 | 163.786 | 162.148 | 152.321 | 150.683 | 147.407 | 144.131 | 147.407 | 150.683 | 157.234 | 160.51 | 157.234 | 147.407 | 131.028 | 114.65 | 84.524 | 83.182 | 80.499 | 77.816 | 79.157 | 87.207 | 96.599 | 114.04 | 127.457 | 132.823 | 134.165 | 132.823 | 124.773 | 123.432 | 120.748 | 118.065 | 120.748 | 123.432 | 128.798 | 131.482 | 128.798 | 120.748 | 107.332 | 93.915 | 98.01 | 95.396 | 90.169 | 86.249 | 84.942 | 84.942 | 88.862 | 96.703 | 108.464 | 116.305 | 120.226 | 122.839 | 118.919 | 117.612 | 117.612 | 112.385 | 111.078 | 114.998 | 120.226 | 130.68 | 126.76 | 124.146 | 117.612 | 111.078 | 99.134 | 97.561 | 94.414 | 91.266 | 92.84 | 102.281 | 113.296 | 133.753 | 149.488 | 155.782 | 157.356 | 155.782 | 146.341 | 144.768 | 141.62 | 138.473 | 141.62 | 144.768 | 151.062 | 154.209 | 151.062 | 141.62 | 125.885 | 110.149 | 106.596 | 104.904 | 101.52 | 98.136 | 99.828 | 109.98 | 121.824 | 143.82 | 160.74 | 167.508 | 169.2 | 167.508 | 157.356 | 155.664 | 152.28 | 148.896 | 152.28 | 155.664 | 162.432 | 165.816 | 162.432 | 152.28 | 135.36 | 118.44 | 104.464 | 102.806 | 99.49 | 96.173 | 97.831 | 107.78 | 119.388 | 140.944 | 157.525 | 164.158 | 165.816 | 164.158 | 154.209 | 152.551 | 149.234 | 145.918 | 149.234 | 152.551 | 159.183 | 162.5 | 159.183 | 149.234 | 132.653 | 116.071 | 102.332 | 100.708 | 97.459 | 94.211 | 95.835 | 105.581 | 116.951 | 138.067 | 154.31 | 160.808 | 162.432 | 160.808 | 151.062 | 149.437 | 146.189 | 142.94 | 146.189 | 149.437 | 155.935 | 159.183 | 155.935 | 146.189 | 129.946 | 113.702 | 100.2 | 98.61 | 95.429 | 92.248 | 93.838 | 103.381 | 114.515 | 135.191 | 151.096 | 157.458 | 159.048 | 157.458 | 147.915 | 146.324 | 143.143 | 139.962 | 143.143 | 146.324 | 152.686 | 155.867 | 152.686 | 143.143 | 127.238 | 111.334 | 82.079 | 80.776 | 78.17 | 75.565 | 76.868 | 84.685 | 93.804 | 110.741 | 123.77 | 128.981 | 130.284 | 128.981 | 121.164 | 119.861 | 117.256 | 114.65 | 117.256 | 119.861 | 125.073 | 127.678 | 125.073 | 117.256 | 104.227 | 91.199 | 95.175 | 92.637 | 87.561 | 83.754 | 82.485 | 82.485 | 86.292 | 93.906 | 105.327 | 112.941 | 116.748 | 119.286 | 115.479 | 114.21 | 114.21 | 109.134 | 107.865 | 111.672 | 116.748 | 126.9 | 123.093 | 120.555 | 114.21 | 107.865 | 109.68 | 107.94 | 104.458 | 100.976 | 102.717 | 113.162 | 125.349 | 147.982 | 165.391 | 172.355 | 174.096 | 172.355 | 161.909 | 160.168 | 156.686 | 153.204 | 156.686 | 160.168 | 167.132 | 170.614 | 167.132 | 156.686 | 139.277 | 121.867 | 117.936 | 116.064 | 112.32 | 108.576 | 110.448 | 121.68 | 134.784 | 159.12 | 177.84 | 185.328 | 187.2 | 185.328 | 174.096 | 172.224 | 168.48 | 164.736 | 168.48 | 172.224 | 179.712 | 183.456 | 179.712 | 168.48 | 149.76 | 131.04 | 115.577 | 113.743 | 110.074 | 106.404 | 108.239 | 119.246 | 132.088 | 155.938 | 174.283 | 181.621 | 183.456 | 181.621 | 170.614 | 168.78 | 165.11 | 161.441 | 165.11 | 168.78 | 176.118 | 179.787 | 176.118 | 165.11 | 146.765 | 128.419 | 113.219 | 111.421 | 107.827 | 104.233 | 106.03 | 116.813 | 129.393 | 152.755 | 170.726 | 177.915 | 179.712 | 177.915 | 167.132 | 165.335 | 161.741 | 158.147 | 161.741 | 165.335 | 172.524 | 176.118 | 172.524 | 161.741 | 143.77 | 125.798 | 110.86 | 109.1 | 105.581 | 102.061 | 103.821 | 114.379 | 126.697 | 149.573 | 167.17 | 174.208 | 175.968 | 174.208 | 163.65 | 161.891 | 158.371 | 154.852 | 158.371 | 161.891 | 168.929 | 172.449 | 168.929 | 158.371 | 140.774 | 123.178 | 90.811 | 89.369 | 86.486 | 83.604 | 85.045 | 93.694 | 103.784 | 122.522 | 136.937 | 142.703 | 144.144 | 142.703 | 134.054 | 132.612 | 129.73 | 126.847 | 129.73 | 132.612 | 138.378 | 141.261 | 138.378 | 129.73 | 115.315 | 100.901 | 105.3 | 102.492 | 96.876 | 92.664 | 91.26 | 91.26 | 95.472 | 103.896 | 116.532 | 124.956 | 129.168 | 131.976 | 127.764 | 126.36 | 126.36 | 120.744 | 119.34 | 123.552 | 129.168 | 140.4 | 136.188 | 133.38 | 126.36 | 119.34 | 97.728 | 96.177 | 93.074 | 89.972 | 91.523 | 100.831 | 111.689 | 131.855 | 147.368 | 153.573 | 155.124 | 153.573 | 144.265 | 142.714 | 139.612 | 136.509 | 139.612 | 142.714 | 148.919 | 152.022 | 148.919 | 139.612 | 124.099 | 108.587 | 105.084 | 103.416 | 100.08 | 96.744 | 98.412 | 108.42 | 120.096 | 141.78 | 158.46 | 165.132 | 166.8 | 165.132 | 155.124 | 153.456 | 150.12 | 146.784 | 150.12 | 153.456 | 160.128 | 163.464 | 160.128 | 150.12 | 133.44 | 116.76 | 102.982 | 101.348 | 98.078 | 94.809 | 96.444 | 106.252 | 117.694 | 138.944 | 155.291 | 161.829 | 163.464 | 161.829 | 152.022 | 150.387 | 147.118 | 143.848 | 147.118 | 150.387 | 156.925 | 160.195 | 156.925 | 147.118 | 130.771 | 114.425 | 100.881 | 99.279 | 96.077 | 92.874 | 94.476 | 104.083 | 115.292 | 136.109 | 152.122 | 158.527 | 160.128 | 158.527 | 148.919 | 147.318 | 144.115 | 140.913 | 144.115 | 147.318 | 153.723 | 156.925 | 153.723 | 144.115 | 128.102 | 112.09 | 98.779 | 97.211 | 94.075 | 90.939 | 92.507 | 101.915 | 112.89 | 133.273 | 148.952 | 155.224 | 156.792 | 155.224 | 145.817 | 144.249 | 141.113 | 137.977 | 141.113 | 144.249 | 150.52 | 153.656 | 150.52 | 141.113 | 125.434 | 109.754 | 80.915 | 79.63 | 77.062 | 74.493 | 75.777 | 83.483 | 92.474 | 109.171 | 122.014 | 127.152 | 128.436 | 127.152 | 119.445 | 118.161 | 115.592 | 113.024 | 115.592 | 118.161 | 123.299 | 125.867 | 123.299 | 115.592 | 102.749 | 89.905 | 93.825 | 91.323 | 86.319 | 82.566 | 81.315 | 81.315 | 85.068 | 92.574 | 103.833 | 111.339 | 115.092 | 117.594 | 113.841 | 112.59 | 112.59 | 107.586 | 106.335 | 110.088 | 115.092 | 125.1 | 121.347 | 118.845 | 112.59 | 106.335 | 101.806 | 100.19 | 96.958 | 93.726 | 95.342 | 105.038 | 116.35 | 137.357 | 153.517 | 159.981 | 161.597 | 159.981 | 150.285 | 148.669 | 145.437 | 142.205 | 145.437 | 148.669 | 155.133 | 158.365 | 155.133 | 145.437 | 129.277 | 113.118 | 109.469 | 107.731 | 104.256 | 100.781 | 102.518 | 112.944 | 125.107 | 147.696 | 165.072 | 172.022 | 173.76 | 172.022 | 161.597 | 159.859 | 156.384 | 152.909 | 156.384 | 159.859 | 166.81 | 170.285 | 166.81 | 156.384 | 139.008 | 121.632 | 107.279 | 105.577 | 102.171 | 98.765 | 100.468 | 110.685 | 122.605 | 144.742 | 161.771 | 168.582 | 170.285 | 168.582 | 158.365 | 156.662 | 153.256 | 149.851 | 153.256 | 156.662 | 163.473 | 166.879 | 163.473 | 153.256 | 136.228 | 119.199 | 105.09 | 103.422 | 100.086 | 96.75 | 98.418 | 108.426 | 120.103 | 141.788 | 158.469 | 165.142 | 166.81 | 165.142 | 155.133 | 153.465 | 150.129 | 146.792 | 150.129 | 153.465 | 160.137 | 163.473 | 160.137 | 150.129 | 133.448 | 116.767 | 102.901 | 101.267 | 98.001 | 94.734 | 96.367 | 106.167 | 117.601 | 138.834 | 155.168 | 161.701 | 163.334 | 161.701 | 151.901 | 150.268 | 147.001 | 143.734 | 147.001 | 150.268 | 156.801 | 160.068 | 156.801 | 147.001 | 130.668 | 114.334 | 84.291 | 82.953 | 80.277 | 77.601 | 78.939 | 86.967 | 96.333 | 113.726 | 127.105 | 132.457 | 133.795 | 132.457 | 124.43 | 123.092 | 120.416 | 117.74 | 120.416 | 123.092 | 128.443 | 131.119 | 128.443 | 120.416 | 107.036 | 93.657 | 97.74 | 95.134 | 89.921 | 86.011 | 84.708 | 84.708 | 88.618 | 96.437 | 108.166 | 115.985 | 119.894 | 122.501 | 118.591 | 117.288 | 117.288 | 112.075 | 110.772 | 114.682 | 119.894 | 130.32 | 126.41 | 123.804 | 117.288 | 110.772 | 101.806 | 100.19 | 96.958 | 93.726 | 95.342 | 105.038 | 116.35 | 137.357 | 153.517 | 159.981 | 161.597 | 159.981 | 150.285 | 148.669 | 145.437 | 142.205 | 145.437 | 148.669 | 155.133 | 158.365 | 155.133 | 145.437 | 129.277 | 113.118 | 109.469 | 107.731 | 104.256 | 100.781 | 102.518 | 112.944 | 125.107 | 147.696 | 165.072 | 172.022 | 173.76 | 172.022 | 161.597 | 159.859 | 156.384 | 152.909 | 156.384 | 159.859 | 166.81 | 170.285 | 166.81 | 156.384 | 139.008 | 121.632 | 107.279 | 105.577 | 102.171 | 98.765 | 100.468 | 110.685 | 122.605 | 144.742 | 161.771 | 168.582 | 170.285 | 168.582 | 158.365 | 156.662 | 153.256 | 149.851 | 153.256 | 156.662 | 163.473 | 166.879 | 163.473 | 153.256 | 136.228 | 119.199 | 105.09 | 103.422 | 100.086 | 96.75 | 98.418 | 108.426 | 120.103 | 141.788 | 158.469 | 165.142 | 166.81 | 165.142 | 155.133 | 153.465 | 150.129 | 146.792 | 150.129 | 153.465 | 160.137 | 163.473 | 160.137 | 150.129 | 133.448 | 116.767 | 102.901 | 101.267 | 98.001 | 94.734 | 96.367 | 106.167 | 117.601 | 138.834 | 155.168 | 161.701 | 163.334 | 161.701 | 151.901 | 150.268 | 147.001 | 143.734 | 147.001 | 150.268 | 156.801 | 160.068 | 156.801 | 147.001 | 130.668 | 114.334 | 84.291 | 82.953 | 80.277 | 77.601 | 78.939 | 86.967 | 96.333 | 113.726 | 127.105 | 132.457 | 133.795 | 132.457 | 124.43 | 123.092 | 120.416 | 117.74 | 120.416 | 123.092 | 128.443 | 131.119 | 128.443 | 120.416 | 107.036 | 93.657 | 97.74 | 95.134 | 89.921 | 86.011 | 84.708 | 84.708 | 88.618 | 96.437 | 108.166 | 115.985 | 119.894 | 122.501 | 118.591 | 117.288 | 117.288 | 112.075 | 110.772 | 114.682 | 119.894 | 130.32 | 126.41 | 123.804 | 117.288 | 110.772 | 104.478 | 102.819 | 99.503 | 96.186 | 97.844 | 107.794 | 119.403 | 140.962 | 157.546 | 164.179 | 165.838 | 164.179 | 154.229 | 152.571 | 149.254 | 145.937 | 149.254 | 152.571 | 159.204 | 162.521 | 159.204 | 149.254 | 132.67 | 116.086 | 112.342 | 110.558 | 106.992 | 103.426 | 105.209 | 115.908 | 128.39 | 151.572 | 169.404 | 176.537 | 178.32 | 176.537 | 165.838 | 164.054 | 160.488 | 156.922 | 160.488 | 164.054 | 171.187 | 174.754 | 171.187 | 160.488 | 142.656 | 124.824 | 110.095 | 108.347 | 104.852 | 101.357 | 103.105 | 113.59 | 125.823 | 148.541 | 166.016 | 173.006 | 174.754 | 173.006 | 162.521 | 160.773 | 157.278 | 153.783 | 157.278 | 160.773 | 167.763 | 171.259 | 167.763 | 157.278 | 139.803 | 122.328 | 107.848 | 106.136 | 102.712 | 99.289 | 101 | 111.272 | 123.255 | 145.509 | 162.628 | 169.475 | 171.187 | 169.475 | 159.204 | 157.492 | 154.068 | 150.645 | 154.068 | 157.492 | 164.34 | 167.763 | 164.34 | 154.068 | 136.95 | 119.831 | 105.601 | 103.925 | 100.572 | 97.22 | 98.896 | 108.954 | 120.687 | 142.478 | 159.24 | 165.945 | 167.621 | 165.945 | 155.887 | 154.211 | 150.859 | 147.506 | 150.859 | 154.211 | 160.916 | 164.268 | 160.916 | 150.859 | 134.097 | 117.335 | 86.503 | 85.13 | 82.384 | 79.638 | 81.011 | 89.249 | 98.861 | 116.71 | 130.441 | 135.933 | 137.306 | 135.933 | 127.695 | 126.322 | 123.576 | 120.83 | 123.576 | 126.322 | 131.814 | 134.56 | 131.814 | 123.576 | 109.845 | 96.114 | 100.305 | 97.63 | 92.281 | 88.268 | 86.931 | 86.931 | 90.943 | 98.968 | 111.004 | 119.029 | 123.041 | 125.716 | 121.703 | 120.366 | 120.366 | 115.016 | 113.679 | 117.691 | 123.041 | 133.74 | 129.728 | 127.053 | 120.366 | 113.679 | 104.618 | 102.958 | 99.636 | 96.315 | 97.976 | 107.94 | 119.564 | 141.152 | 157.758 | 164.4 | 166.061 | 164.4 | 154.437 | 152.776 | 149.455 | 146.134 | 149.455 | 152.776 | 159.418 | 162.74 | 159.418 | 149.455 | 132.849 | 116.243 | 112.493 | 110.707 | 107.136 | 103.565 | 105.35 | 116.064 | 128.563 | 151.776 | 169.632 | 176.774 | 178.56 | 176.774 | 166.061 | 164.275 | 160.704 | 157.133 | 160.704 | 164.275 | 171.418 | 174.989 | 171.418 | 160.704 | 142.848 | 124.992 | 110.243 | 108.493 | 104.993 | 101.494 | 103.243 | 113.743 | 125.992 | 148.74 | 166.239 | 173.239 | 174.989 | 173.239 | 162.74 | 160.99 | 157.49 | 153.99 | 157.49 | 160.99 | 167.989 | 171.489 | 167.989 | 157.49 | 139.991 | 122.492 | 107.993 | 106.279 | 102.851 | 99.422 | 101.136 | 111.421 | 123.421 | 145.705 | 162.847 | 169.703 | 171.418 | 169.703 | 159.418 | 157.704 | 154.276 | 150.847 | 154.276 | 157.704 | 164.561 | 167.989 | 164.561 | 154.276 | 137.134 | 119.992 | 105.743 | 104.065 | 100.708 | 97.351 | 99.029 | 109.1 | 120.849 | 142.669 | 159.454 | 166.168 | 167.846 | 166.168 | 156.097 | 154.419 | 151.062 | 147.705 | 151.062 | 154.419 | 161.133 | 164.489 | 161.133 | 151.062 | 134.277 | 117.492 | 86.619 | 85.245 | 82.495 | 79.745 | 81.12 | 89.369 | 98.994 | 116.868 | 130.617 | 136.116 | 137.491 | 136.116 | 127.867 | 126.492 | 123.742 | 120.992 | 123.742 | 126.492 | 131.992 | 134.741 | 131.992 | 123.742 | 109.993 | 96.244 | 100.44 | 97.762 | 92.405 | 88.387 | 87.048 | 87.048 | 91.066 | 99.101 | 111.154 | 119.189 | 123.206 | 125.885 | 121.867 | 120.528 | 120.528 | 115.171 | 113.832 | 117.85 | 123.206 | 133.92 | 129.902 | 127.224 | 120.528 | 113.832 | 112.493 | 110.707 | 107.136 | 103.565 | 105.35 | 116.064 | 128.563 | 151.776 | 169.632 | 176.774 | 178.56 | 176.774 | 166.061 | 164.275 | 160.704 | 157.133 | 160.704 | 164.275 | 171.418 | 174.989 | 171.418 | 160.704 | 142.848 | 124.992 | 120.96 | 119.04 | 115.2 | 111.36 | 113.28 | 124.8 | 138.24 | 163.2 | 182.4 | 190.08 | 192 | 190.08 | 178.56 | 176.64 | 172.8 | 168.96 | 172.8 | 176.64 | 184.32 | 188.16 | 184.32 | 172.8 | 153.6 | 134.4 | 118.541 | 116.659 | 112.896 | 109.133 | 111.014 | 122.304 | 135.475 | 159.936 | 178.752 | 186.278 | 188.16 | 186.278 | 174.989 | 173.107 | 169.344 | 165.581 | 169.344 | 173.107 | 180.634 | 184.397 | 180.634 | 169.344 | 150.528 | 131.712 | 116.122 | 114.278 | 110.592 | 106.906 | 108.749 | 119.808 | 132.71 | 156.672 | 175.104 | 182.477 | 184.32 | 182.477 | 171.418 | 169.574 | 165.888 | 162.202 | 165.888 | 169.574 | 176.947 | 180.634 | 176.947 | 165.888 | 147.456 | 129.024 | 113.702 | 111.898 | 108.288 | 104.678 | 106.483 | 117.312 | 129.946 | 153.408 | 171.456 | 178.675 | 180.48 | 178.675 | 167.846 | 166.042 | 162.432 | 158.822 | 162.432 | 166.042 | 173.261 | 176.87 | 173.261 | 162.432 | 144.384 | 126.336 | 93.139 | 91.661 | 88.704 | 85.747 | 87.226 | 96.096 | 106.445 | 125.664 | 140.448 | 146.362 | 147.84 | 146.362 | 137.491 | 136.013 | 133.056 | 130.099 | 133.056 | 136.013 | 141.926 | 144.883 | 141.926 | 133.056 | 118.272 | 103.488 | 108 | 105.12 | 99.36 | 95.04 | 93.6 | 93.6 | 97.92 | 106.56 | 119.52 | 128.16 | 132.48 | 135.36 | 131.04 | 129.6 | 129.6 | 123.84 | 122.4 | 126.72 | 132.48 | 144 | 139.68 | 136.8 | 129.6 | 122.4 | 131.748 | 123.883 | 117.984 | 116.017 | 116.017 | 117.984 | 145.513 | 169.11 | 186.807 | 188.774 | 188.774 | 186.807 | 186.807 | 186.807 | 182.874 | 184.841 | 194.673 | 196.639 | 196.639 | 188.774 | 178.942 | 163.211 | 143.547 | 123.883 | 141.665 | 133.207 | 126.864 | 124.75 | 124.75 | 126.864 | 156.466 | 181.838 | 200.868 | 202.982 | 202.982 | 200.868 | 200.868 | 200.868 | 196.639 | 198.754 | 209.326 | 211.44 | 211.44 | 202.982 | 192.41 | 175.495 | 154.351 | 133.207 | 138.832 | 130.543 | 124.327 | 122.255 | 122.255 | 124.327 | 153.336 | 178.202 | 196.851 | 198.923 | 198.923 | 196.851 | 196.851 | 196.851 | 192.706 | 194.779 | 205.139 | 207.211 | 207.211 | 198.923 | 188.562 | 171.985 | 151.264 | 130.543 | 135.998 | 127.879 | 121.789 | 119.76 | 119.76 | 121.789 | 150.207 | 174.565 | 192.833 | 194.863 | 194.863 | 192.833 | 192.833 | 192.833 | 188.774 | 190.803 | 200.953 | 202.982 | 202.982 | 194.863 | 184.714 | 168.475 | 148.177 | 127.879 | 133.165 | 125.215 | 119.252 | 117.265 | 117.265 | 119.252 | 147.078 | 170.928 | 188.816 | 190.803 | 190.803 | 188.816 | 188.816 | 188.816 | 184.841 | 186.828 | 196.766 | 198.754 | 198.754 | 190.803 | 180.866 | 164.965 | 145.09 | 125.215 | 109.082 | 102.57 | 97.685 | 96.057 | 96.057 | 97.685 | 120.479 | 140.016 | 154.668 | 156.296 | 156.296 | 154.668 | 154.668 | 154.668 | 151.412 | 153.04 | 161.181 | 162.809 | 162.809 | 156.296 | 148.156 | 135.131 | 118.85 | 102.57 | 123.692 | 114.178 | 107.834 | 104.663 | 101.491 | 103.077 | 104.663 | 111.006 | 126.864 | 139.55 | 142.722 | 144.308 | 142.722 | 139.55 | 137.965 | 137.965 | 144.308 | 158.58 | 156.994 | 153.823 | 149.065 | 145.894 | 137.965 | 128.45 | 132.346 | 124.445 | 118.519 | 116.544 | 116.544 | 118.519 | 146.174 | 169.878 | 187.655 | 189.631 | 189.631 | 187.655 | 187.655 | 187.655 | 183.705 | 185.68 | 195.557 | 197.532 | 197.532 | 189.631 | 179.754 | 163.952 | 144.198 | 124.445 | 142.308 | 133.812 | 127.44 | 125.316 | 125.316 | 127.44 | 157.176 | 182.664 | 201.78 | 203.904 | 203.904 | 201.78 | 201.78 | 201.78 | 197.532 | 199.656 | 210.276 | 212.4 | 212.4 | 203.904 | 193.284 | 176.292 | 155.052 | 133.812 | 139.462 | 131.136 | 124.891 | 122.81 | 122.81 | 124.891 | 154.032 | 179.011 | 197.744 | 199.826 | 199.826 | 197.744 | 197.744 | 197.744 | 193.581 | 195.663 | 206.07 | 208.152 | 208.152 | 199.826 | 189.418 | 172.766 | 151.951 | 131.136 | 136.616 | 128.46 | 122.342 | 120.303 | 120.303 | 122.342 | 150.889 | 175.357 | 193.709 | 195.748 | 195.748 | 193.709 | 193.709 | 193.709 | 189.631 | 191.67 | 201.865 | 203.904 | 203.904 | 195.748 | 185.553 | 169.24 | 148.85 | 128.46 | 133.77 | 125.783 | 119.794 | 117.797 | 117.797 | 119.794 | 147.745 | 171.704 | 189.673 | 191.67 | 191.67 | 189.673 | 189.673 | 189.673 | 185.68 | 187.677 | 197.659 | 199.656 | 199.656 | 191.67 | 181.687 | 165.714 | 145.749 | 125.783 | 109.577 | 103.035 | 98.129 | 96.493 | 96.493 | 98.129 | 121.026 | 140.651 | 155.371 | 157.006 | 157.006 | 155.371 | 155.371 | 155.371 | 152.1 | 153.735 | 161.913 | 163.548 | 163.548 | 157.006 | 148.829 | 135.745 | 119.39 | 103.035 | 124.254 | 114.696 | 108.324 | 105.138 | 101.952 | 103.545 | 105.138 | 111.51 | 127.44 | 140.184 | 143.37 | 144.963 | 143.37 | 140.184 | 138.591 | 138.591 | 144.963 | 159.3 | 157.707 | 154.521 | 149.742 | 146.556 | 138.591 | 129.033 | 135.935 | 127.82 | 121.733 | 119.704 | 119.704 | 121.733 | 150.138 | 174.484 | 192.744 | 194.773 | 194.773 | 192.744 | 192.744 | 192.744 | 188.687 | 190.715 | 200.86 | 202.889 | 202.889 | 194.773 | 184.629 | 168.398 | 148.109 | 127.82 | 146.167 | 137.441 | 130.896 | 128.714 | 128.714 | 130.896 | 161.438 | 187.618 | 207.252 | 209.434 | 209.434 | 207.252 | 207.252 | 207.252 | 202.889 | 205.07 | 215.978 | 218.16 | 218.16 | 209.434 | 198.526 | 181.073 | 159.257 | 137.441 | 143.244 | 134.692 | 128.278 | 126.14 | 126.14 | 128.278 | 158.21 | 183.865 | 203.107 | 205.245 | 205.245 | 203.107 | 203.107 | 203.107 | 198.831 | 200.969 | 211.659 | 213.797 | 213.797 | 205.245 | 194.555 | 177.451 | 156.072 | 134.692 | 140.321 | 131.943 | 125.66 | 123.566 | 123.566 | 125.66 | 154.981 | 180.113 | 198.962 | 201.056 | 201.056 | 198.962 | 198.962 | 198.962 | 194.773 | 196.868 | 207.339 | 209.434 | 209.434 | 201.056 | 190.585 | 173.83 | 152.887 | 131.943 | 137.397 | 129.194 | 123.042 | 120.992 | 120.992 | 123.042 | 151.752 | 176.361 | 194.817 | 196.868 | 196.868 | 194.817 | 194.817 | 194.817 | 190.715 | 192.766 | 203.02 | 205.07 | 205.07 | 196.868 | 186.614 | 170.208 | 149.701 | 129.194 | 112.549 | 105.829 | 100.79 | 99.11 | 99.11 | 100.79 | 124.308 | 144.466 | 159.584 | 161.264 | 161.264 | 159.584 | 159.584 | 159.584 | 156.224 | 157.904 | 166.303 | 167.983 | 167.983 | 161.264 | 152.865 | 139.426 | 122.628 | 105.829 | 127.624 | 117.806 | 111.262 | 107.989 | 104.717 | 106.353 | 107.989 | 114.534 | 130.896 | 143.986 | 147.258 | 148.894 | 147.258 | 143.986 | 142.349 | 142.349 | 148.894 | 163.62 | 161.984 | 158.711 | 153.803 | 150.53 | 142.349 | 132.532 | 140.571 | 132.179 | 125.885 | 123.787 | 123.787 | 125.885 | 155.258 | 180.435 | 199.318 | 201.416 | 201.416 | 199.318 | 199.318 | 199.318 | 195.121 | 197.22 | 207.71 | 209.808 | 209.808 | 201.416 | 190.925 | 174.141 | 153.16 | 132.179 | 151.152 | 142.128 | 135.36 | 133.104 | 133.104 | 135.36 | 166.944 | 194.016 | 214.32 | 216.576 | 216.576 | 214.32 | 214.32 | 214.32 | 209.808 | 212.064 | 223.344 | 225.6 | 225.6 | 216.576 | 205.296 | 187.248 | 164.688 | 142.128 | 148.129 | 139.285 | 132.653 | 130.442 | 130.442 | 132.653 | 163.605 | 190.136 | 210.034 | 212.244 | 212.244 | 210.034 | 210.034 | 210.034 | 205.612 | 207.823 | 218.877 | 221.088 | 221.088 | 212.244 | 201.19 | 183.503 | 161.394 | 139.285 | 145.106 | 136.443 | 129.946 | 127.78 | 127.78 | 129.946 | 160.266 | 186.255 | 205.747 | 207.913 | 207.913 | 205.747 | 205.747 | 205.747 | 201.416 | 203.581 | 214.41 | 216.576 | 216.576 | 207.913 | 197.084 | 179.758 | 158.1 | 136.443 | 142.083 | 133.6 | 127.238 | 125.118 | 125.118 | 127.238 | 156.927 | 182.375 | 201.461 | 203.581 | 203.581 | 201.461 | 201.461 | 201.461 | 197.22 | 199.34 | 209.943 | 212.064 | 212.064 | 203.581 | 192.978 | 176.013 | 154.807 | 133.6 | 116.387 | 109.439 | 104.227 | 102.49 | 102.49 | 104.227 | 128.547 | 149.392 | 165.026 | 166.764 | 166.764 | 165.026 | 165.026 | 165.026 | 161.552 | 163.289 | 171.975 | 173.712 | 173.712 | 166.764 | 158.078 | 144.181 | 126.81 | 109.439 | 131.976 | 121.824 | 115.056 | 111.672 | 108.288 | 109.98 | 111.672 | 118.44 | 135.36 | 148.896 | 152.28 | 153.972 | 152.28 | 148.896 | 147.204 | 147.204 | 153.972 | 169.2 | 167.508 | 164.124 | 159.048 | 155.664 | 147.204 | 137.052 | 133.094 | 125.148 | 119.189 | 117.202 | 117.202 | 119.189 | 147 | 170.837 | 188.716 | 190.702 | 190.702 | 188.716 | 188.716 | 188.716 | 184.743 | 186.729 | 196.662 | 198.648 | 198.648 | 190.702 | 180.77 | 164.878 | 145.013 | 125.148 | 143.112 | 134.568 | 128.16 | 126.024 | 126.024 | 128.16 | 158.064 | 183.696 | 202.92 | 205.056 | 205.056 | 202.92 | 202.92 | 202.92 | 198.648 | 200.784 | 211.464 | 213.6 | 213.6 | 205.056 | 194.376 | 177.288 | 155.928 | 134.568 | 140.25 | 131.877 | 125.597 | 123.504 | 123.504 | 125.597 | 154.903 | 180.022 | 198.862 | 200.955 | 200.955 | 198.862 | 198.862 | 198.862 | 194.675 | 196.768 | 207.235 | 209.328 | 209.328 | 200.955 | 190.488 | 173.742 | 152.809 | 131.877 | 137.388 | 129.185 | 123.034 | 120.983 | 120.983 | 123.034 | 151.741 | 176.348 | 194.803 | 196.854 | 196.854 | 194.803 | 194.803 | 194.803 | 190.702 | 192.753 | 203.005 | 205.056 | 205.056 | 196.854 | 186.601 | 170.196 | 149.691 | 129.185 | 134.525 | 126.494 | 120.47 | 118.463 | 118.463 | 120.47 | 148.58 | 172.674 | 190.745 | 192.753 | 192.753 | 190.745 | 190.745 | 190.745 | 186.729 | 188.737 | 198.776 | 200.784 | 200.784 | 192.753 | 182.713 | 166.651 | 146.572 | 126.494 | 110.196 | 103.617 | 98.683 | 97.038 | 97.038 | 98.683 | 121.709 | 141.446 | 156.248 | 157.893 | 157.893 | 156.248 | 156.248 | 156.248 | 152.959 | 154.604 | 162.827 | 164.472 | 164.472 | 157.893 | 149.67 | 136.512 | 120.065 | 103.617 | 124.956 | 115.344 | 108.936 | 105.732 | 102.528 | 104.13 | 105.732 | 112.14 | 128.16 | 140.976 | 144.18 | 145.782 | 144.18 | 140.976 | 139.374 | 139.374 | 145.782 | 160.2 | 158.598 | 155.394 | 150.588 | 147.384 | 139.374 | 129.762 | 140.87 | 132.46 | 126.153 | 124.05 | 124.05 | 126.153 | 155.588 | 180.819 | 199.742 | 201.844 | 201.844 | 199.742 | 199.742 | 199.742 | 195.537 | 197.639 | 208.152 | 210.254 | 210.254 | 201.844 | 191.332 | 174.511 | 153.486 | 132.46 | 151.474 | 142.43 | 135.648 | 133.387 | 133.387 | 135.648 | 167.299 | 194.429 | 214.776 | 217.037 | 217.037 | 214.776 | 214.776 | 214.776 | 210.254 | 212.515 | 223.819 | 226.08 | 226.08 | 217.037 | 205.733 | 187.646 | 165.038 | 142.43 | 148.444 | 139.582 | 132.935 | 130.719 | 130.719 | 132.935 | 163.953 | 190.54 | 210.48 | 212.696 | 212.696 | 210.48 | 210.48 | 210.48 | 206.049 | 208.265 | 219.343 | 221.558 | 221.558 | 212.696 | 201.618 | 183.893 | 161.738 | 139.582 | 145.415 | 136.733 | 130.222 | 128.052 | 128.052 | 130.222 | 160.607 | 186.652 | 206.185 | 208.355 | 208.355 | 206.185 | 206.185 | 206.185 | 201.844 | 204.015 | 214.866 | 217.037 | 217.037 | 208.355 | 197.503 | 180.141 | 158.437 | 136.733 | 142.385 | 133.885 | 127.509 | 125.384 | 125.384 | 127.509 | 157.261 | 182.763 | 201.889 | 204.015 | 204.015 | 201.889 | 201.889 | 201.889 | 197.639 | 199.764 | 210.39 | 212.515 | 212.515 | 204.015 | 193.389 | 176.388 | 155.136 | 133.885 | 116.635 | 109.671 | 104.449 | 102.708 | 102.708 | 104.449 | 128.82 | 149.71 | 165.378 | 167.118 | 167.118 | 165.378 | 165.378 | 165.378 | 161.896 | 163.637 | 172.341 | 174.082 | 174.082 | 167.118 | 158.414 | 144.488 | 127.08 | 109.671 | 132.257 | 122.083 | 115.301 | 111.91 | 108.518 | 110.214 | 111.91 | 118.692 | 135.648 | 149.213 | 152.604 | 154.3 | 152.604 | 149.213 | 147.517 | 147.517 | 154.3 | 169.56 | 167.864 | 164.473 | 159.386 | 155.995 | 147.517 | 137.344 | 145.058 | 136.398 | 129.902 | 127.737 | 127.737 | 129.902 | 160.213 | 186.193 | 205.679 | 207.844 | 207.844 | 205.679 | 205.679 | 205.679 | 201.349 | 203.514 | 214.339 | 216.504 | 216.504 | 207.844 | 197.019 | 179.698 | 158.048 | 136.398 | 155.976 | 146.664 | 139.68 | 137.352 | 137.352 | 139.68 | 172.272 | 200.208 | 221.16 | 223.488 | 223.488 | 221.16 | 221.16 | 221.16 | 216.504 | 218.832 | 230.472 | 232.8 | 232.8 | 223.488 | 211.848 | 193.224 | 169.944 | 146.664 | 152.856 | 143.731 | 136.886 | 134.605 | 134.605 | 136.886 | 168.827 | 196.204 | 216.737 | 219.018 | 219.018 | 216.737 | 216.737 | 216.737 | 212.174 | 214.455 | 225.863 | 228.144 | 228.144 | 219.018 | 207.611 | 189.36 | 166.545 | 143.731 | 149.737 | 140.797 | 134.093 | 131.858 | 131.858 | 134.093 | 165.381 | 192.2 | 212.314 | 214.548 | 214.548 | 212.314 | 212.314 | 212.314 | 207.844 | 210.079 | 221.253 | 223.488 | 223.488 | 214.548 | 203.374 | 185.495 | 163.146 | 140.797 | 146.617 | 137.864 | 131.299 | 129.111 | 129.111 | 131.299 | 161.936 | 188.196 | 207.89 | 210.079 | 210.079 | 207.89 | 207.89 | 207.89 | 203.514 | 205.702 | 216.644 | 218.832 | 218.832 | 210.079 | 199.137 | 181.631 | 159.747 | 137.864 | 120.102 | 112.931 | 107.554 | 105.761 | 105.761 | 107.554 | 132.649 | 154.16 | 170.293 | 172.086 | 172.086 | 170.293 | 170.293 | 170.293 | 166.708 | 168.501 | 177.463 | 179.256 | 179.256 | 172.086 | 163.123 | 148.782 | 130.857 | 112.931 | 136.188 | 125.712 | 118.728 | 115.236 | 111.744 | 113.49 | 115.236 | 122.22 | 139.68 | 153.648 | 157.14 | 158.886 | 157.14 | 153.648 | 151.902 | 151.902 | 158.886 | 174.6 | 172.854 | 169.362 | 164.124 | 160.632 | 151.902 | 106.729 | 100.357 | 95.579 | 93.986 | 93.986 | 95.579 | 117.88 | 136.996 | 151.333 | 152.926 | 152.926 | 151.333 | 151.333 | 151.333 | 148.147 | 149.74 | 157.705 | 159.298 | 159.298 | 152.926 | 144.961 | 132.217 | 116.287 | 100.357 | 140.616 | 160.8 | 151.2 | 144 | 141.6 | 141.6 | 144 | 177.6 | 206.4 | 228
6 | 0 | 0 | 0 | 0 | 0 | 0 | 0 | 0 | 0 | 0 | 0 | 0 | 0 | 0 | 0 | 0 | 0 | 0 | 0 | 0 | 0 | 0 | 0 | 0 | 0 | 0 | 0 | 0 | 0 | 0 | 0 | 0 | 0 | 0 | 0 | 0 | 0 | 0 | 0 | 0 | 0 | 0 | 0 | 0 | 0 | 0 | 0 | 0 | 0 | 0 | 0 | 0 | 0 | 0 | 0 | 0 | 0 | 0 | 0 | 0 | 0 | 0 | 0 | 0 | 0 | 0 | 0 | 0 | 0 | 0 | 0 | 0 | 0 | 0 | 0 | 0 | 0 | 0 | 0 | 0 | 0 | 0 | 0 | 0 | 0 | 0 | 0 | 0 | 0 | 0 | 0 | 0 | 0 | 0 | 0 | 0 | 0 | 0 | 0 | 0 | 0 | 0 | 0 | 0 | 0 | 0 | 0 | 0 | 0 | 0 | 0 | 0 | 0 | 0 | 0 | 0 | 0 | 0 | 0 | 0 | 0 | 0 | 0 | 0 | 0 | 0 | 0 | 0 | 0 | 0 | 0 | 0 | 0 | 0 | 0 | 0 | 0 | 0 | 0 | 0 | 0 | 0 | 0 | 0 | 0 | 0 | 0 | 0 | 0 | 0 | 0 | 0 | 0 | 0 | 0 | 0 | 0 | 0 | 0 | 0 | 0 | 0 | 0 | 0 | 0 | 0 | 0 | 0 | 0 | 0 | 0 | 0 | 0 | 0 | 0 | 0 | 0 | 0 | 0 | 0 | 0 | 0 | 0 | 0 | 0 | 0 | 0 | 0 | 0 | 0 | 0 | 0 | 0 | 0 | 0 | 0 | 0 | 0 | 0 | 0 | 0 | 0 | 0 | 0 | 0 | 0 | 0 | 0 | 0 | 0 | 0 | 0 | 0 | 0 | 0 | 0 | 0 | 0 | 0 | 0 | 0 | 0 | 0 | 0 | 0 | 0 | 0 | 0 | 0 | 0 | 0 | 0 | 0 | 0 | 0 | 0 | 0 | 0 | 0 | 0 | 0 | 0 | 0 | 0 | 0 | 0 | 0 | 0 | 0 | 0 | 0 | 0 | 0 | 0 | 0 | 0 | 0 | 0 | 0 | 0 | 0 | 0 | 0 | 0 | 0 | 0 | 0 | 0 | 0 | 0 | 0 | 0 | 0 | 0 | 0 | 0 | 0 | 0 | 0 | 0 | 0 | 0 | 0 | 0 | 0 | 0 | 0 | 0 | 0 | 0 | 0 | 0 | 0 | 0 | 0 | 0 | 0 | 0 | 0 | 0 | 0 | 0 | 0 | 0 | 0 | 0 | 0 | 0 | 0 | 0 | 0 | 0 | 0 | 0 | 0 | 0 | 0 | 0 | 0 | 0 | 0 | 0 | 0 | 0 | 0 | 0 | 0 | 0 | 0 | 0 | 0 | 0 | 0 | 0 | 0 | 0 | 0 | 0 | 0 | 0 | 0 | 0 | 0 | 0 | 0 | 0 | 0 | 0 | 0 | 0 | 0 | 0 | 0 | 0 | 0 | 0 | 0 | 0 | 0 | 0 | 0 | 0 | 0 | 0 | 0 | 0 | 0 | 0 | 0 | 0 | 0 | 0 | 0 | 0 | 0 | 0 | 0 | 0 | 0 | 0 | 0 | 0 | 0 | 0 | 0 | 0 | 0 | 0 | 0 | 0 | 0 | 0 | 0 | 0 | 0 | 0 | 0 | 0 | 0 | 0 | 0 | 0 | 0 | 0 | 0 | 0 | 0 | 0 | 0 | 0 | 0 | 0 | 0 | 0 | 0 | 0 | 0 | 0 | 0 | 0 | 0 | 0 | 0 | 0 | 0 | 0 | 0 | 0 | 0 | 0 | 0 | 0 | 0 | 0 | 0 | 0 | 0 | 0 | 0 | 0 | 0 | 0 | 0 | 0 | 0 | 0 | 0 | 0 | 0 | 0 | 0 | 0 | 0 | 0 | 0 | 0 | 0 | 0 | 0 | 0 | 0 | 0 | 0 | 0 | 0 | 0 | 0 | 0 | 0 | 0 | 0 | 0 | 0 | 0 | 0 | 0 | 0 | 0 | 0 | 0 | 0 | 0 | 0 | 0 | 0 | 0 | 0 | 0 | 0 | 0 | 0 | 0 | 0 | 0 | 0 | 0 | 0 | 0 | 0 | 0 | 0 | 0 | 0 | 0 | 0 | 0 | 0 | 0 | 0 | 0 | 0 | 0 | 0 | 0 | 0 | 0 | 0 | 0 | 0 | 0 | 0 | 0 | 0 | 0 | 0 | 0 | 0 | 0 | 0 | 0 | 0 | 0 | 0 | 0 | 0 | 0 | 0 | 0 | 0 | 0 | 0 | 0 | 0 | 0 | 0 | 0 | 0 | 0 | 0 | 0 | 0 | 0 | 0 | 0 | 0 | 0 | 0 | 0 | 0 | 0 | 0 | 0 | 0 | 0 | 0 | 0 | 0 | 0 | 0 | 0 | 0 | 0 | 0 | 0 | 0 | 0 | 0 | 0 | 0 | 0 | 0 | 0 | 0 | 0 | 0 | 0 | 0 | 0 | 0 | 0 | 0 | 0 | 0 | 0 | 0 | 0 | 0 | 0 | 0 | 0 | 0 | 0 | 0 | 0 | 0 | 0 | 0 | 0 | 0 | 0 | 0 | 0 | 0 | 0 | 0 | 0 | 0 | 0 | 0 | 0 | 0 | 0 | 0 | 0 | 0 | 0 | 0 | 0 | 0 | 0 | 0 | 0 | 0 | 0 | 0 | 0 | 0 | 0 | 0 | 0 | 0 | 0 | 0 | 0 | 0 | 0 | 0 | 0 | 0 | 0 | 0 | 0 | 0 | 0 | 0 | 0 | 0 | 0 | 0 | 0 | 0 | 0 | 0 | 0 | 0 | 0 | 0 | 0 | 0 | 0 | 0 | 0 | 0 | 0 | 0 | 0 | 0 | 0 | 0 | 0 | 0 | 0 | 0 | 0 | 0 | 0 | 0 | 0 | 0 | 0 | 0 | 0 | 0 | 0 | 0 | 0 | 0 | 0 | 0 | 0 | 0 | 0 | 0 | 0 | 0 | 0 | 0 | 0 | 0 | 0 | 0 | 0 | 0 | 0 | 0 | 0 | 0 | 0 | 0 | 0 | 0 | 0 | 0 | 0 | 0 | 0 | 0 | 0 | 0 | 0 | 0 | 0 | 0 | 0 | 0 | 0 | 0 | 0 | 0 | 0 | 0 | 0 | 0 | 0 | 0 | 0 | 0 | 0 | 0 | 0 | 0 | 0 | 0 | 0 | 0 | 0 | 0 | 0 | 0 | 0 | 0 | 0 | 0 | 0 | 0 | 0 | 0 | 0 | 0 | 0 | 0 | 0 | 0 | 0 | 0 | 0 | 0 | 0 | 0 | 0 | 0 | 0 | 0 | 0 | 0 | 0 | 0 | 0 | 0 | 0 | 0 | 0 | 0 | 0 | 0 | 0 | 0 | 0 | 0 | 0 | 0 | 0 | 0 | 0 | 0 | 0 | 0 | 0 | 0 | 0 | 0 | 0 | 0 | 0 | 0 | 0 | 0 | 0 | 0 | 0 | 0 | 0 | 0 | 0 | 0 | 0 | 0 | 0 | 0 | 0 | 0 | 0 | 0 | 0 | 0 | 0 | 0 | 0 | 0 | 0 | 0 | 0 | 0 | 0 | 0 | 0 | 0 | 0 | 0 | 0 | 0 | 0 | 0 | 0 | 0 | 0 | 0 | 0 | 0 | 0 | 0 | 0 | 0 | 0 | 0 | 0 | 0 | 0 | 0 | 0 | 0 | 0 | 0 | 0 | 0 | 0 | 0 | 0 | 0 | 0 | 0 | 0 | 0 | 0 | 0 | 0 | 0 | 0 | 0 | 0 | 0 | 0 | 0 | 0 | 0 | 0 | 0 | 0 | 0 | 0 | 0 | 0 | 0 | 0 | 0 | 0 | 0 | 0 | 0 | 0 | 0 | 0 | 0 | 0 | 0 | 0 | 0 | 0 | 0 | 0 | 0 | 0 | 0 | 0 | 0 | 0 | 0 | 0 | 0 | 0 | 0 | 0 | 0 | 0 | 0 | 0 | 0 | 0 | 0 | 0 | 0 | 0 | 0 | 0 | 0 | 0 | 0 | 0 | 0 | 0 | 0 | 0 | 0 | 0 | 0 | 0 | 0 | 0 | 0 | 0 | 0 | 0 | 0 | 0 | 0 | 0 | 0 | 0 | 0 | 0 | 0 | 0 | 0 | 0 | 0 | 0 | 0 | 0 | 0 | 0 | 0 | 0 | 0 | 0 | 0 | 0 | 0 | 0 | 0 | 0 | 0 | 0 | 0 | 0 | 0 | 0 | 0 | 0 | 0 | 0 | 0 | 0 | 0 | 0 | 0 | 0 | 0 | 0 | 0 | 0 | 0 | 0 | 0 | 0 | 0 | 0 | 0 | 0 | 0 | 0 | 0 | 0 | 0 | 0 | 0 | 0 | 0 | 0 | 0 | 0 | 0 | 0 | 0 | 0 | 0 | 0 | 0 | 0 | 0 | 0 | 0 | 0 | 0 | 0 | 0 | 0 | 0 | 0 | 0 | 0 | 0 | 0 | 0 | 0 | 0 | 0 | 0 | 0 | 0 | 0 | 0 | 0 | 0 | 0 | 0 | 0 | 0 | 0 | 0 | 0 | 0 | 0 | 0 | 0 | 0 | 0 | 0 | 0 | 0 | 0 | 0 | 0 | 0 | 0 | 0 | 0 | 0 | 0 | 0 | 0 | 0 | 0 | 0 | 0 | 0 | 0 | 0 | 0 | 0 | 0 | 0 | 0 | 0 | 0 | 0 | 0 | 0 | 0 | 0 | 0 | 0 | 0 | 0 | 0 | 0 | 0 | 0 | 0 | 0 | 0 | 0 | 0 | 0 | 0 | 0 | 0 | 0 | 0 | 0 | 0 | 0 | 0 | 0 | 0 | 0 | 0 | 0 | 0 | 0 | 0 | 0 | 0 | 0 | 0 | 0 | 0 | 0 | 0 | 0 | 0 | 0 | 0 | 0 | 0 | 0 | 0 | 0 | 0 | 0 | 0 | 0 | 0 | 0 | 0 | 0 | 0 | 0 | 0 | 0 | 0 | 0 | 0 | 0 | 0 | 0 | 0 | 0 | 0 | 0 | 0 | 0 | 0 | 0 | 0 | 0 | 0 | 0 | 0 | 0 | 0 | 0 | 0 | 0 | 0 | 0 | 0 | 0 | 0 | 0 | 0 | 0 | 0 | 0 | 0 | 0 | 0 | 0 | 0 | 0 | 0 | 0 | 0 | 0 | 0 | 0 | 0 | 0 | 0 | 0 | 0 | 0 | 0 | 0 | 0 | 0 | 0 | 0 | 0 | 0 | 0 | 0 | 0 | 0 | 0 | 0 | 0 | 0 | 0 | 0 | 0 | 0 | 0 | 0 | 0 | 0 | 0 | 0 | 0 | 0 | 0 | 0 | 0 | 0 | 0 | 0 | 0 | 0 | 0 | 0 | 0 | 0 | 0 | 0 | 0 | 0 | 0 | 0 | 0 | 0 | 0 | 0 | 0 | 0 | 0 | 0 | 0 | 0 | 0 | 0 | 0 | 0 | 0 | 0 | 0 | 0 | 0 | 0 | 0 | 0 | 0 | 0 | 0 | 0 | 0 | 0 | 0 | 0 | 0 | 0 | 0 | 0 | 0 | 0 | 0 | 0 | 0 | 0 | 0 | 0 | 0 | 0 | 0 | 0 | 0 | 0 | 0 | 0 | 0 | 0 | 0 | 0 | 0 | 0 | 0 | 0 | 0 | 0 | 0 | 0 | 0 | 0 | 0 | 0 | 0 | 0 | 0 | 0 | 0 | 0 | 0 | 0 | 0 | 0 | 0 | 0 | 0 | 0 | 0 | 0 | 0 | 0 | 0 | 0 | 0 | 0 | 0 | 0 | 0 | 0 | 0 | 0 | 0 | 0 | 0 | 0 | 0 | 0 | 0 | 0 | 0 | 0 | 0 | 0 | 0 | 0 | 0 | 0 | 0 | 0 | 0 | 0 | 0 | 0 | 0 | 0 | 0 | 0 | 0 | 0 | 0 | 0 | 0 | 0 | 0 | 0 | 0 | 0 | 0 | 0 | 0 | 0 | 0 | 0 | 0 | 0 | 0 | 0 | 0 | 0 | 0 | 0 | 0 | 0 | 0 | 0 | 0 | 0 | 0 | 0 | 0 | 0 | 0 | 0 | 0 | 0 | 0 | 0 | 0 | 0 | 0 | 0 | 0 | 0 | 0 | 0 | 0 | 0 | 0 | 0 | 0 | 0 | 0 | 0 | 0 | 0 | 0 | 0 | 0 | 0 | 0 | 0 | 0 | 0 | 0 | 0 | 0 | 0 | 0 | 0 | 0 | 0 | 0 | 0 | 0 | 0 | 0 | 0 | 0 | 0 | 0 | 0 | 0 | 0 | 0 | 0 | 0 | 0 | 0 | 0 | 0 | 0 | 0 | 0 | 0 | 0 | 0 | 0 | 0 | 0 | 0 | 0 | 0 | 0 | 0 | 0 | 0 | 0 | 0 | 0 | 0 | 0 | 0 | 0 | 0 | 0 | 0 | 0 | 0 | 0 | 0 | 0 | 0 | 0 | 0 | 0 | 0 | 0 | 0 | 0 | 0 | 0 | 0 | 0 | 0 | 0 | 0 | 0 | 0 | 0 | 0 | 0 | 0 | 0 | 0 | 0 | 0 | 0 | 0 | 0 | 0 | 0 | 0 | 0 | 0 | 0 | 0 | 0 | 0 | 0 | 0 | 0 | 0 | 0 | 0 | 0 | 0 | 0 | 0 | 0 | 0 | 0 | 0 | 0 | 0 | 0 | 0 | 0 | 0 | 0 | 0 | 0 | 0 | 0 | 0 | 0 | 0 | 0 | 0 | 0 | 0 | 0 | 0 | 0 | 0 | 0 | 0 | 0 | 0 | 0 | 0 | 0 | 0 | 0 | 0 | 0 | 0 | 0 | 0 | 0 | 0 | 0 | 0 | 0 | 0 | 0 | 0 | 0 | 0 | 0 | 0 | 0 | 0 | 0 | 0 | 0 | 0 | 0 | 0 | 0 | 0 | 0 | 0 | 0 | 0 | 0 | 0 | 0 | 0 | 0 | 0 | 0 | 0 | 0 | 0 | 0 | 0 | 0 | 0 | 0 | 0 | 0 | 0 | 0 | 0 | 0 | 0 | 0 | 0 | 0 | 0 | 0 | 0 | 0 | 0 | 0 | 0 | 0 | 0 | 0 | 0 | 0 | 0 | 0 | 0 | 0 | 0 | 0 | 0 | 0 | 0 | 0 | 0 | 0 | 0 | 0 | 0 | 0 | 0 | 0 | 0 | 0 | 0 | 0 | 0 | 0 | 0 | 0 | 0 | 0 | 0 | 0 | 0 | 0 | 0 | 0 | 0 | 0 | 0 | 0 | 0 | 0 | 0 | 0 | 0 | 0 | 0 | 0 | 0 | 0 | 0 | 0 | 0 | 0 | 0 | 0 | 0 | 0 | 0 | 0 | 0 | 0 | 0 | 0 | 0 | 0 | 0 | 0 | 0 | 0 | 0 | 0 | 0 | 0 | 0 | 0 | 0 | 0 | 0 | 0 | 0 | 0 | 0 | 0 | 0 | 0 | 0 | 0 | 0 | 0 | 0 | 0 | 0 | 0 | 0 | 0 | 0 | 0 | 0 | 0 | 0 | 0 | 0 | 0 | 0 | 0 | 0 | 0 | 0 | 0 | 0 | 0 | 0 | 0 | 0 | 0 | 0 | 0 | 0 | 0 | 0 | 0 | 0 | 0 | 0 | 0 | 0 | 0 | 0 | 0 | 0 | 0 | 0 | 0 | 0 | 0 | 0 | 0 | 0 | 0 | 0 | 0 | 0 | 0 | 0 | 0 | 0 | 0 | 0 | 0 | 0 | 0 | 0 | 0 | 0 | 0 | 0 | 0 | 0 | 0 | 0 | 0 | 0 | 0 | 0 | 0 | 0 | 0 | 0 | 0 | 0 | 0 | 0 | 0 | 0 | 0 | 0 | 0 | 0 | 0 | 0 | 0 | 0 | 0 | 0 | 0 | 0 | 0 | 0 | 0 | 0 | 0 | 0 | 0 | 0 | 0 | 0 | 0 | 0 | 0 | 0 | 0 | 0 | 0 | 0 | 0 | 0 | 0 | 0 | 0 | 0 | 0 | 0 | 0 | 0 | 0 | 0 | 0 | 0 | 0 | 0 | 0 | 0 | 0 | 0 | 0 | 0 | 0 | 0 | 0 | 0 | 0 | 0 | 0 | 0 | 0 | 0 | 0 | 0 | 0 | 0 | 0 | 0 | 0 | 0 | 0 | 0 | 0 | 0 | 0 | 0 | 0 | 0 | 0 | 0 | 0 | 0 | 0 | 0 | 0 | 0 | 0 | 0 | 0 | 0 | 0 | 0 | 0 | 0 | 0 | 0 | 0 | 0 | 0 | 0 | 0 | 0 | 0 | 0 | 0 | 0 | 0 | 0 | 0 | 0 | 0 | 0 | 0 | 0 | 0 | 0 | 0 | 0 | 0 | 0 | 0 | 0 | 0 | 0 | 0 | 0 | 0 | 0 | 0 | 0 | 0 | 0 | 0 | 0 | 0 | 0 | 0 | 0 | 0 | 0 | 0 | 0 | 0 | 0 | 0 | 0 | 0 | 0 | 0 | 0 | 0 | 0 | 0 | 0 | 0 | 0 | 0 | 0 | 0 | 0 | 0 | 0 | 0 | 0 | 0 | 0 | 0 | 0 | 0 | 0 | 0 | 0 | 0 | 0 | 0 | 0 | 0 | 0 | 0 | 0 | 0 | 0 | 0 | 0 | 0 | 0 | 0 | 0 | 0 | 0 | 0 | 0 | 0 | 0 | 0 | 0 | 0 | 0 | 0 | 0 | 0 | 0 | 0 | 0 | 0 | 0 | 0 | 0 | 0 | 0 | 0 | 0 | 0 | 0 | 0 | 0 | 0 | 0 | 0 | 0 | 0 | 0 | 0 | 0 | 0 | 0 | 0 | 0 | 0 | 0 | 0 | 0 | 0 | 0 | 0 | 0 | 0 | 0 | 0 | 0 | 0 | 0 | 0 | 0 | 0 | 0 | 0 | 0 | 0 | 0 | 0 | 0 | 0 | 0 | 0 | 0 | 0 | 0 | 0 | 0 | 0 | 0 | 0 | 0 | 0 | 0 | 0 | 0 | 0 | 0 | 0 | 0 | 0 | 0 | 0 | 0 | 0 | 0 | 0 | 0 | 0 | 0 | 0 | 0 | 0 | 0 | 0 | 0 | 0 | 0 | 0 | 0 | 0 | 0 | 0 | 0 | 0 | 0 | 0 | 0 | 0 | 0 | 0 | 0 | 0 | 0 | 0 | 0 | 0 | 0 | 0 | 0 | 0 | 0 | 0 | 0 | 0 | 0 | 0 | 0 | 0 | 0 | 0 | 0 | 0 | 0 | 0 | 0 | 0 | 0 | 0 | 0 | 0 | 0 | 0 | 0 | 0 | 0 | 0 | 0 | 0 | 0 | 0 | 0 | 0 | 0 | 0 | 0 | 0 | 0 | 0 | 0 | 0 | 0 | 0 | 0 | 0 | 0 | 0 | 0 | 0 | 0 | 0 | 0 | 0 | 0 | 0 | 0 | 0 | 0 | 0 | 0 | 0 | 0 | 0 | 0 | 0 | 0 | 0 | 0 | 0 | 0 | 0 | 0 | 0 | 0 | 0 | 0 | 0 | 0 | 0 | 0 | 0 | 0 | 0 | 0 | 0 | 0 | 0 | 0 | 0 | 0 | 0 | 0 | 0 | 0 | 0 | 0 | 0 | 0 | 0 | 0 | 0 | 0 | 0 | 0 | 0 | 0 | 0 | 0 | 0 | 0 | 0 | 0 | 0 | 0 | 0 | 0 | 0 | 0 | 0 | 0 | 0 | 0 | 0 | 0 | 0 | 0 | 0 | 0 | 0 | 0 | 0 | 0 | 0 | 0 | 0 | 0 | 0 | 0 | 0 | 0 | 0 | 0 | 0 | 0 | 0 | 0 | 0 | 0 | 0 | 0 | 0 | 0 | 0 | 0 | 0 | 0 | 0 | 0 | 0 | 0 | 0 | 0 | 0 | 0 | 0 | 0 | 0 | 0 | 0 | 0 | 0 | 0 | 0 | 0 | 0 | 0 | 0 | 0 | 0 | 0 | 0 | 0 | 0 | 0 | 0 | 0 | 0 | 0 | 0 | 0 | 0 | 0 | 0 | 0 | 0 | 0 | 0 | 0 | 0 | 0 | 0 | 0 | 0 | 0 | 0 | 0 | 0 | 0 | 0 | 0 | 0 | 0 | 0 | 0 | 0 | 0 | 0 | 0 | 0 | 0 | 0 | 0 | 0 | 0 | 0 | 0 | 0 | 0 | 0 | 0 | 0 | 0 | 0 | 0 | 0 | 0 | 0 | 0 | 0 | 0 | 0 | 0 | 0 | 0 | 0 | 0 | 0 | 0 | 0 | 0 | 0 | 0 | 0 | 0 | 0 | 0 | 0 | 0 | 0 | 0 | 0 | 0 | 0 | 0 | 0 | 0 | 0 | 0 | 0 | 0 | 0 | 0 | 0 | 0 | 0 | 0 | 0 | 0 | 0 | 0 | 0 | 0 | 0 | 0 | 0 | 0 | 0 | 0 | 0 | 0 | 0 | 0 | 0 | 0 | 0 | 0 | 0 | 0 | 0 | 0 | 0 | 0 | 0 | 0 | 0 | 0 | 0 | 0 | 0 | 0 | 0 | 0 | 0 | 0 | 0 | 0 | 0 | 0 | 0 | 0 | 0 | 0 | 0 | 0 | 0 | 0 | 0 | 0 | 0 | 0 | 0 | 0 | 0 | 0 | 0 | 0 | 0 | 0 | 0 | 0 | 0 | 0 | 0 | 0 | 0 | 0 | 0 | 0 | 0 | 0 | 0 | 0 | 0 | 0 | 0 | 0 | 0 | 0 | 0 | 0 | 0 | 0 | 0 | 0 | 0 | 0 | 0 | 0 | 0 | 0 | 0 | 0 | 0 | 0 | 0 | 0 | 0 | 0 | 0 | 0 | 0 | 0 | 0 | 0 | 0 | 0 | 0 | 0 | 0 | 0 | 0 | 0 | 0 | 0 | 0 | 0 | 0 | 0 | 0 | 0 | 0 | 0 | 0 | 0 | 0 | 0 | 0 | 0 | 0 | 0 | 0 | 0 | 0 | 0 | 0 | 0 | 0 | 0 | 0 | 0 | 0 | 0 | 0 | 0 | 0 | 0 | 0 | 0 | 0 | 0 | 0 | 0 | 0 | 0 | 0 | 0 | 0 | 0 | 0 | 0 | 0 | 0 | 0 | 0 | 0 | 0 | 0 | 0 | 0 | 0 | 0 | 0 | 0 | 0 | 0 | 0 | 0 | 0 | 0 | 0 | 0 | 0 | 0 | 0 | 0 | 0 | 0 | 0 | 0 | 0 | 0 | 0 | 0 | 0 | 0 | 0 | 0 | 0 | 0 | 0 | 0 | 0 | 0 | 0 | 0 | 0 | 0 | 0 | 0 | 0 | 0 | 0 | 0 | 0 | 0 | 0 | 0 | 0 | 0 | 0 | 0 | 0 | 0 | 0 | 0 | 0 | 0 | 0 | 0 | 0 | 0 | 0 | 0 | 0 | 0 | 0 | 0 | 0 | 0 | 0 | 0 | 0 | 0 | 0 | 0 | 0 | 0 | 0 | 0 | 0 | 0 | 0 | 0 | 0 | 0 | 0 | 0 | 0 | 0 | 0 | 0 | 0 | 0 | 0 | 0 | 0 | 0 | 0 | 0 | 0 | 0 | 0 | 0 | 0 | 0 | 0 | 0 | 0 | 0 | 0 | 0 | 0 | 0 | 0 | 0 | 0 | 0 | 0 | 0 | 0 | 0 | 0 | 0 | 0 | 0 | 0 | 0 | 0 | 0 | 0 | 0 | 0 | 0 | 0 | 0 | 0 | 0 | 0 | 0 | 0 | 0 | 0 | 0 | 0 | 0 | 0 | 0 | 0 | 0 | 0 | 0 | 0 | 0 | 0 | 0 | 0 | 0 | 0 | 0 | 0 | 0 | 0 | 0 | 0 | 0 | 0 | 0 | 0 | 0 | 0 | 0 | 0 | 0 | 0 | 0 | 0 | 0 | 0 | 0 | 0 | 0 | 0 | 0 | 0 | 0 | 0 | 0 | 0 | 0 | 0 | 0 | 0 | 0 | 0 | 0 | 0 | 0 | 0 | 0 | 0 | 0 | 0 | 0 | 0 | 0 | 0 | 0 | 0 | 0 | 0 | 0 | 0 | 0 | 0 | 0 | 0 | 0 | 0 | 0 | 0 | 0 | 0 | 0 | 0 | 0 | 0 | 0 | 0 | 0 | 0 | 0 | 0 | 0 | 0 | 0 | 0 | 0 | 0 | 0 | 0 | 0 | 0 | 0 | 0 | 0 | 0 | 0 | 0 | 0 | 0 | 0 | 0 | 0 | 0 | 0 | 0 | 0 | 0 | 0 | 0 | 0 | 0 | 0 | 0 | 0 | 0 | 0 | 0 | 0 | 0 | 0 | 0 | 0 | 0 | 0 | 0 | 0 | 0 | 0 | 0 | 0 | 0 | 0 | 0 | 0 | 0 | 0 | 0 | 0 | 0 | 0 | 0 | 0 | 0 | 0 | 0 | 0 | 0 | 0 | 0 | 0 | 0 | 0 | 0 | 0 | 0 | 0 | 0 | 0 | 0 | 0 | 0 | 0 | 0 | 0 | 0 | 0 | 0 | 0 | 0 | 0 | 0 | 0 | 0 | 0 | 0 | 0 | 0 | 0 | 0 | 0 | 0 | 0 | 0 | 0 | 0 | 0 | 0 | 0 | 0 | 0 | 0 | 0 | 0 | 0 | 0 | 0 | 0 | 0 | 0 | 0 | 0 | 0 | 0 | 0 | 0 | 0 | 0 | 0 | 0 | 0 | 0 | 0 | 0 | 0 | 0 | 0 | 0 | 0 | 0 | 0 | 0 | 0 | 0 | 0 | 0 | 0 | 0 | 0 | 0 | 0 | 0 | 0 | 0 | 0 | 0 | 0 | 0 | 0 | 0 | 0 | 0 | 0 | 0 | 0 | 0 | 0 | 0 | 0 | 0 | 0 | 0 | 0 | 0 | 0 | 0 | 0 | 0 | 0 | 0 | 0 | 0 | 0 | 0 | 0 | 0 | 0 | 0 | 0 | 0 | 0 | 0 | 0 | 0 | 0 | 0 | 0 | 0 | 0 | 0 | 0 | 0 | 0 | 0 | 0 | 0 | 0 | 0 | 0 | 0 | 0 | 0 | 0 | 0 | 0 | 0 | 0 | 0 | 0 | 0 | 0 | 0 | 0 | 0 | 0 | 0 | 0 | 0 | 0 | 0 | 0 | 0 | 0 | 0 | 0 | 0 | 0 | 0 | 0 | 0 | 0 | 0 | 0 | 0 | 0 | 0 | 0 | 0 | 0 | 0 | 0 | 0 | 0 | 0 | 0 | 0 | 0 | 0 | 0 | 0 | 0 | 0 | 0 | 0 | 0 | 0 | 0 | 0 | 0 | 0 | 0 | 0 | 0 | 0 | 0 | 0 | 0 | 0 | 0 | 0 | 0 | 0 | 0 | 0 | 0 | 0 | 0 | 0 | 0 | 0 | 0 | 0 | 0 | 0 | 0 | 0 | 0 | 0 | 0 | 0 | 0 | 0 | 0 | 0 | 0 | 0 | 0 | 0 | 0 | 0 | 0 | 0 | 0 | 0 | 0 | 0 | 0 | 0 | 0 | 0 | 0 | 0 | 0 | 0 | 0 | 0 | 0 | 0 | 0 | 0 | 0 | 0 | 0 | 0 | 0 | 0 | 0 | 0 | 0 | 0 | 0 | 0 | 0 | 0 | 0 | 0 | 0 | 0 | 0 | 0 | 0 | 0 | 0 | 0 | 0 | 0 | 0 | 0 | 0 | 0 | 0 | 0 | 0 | 0 | 0 | 0 | 0 | 0 | 0 | 0 | 0 | 0 | 0 | 0 | 0 | 0 | 0 | 0 | 0 | 0 | 0 | 0 | 0 | 0 | 0 | 0 | 0 | 0 | 0 | 0 | 0 | 0 | 0 | 0 | 0 | 0 | 0 | 0 | 0 | 0 | 0 | 0 | 0 | 0 | 0 | 0 | 0 | 0 | 0 | 0 | 0 | 0 | 0 | 0 | 0 | 0 | 0 | 0 | 0 | 0 | 0 | 0 | 0 | 0 | 0 | 0 | 0 | 0 | 0 | 0 | 0 | 0 | 0 | 0 | 0 | 0 | 0 | 0 | 0 | 0 | 0 | 0 | 0 | 0 | 0 | 0 | 0 | 0 | 0 | 0 | 0 | 0 | 0 | 0 | 0 | 0 | 0 | 0 | 0 | 0 | 0 | 0 | 0 | 0 | 0 | 0 | 0 | 0 | 0 | 0 | 0 | 0 | 0 | 0 | 0 | 0 | 0 | 0 | 0 | 0 | 0 | 0 | 0 | 0 | 0 | 0 | 0 | 0 | 0 | 0 | 0 | 0 | 0 | 0 | 0 | 0 | 0 | 0 | 0 | 0 | 0 | 0 | 0 | 0 | 0 | 0 | 0 | 0 | 0 | 0 | 0 | 0 | 0 | 0 | 0 | 0 | 0 | 0 | 0 | 0 | 0 | 0 | 0 | 0 | 0 | 0 | 0 | 0 | 0 | 0 | 0 | 0 | 0 | 0 | 0 | 0 | 0 | 0 | 0 | 0 | 0 | 0 | 0 | 0 | 0 | 0 | 0 | 0 | 0 | 0 | 0 | 0 | 0 | 0 | 0 | 0 | 0 | 0 | 0 | 0 | 0 | 0 | 0 | 0 | 0 | 0 | 0 | 0 | 0 | 0 | 0 | 0 | 0 | 0 | 0 | 0 | 0 | 0 | 0 | 0 | 0 | 0 | 0 | 0 | 0 | 0 | 0 | 0 | 0 | 0 | 0 | 0 | 0 | 0 | 0 | 0 | 0 | 0 | 0 | 0 | 0 | 0 | 0 | 0 | 0 | 0 | 0 | 0 | 0 | 0 | 0 | 0 | 0 | 0 | 0 | 0 | 0 | 0 | 0 | 0 | 0 | 0 | 0 | 0 | 0 | 0 | 0 | 0 | 0 | 0 | 0 | 0 | 0 | 0 | 0 | 0 | 0 | 0 | 0 | 0 | 0 | 0 | 0 | 0 | 0 | 0 | 0 | 0 | 0 | 0 | 0 | 0 | 0 | 0 | 0 | 0 | 0 | 0 | 0 | 0 | 0 | 0 | 0 | 0 | 0 | 0 | 0 | 0 | 0 | 0 | 0 | 0 | 0 | 0 | 0 | 0 | 0 | 0 | 0 | 0 | 0 | 0 | 0 | 0 | 0 | 0 | 0 | 0 | 0 | 0 | 0 | 0 | 0 | 0 | 0 | 0 | 0 | 0 | 0 | 0 | 0 | 0 | 0 | 0 | 0 | 0 | 0 | 0 | 0 | 0 | 0 | 0 | 0 | 0 | 0 | 0 | 0 | 0 | 0 | 0 | 0 | 0 | 0 | 0 | 0 | 0 | 0 | 0 | 0 | 0 | 0 | 0 | 0 | 0 | 0 | 0 | 0 | 0 | 0 | 0 | 0 | 0 | 0 | 0 | 0 | 0 | 0 | 0 | 0 | 0 | 0 | 0 | 0 | 0 | 0 | 0 | 0 | 0 | 0 | 0 | 0 | 0 | 0 | 0 | 0 | 0 | 0 | 0 | 0 | 0 | 0 | 0 | 0 | 0 | 0 | 0 | 0 | 0 | 0 | 0 | 0 | 0 | 0 | 0 | 0 | 0 | 0 | 0 | 0 | 0 | 0 | 0 | 0 | 0 | 0 | 0 | 0 | 0 | 0 | 0 | 0 | 0 | 0 | 0 | 0 | 0 | 0 | 0 | 0 | 0 | 0 | 0 | 0 | 0 | 0 | 0 | 0 | 0 | 0 | 0 | 0 | 0 | 0 | 0 | 0 | 0 | 0 | 0 | 0 | 0 | 0 | 0 | 0 | 0 | 0 | 0 | 0 | 0 | 0 | 0 | 0 | 0 | 0 | 0 | 0 | 0 | 0 | 0 | 0 | 0 | 0 | 0 | 0 | 0 | 0 | 0 | 0 | 0 | 0 | 0 | 0 | 0 | 0 | 0 | 0 | 0 | 0 | 0 | 0 | 0 | 0 | 0 | 0 | 0 | 0 | 0 | 0 | 0 | 0 | 0 | 0 | 0 | 0 | 0 | 0 | 0 | 0 | 0 | 0 | 0 | 0 | 0 | 0 | 0 | 0 | 0 | 0 | 0 | 0 | 0 | 0 | 0 | 0 | 0 | 0 | 0 | 0 | 0 | 0 | 0 | 0 | 0 | 0 | 0 | 0 | 0 | 0 | 0 | 0 | 0 | 0 | 0 | 0 | 0 | 0 | 0 | 0 | 0 | 0 | 0 | 0 | 0 | 0 | 0 | 0 | 0 | 0 | 0 | 0 | 0 | 0 | 0 | 0 | 0 | 0 | 0 | 0 | 0 | 0 | 0 | 0 | 0 | 0 | 0 | 0 | 0 | 0 | 0 | 0 | 0 | 0 | 0 | 0 | 0 | 0 | 0 | 0 | 0 | 0 | 0 | 0 | 0 | 0 | 0 | 0 | 0 | 0 | 0 | 0 | 0 | 0 | 0 | 0 | 0 | 0 | 0 | 0 | 0 | 0 | 0 | 0 | 0 | 0 | 0 | 0 | 0 | 0 | 0 | 0 | 0 | 0 | 0 | 0 | 0 | 0 | 0 | 0 | 0 | 0 | 0 | 0 | 0 | 0 | 0 | 0 | 0 | 0 | 0 | 0 | 0 | 0 | 0 | 0 | 0 | 0 | 0 | 0 | 0 | 0 | 0 | 0 | 0 | 0 | 0 | 0 | 0 | 0 | 0 | 0 | 0 | 0 | 0 | 0 | 0 | 0 | 0 | 0 | 0 | 0 | 0 | 0 | 0 | 0 | 0 | 0 | 0 | 0 | 0 | 0 | 0 | 0 | 0 | 0 | 0 | 0 | 0 | 0 | 0 | 0 | 0 | 0 | 0 | 0 | 0 | 0 | 0 | 0 | 0 | 0 | 0 | 0 | 0 | 0 | 0 | 0 | 0 | 0 | 0 | 0 | 0 | 0 | 0 | 0 | 0 | 0 | 0 | 0 | 0 | 0 | 0 | 0 | 0 | 0 | 0 | 0 | 0 | 0 | 0 | 0 | 0 | 0 | 0 | 0 | 0 | 0 | 0 | 0 | 0 | 0 | 0 | 0 | 0 | 0 | 0 | 0 | 0 | 0 | 0 | 0 | 0 | 0 | 0 | 0 | 0 | 0 | 0 | 0 | 0 | 0 | 0 | 0 | 0 | 0 | 0 | 0 | 0 | 0 | 0 | 0 | 0 | 0 | 0 | 0 | 0 | 0 | 0 | 0 | 0 | 0 | 0 | 0 | 0 | 0 | 0 | 0 | 0 | 0 | 0 | 0 | 0 | 0 | 0 | 0 | 0 | 0 | 0 | 0 | 0 | 0 | 0 | 0 | 0 | 0 | 0 | 0 | 0 | 0 | 0 | 0 | 0 | 0 | 0 | 0 | 0 | 0 | 0 | 0 | 0 | 0 | 0 | 0 | 0 | 0 | 0 | 0 | 0 | 0 | 0 | 0 | 0 | 0 | 0 | 0 | 0 | 0 | 0 | 0 | 0 | 0 | 0 | 0 | 0 | 0 | 0 | 0 | 0 | 0 | 0 | 0 | 0 | 0 | 0 | 0 | 0 | 0 | 0 | 0 | 0 | 0 | 0 | 0 | 0 | 0 | 0 | 0 | 0 | 0 | 0 | 0 | 0 | 0 | 0 | 0 | 0 | 0 | 0 | 0 | 0 | 0 | 0 | 0 | 0 | 0 | 0 | 0 | 0 | 0 | 0 | 0 | 0 | 0 | 0 | 0 | 0 | 0 | 0 | 0 | 0 | 0 | 0 | 0 | 0 | 0 | 0 | 0 | 0 | 0 | 0 | 0 | 0 | 0 | 0 | 0 | 0 | 0 | 0 | 0 | 0 | 0 | 0 | 0 | 0 | 0 | 0 | 0 | 0 | 0 | 0 | 0 | 0 | 0 | 0 | 0 | 0 | 0 | 0 | 0 | 0 | 0 | 0 | 0 | 0 | 0 | 0 | 0 | 0 | 0 | 0 | 0 | 0 | 0 | 0 | 0 | 0 | 0 | 0 | 0 | 0 | 0 | 0 | 0 | 0 | 0 | 0 | 0 | 0 | 0 | 0 | 0 | 0 | 0 | 0 | 0 | 0 | 0 | 0 | 0 | 0 | 0 | 0 | 0 | 0 | 0 | 0 | 0 | 0 | 0 | 0 | 0 | 0 | 0 | 0 | 0 | 0 | 0 | 0 | 0 | 0 | 0 | 0 | 0 | 0 | 0 | 0 | 0 | 0 | 0 | 0 | 0 | 0 | 0 | 0 | 0 | 0 | 0 | 0 | 0 | 0 | 0 | 0 | 0 | 0 | 0 | 0 | 0 | 0 | 0 | 0 | 0 | 0 | 0 | 0 | 0 | 0 | 0 | 0 | 0 | 0 | 0 | 0 | 0 | 0 | 0 | 0 | 0 | 0 | 0 | 0 | 0 | 0 | 0 | 0 | 0 | 0 | 0 | 0 | 0 | 0 | 0 | 0 | 0 | 0 | 0 | 0 | 0 | 0 | 0 | 0 | 0 | 0 | 0 | 0 | 0 | 0 | 0 | 0 | 0 | 0 | 0 | 0 | 0 | 0 | 0 | 0 | 0 | 0 | 0 | 0 | 0 | 0 | 0 | 0 | 0 | 0 | 0 | 0 | 0 | 0 | 0 | 0 | 0 | 0 | 0 | 0 | 0 | 0 | 0 | 0 | 0 | 0 | 0 | 0 | 0 | 0 | 0 | 0 | 0 | 0 | 0 | 0 | 0 | 0 | 0 | 0 | 0 | 0 | 0 | 0 | 0 | 0 | 0 | 0 | 0 | 0 | 0 | 0 | 0 | 0 | 0 | 0 | 0 | 0 | 0 | 0 | 0 | 0 | 0 | 0 | 0 | 0 | 0 | 0 | 0 | 0 | 0 | 0 | 0 | 0 | 0 | 0 | 0 | 0 | 0 | 0 | 0 | 0 | 0 | 0 | 0 | 0 | 0 | 0 | 0 | 0 | 0 | 0 | 0 | 0 | 0 | 0 | 0 | 0 | 0 | 0 | 0 | 0 | 0 | 0 | 0 | 0 | 0 | 0 | 0 | 0 | 0 | 0 | 0 | 0 | 0 | 0 | 0 | 0 | 0 | 0 | 0 | 0 | 0 | 0 | 0 | 0 | 0 | 0 | 0 | 0 | 0 | 0 | 0 | 0 | 0 | 0 | 0 | 0 | 0 | 0 | 0 | 0 | 0 | 0 | 0 | 0 | 0 | 0 | 0 | 0 | 0 | 0 | 0 | 0 | 0 | 0 | 0 | 0 | 0 | 0 | 0 | 0 | 0 | 0 | 0 | 0 | 0 | 0 | 0 | 0 | 0 | 0 | 0 | 0 | 0 | 0 | 0 | 0 | 0 | 0 | 0 | 0 | 0 | 0 | 0 | 0 | 0 | 0 | 0 | 0 | 0 | 0 | 0 | 0 | 0 | 0 | 0 | 0 | 0 | 0 | 0 | 0 | 0 | 0 | 0 | 0 | 0 | 0 | 0 | 0 | 0 | 0 | 0 | 0 | 0 | 0 | 0 | 0 | 0 | 0 | 0 | 0 | 0 | 0 | 0 | 0 | 0 | 0 | 0 | 0 | 0 | 0 | 0 | 0 | 0 | 0 | 0 | 0 | 0 | 0 | 0 | 0 | 0 | 0 | 0 | 0 | 0 | 0 | 0 | 0 | 0 | 0 | 0 | 0 | 0 | 0 | 0 | 0 | 0 | 0 | 0 | 0 | 0 | 0 | 0 | 0 | 0 | 0 | 0 | 0 | 0 | 0 | 0 | 0 | 0 | 0 | 0 | 0 | 0 | 0 | 0 | 0 | 0 | 0 | 0 | 0 | 0 | 0 | 0 | 0 | 0 | 0 | 0 | 0 | 0 | 0 | 0 | 0 | 0 | 0 | 0 | 0 | 0 | 0 | 0 | 0 | 0 | 0 | 0 | 0 | 0 | 0 | 0 | 0 | 0 | 0 | 0 | 0 | 0 | 0 | 0 | 0 | 0 | 0 | 0 | 0 | 0 | 0 | 0 | 0 | 0 | 0 | 0 | 0 | 0 | 0 | 0 | 0 | 0 | 0 | 0 | 0 | 0 | 0 | 0 | 0 | 0 | 0 | 0 | 0 | 0 | 0 | 0 | 0 | 0 | 0 | 0 | 0 | 0 | 0 | 0 | 0 | 0 | 0 | 0 | 0 | 0 | 0 | 0 | 0 | 0 | 0 | 0 | 0 | 0 | 0 | 0 | 0 | 0 | 0 | 0 | 0 | 0 | 0 | 0 | 0 | 0 | 0 | 0 | 0 | 0 | 0 | 0 | 0 | 0 | 0 | 0 | 0 | 0 | 0 | 0 | 0 | 0 | 0 | 0 | 0 | 0 | 0 | 0 | 0 | 0 | 0 | 0 | 0 | 0 | 0 | 0 | 0 | 0 | 0 | 0 | 0 | 0 | 0 | 0 | 0 | 0 | 0 | 0 | 0 | 0 | 0 | 0 | 0 | 0 | 0 | 0 | 0 | 0 | 0 | 0 | 0 | 0 | 0 | 0 | 0 | 0 | 0 | 0 | 0 | 0 | 0 | 0 | 0 | 0 | 0 | 0 | 0 | 0 | 0 | 0 | 0 | 0 | 0 | 0 | 0 | 0 | 0 | 0 | 0 | 0 | 0 | 0 | 0 | 0 | 0 | 0 | 0 | 0 | 0 | 0 | 0 | 0 | 0 | 0 | 0 | 0 | 0 | 0 | 0 | 0 | 0 | 0 | 0 | 0 | 0 | 0 | 0 | 0 | 0 | 0 | 0 | 0 | 0 | 0 | 0 | 0 | 0 | 0 | 0 | 0 | 0 | 0 | 0 | 0 | 0 | 0 | 0 | 0 | 0 | 0 | 0 | 0 | 0 | 0 | 0 | 0 | 0 | 0 | 0 | 0 | 0 | 0 | 0 | 0 | 0 | 0 | 0 | 0 | 0 | 0 | 0 | 0 | 0 | 0 | 0 | 0 | 0 | 0 | 0 | 0 | 0 | 0 | 0 | 0 | 0 | 0 | 0 | 0 | 0 | 0 | 0 | 0 | 0 | 0 | 0 | 0 | 0 | 0 | 0 | 0 | 0 | 0 | 0 | 0 | 0 | 0 | 0 | 0 | 0 | 0 | 0 | 0 | 0 | 0 | 0 | 0 | 0 | 0 | 0 | 0 | 0 | 0 | 0 | 0 | 0 | 0 | 0 | 0 | 0 | 0 | 0 | 0 | 0 | 0 | 0 | 0 | 0 | 0 | 0 | 0 | 0 | 0 | 0 | 0 | 0 | 0 | 0 | 0 | 0 | 0 | 0 | 0 | 0 | 0 | 0 | 0 | 0 | 0 | 0 | 0 | 0 | 0 | 0 | 0 | 0 | 0 | 0 | 0 | 0 | 0 | 0 | 0 | 0 | 0 | 0 | 0 | 0 | 0 | 0 | 0 | 0 | 0 | 0 | 0 | 0 | 0 | 0 | 0 | 0 | 0 | 0 | 0 | 0 | 0 | 0 | 0 | 0 | 0 | 0 | 0 | 0 | 0 | 0 | 0 | 0 | 0 | 0 | 0 | 0 | 0 | 0 | 0 | 0 | 0 | 0 | 0 | 0 | 0 | 0 | 0 | 0 | 0 | 0 | 0 | 0 | 0 | 0 | 0 | 0 | 0 | 0 | 0 | 0 | 0 | 0 | 0 | 0 | 0 | 0 | 0 | 0 | 0 | 0 | 0 | 0 | 0 | 0 | 0 | 0 | 0 | 0 | 0 | 0 | 0 | 0 | 0 | 0 | 0 | 0 | 0 | 0 | 0 | 0 | 0 | 0 | 0 | 0 | 0 | 0 | 0 | 0 | 0 | 0 | 0 | 0 | 0 | 0 | 0 | 0 | 0 | 0 | 0 | 0 | 0 | 0 | 0 | 0 | 0 | 0 | 0 | 0 | 0 | 0 | 0 | 0 | 0 | 0 | 0 | 0 | 0 | 0 | 0 | 0 | 0 | 0 | 0 | 0 | 0 | 0 | 0 | 0 | 0 | 0 | 0 | 0 | 0 | 0 | 0 | 0 | 0 | 0 | 0 | 0 | 0 | 0 | 0 | 0 | 0 | 0 | 0 | 0 | 0 | 0 | 0 | 0 | 0 | 0 | 0 | 0 | 0 | 0 | 0 | 0 | 0 | 0 | 0 | 0 | 0 | 0 | 0 | 0 | 0 | 0 | 0 | 0 | 0 | 0 | 0 | 0 | 0 | 0 | 0 | 0 | 0 | 0 | 0 | 0 | 0 | 0 | 0 | 0 | 0 | 0 | 0 | 0 | 0 | 0 | 0 | 0 | 0 | 0 | 0 | 0 | 0 | 0 | 0 | 0 | 0 | 0 | 0 | 0 | 0 | 0 | 0 | 0 | 0 | 0 | 0 | 0 | 0 | 0 | 0 | 0 | 0 | 0 | 0 | 0 | 0 | 0 | 0 | 0 | 0 | 0 | 0 | 0 | 0 | 0 | 0 | 0 | 0 | 0 | 0 | 0 | 0 | 0 | 0 | 0 | 0 | 0 | 0 | 0 | 0 | 0 | 0 | 0 | 0 | 0 | 0 | 0 | 0 | 0 | 0 | 0 | 0 | 0 | 0 | 0 | 0 | 0 | 0 | 0 | 0 | 0 | 0 | 0 | 0 | 0 | 0 | 0 | 0 | 0 | 0 | 0 | 0 | 0 | 0 | 0 | 0 | 0 | 0 | 0 | 0 | 0 | 0 | 0 | 0 | 0 | 0 | 0 | 0 | 0 | 0 | 0 | 0 | 0 | 0 | 0 | 0 | 0 | 0 | 0 | 0 | 0 | 0 | 0 | 0 | 0 | 0 | 0 | 0 | 0 | 0 | 0 | 0 | 0 | 0 | 0 | 0 | 0 | 0 | 0 | 0 | 0 | 0 | 0 | 0 | 0 | 0 | 0 | 0 | 0 | 0 | 0 | 0 | 0 | 0 | 0 | 0 | 0 | 0 | 0 | 0 | 0 | 0 | 0 | 0 | 0 | 0 | 0 | 0 | 0 | 0 | 0 | 0 | 0 | 0 | 0 | 0 | 0 | 0 | 0 | 0 | 0 | 0 | 0 | 0 | 0 | 0 | 0 | 0 | 0 | 0 | 0 | 0 | 0 | 0 | 0 | 0 | 0 | 0 | 0 | 0 | 0 | 0 | 0 | 0 | 0 | 0 | 0 | 0 | 0 | 0 | 0 | 0 | 0 | 0 | 0 | 0 | 0 | 0 | 0 | 0 | 0 | 0 | 0 | 0 | 0 | 0 | 0 | 0 | 0 | 0 | 0 | 0 | 0 | 0 | 0 | 0 | 0 | 0 | 0 | 0 | 0 | 0 | 0 | 0 | 0 | 0 | 0 | 0 | 0 | 0 | 0 | 0 | 0 | 0 | 0 | 0 | 0 | 0 | 0 | 0 | 0 | 0 | 0 | 0 | 0 | 0 | 0 | 0 | 0 | 0 | 0 | 0 | 0 | 0 | 0 | 0 | 0 | 0 | 0 | 0 | 0 | 0 | 0 | 0 | 0 | 0 | 0 | 0 | 0 | 0 | 0 | 0 | 0 | 0 | 0 | 0 | 0 | 0 | 0 | 0 | 0 | 0 | 0 | 0 | 0 | 0 | 0 | 0 | 0 | 0 | 0 | 0 | 0 | 0 | 0 | 0 | 0 | 0 | 0 | 0 | 0 | 0 | 0 | 0 | 0 | 0 | 0 | 0 | 0 | 0 | 0 | 0 | 0 | 0 | 0 | 0 | 0 | 0 | 0 | 0 | 0 | 0 | 0 | 0 | 0 | 0 | 0 | 0 | 0 | 0 | 0 | 0 | 0 | 0 | 0 | 0 | 0 | 0 | 0 | 0 | 0 | 0 | 0 | 0 | 0 | 0 | 0 | 0 | 0 | 0 | 0 | 0 | 0 | 0 | 0 | 0 | 0 | 0 | 0 | 0 | 0 | 0 | 0 | 0 | 0 | 0 | 0 | 0 | 0 | 0 | 0 | 0 | 0 | 0 | 0 | 0 | 0 | 0 | 0 | 0 | 0 | 0 | 0 | 0 | 0 | 0 | 0 | 0 | 0 | 0 | 0 | 0 | 0 | 0 | 0 | 0 | 0 | 0 | 0 | 0 | 0 | 0 | 0 | 0 | 0 | 0 | 0 | 0 | 0 | 0 | 0 | 0 | 0 | 0 | 0 | 0 | 0 | 0 | 0 | 0 | 0 | 0 | 0 | 0 | 0 | 0 | 0 | 0 | 0 | 0 | 0 | 0 | 0 | 0 | 0 | 0 | 0 | 0 | 0 | 0 | 0 | 0 | 0 | 0 | 0 | 0 | 0 | 0 | 0 | 0 | 0 | 0 | 0 | 0 | 0 | 0 | 0 | 0 | 0 | 0 | 0 | 0 | 0 | 0 | 0 | 0 | 0 | 0 | 0 | 0 | 0 | 0 | 0 | 0 | 0 | 0 | 0 | 0 | 0 | 0 | 0 | 0 | 0 | 0 | 0 | 0 | 0 | 0 | 0 | 0 | 0 | 0 | 0 | 0 | 0 | 0 | 0 | 0 | 0 | 0 | 0 | 0 | 0 | 0 | 0 | 0 | 0 | 0 | 0 | 0 | 0 | 0 | 0 | 0 | 0 | 0 | 0 | 0 | 0 | 0 | 0 | 0 | 0 | 0 | 0 | 0 | 0 | 0 | 0 | 0 | 0 | 0 | 0 | 0 | 0 | 0 | 0 | 0 | 0 | 0 | 0 | 0 | 0 | 0 | 0 | 0 | 0 | 0 | 0 | 0 | 0 | 0 | 0 | 0 | 0 | 0 | 0 | 0 | 0 | 0 | 0 | 0 | 0 | 0 | 0 | 0 | 0 | 0 | 0 | 0 | 0 | 0 | 0 | 0 | 0 | 0 | 0 | 0 | 0 | 0 | 0 | 0 | 0 | 0 | 0 | 0 | 0 | 0 | 0 | 0 | 0 | 0 | 0 | 0 | 0 | 0 | 0 | 0 | 0 | 0 | 0 | 0 | 0 | 0 | 0 | 0 | 0 | 0 | 0 | 0 | 0 | 0 | 0 | 0 | 0 | 0 | 0 | 0 | 0 | 0 | 0 | 0 | 0 | 0 | 0 | 0 | 0 | 0 | 0 | 0 | 0 | 0 | 0 | 0 | 0 | 0 | 0 | 0 | 0 | 0 | 0 | 0 | 0 | 0 | 0 | 0 | 0 | 0 | 0 | 0 | 0 | 0 | 0 | 0 | 0 | 0 | 0 | 0 | 0 | 0 | 0 | 0 | 0 | 0 | 0 | 0 | 0 | 0 | 0 | 0 | 0 | 0 | 0 | 0 | 0 | 0 | 0 | 0 | 0 | 0 | 0 | 0 | 0 | 0 | 0 | 0 | 0 | 0 | 0 | 0 | 0 | 0 | 0 | 0 | 0 | 0 | 0 | 0 | 0 | 0 | 0 | 0 | 0 | 0 | 0 | 0 | 0 | 0 | 0 | 0 | 0 | 0 | 0 | 0 | 0 | 0 | 0 | 0 | 0 | 0 | 0 | 0 | 0 | 0 | 0 | 0 | 0 | 0 | 0 | 0 | 0 | 0 | 0 | 0 | 0 | 0 | 0 | 0 | 0 | 0 | 0 | 0 | 0 | 0 | 0 | 0 | 0 | 0 | 0 | 0 | 0 | 0 | 0 | 0 | 0 | 0 | 0 | 0 | 0 | 0 | 0 | 0 | 0 | 0 | 0 | 0 | 0 | 0 | 0 | 0 | 0 | 0 | 0 | 0 | 0 | 0 | 0 | 0 | 0 | 0 | 0 | 0 | 0 | 0 | 0 | 0 | 0 | 0 | 0 | 0 | 0 | 0 | 0 | 0 | 0 | 0 | 0 | 0 | 0 | 0 | 0 | 0 | 0 | 0 | 0 | 0 | 0 | 0 | 0 | 0 | 0 | 0 | 0 | 0 | 0 | 0 | 0 | 0 | 0 | 0 | 0 | 0 | 0 | 0 | 0 | 0 | 0 | 0 | 0 | 0 | 0 | 0 | 0 | 0 | 0 | 0 | 0 | 0 | 0 | 0 | 0 | 0 | 0 | 0 | 0 | 0 | 0 | 0 | 0 | 0 | 0 | 0 | 0 | 0 | 0 | 0 | 0 | 0 | 0 | 0 | 0 | 0 | 0 | 0 | 0 | 0 | 0 | 0 | 0 | 0 | 0 | 0 | 0 | 0 | 0 | 0 | 0 | 0 | 0 | 0 | 0 | 0 | 0 | 0 | 0 | 0 | 0 | 0 | 0 | 0 | 0 | 0 | 0 | 0 | 0 | 0 | 0 | 0 | 0 | 0 | 0 | 0 | 0 | 0 | 0 | 0 | 0 | 0 | 0 | 0 | 0 | 0 | 0 | 0 | 0 | 0 | 0 | 0 | 0 | 0 | 0 | 0 | 0 | 0 | 0 | 0 | 0 | 0 | 0 | 0 | 0 | 0 | 0 | 0 | 0 | 0 | 0 | 0 | 0 | 0 | 0 | 0 | 0 | 0 | 0 | 0 | 0 | 0 | 0 | 0 | 0 | 0 | 0 | 0 | 0 | 0 | 0 | 0 | 0 | 0 | 0 | 0 | 0 | 0 | 0 | 0 | 0 | 0 | 0 | 0 | 0 | 0 | 0 | 0 | 0 | 0 | 0 | 0 | 0 | 0 | 0 | 0 | 0 | 0 | 0 | 0 | 0 | 0 | 0 | 0 | 0 | 0 | 0 | 0 | 0 | 0 | 0 | 0 | 0 | 0 | 0 | 0 | 0 | 0 | 0 | 0 | 0 | 0 | 0 | 0 | 0 | 0 | 0 | 0 | 0 | 0 | 0 | 0 | 0 | 0 | 0 | 0 | 0 | 0 | 0 | 0 | 0 | 0 | 0 | 0 | 0 | 0 | 0 | 0 | 0 | 0 | 0 | 0 | 0 | 0 | 0 | 0 | 0 | 0 | 0 | 0 | 0 | 0 | 0 | 0 | 0 | 0 | 0 | 0 | 0 | 0 | 0 | 0 | 0 | 0 | 0 | 0 | 0 | 0 | 0 | 0 | 0 | 0 | 0 | 0 | 0 | 0 | 0 | 0 | 0 | 0 | 0 | 0 | 0 | 0 | 0 | 0 | 0 | 0 | 0 | 0 | 0 | 0 | 0 | 0 | 0 | 0 | 0 | 0 | 0 | 0 | 0 | 0 | 0 | 0 | 0 | 0 | 0 | 0 | 0 | 0 | 0 | 0 | 0 | 0 | 0 | 0 | 0 | 0 | 0 | 0 | 0 | 0 | 0 | 0 | 0 | 0 | 0 | 0 | 0 | 0 | 0 | 0 | 0 | 0 | 0 | 0 | 0 | 0 | 0 | 0 | 0 | 0 | 0 | 0 | 0 | 0 | 0 | 0 | 0 | 0 | 0 | 0 | 0 | 0 | 0 | 0 | 0 | 0 | 0 | 0 | 0 | 0 | 0 | 0 | 0 | 0 | 0 | 0 | 0 | 0 | 0 | 0 | 0 | 0 | 0 | 0 | 0 | 0 | 0 | 0 | 0 | 0 | 0 | 0 | 0 | 0 | 0 | 0 | 0 | 0 | 0 | 0 | 0 | 0 | 0 | 0 | 0 | 0 | 0 | 0 | 0 | 0 | 0 | 0 | 0 | 0 | 0 | 0 | 0 | 0 | 0 | 0 | 0 | 0 | 0 | 0 | 0 | 0 | 0 | 0 | 0 | 0 | 0 | 0 | 0 | 0 | 0 | 0 | 0 | 0 | 0 | 0 | 0 | 0 | 0 | 0 | 0 | 0 | 0 | 0 | 0 | 0 | 0 | 0 | 0 | 0 | 0 | 0 | 0 | 0 | 0 | 0 | 0 | 0 | 0 | 0 | 0 | 0 | 0 | 0 | 0 | 0 | 0 | 0 | 0 | 0 | 0 | 0 | 0 | 0 | 0 | 0 | 0 | 0 | 0 | 0 | 0 | 0 | 0 | 0 | 0 | 0 | 0 | 0 | 0 | 0 | 0 | 0 | 0 | 0 | 0 | 0 | 0 | 0 | 0 | 0 | 0 | 0 | 0 | 0 | 0 | 0 | 0 | 0 | 0 | 0 | 0 | 0 | 0 | 0 | 0 | 0 | 0 | 0 | 0 | 0 | 0 | 0 | 0 | 0 | 0 | 0 | 0 | 0 | 0 | 0 | 0 | 0 | 0 | 0 | 0 | 0 | 0 | 0 | 0 | 0 | 0 | 0 | 0 | 0 | 0 | 0 | 0 | 0 | 0 | 0 | 0 | 0 | 0 | 0 | 0 | 0 | 0 | 0 | 0 | 0 | 0 | 0 | 0 | 0 | 0 | 0 | 0 | 0 | 0 | 0 | 0 | 0 | 0 | 0 | 0 | 0 | 0 | 0 | 0 | 0 | 0 | 0 | 0 | 0 | 0 | 0 | 0 | 0 | 0 | 0 | 0 | 0 | 0 | 0 | 0 | 0 | 0 | 0 | 0 | 0 | 0 | 0 | 0 | 0 | 0 | 0 | 0 | 0 | 0 | 0 | 0 | 0 | 0 | 0 | 0 | 0 | 0 | 0 | 0 | 0 | 0 | 0 | 0 | 0 | 0 | 0 | 0 | 0 | 0 | 0 | 0 | 0 | 0 | 0 | 0 | 0 | 0 | 0 | 0 | 0 | 0 | 0 | 0 | 0 | 0 | 0 | 0 | 0 | 0 | 0 | 0 | 0 | 0 | 0 | 0 | 0 | 0 | 0 | 0 | 0 | 0 | 0 | 0 | 0 | 0 | 0 | 0 | 0 | 0 | 0 | 0 | 0 | 0 | 0 | 0 | 0 | 0 | 0 | 0 | 0 | 0 | 0 | 0 | 0 | 0 | 0 | 0 | 0 | 0 | 0 | 0 | 0 | 0 | 0 | 0 | 0 | 0 | 0 | 0 | 0 | 0 | 0 | 0 | 0 | 0 | 0 | 0 | 0 | 0 | 0 | 0 | 0 | 0 | 0 | 0 | 0 | 0 | 0 | 0 | 0 | 0 | 0 | 0 | 0 | 0 | 0 | 0 | 0 | 0 | 0 | 0 | 0 | 0 | 0 | 0 | 0 | 0 | 0 | 0 | 0 | 0 | 0 | 0 | 0 | 0 | 0 | 0 | 0 | 0 | 0 | 0 | 0 | 0 | 0 | 0 | 0 | 0 | 0 | 0 | 0 | 0 | 0 | 0 | 0 | 0 | 0 | 0 | 0 | 0 | 0 | 0 | 0 | 0 | 0 | 0 | 0 | 0 | 0 | 0 | 0 | 0 | 0 | 0 | 0 | 0 | 0 | 0 | 0 | 0 | 0 | 0 | 0 | 0 | 0 | 0 | 0 | 0 | 0 | 0 | 0 | 0 | 0 | 0 | 0 | 0 | 0 | 0 | 0 | 0 | 0 | 0 | 0 | 0 | 0 | 0 | 0 | 0 | 0 | 0 | 0 | 0 | 0 | 0 | 0 | 0 | 0 | 0 | 0 | 0 | 0 | 0 | 0 | 0 | 0 | 0 | 0 | 0 | 0 | 0 | 0 | 0 | 0 | 0 | 0 | 0 | 0 | 0 | 0 | 0 | 0 | 0 | 0 | 0 | 0 | 0 | 0 | 0 | 0 | 0 | 0 | 0 | 0 | 0 | 0 | 0 | 0 | 0 | 0 | 0 | 0 | 0 | 0 | 0 | 0 | 0 | 0 | 0 | 0 | 0 | 0 | 0 | 0 | 0 | 0 | 0 | 0 | 0 | 0 | 0 | 0 | 0 | 0 | 0 | 0 | 0 | 0 | 0 | 0 | 0 | 0 | 0 | 0 | 0 | 0 | 0 | 0 | 0 | 0 | 0 | 0 | 0 | 0 | 0 | 0 | 0 | 0 | 0 | 0 | 0 | 0 | 0 | 0 | 0 | 0 | 0 | 0 | 0 | 0 | 0 | 0 | 0 | 0 | 0 | 0 | 0 | 0 | 0 | 0 | 0 | 0 | 0 | 0 | 0 | 0 | 0 | 0 | 0 | 0 | 0 | 0 | 0 | 0 | 0 | 0 | 0 | 0 | 0 | 0 | 0 | 0 | 0 | 0 | 0 | 0 | 0 | 0 | 0 | 0 | 0 | 0 | 0 | 0 | 0 | 0 | 0 | 0 | 0 | 0 | 0 | 0 | 0 | 0 | 0 | 0 | 0 | 0 | 0 | 0 | 0 | 0 | 0 | 0 | 0 | 0 | 0 | 0 | 0 | 0 | 0 | 0 | 0 | 0 | 0 | 0 | 0 | 0 | 0 | 0 | 0 | 0 | 0 | 0 | 0 | 0 | 0 | 0 | 0 | 0 | 0 | 0 | 0 | 0 | 0 | 0 | 0 | 0 | 0 | 0 | 0 | 0 | 0 | 0 | 0 | 0 | 0 | 0 | 0 | 0 | 0 | 0 | 0 | 0 | 0 | 0 | 0 | 0 | 0 | 0 | 0 | 0 | 0 | 0 | 0 | 0 | 0 | 0 | 0 | 0 | 0 | 0 | 0 | 0 | 0 | 0 | 0 | 0 | 0 | 0 | 0 | 0 | 0 | 0 | 0 | 0 | 0 | 0 | 0 | 0 | 0 | 0 | 0 | 0 | 0 | 0 | 0 | 0 | 0 | 0 | 0 | 0 | 0 | 0 | 0 | 0 | 0 | 0 | 0 | 0 | 0 | 0 | 0 | 0 | 0 | 0 | 0 | 0 | 0 | 0 | 0 | 0 | 0 | 0 | 0 | 0 | 0 | 0 | 0 | 0 | 0 | 0 | 0 | 0 | 0 | 0 | 0 | 0 | 0 | 0 | 0 | 0 | 0 | 0 | 0 | 0 | 0 | 0 | 0 | 0 | 0 | 0 | 0 | 0 | 0 | 0 | 0 | 0 | 0 | 0 | 0 | 0 | 0 | 0 | 0 | 0 | 0 | 0 | 0 | 0 | 0 | 0 | 0 | 0 | 0 | 0 | 0 | 0 | 0 | 0 | 0 | 0 | 0 | 0 | 0 | 0 | 0 | 0 | 0 | 0 | 0 | 0 | 0 | 0 | 0 | 0 | 0 | 0 | 0 | 0 | 0 | 0 | 0 | 0 | 0 | 0 | 0 | 0 | 0 | 0 | 0 | 0 | 0 | 0 | 0 | 0 | 0 | 0 | 0 | 0 | 0 | 0 | 0 | 0 | 0 | 0 | 0 | 0 | 0 | 0 | 0 | 0 | 0 | 0 | 0 | 0 | 0 | 0 | 0 | 0 | 0 | 0 | 0 | 0 | 0 | 0 | 0 | 0 | 0 | 0 | 0 | 0 | 0 | 0 | 0 | 0 | 0 | 0 | 0 | 0 | 0 | 0 | 0 | 0 | 0 | 0 | 0 | 0 | 0 | 0 | 0 | 0 | 0 | 0 | 0 | 0 | 0 | 0 | 0 | 0 | 0 | 0 | 0 | 0 | 0 | 0 | 0 | 0 | 0 | 0 | 0 | 0 | 0 | 0 | 0 | 0 | 0 | 0 | 0 | 0 | 0 | 0 | 0 | 0 | 0 | 0 | 0 | 0 | 0 | 0 | 0 | 0 | 0 | 0 | 0 | 0 | 0 | 0 | 0 | 0 | 0 | 0 | 0 | 0 | 0 | 0 | 0 | 0 | 0 | 0 | 0 | 0 | 0 | 0 | 0 | 0 | 0 | 0 | 0 | 0 | 0 | 0 | 0 | 0 | 0 | 0 | 0 | 0 | 0 | 0 | 0 | 0 | 0 | 0 | 0 | 0 | 0 | 0 | 0 | 0 | 0 | 0 | 0 | 0 | 0 | 0 | 0 | 0 | 0 | 0 | 0 | 0 | 0 | 0 | 0 | 0 | 0 | 0 | 0 | 0 | 0 | 0 | 0 | 0 | 0 | 0 | 0 | 0 | 0 | 0 | 0 | 0 | 0 | 0 | 0 | 0 | 0 | 0 | 0 | 0 | 0 | 0 | 0 | 0 | 0 | 0 | 0 | 0 | 0 | 0 | 0 | 0 | 0 | 0 | 0 | 0 | 0 | 0 | 0 | 0 | 0 | 0 | 0 | 0 | 0 | 0 | 0 | 0 | 0 | 0 | 0 | 0 | 0 | 0 | 0 | 0 | 0 | 0 | 0 | 0 | 0 | 0 | 0 | 0 | 0 | 0 | 0 | 0 | 0 | 0 | 0 | 0 | 0 | 0 | 0 | 0 | 0 | 0 | 0 | 0 | 0 | 0 | 0 | 0 | 0 | 0 | 0 | 0 | 0 | 0 | 0 | 0 | 0 | 0 | 0 | 0 | 0 | 0 | 0 | 0 | 0 | 0 | 0 | 0 | 0 | 0 | 0 | 0 | 0 | 0 | 0 | 0 | 0 | 0 | 0 | 0 | 0 | 0 | 0 | 0 | 0 | 0 | 0 | 0 | 0 | 0 | 0 | 0 | 0 | 0 | 0 | 0 | 0 | 0 | 0 | 0 | 0 | 0 | 0 | 0 | 0 | 0 | 0 | 0 | 0 | 0 | 0 | 0 | 0 | 0 | 0 | 0 | 0 | 0 | 0 | 0 | 0 | 0 | 0 | 0 | 0 | 0 | 0 | 0 | 0 | 0 | 0 | 0 | 0 | 0 | 0 | 0 | 0 | 0 | 0 | 0 | 0 | 0 | 0 | 0 | 0 | 0 | 0 | 0 | 0 | 0 | 0 | 0 | 0 | 0 | 0 | 0 | 0 | 0 | 0 | 0 | 0 | 0 | 0 | 0 | 0 | 0 | 0 | 0 | 0 | 0 | 0 | 0 | 0 | 0 | 0 | 0 | 0 | 0 | 0 | 0 | 0 | 0 | 0 | 0 | 0 | 0 | 0 | 0 | 0 | 0 | 0 | 0 | 0 | 0 | 0 | 0 | 0 | 0 | 0 | 0 | 0 | 0 | 0 | 0 | 0 | 0 | 0 | 0 | 0 | 0 | 0 | 0 | 0 | 0 | 0 | 0 | 0 | 0 | 0 | 0 | 0 | 0 | 0 | 0 | 0 | 0 | 0 | 0 | 0 | 0 | 0 | 0 | 0 | 0 | 0 | 0 | 0 | 0 | 0 | 0 | 0 | 0 | 0 | 0 | 0 | 0 | 0 | 0 | 0 | 0 | 0 | 0 | 0 | 0 | 0 | 0 | 0 | 0 | 0 | 0 | 0 | 0 | 0 | 0 | 0 | 0 | 0 | 0 | 0 | 0 | 0 | 0 | 0 | 0 | 0 | 0 | 0 | 0 | 0 | 0 | 0 | 0 | 0 | 0 | 0 | 0 | 0 | 0 | 0 | 0 | 0 | 0 | 0 | 0 | 0 | 0 | 0 | 0 | 0 | 0 | 0 | 0 | 0 | 0 | 0 | 0 | 0 | 0 | 0 | 0 | 0 | 0 | 0 | 0 | 0 | 0 | 0 | 0 | 0 | 0 | 0 | 0 | 0 | 0 | 0 | 0 | 0 | 0 | 0 | 0 | 0 | 0 | 0 | 0 | 0 | 0 | 0 | 0 | 0 | 0 | 0 | 0 | 0 | 0 | 0 | 0 | 0 | 0 | 0 | 0 | 0 | 0 | 0 | 0 | 0 | 0 | 0 | 0 | 0 | 0 | 0 | 0 | 0 | 0 | 0 | 0 | 0 | 0 | 0 | 0 | 0 | 0 | 0 | 0 | 0 | 0 | 0 | 0 | 0 | 0 | 0 | 0 | 0 | 0 | 0 | 0 | 0 | 0 | 0 | 0 | 0 | 0 | 0 | 0 | 0 | 0 | 0 | 0 | 0 | 0 | 0 | 0 | 0 | 0 | 0 | 0 | 0 | 0 | 0 | 0 | 0 | 0 | 0 | 0 | 0 | 0 | 0 | 0 | 0 | 0 | 0 | 0 | 0 | 0 | 0 | 0 | 0 | 0 | 0 | 0 | 0 | 0 | 0 | 0 | 0 | 0 | 0 | 0 | 0 | 0 | 0 | 0 | 0 | 0 | 0 | 0 | 0 | 0 | 0 | 0 | 0 | 0 | 0 | 0 | 0 | 0 | 0 | 0 | 0 | 0 | 0 | 0 | 0 | 0 | 0 | 0 | 0 | 0 | 0 | 0 | 0 | 0 | 0 | 0 | 0 | 0 | 0 | 0 | 0 | 0 | 0 | 0 | 0 | 0 | 0 | 0 | 0 | 0 | 0 | 0 | 0 | 0 | 0 | 0 | 0 | 0 | 0 | 0 | 0 | 0 | 0 | 0 | 0 | 0 | 0 | 0 | 0 | 0 | 0 | 0 | 0 | 0 | 0 | 0 | 0 | 0 | 0 | 0 | 0 | 0 | 0 | 0 | 0 | 0 | 0 | 0 | 0 | 0 | 0 | 0 | 0 | 0 | 0 | 0 | 0 | 0 | 0 | 0 | 0 | 0 | 0 | 0 | 0 | 0 | 0 | 0 | 0 | 0 | 0 | 0 | 0 | 0 | 0 | 0 | 0 | 0 | 0 | 0 | 0 | 0 | 0 | 0 | 0 | 0 | 0 | 0 | 0 | 0 | 0 | 0 | 0 | 0 | 0 | 0 | 0 | 0 | 0 | 0 | 0 | 0 | 0 | 0 | 0 | 0 | 0 | 0 | 0 | 0 | 0 | 0 | 0 | 0 | 0 | 0 | 0 | 0 | 0 | 0 | 0 | 0 | 0 | 0 | 0 | 0 | 0 | 0 | 0 | 0 | 0 | 0 | 0 | 0 | 0 | 0 | 0 | 0 | 0 | 0 | 0 | 0 | 0 | 0 | 0 | 0 | 0 | 0 | 0 | 0 | 0 | 0 | 0 | 0 | 0 | 0 | 0 | 0 | 0 | 0 | 0 | 0 | 0 | 0 | 0 | 0 | 0 | 0 | 0 | 0 | 0 | 0 | 0 | 0 | 0 | 0 | 0 | 0 | 0 | 0 | 0 | 0 | 0 | 0 | 0 | 0 | 0 | 0 | 0 | 0 | 0 | 0 | 0 | 0 | 0 | 0 | 0 | 0 | 0 | 0 | 0 | 0 | 0 | 0 | 0 | 0 | 0 | 0 | 0 | 0 | 0 | 0 | 0 | 0 | 0 | 0 | 0 | 0 | 0 | 0 | 0 | 0 | 0 | 0 | 0 | 0 | 0 | 0 | 0 | 0 | 0 | 0 | 0 | 0 | 0 | 0 | 0 | 0 | 0 | 0 | 0 | 0 | 0 | 0 | 0 | 0 | 0 | 0 | 0 | 0 | 0 | 0 | 0 | 0 | 0 | 0 | 0 | 0 | 0 | 0 | 0 | 0 | 0 | 0 | 0 | 0 | 0 | 0 | 0 | 0 | 0 | 0 | 0 | 0 | 0 | 0 | 0 | 0 | 0 | 0 | 0 | 0 | 0 | 0 | 0 | 0 | 0 | 0 | 0 | 0 | 0 | 0 | 0 | 0 | 0 | 0 | 0 | 0 | 0 | 0 | 0 | 0 | 0 | 0 | 0 | 0 | 0 | 0 | 0 | 0 | 0 | 0 | 0 | 0 | 0 | 0 | 0 | 0 | 0 | 0 | 0 | 0 | 0 | 0 | 0 | 0 | 0 | 0 | 0 | 0 | 0 | 0 | 0 | 0 | 0 | 0 | 0 | 0 | 0 | 0 | 0 | 0 | 0 | 0 | 0 | 0 | 0 | 0 | 0 | 0 | 0 | 0 | 0 | 0 | 0 | 0 | 0 | 0 | 0 | 0 | 0 | 0 | 0 | 0 | 0 | 0 | 0 | 0 | 0 | 0 | 0 | 0 | 0 | 0 | 0 | 0 | 0 | 0 | 0 | 0 | 0 | 0 | 0 | 0 | 0 | 0 | 0 | 0 | 0 | 0 | 0 | 0 | 0 | 0 | 0 | 0 | 0 | 0 | 0 | 0 | 0 | 0 | 0 | 0 | 0 | 0 | 0 | 0 | 0 | 0 | 0 | 0 | 0 | 0 | 0 | 0 | 0 | 0 | 0 | 0 | 0 | 0 | 0 | 0 | 0 | 0 | 0 | 0 | 0 | 0 | 0 | 0 | 0 | 0 | 0 | 0 | 0 | 0 | 0 | 0 | 0 | 0 | 0 | 0 | 0 | 0 | 0 | 0 | 0 | 0 | 0 | 0 | 0 | 0 | 0 | 0 | 0 | 0 | 0 | 0 | 0 | 0 | 0 | 0 | 0 | 0 | 0 | 0 | 0 | 0 | 0 | 0 | 0 | 0 | 0 | 0 | 0 | 0 | 0 | 0 | 0 | 0 | 0 | 0 | 0 | 0 | 0 | 0 | 0 | 0 | 0 | 0 | 0 | 0 | 0 | 0 | 0 | 0 | 0 | 0 | 0 | 0 | 0 | 0 | 0 | 0 | 0 | 0 | 0 | 0 | 0 | 0 | 0 | 0 | 0 | 0 | 0 | 0 | 0 | 0 | 0 | 0 | 0 | 0 | 0 | 0 | 0 | 0 | 0 | 0 | 0 | 0 | 0 | 0 | 0 | 0 | 0 | 0 | 0 | 0 | 0 | 0 | 0 | 0 | 0 | 0 | 0 | 0 | 0 | 0 | 0 | 0 | 0 | 0 | 0 | 0 | 0 | 0 | 0 | 0 | 0 | 0 | 0 | 0 | 0 | 0 | 0 | 0 | 0 | 0 | 0 | 0 | 0 | 0 | 0 | 0 | 0 | 0 | 0 | 0 | 0 | 0 | 0 | 0 | 0 | 0 | 0 | 0 | 0 | 0 | 0 | 0 | 0 | 0 | 0 | 0 | 0 | 0 | 0 | 0 | 0 | 0 | 0 | 0 | 0 | 0 | 0 | 0 | 0 | 0 | 0 | 0 | 0 | 0 | 0 | 0 | 0 | 0 | 0 | 0 | 0 | 0 | 0 | 0 | 0 | 0 | 0 | 0 | 0 | 0 | 0 | 0 | 0 | 0 | 0 | 0 | 0 | 0 | 0 | 0 | 0 | 0 | 0 | 0 | 0 | 0 | 0 | 0 | 0 | 0 | 0 | 0 | 0 | 0 | 0 | 0 | 0 | 0 | 0 | 0 | 0 | 0 | 0 | 0 | 0 | 0 | 0 | 0 | 0 | 0 | 0 | 0 | 0 | 0 | 0 | 0 | 0 | 0 | 0 | 0 | 0 | 0 | 0 | 0 | 0 | 0 | 0 | 0 | 0 | 0 | 0 | 0 | 0 | 0 | 0 | 0 | 0 | 0 | 0 | 0 | 0 | 0 | 0 | 0 | 0 | 0 | 0 | 0 | 0 | 0 | 0 | 0 | 0 | 0 | 0 | 0 | 0 | 0 | 0 | 0 | 0 | 0 | 0 | 0 | 0 | 0 | 0 | 0 | 0 | 0 | 0 | 0 | 0 | 0 | 0 | 0 | 0 | 0 | 0 | 0 | 0 | 0 | 0 | 0 | 0 | 0 | 0 | 0 | 0 | 0 | 0 | 0 | 0 | 0 | 0 | 0 | 0 | 0 | 0 | 0 | 0 | 0 | 0 | 0 | 0 | 0 | 0 | 0 | 0 | 0 | 0 | 0 | 0 | 0 | 0 | 0 | 0 | 0 | 0 | 0 | 0 | 0 | 0 | 0 | 0 | 0 | 0 | 0 | 0 | 0 | 0 | 0 | 0 | 0 | 0 | 0 | 0 | 0 | 0 | 0 | 0 | 0 | 0 | 0 | 0 | 0 | 0 | 0 | 0 | 0 | 0 | 0 | 0 | 0 | 0 | 0 | 0 | 0 | 0 | 0 | 0 | 0 | 0 | 0 | 0 | 0 | 0 | 0 | 0 | 0 | 0 | 0 | 0 | 0 | 0 | 0 | 0 | 0 | 0 | 0 | 0 | 0 | 0 | 0 | 0 | 0 | 0 | 0 | 0 | 0 | 0 | 0 | 0 | 0 | 0 | 0 | 0 | 0 | 0 | 0 | 0 | 0 | 0 | 0 | 0 | 0 | 0 | 0 | 0 | 0 | 0 | 0 | 0 | 0 | 0 | 0 | 0 | 0 | 0 | 0 | 0 | 0 | 0 | 0 | 0 | 0 | 0 | 0 | 0 | 0 | 0 | 0 | 0 | 0 | 0 | 0 | 0 | 0 | 0 | 0 | 0 | 0 | 0 | 0 | 0 | 0 | 0 | 0 | 0
*Suitable for the Chr-TEP

## load(original)
| hour0 | hour1 | hour2 | hour3 | hour4 | hour5 | hour6 | hour7 | hour8 | hour9 | hour10 | hour11 | hour12 | hour13 | hour14 | hour15 | hour16 | hour17 | hour18 | hour19 | hour20 | hour21 | hour22 | hour23 | hour24 | hour25 | hour26 | hour27 | hour28 | hour29 | hour30 | hour31 | hour32 | hour33 | hour34 | hour35 | hour36 | hour37 | hour38 | hour39 | hour40 | hour41 | hour42 | hour43 | hour44 | hour45 | hour46 | hour47 | hour48 | hour49 | hour50 | hour51 | hour52 | hour53 | hour54 | hour55 | hour56 | hour57 | hour58 | hour59 | hour60 | hour61 | hour62 | hour63 | hour64 | hour65 | hour66 | hour67 | hour68 | hour69 | hour70 | hour71 | hour72 | hour73 | hour74 | hour75 | hour76 | hour77 | hour78 | hour79 | hour80 | hour81 | hour82 | hour83 | hour84 | hour85 | hour86 | hour87 | hour88 | hour89 | hour90 | hour91 | hour92 | hour93 | hour94 | hour95 | hour96 | hour97 | hour98 | hour99 | hour100 | hour101 | hour102 | hour103 | hour104 | hour105 | hour106 | hour107 | hour108 | hour109 | hour110 | hour111 | hour112 | hour113 | hour114 | hour115 | hour116 | hour117 | hour118 | hour119 | hour120 | hour121 | hour122 | hour123 | hour124 | hour125 | hour126 | hour127 | hour128 | hour129 | hour130 | hour131 | hour132 | hour133 | hour134 | hour135 | hour136 | hour137 | hour138 | hour139 | hour140 | hour141 | hour142 | hour143 | hour144 | hour145 | hour146 | hour147 | hour148 | hour149 | hour150 | hour151 | hour152 | hour153 | hour154 | hour155 | hour156 | hour157 | hour158 | hour159 | hour160 | hour161 | hour162 | hour163 | hour164 | hour165 | hour166 | hour167 | hour168 | hour169 | hour170 | hour171 | hour172 | hour173 | hour174 | hour175 | hour176 | hour177 | hour178 | hour179 | hour180 | hour181 | hour182 | hour183 | hour184 | hour185 | hour186 | hour187 | hour188 | hour189 | hour190 | hour191 | hour192 | hour193 | hour194 | hour195 | hour196 | hour197 | hour198 | hour199 | hour200 | hour201 | hour202 | hour203 | hour204 | hour205 | hour206 | hour207 | hour208 | hour209 | hour210 | hour211 | hour212 | hour213 | hour214 | hour215 | hour216 | hour217 | hour218 | hour219 | hour220 | hour221 | hour222 | hour223 | hour224 | hour225 | hour226 | hour227 | hour228 | hour229 | hour230 | hour231 | hour232 | hour233 | hour234 | hour235 | hour236 | hour237 | hour238 | hour239 | hour240 | hour241 | hour242 | hour243 | hour244 | hour245 | hour246 | hour247 | hour248 | hour249 | hour250 | hour251 | hour252 | hour253 | hour254 | hour255 | hour256 | hour257 | hour258 | hour259 | hour260 | hour261 | hour262 | hour263 | hour264 | hour265 | hour266 | hour267 | hour268 | hour269 | hour270 | hour271 | hour272 | hour273 | hour274 | hour275 | hour276 | hour277 | hour278 | hour279 | hour280 | hour281 | hour282 | hour283 | hour284 | hour285 | hour286 | hour287 | hour288 | hour289 | hour290 | hour291 | hour292 | hour293 | hour294 | hour295 | hour296 | hour297 | hour298 | hour299 | hour300 | hour301 | hour302 | hour303 | hour304 | hour305 | hour306 | hour307 | hour308 | hour309 | hour310 | hour311 | hour312 | hour313 | hour314 | hour315 | hour316 | hour317 | hour318 | hour319 | hour320 | hour321 | hour322 | hour323 | hour324 | hour325 | hour326 | hour327 | hour328 | hour329 | hour330 | hour331 | hour332 | hour333 | hour334 | hour335 | hour336 | hour337 | hour338 | hour339 | hour340 | hour341 | hour342 | hour343 | hour344 | hour345 | hour346 | hour347 | hour348 | hour349 | hour350 | hour351 | hour352 | hour353 | hour354 | hour355 | hour356 | hour357 | hour358 | hour359 | hour360 | hour361 | hour362 | hour363 | hour364 | hour365 | hour366 | hour367 | hour368 | hour369 | hour370 | hour371 | hour372 | hour373 | hour374 | hour375 | hour376 | hour377 | hour378 | hour379 | hour380 | hour381 | hour382 | hour383 | hour384 | hour385 | hour386 | hour387 | hour388 | hour389 | hour390 | hour391 | hour392 | hour393 | hour394 | hour395 | hour396 | hour397 | hour398 | hour399 | hour400 | hour401 | hour402 | hour403 | hour404 | hour405 | hour406 | hour407 | hour408 | hour409 | hour410 | hour411 | hour412 | hour413 | hour414 | hour415 | hour416 | hour417 | hour418 | hour419 | hour420 | hour421 | hour422 | hour423 | hour424 | hour425 | hour426 | hour427 | hour428 | hour429 | hour430 | hour431 | hour432 | hour433 | hour434 | hour435 | hour436 | hour437 | hour438 | hour439 | hour440 | hour441 | hour442 | hour443 | hour444 | hour445 | hour446 | hour447 | hour448 | hour449 | hour450 | hour451 | hour452 | hour453 | hour454 | hour455 | hour456 | hour457 | hour458 | hour459 | hour460 | hour461 | hour462 | hour463 | hour464 | hour465 | hour466 | hour467 | hour468 | hour469 | hour470 | hour471 | hour472 | hour473 | hour474 | hour475 | hour476 | hour477 | hour478 | hour479 | hour480 | hour481 | hour482 | hour483 | hour484 | hour485 | hour486 | hour487 | hour488 | hour489 | hour490 | hour491 | hour492 | hour493 | hour494 | hour495 | hour496 | hour497 | hour498 | hour499 | hour500 | hour501 | hour502 | hour503 | hour504 | hour505 | hour506 | hour507 | hour508 | hour509 | hour510 | hour511 | hour512 | hour513 | hour514 | hour515 | hour516 | hour517 | hour518 | hour519 | hour520 | hour521 | hour522 | hour523 | hour524 | hour525 | hour526 | hour527 | hour528 | hour529 | hour530 | hour531 | hour532 | hour533 | hour534 | hour535 | hour536 | hour537 | hour538 | hour539 | hour540 | hour541 | hour542 | hour543 | hour544 | hour545 | hour546 | hour547 | hour548 | hour549 | hour550 | hour551 | hour552 | hour553 | hour554 | hour555 | hour556 | hour557 | hour558 | hour559 | hour560 | hour561 | hour562 | hour563 | hour564 | hour565 | hour566 | hour567 | hour568 | hour569 | hour570 | hour571 | hour572 | hour573 | hour574 | hour575 | hour576 | hour577 | hour578 | hour579 | hour580 | hour581 | hour582 | hour583 | hour584 | hour585 | hour586 | hour587 | hour588 | hour589 | hour590 | hour591 | hour592 | hour593 | hour594 | hour595 | hour596 | hour597 | hour598 | hour599 | hour600 | hour601 | hour602 | hour603 | hour604 | hour605 | hour606 | hour607 | hour608 | hour609 | hour610 | hour611 | hour612 | hour613 | hour614 | hour615 | hour616 | hour617 | hour618 | hour619 | hour620 | hour621 | hour622 | hour623 | hour624 | hour625 | hour626 | hour627 | hour628 | hour629 | hour630 | hour631 | hour632 | hour633 | hour634 | hour635 | hour636 | hour637 | hour638 | hour639 | hour640 | hour641 | hour642 | hour643 | hour644 | hour645 | hour646 | hour647 | hour648 | hour649 | hour650 | hour651 | hour652 | hour653 | hour654 | hour655 | hour656 | hour657 | hour658 | hour659 | hour660 | hour661 | hour662 | hour663 | hour664 | hour665 | hour666 | hour667 | hour668 | hour669 | hour670 | hour671 | hour672 | hour673 | hour674 | hour675 | hour676 | hour677 | hour678 | hour679 | hour680 | hour681 | hour682 | hour683 | hour684 | hour685 | hour686 | hour687 | hour688 | hour689 | hour690 | hour691 | hour692 | hour693 | hour694 | hour695 | hour696 | hour697 | hour698 | hour699 | hour700 | hour701 | hour702 | hour703 | hour704 | hour705 | hour706 | hour707 | hour708 | hour709 | hour710 | hour711 | hour712 | hour713 | hour714 | hour715 | hour716 | hour717 | hour718 | hour719 | hour720 | hour721 | hour722 | hour723 | hour724 | hour725 | hour726 | hour727 | hour728 | hour729 | hour730 | hour731 | hour732 | hour733 | hour734 | hour735 | hour736 | hour737 | hour738 | hour739 | hour740 | hour741 | hour742 | hour743 | hour744 | hour745 | hour746 | hour747 | hour748 | hour749 | hour750 | hour751 | hour752 | hour753 | hour754 | hour755 | hour756 | hour757 | hour758 | hour759 | hour760 | hour761 | hour762 | hour763 | hour764 | hour765 | hour766 | hour767 | hour768 | hour769 | hour770 | hour771 | hour772 | hour773 | hour774 | hour775 | hour776 | hour777 | hour778 | hour779 | hour780 | hour781 | hour782 | hour783 | hour784 | hour785 | hour786 | hour787 | hour788 | hour789 | hour790 | hour791 | hour792 | hour793 | hour794 | hour795 | hour796 | hour797 | hour798 | hour799 | hour800 | hour801 | hour802 | hour803 | hour804 | hour805 | hour806 | hour807 | hour808 | hour809 | hour810 | hour811 | hour812 | hour813 | hour814 | hour815 | hour816 | hour817 | hour818 | hour819 | hour820 | hour821 | hour822 | hour823 | hour824 | hour825 | hour826 | hour827 | hour828 | hour829 | hour830 | hour831 | hour832 | hour833 | hour834 | hour835 | hour836 | hour837 | hour838 | hour839 | hour840 | hour841 | hour842 | hour843 | hour844 | hour845 | hour846 | hour847 | hour848 | hour849 | hour850 | hour851 | hour852 | hour853 | hour854 | hour855 | hour856 | hour857 | hour858 | hour859 | hour860 | hour861 | hour862 | hour863 | hour864 | hour865 | hour866 | hour867 | hour868 | hour869 | hour870 | hour871 | hour872 | hour873 | hour874 | hour875 | hour876 | hour877 | hour878 | hour879 | hour880 | hour881 | hour882 | hour883 | hour884 | hour885 | hour886 | hour887 | hour888 | hour889 | hour890 | hour891 | hour892 | hour893 | hour894 | hour895 | hour896 | hour897 | hour898 | hour899 | hour900 | hour901 | hour902 | hour903 | hour904 | hour905 | hour906 | hour907 | hour908 | hour909 | hour910 | hour911 | hour912 | hour913 | hour914 | hour915 | hour916 | hour917 | hour918 | hour919 | hour920 | hour921 | hour922 | hour923 | hour924 | hour925 | hour926 | hour927 | hour928 | hour929 | hour930 | hour931 | hour932 | hour933 | hour934 | hour935 | hour936 | hour937 | hour938 | hour939 | hour940 | hour941 | hour942 | hour943 | hour944 | hour945 | hour946 | hour947 | hour948 | hour949 | hour950 | hour951 | hour952 | hour953 | hour954 | hour955 | hour956 | hour957 | hour958 | hour959 | hour960 | hour961 | hour962 | hour963 | hour964 | hour965 | hour966 | hour967 | hour968 | hour969 | hour970 | hour971 | hour972 | hour973 | hour974 | hour975 | hour976 | hour977 | hour978 | hour979 | hour980 | hour981 | hour982 | hour983 | hour984 | hour985 | hour986 | hour987 | hour988 | hour989 | hour990 | hour991 | hour992 | hour993 | hour994 | hour995 | hour996 | hour997 | hour998 | hour999 | hour1000 | hour1001 | hour1002 | hour1003 | hour1004 | hour1005 | hour1006 | hour1007 | hour1008 | hour1009 | hour1010 | hour1011 | hour1012 | hour1013 | hour1014 | hour1015 | hour1016 | hour1017 | hour1018 | hour1019 | hour1020 | hour1021 | hour1022 | hour1023 | hour1024 | hour1025 | hour1026 | hour1027 | hour1028 | hour1029 | hour1030 | hour1031 | hour1032 | hour1033 | hour1034 | hour1035 | hour1036 | hour1037 | hour1038 | hour1039 | hour1040 | hour1041 | hour1042 | hour1043 | hour1044 | hour1045 | hour1046 | hour1047 | hour1048 | hour1049 | hour1050 | hour1051 | hour1052 | hour1053 | hour1054 | hour1055 | hour1056 | hour1057 | hour1058 | hour1059 | hour1060 | hour1061 | hour1062 | hour1063 | hour1064 | hour1065 | hour1066 | hour1067 | hour1068 | hour1069 | hour1070 | hour1071 | hour1072 | hour1073 | hour1074 | hour1075 | hour1076 | hour1077 | hour1078 | hour1079 | hour1080 | hour1081 | hour1082 | hour1083 | hour1084 | hour1085 | hour1086 | hour1087 | hour1088 | hour1089 | hour1090 | hour1091 | hour1092 | hour1093 | hour1094 | hour1095 | hour1096 | hour1097 | hour1098 | hour1099 | hour1100 | hour1101 | hour1102 | hour1103 | hour1104 | hour1105 | hour1106 | hour1107 | hour1108 | hour1109 | hour1110 | hour1111 | hour1112 | hour1113 | hour1114 | hour1115 | hour1116 | hour1117 | hour1118 | hour1119 | hour1120 | hour1121 | hour1122 | hour1123 | hour1124 | hour1125 | hour1126 | hour1127 | hour1128 | hour1129 | hour1130 | hour1131 | hour1132 | hour1133 | hour1134 | hour1135 | hour1136 | hour1137 | hour1138 | hour1139 | hour1140 | hour1141 | hour1142 | hour1143 | hour1144 | hour1145 | hour1146 | hour1147 | hour1148 | hour1149 | hour1150 | hour1151 | hour1152 | hour1153 | hour1154 | hour1155 | hour1156 | hour1157 | hour1158 | hour1159 | hour1160 | hour1161 | hour1162 | hour1163 | hour1164 | hour1165 | hour1166 | hour1167 | hour1168 | hour1169 | hour1170 | hour1171 | hour1172 | hour1173 | hour1174 | hour1175 | hour1176 | hour1177 | hour1178 | hour1179 | hour1180 | hour1181 | hour1182 | hour1183 | hour1184 | hour1185 | hour1186 | hour1187 | hour1188 | hour1189 | hour1190 | hour1191 | hour1192 | hour1193 | hour1194 | hour1195 | hour1196 | hour1197 | hour1198 | hour1199 | hour1200 | hour1201 | hour1202 | hour1203 | hour1204 | hour1205 | hour1206 | hour1207 | hour1208 | hour1209 | hour1210 | hour1211 | hour1212 | hour1213 | hour1214 | hour1215 | hour1216 | hour1217 | hour1218 | hour1219 | hour1220 | hour1221 | hour1222 | hour1223 | hour1224 | hour1225 | hour1226 | hour1227 | hour1228 | hour1229 | hour1230 | hour1231 | hour1232 | hour1233 | hour1234 | hour1235 | hour1236 | hour1237 | hour1238 | hour1239 | hour1240 | hour1241 | hour1242 | hour1243 | hour1244 | hour1245 | hour1246 | hour1247 | hour1248 | hour1249 | hour1250 | hour1251 | hour1252 | hour1253 | hour1254 | hour1255 | hour1256 | hour1257 | hour1258 | hour1259 | hour1260 | hour1261 | hour1262 | hour1263 | hour1264 | hour1265 | hour1266 | hour1267 | hour1268 | hour1269 | hour1270 | hour1271 | hour1272 | hour1273 | hour1274 | hour1275 | hour1276 | hour1277 | hour1278 | hour1279 | hour1280 | hour1281 | hour1282 | hour1283 | hour1284 | hour1285 | hour1286 | hour1287 | hour1288 | hour1289 | hour1290 | hour1291 | hour1292 | hour1293 | hour1294 | hour1295 | hour1296 | hour1297 | hour1298 | hour1299 | hour1300 | hour1301 | hour1302 | hour1303 | hour1304 | hour1305 | hour1306 | hour1307 | hour1308 | hour1309 | hour1310 | hour1311 | hour1312 | hour1313 | hour1314 | hour1315 | hour1316 | hour1317 | hour1318 | hour1319 | hour1320 | hour1321 | hour1322 | hour1323 | hour1324 | hour1325 | hour1326 | hour1327 | hour1328 | hour1329 | hour1330 | hour1331 | hour1332 | hour1333 | hour1334 | hour1335 | hour1336 | hour1337 | hour1338 | hour1339 | hour1340 | hour1341 | hour1342 | hour1343 | hour1344 | hour1345 | hour1346 | hour1347 | hour1348 | hour1349 | hour1350 | hour1351 | hour1352 | hour1353 | hour1354 | hour1355 | hour1356 | hour1357 | hour1358 | hour1359 | hour1360 | hour1361 | hour1362 | hour1363 | hour1364 | hour1365 | hour1366 | hour1367 | hour1368 | hour1369 | hour1370 | hour1371 | hour1372 | hour1373 | hour1374 | hour1375 | hour1376 | hour1377 | hour1378 | hour1379 | hour1380 | hour1381 | hour1382 | hour1383 | hour1384 | hour1385 | hour1386 | hour1387 | hour1388 | hour1389 | hour1390 | hour1391 | hour1392 | hour1393 | hour1394 | hour1395 | hour1396 | hour1397 | hour1398 | hour1399 | hour1400 | hour1401 | hour1402 | hour1403 | hour1404 | hour1405 | hour1406 | hour1407 | hour1408 | hour1409 | hour1410 | hour1411 | hour1412 | hour1413 | hour1414 | hour1415 | hour1416 | hour1417 | hour1418 | hour1419 | hour1420 | hour1421 | hour1422 | hour1423 | hour1424 | hour1425 | hour1426 | hour1427 | hour1428 | hour1429 | hour1430 | hour1431 | hour1432 | hour1433 | hour1434 | hour1435 | hour1436 | hour1437 | hour1438 | hour1439 | hour1440 | hour1441 | hour1442 | hour1443 | hour1444 | hour1445 | hour1446 | hour1447 | hour1448 | hour1449 | hour1450 | hour1451 | hour1452 | hour1453 | hour1454 | hour1455 | hour1456 | hour1457 | hour1458 | hour1459 | hour1460 | hour1461 | hour1462 | hour1463 | hour1464 | hour1465 | hour1466 | hour1467 | hour1468 | hour1469 | hour1470 | hour1471 | hour1472 | hour1473 | hour1474 | hour1475 | hour1476 | hour1477 | hour1478 | hour1479 | hour1480 | hour1481 | hour1482 | hour1483 | hour1484 | hour1485 | hour1486 | hour1487 | hour1488 | hour1489 | hour1490 | hour1491 | hour1492 | hour1493 | hour1494 | hour1495 | hour1496 | hour1497 | hour1498 | hour1499 | hour1500 | hour1501 | hour1502 | hour1503 | hour1504 | hour1505 | hour1506 | hour1507 | hour1508 | hour1509 | hour1510 | hour1511 | hour1512 | hour1513 | hour1514 | hour1515 | hour1516 | hour1517 | hour1518 | hour1519 | hour1520 | hour1521 | hour1522 | hour1523 | hour1524 | hour1525 | hour1526 | hour1527 | hour1528 | hour1529 | hour1530 | hour1531 | hour1532 | hour1533 | hour1534 | hour1535 | hour1536 | hour1537 | hour1538 | hour1539 | hour1540 | hour1541 | hour1542 | hour1543 | hour1544 | hour1545 | hour1546 | hour1547 | hour1548 | hour1549 | hour1550 | hour1551 | hour1552 | hour1553 | hour1554 | hour1555 | hour1556 | hour1557 | hour1558 | hour1559 | hour1560 | hour1561 | hour1562 | hour1563 | hour1564 | hour1565 | hour1566 | hour1567 | hour1568 | hour1569 | hour1570 | hour1571 | hour1572 | hour1573 | hour1574 | hour1575 | hour1576 | hour1577 | hour1578 | hour1579 | hour1580 | hour1581 | hour1582 | hour1583 | hour1584 | hour1585 | hour1586 | hour1587 | hour1588 | hour1589 | hour1590 | hour1591 | hour1592 | hour1593 | hour1594 | hour1595 | hour1596 | hour1597 | hour1598 | hour1599 | hour1600 | hour1601 | hour1602 | hour1603 | hour1604 | hour1605 | hour1606 | hour1607 | hour1608 | hour1609 | hour1610 | hour1611 | hour1612 | hour1613 | hour1614 | hour1615 | hour1616 | hour1617 | hour1618 | hour1619 | hour1620 | hour1621 | hour1622 | hour1623 | hour1624 | hour1625 | hour1626 | hour1627 | hour1628 | hour1629 | hour1630 | hour1631 | hour1632 | hour1633 | hour1634 | hour1635 | hour1636 | hour1637 | hour1638 | hour1639 | hour1640 | hour1641 | hour1642 | hour1643 | hour1644 | hour1645 | hour1646 | hour1647 | hour1648 | hour1649 | hour1650 | hour1651 | hour1652 | hour1653 | hour1654 | hour1655 | hour1656 | hour1657 | hour1658 | hour1659 | hour1660 | hour1661 | hour1662 | hour1663 | hour1664 | hour1665 | hour1666 | hour1667 | hour1668 | hour1669 | hour1670 | hour1671 | hour1672 | hour1673 | hour1674 | hour1675 | hour1676 | hour1677 | hour1678 | hour1679 | hour1680 | hour1681 | hour1682 | hour1683 | hour1684 | hour1685 | hour1686 | hour1687 | hour1688 | hour1689 | hour1690 | hour1691 | hour1692 | hour1693 | hour1694 | hour1695 | hour1696 | hour1697 | hour1698 | hour1699 | hour1700 | hour1701 | hour1702 | hour1703 | hour1704 | hour1705 | hour1706 | hour1707 | hour1708 | hour1709 | hour1710 | hour1711 | hour1712 | hour1713 | hour1714 | hour1715 | hour1716 | hour1717 | hour1718 | hour1719 | hour1720 | hour1721 | hour1722 | hour1723 | hour1724 | hour1725 | hour1726 | hour1727 | hour1728 | hour1729 | hour1730 | hour1731 | hour1732 | hour1733 | hour1734 | hour1735 | hour1736 | hour1737 | hour1738 | hour1739 | hour1740 | hour1741 | hour1742 | hour1743 | hour1744 | hour1745 | hour1746 | hour1747 | hour1748 | hour1749 | hour1750 | hour1751 | hour1752 | hour1753 | hour1754 | hour1755 | hour1756 | hour1757 | hour1758 | hour1759 | hour1760 | hour1761 | hour1762 | hour1763 | hour1764 | hour1765 | hour1766 | hour1767 | hour1768 | hour1769 | hour1770 | hour1771 | hour1772 | hour1773 | hour1774 | hour1775 | hour1776 | hour1777 | hour1778 | hour1779 | hour1780 | hour1781 | hour1782 | hour1783 | hour1784 | hour1785 | hour1786 | hour1787 | hour1788 | hour1789 | hour1790 | hour1791 | hour1792 | hour1793 | hour1794 | hour1795 | hour1796 | hour1797 | hour1798 | hour1799 | hour1800 | hour1801 | hour1802 | hour1803 | hour1804 | hour1805 | hour1806 | hour1807 | hour1808 | hour1809 | hour1810 | hour1811 | hour1812 | hour1813 | hour1814 | hour1815 | hour1816 | hour1817 | hour1818 | hour1819 | hour1820 | hour1821 | hour1822 | hour1823 | hour1824 | hour1825 | hour1826 | hour1827 | hour1828 | hour1829 | hour1830 | hour1831 | hour1832 | hour1833 | hour1834 | hour1835 | hour1836 | hour1837 | hour1838 | hour1839 | hour1840 | hour1841 | hour1842 | hour1843 | hour1844 | hour1845 | hour1846 | hour1847 | hour1848 | hour1849 | hour1850 | hour1851 | hour1852 | hour1853 | hour1854 | hour1855 | hour1856 | hour1857 | hour1858 | hour1859 | hour1860 | hour1861 | hour1862 | hour1863 | hour1864 | hour1865 | hour1866 | hour1867 | hour1868 | hour1869 | hour1870 | hour1871 | hour1872 | hour1873 | hour1874 | hour1875 | hour1876 | hour1877 | hour1878 | hour1879 | hour1880 | hour1881 | hour1882 | hour1883 | hour1884 | hour1885 | hour1886 | hour1887 | hour1888 | hour1889 | hour1890 | hour1891 | hour1892 | hour1893 | hour1894 | hour1895 | hour1896 | hour1897 | hour1898 | hour1899 | hour1900 | hour1901 | hour1902 | hour1903 | hour1904 | hour1905 | hour1906 | hour1907 | hour1908 | hour1909 | hour1910 | hour1911 | hour1912 | hour1913 | hour1914 | hour1915 | hour1916 | hour1917 | hour1918 | hour1919 | hour1920 | hour1921 | hour1922 | hour1923 | hour1924 | hour1925 | hour1926 | hour1927 | hour1928 | hour1929 | hour1930 | hour1931 | hour1932 | hour1933 | hour1934 | hour1935 | hour1936 | hour1937 | hour1938 | hour1939 | hour1940 | hour1941 | hour1942 | hour1943 | hour1944 | hour1945 | hour1946 | hour1947 | hour1948 | hour1949 | hour1950 | hour1951 | hour1952 | hour1953 | hour1954 | hour1955 | hour1956 | hour1957 | hour1958 | hour1959 | hour1960 | hour1961 | hour1962 | hour1963 | hour1964 | hour1965 | hour1966 | hour1967 | hour1968 | hour1969 | hour1970 | hour1971 | hour1972 | hour1973 | hour1974 | hour1975 | hour1976 | hour1977 | hour1978 | hour1979 | hour1980 | hour1981 | hour1982 | hour1983 | hour1984 | hour1985 | hour1986 | hour1987 | hour1988 | hour1989 | hour1990 | hour1991 | hour1992 | hour1993 | hour1994 | hour1995 | hour1996 | hour1997 | hour1998 | hour1999 | hour2000 | hour2001 | hour2002 | hour2003 | hour2004 | hour2005 | hour2006 | hour2007 | hour2008 | hour2009 | hour2010 | hour2011 | hour2012 | hour2013 | hour2014 | hour2015 | hour2016 | hour2017 | hour2018 | hour2019 | hour2020 | hour2021 | hour2022 | hour2023 | hour2024 | hour2025 | hour2026 | hour2027 | hour2028 | hour2029 | hour2030 | hour2031 | hour2032 | hour2033 | hour2034 | hour2035 | hour2036 | hour2037 | hour2038 | hour2039 | hour2040 | hour2041 | hour2042 | hour2043 | hour2044 | hour2045 | hour2046 | hour2047 | hour2048 | hour2049 | hour2050 | hour2051 | hour2052 | hour2053 | hour2054 | hour2055 | hour2056 | hour2057 | hour2058 | hour2059 | hour2060 | hour2061 | hour2062 | hour2063 | hour2064 | hour2065 | hour2066 | hour2067 | hour2068 | hour2069 | hour2070 | hour2071 | hour2072 | hour2073 | hour2074 | hour2075 | hour2076 | hour2077 | hour2078 | hour2079 | hour2080 | hour2081 | hour2082 | hour2083 | hour2084 | hour2085 | hour2086 | hour2087 | hour2088 | hour2089 | hour2090 | hour2091 | hour2092 | hour2093 | hour2094 | hour2095 | hour2096 | hour2097 | hour2098 | hour2099 | hour2100 | hour2101 | hour2102 | hour2103 | hour2104 | hour2105 | hour2106 | hour2107 | hour2108 | hour2109 | hour2110 | hour2111 | hour2112 | hour2113 | hour2114 | hour2115 | hour2116 | hour2117 | hour2118 | hour2119 | hour2120 | hour2121 | hour2122 | hour2123 | hour2124 | hour2125 | hour2126 | hour2127 | hour2128 | hour2129 | hour2130 | hour2131 | hour2132 | hour2133 | hour2134 | hour2135 | hour2136 | hour2137 | hour2138 | hour2139 | hour2140 | hour2141 | hour2142 | hour2143 | hour2144 | hour2145 | hour2146 | hour2147 | hour2148 | hour2149 | hour2150 | hour2151 | hour2152 | hour2153 | hour2154 | hour2155 | hour2156 | hour2157 | hour2158 | hour2159 | hour2160 | hour2161 | hour2162 | hour2163 | hour2164 | hour2165 | hour2166 | hour2167 | hour2168 | hour2169 | hour2170 | hour2171 | hour2172 | hour2173 | hour2174 | hour2175 | hour2176 | hour2177 | hour2178 | hour2179 | hour2180 | hour2181 | hour2182 | hour2183 | hour2184 | hour2185 | hour2186 | hour2187 | hour2188 | hour2189 | hour2190 | hour2191 | hour2192 | hour2193 | hour2194 | hour2195 | hour2196 | hour2197 | hour2198 | hour2199 | hour2200 | hour2201 | hour2202 | hour2203 | hour2204 | hour2205 | hour2206 | hour2207 | hour2208 | hour2209 | hour2210 | hour2211 | hour2212 | hour2213 | hour2214 | hour2215 | hour2216 | hour2217 | hour2218 | hour2219 | hour2220 | hour2221 | hour2222 | hour2223 | hour2224 | hour2225 | hour2226 | hour2227 | hour2228 | hour2229 | hour2230 | hour2231 | hour2232 | hour2233 | hour2234 | hour2235 | hour2236 | hour2237 | hour2238 | hour2239 | hour2240 | hour2241 | hour2242 | hour2243 | hour2244 | hour2245 | hour2246 | hour2247 | hour2248 | hour2249 | hour2250 | hour2251 | hour2252 | hour2253 | hour2254 | hour2255 | hour2256 | hour2257 | hour2258 | hour2259 | hour2260 | hour2261 | hour2262 | hour2263 | hour2264 | hour2265 | hour2266 | hour2267 | hour2268 | hour2269 | hour2270 | hour2271 | hour2272 | hour2273 | hour2274 | hour2275 | hour2276 | hour2277 | hour2278 | hour2279 | hour2280 | hour2281 | hour2282 | hour2283 | hour2284 | hour2285 | hour2286 | hour2287 | hour2288 | hour2289 | hour2290 | hour2291 | hour2292 | hour2293 | hour2294 | hour2295 | hour2296 | hour2297 | hour2298 | hour2299 | hour2300 | hour2301 | hour2302 | hour2303 | hour2304 | hour2305 | hour2306 | hour2307 | hour2308 | hour2309 | hour2310 | hour2311 | hour2312 | hour2313 | hour2314 | hour2315 | hour2316 | hour2317 | hour2318 | hour2319 | hour2320 | hour2321 | hour2322 | hour2323 | hour2324 | hour2325 | hour2326 | hour2327 | hour2328 | hour2329 | hour2330 | hour2331 | hour2332 | hour2333 | hour2334 | hour2335 | hour2336 | hour2337 | hour2338 | hour2339 | hour2340 | hour2341 | hour2342 | hour2343 | hour2344 | hour2345 | hour2346 | hour2347 | hour2348 | hour2349 | hour2350 | hour2351 | hour2352 | hour2353 | hour2354 | hour2355 | hour2356 | hour2357 | hour2358 | hour2359 | hour2360 | hour2361 | hour2362 | hour2363 | hour2364 | hour2365 | hour2366 | hour2367 | hour2368 | hour2369 | hour2370 | hour2371 | hour2372 | hour2373 | hour2374 | hour2375 | hour2376 | hour2377 | hour2378 | hour2379 | hour2380 | hour2381 | hour2382 | hour2383 | hour2384 | hour2385 | hour2386 | hour2387 | hour2388 | hour2389 | hour2390 | hour2391 | hour2392 | hour2393 | hour2394 | hour2395 | hour2396 | hour2397 | hour2398 | hour2399 | hour2400 | hour2401 | hour2402 | hour2403 | hour2404 | hour2405 | hour2406 | hour2407 | hour2408 | hour2409 | hour2410 | hour2411 | hour2412 | hour2413 | hour2414 | hour2415 | hour2416 | hour2417 | hour2418 | hour2419 | hour2420 | hour2421 | hour2422 | hour2423 | hour2424 | hour2425 | hour2426 | hour2427 | hour2428 | hour2429 | hour2430 | hour2431 | hour2432 | hour2433 | hour2434 | hour2435 | hour2436 | hour2437 | hour2438 | hour2439 | hour2440 | hour2441 | hour2442 | hour2443 | hour2444 | hour2445 | hour2446 | hour2447 | hour2448 | hour2449 | hour2450 | hour2451 | hour2452 | hour2453 | hour2454 | hour2455 | hour2456 | hour2457 | hour2458 | hour2459 | hour2460 | hour2461 | hour2462 | hour2463 | hour2464 | hour2465 | hour2466 | hour2467 | hour2468 | hour2469 | hour2470 | hour2471 | hour2472 | hour2473 | hour2474 | hour2475 | hour2476 | hour2477 | hour2478 | hour2479 | hour2480 | hour2481 | hour2482 | hour2483 | hour2484 | hour2485 | hour2486 | hour2487 | hour2488 | hour2489 | hour2490 | hour2491 | hour2492 | hour2493 | hour2494 | hour2495 | hour2496 | hour2497 | hour2498 | hour2499 | hour2500 | hour2501 | hour2502 | hour2503 | hour2504 | hour2505 | hour2506 | hour2507 | hour2508 | hour2509 | hour2510 | hour2511 | hour2512 | hour2513 | hour2514 | hour2515 | hour2516 | hour2517 | hour2518 | hour2519 | hour2520 | hour2521 | hour2522 | hour2523 | hour2524 | hour2525 | hour2526 | hour2527 | hour2528 | hour2529 | hour2530 | hour2531 | hour2532 | hour2533 | hour2534 | hour2535 | hour2536 | hour2537 | hour2538 | hour2539 | hour2540 | hour2541 | hour2542 | hour2543 | hour2544 | hour2545 | hour2546 | hour2547 | hour2548 | hour2549 | hour2550 | hour2551 | hour2552 | hour2553 | hour2554 | hour2555 | hour2556 | hour2557 | hour2558 | hour2559 | hour2560 | hour2561 | hour2562 | hour2563 | hour2564 | hour2565 | hour2566 | hour2567 | hour2568 | hour2569 | hour2570 | hour2571 | hour2572 | hour2573 | hour2574 | hour2575 | hour2576 | hour2577 | hour2578 | hour2579 | hour2580 | hour2581 | hour2582 | hour2583 | hour2584 | hour2585 | hour2586 | hour2587 | hour2588 | hour2589 | hour2590 | hour2591 | hour2592 | hour2593 | hour2594 | hour2595 | hour2596 | hour2597 | hour2598 | hour2599 | hour2600 | hour2601 | hour2602 | hour2603 | hour2604 | hour2605 | hour2606 | hour2607 | hour2608 | hour2609 | hour2610 | hour2611 | hour2612 | hour2613 | hour2614 | hour2615 | hour2616 | hour2617 | hour2618 | hour2619 | hour2620 | hour2621 | hour2622 | hour2623 | hour2624 | hour2625 | hour2626 | hour2627 | hour2628 | hour2629 | hour2630 | hour2631 | hour2632 | hour2633 | hour2634 | hour2635 | hour2636 | hour2637 | hour2638 | hour2639 | hour2640 | hour2641 | hour2642 | hour2643 | hour2644 | hour2645 | hour2646 | hour2647 | hour2648 | hour2649 | hour2650 | hour2651 | hour2652 | hour2653 | hour2654 | hour2655 | hour2656 | hour2657 | hour2658 | hour2659 | hour2660 | hour2661 | hour2662 | hour2663 | hour2664 | hour2665 | hour2666 | hour2667 | hour2668 | hour2669 | hour2670 | hour2671 | hour2672 | hour2673 | hour2674 | hour2675 | hour2676 | hour2677 | hour2678 | hour2679 | hour2680 | hour2681 | hour2682 | hour2683 | hour2684 | hour2685 | hour2686 | hour2687 | hour2688 | hour2689 | hour2690 | hour2691 | hour2692 | hour2693 | hour2694 | hour2695 | hour2696 | hour2697 | hour2698 | hour2699 | hour2700 | hour2701 | hour2702 | hour2703 | hour2704 | hour2705 | hour2706 | hour2707 | hour2708 | hour2709 | hour2710 | hour2711 | hour2712 | hour2713 | hour2714 | hour2715 | hour2716 | hour2717 | hour2718 | hour2719 | hour2720 | hour2721 | hour2722 | hour2723 | hour2724 | hour2725 | hour2726 | hour2727 | hour2728 | hour2729 | hour2730 | hour2731 | hour2732 | hour2733 | hour2734 | hour2735 | hour2736 | hour2737 | hour2738 | hour2739 | hour2740 | hour2741 | hour2742 | hour2743 | hour2744 | hour2745 | hour2746 | hour2747 | hour2748 | hour2749 | hour2750 | hour2751 | hour2752 | hour2753 | hour2754 | hour2755 | hour2756 | hour2757 | hour2758 | hour2759 | hour2760 | hour2761 | hour2762 | hour2763 | hour2764 | hour2765 | hour2766 | hour2767 | hour2768 | hour2769 | hour2770 | hour2771 | hour2772 | hour2773 | hour2774 | hour2775 | hour2776 | hour2777 | hour2778 | hour2779 | hour2780 | hour2781 | hour2782 | hour2783 | hour2784 | hour2785 | hour2786 | hour2787 | hour2788 | hour2789 | hour2790 | hour2791 | hour2792 | hour2793 | hour2794 | hour2795 | hour2796 | hour2797 | hour2798 | hour2799 | hour2800 | hour2801 | hour2802 | hour2803 | hour2804 | hour2805 | hour2806 | hour2807 | hour2808 | hour2809 | hour2810 | hour2811 | hour2812 | hour2813 | hour2814 | hour2815 | hour2816 | hour2817 | hour2818 | hour2819 | hour2820 | hour2821 | hour2822 | hour2823 | hour2824 | hour2825 | hour2826 | hour2827 | hour2828 | hour2829 | hour2830 | hour2831 | hour2832 | hour2833 | hour2834 | hour2835 | hour2836 | hour2837 | hour2838 | hour2839 | hour2840 | hour2841 | hour2842 | hour2843 | hour2844 | hour2845 | hour2846 | hour2847 | hour2848 | hour2849 | hour2850 | hour2851 | hour2852 | hour2853 | hour2854 | hour2855 | hour2856 | hour2857 | hour2858 | hour2859 | hour2860 | hour2861 | hour2862 | hour2863 | hour2864 | hour2865 | hour2866 | hour2867 | hour2868 | hour2869 | hour2870 | hour2871 | hour2872 | hour2873 | hour2874 | hour2875 | hour2876 | hour2877 | hour2878 | hour2879 | hour2880 | hour2881 | hour2882 | hour2883 | hour2884 | hour2885 | hour2886 | hour2887 | hour2888 | hour2889 | hour2890 | hour2891 | hour2892 | hour2893 | hour2894 | hour2895 | hour2896 | hour2897 | hour2898 | hour2899 | hour2900 | hour2901 | hour2902 | hour2903 | hour2904 | hour2905 | hour2906 | hour2907 | hour2908 | hour2909 | hour2910 | hour2911 | hour2912 | hour2913 | hour2914 | hour2915 | hour2916 | hour2917 | hour2918 | hour2919 | hour2920 | hour2921 | hour2922 | hour2923 | hour2924 | hour2925 | hour2926 | hour2927 | hour2928 | hour2929 | hour2930 | hour2931 | hour2932 | hour2933 | hour2934 | hour2935 | hour2936 | hour2937 | hour2938 | hour2939 | hour2940 | hour2941 | hour2942 | hour2943 | hour2944 | hour2945 | hour2946 | hour2947 | hour2948 | hour2949 | hour2950 | hour2951 | hour2952 | hour2953 | hour2954 | hour2955 | hour2956 | hour2957 | hour2958 | hour2959 | hour2960 | hour2961 | hour2962 | hour2963 | hour2964 | hour2965 | hour2966 | hour2967 | hour2968 | hour2969 | hour2970 | hour2971 | hour2972 | hour2973 | hour2974 | hour2975 | hour2976 | hour2977 | hour2978 | hour2979 | hour2980 | hour2981 | hour2982 | hour2983 | hour2984 | hour2985 | hour2986 | hour2987 | hour2988 | hour2989 | hour2990 | hour2991 | hour2992 | hour2993 | hour2994 | hour2995 | hour2996 | hour2997 | hour2998 | hour2999 | hour3000 | hour3001 | hour3002 | hour3003 | hour3004 | hour3005 | hour3006 | hour3007 | hour3008 | hour3009 | hour3010 | hour3011 | hour3012 | hour3013 | hour3014 | hour3015 | hour3016 | hour3017 | hour3018 | hour3019 | hour3020 | hour3021 | hour3022 | hour3023 | hour3024 | hour3025 | hour3026 | hour3027 | hour3028 | hour3029 | hour3030 | hour3031 | hour3032 | hour3033 | hour3034 | hour3035 | hour3036 | hour3037 | hour3038 | hour3039 | hour3040 | hour3041 | hour3042 | hour3043 | hour3044 | hour3045 | hour3046 | hour3047 | hour3048 | hour3049 | hour3050 | hour3051 | hour3052 | hour3053 | hour3054 | hour3055 | hour3056 | hour3057 | hour3058 | hour3059 | hour3060 | hour3061 | hour3062 | hour3063 | hour3064 | hour3065 | hour3066 | hour3067 | hour3068 | hour3069 | hour3070 | hour3071 | hour3072 | hour3073 | hour3074 | hour3075 | hour3076 | hour3077 | hour3078 | hour3079 | hour3080 | hour3081 | hour3082 | hour3083 | hour3084 | hour3085 | hour3086 | hour3087 | hour3088 | hour3089 | hour3090 | hour3091 | hour3092 | hour3093 | hour3094 | hour3095 | hour3096 | hour3097 | hour3098 | hour3099 | hour3100 | hour3101 | hour3102 | hour3103 | hour3104 | hour3105 | hour3106 | hour3107 | hour3108 | hour3109 | hour3110 | hour3111 | hour3112 | hour3113 | hour3114 | hour3115 | hour3116 | hour3117 | hour3118 | hour3119 | hour3120 | hour3121 | hour3122 | hour3123 | hour3124 | hour3125 | hour3126 | hour3127 | hour3128 | hour3129 | hour3130 | hour3131 | hour3132 | hour3133 | hour3134 | hour3135 | hour3136 | hour3137 | hour3138 | hour3139 | hour3140 | hour3141 | hour3142 | hour3143 | hour3144 | hour3145 | hour3146 | hour3147 | hour3148 | hour3149 | hour3150 | hour3151 | hour3152 | hour3153 | hour3154 | hour3155 | hour3156 | hour3157 | hour3158 | hour3159 | hour3160 | hour3161 | hour3162 | hour3163 | hour3164 | hour3165 | hour3166 | hour3167 | hour3168 | hour3169 | hour3170 | hour3171 | hour3172 | hour3173 | hour3174 | hour3175 | hour3176 | hour3177 | hour3178 | hour3179 | hour3180 | hour3181 | hour3182 | hour3183 | hour3184 | hour3185 | hour3186 | hour3187 | hour3188 | hour3189 | hour3190 | hour3191 | hour3192 | hour3193 | hour3194 | hour3195 | hour3196 | hour3197 | hour3198 | hour3199 | hour3200 | hour3201 | hour3202 | hour3203 | hour3204 | hour3205 | hour3206 | hour3207 | hour3208 | hour3209 | hour3210 | hour3211 | hour3212 | hour3213 | hour3214 | hour3215 | hour3216 | hour3217 | hour3218 | hour3219 | hour3220 | hour3221 | hour3222 | hour3223 | hour3224 | hour3225 | hour3226 | hour3227 | hour3228 | hour3229 | hour3230 | hour3231 | hour3232 | hour3233 | hour3234 | hour3235 | hour3236 | hour3237 | hour3238 | hour3239 | hour3240 | hour3241 | hour3242 | hour3243 | hour3244 | hour3245 | hour3246 | hour3247 | hour3248 | hour3249 | hour3250 | hour3251 | hour3252 | hour3253 | hour3254 | hour3255 | hour3256 | hour3257 | hour3258 | hour3259 | hour3260 | hour3261 | hour3262 | hour3263 | hour3264 | hour3265 | hour3266 | hour3267 | hour3268 | hour3269 | hour3270 | hour3271 | hour3272 | hour3273 | hour3274 | hour3275 | hour3276 | hour3277 | hour3278 | hour3279 | hour3280 | hour3281 | hour3282 | hour3283 | hour3284 | hour3285 | hour3286 | hour3287 | hour3288 | hour3289 | hour3290 | hour3291 | hour3292 | hour3293 | hour3294 | hour3295 | hour3296 | hour3297 | hour3298 | hour3299 | hour3300 | hour3301 | hour3302 | hour3303 | hour3304 | hour3305 | hour3306 | hour3307 | hour3308 | hour3309 | hour3310 | hour3311 | hour3312 | hour3313 | hour3314 | hour3315 | hour3316 | hour3317 | hour3318 | hour3319 | hour3320 | hour3321 | hour3322 | hour3323 | hour3324 | hour3325 | hour3326 | hour3327 | hour3328 | hour3329 | hour3330 | hour3331 | hour3332 | hour3333 | hour3334 | hour3335 | hour3336 | hour3337 | hour3338 | hour3339 | hour3340 | hour3341 | hour3342 | hour3343 | hour3344 | hour3345 | hour3346 | hour3347 | hour3348 | hour3349 | hour3350 | hour3351 | hour3352 | hour3353 | hour3354 | hour3355 | hour3356 | hour3357 | hour3358 | hour3359 | hour3360 | hour3361 | hour3362 | hour3363 | hour3364 | hour3365 | hour3366 | hour3367 | hour3368 | hour3369 | hour3370 | hour3371 | hour3372 | hour3373 | hour3374 | hour3375 | hour3376 | hour3377 | hour3378 | hour3379 | hour3380 | hour3381 | hour3382 | hour3383 | hour3384 | hour3385 | hour3386 | hour3387 | hour3388 | hour3389 | hour3390 | hour3391 | hour3392 | hour3393 | hour3394 | hour3395 | hour3396 | hour3397 | hour3398 | hour3399 | hour3400 | hour3401 | hour3402 | hour3403 | hour3404 | hour3405 | hour3406 | hour3407 | hour3408 | hour3409 | hour3410 | hour3411 | hour3412 | hour3413 | hour3414 | hour3415 | hour3416 | hour3417 | hour3418 | hour3419 | hour3420 | hour3421 | hour3422 | hour3423 | hour3424 | hour3425 | hour3426 | hour3427 | hour3428 | hour3429 | hour3430 | hour3431 | hour3432 | hour3433 | hour3434 | hour3435 | hour3436 | hour3437 | hour3438 | hour3439 | hour3440 | hour3441 | hour3442 | hour3443 | hour3444 | hour3445 | hour3446 | hour3447 | hour3448 | hour3449 | hour3450 | hour3451 | hour3452 | hour3453 | hour3454 | hour3455 | hour3456 | hour3457 | hour3458 | hour3459 | hour3460 | hour3461 | hour3462 | hour3463 | hour3464 | hour3465 | hour3466 | hour3467 | hour3468 | hour3469 | hour3470 | hour3471 | hour3472 | hour3473 | hour3474 | hour3475 | hour3476 | hour3477 | hour3478 | hour3479 | hour3480 | hour3481 | hour3482 | hour3483 | hour3484 | hour3485 | hour3486 | hour3487 | hour3488 | hour3489 | hour3490 | hour3491 | hour3492 | hour3493 | hour3494 | hour3495 | hour3496 | hour3497 | hour3498 | hour3499 | hour3500 | hour3501 | hour3502 | hour3503 | hour3504 | hour3505 | hour3506 | hour3507 | hour3508 | hour3509 | hour3510 | hour3511 | hour3512 | hour3513 | hour3514 | hour3515 | hour3516 | hour3517 | hour3518 | hour3519 | hour3520 | hour3521 | hour3522 | hour3523 | hour3524 | hour3525 | hour3526 | hour3527 | hour3528 | hour3529 | hour3530 | hour3531 | hour3532 | hour3533 | hour3534 | hour3535 | hour3536 | hour3537 | hour3538 | hour3539 | hour3540 | hour3541 | hour3542 | hour3543 | hour3544 | hour3545 | hour3546 | hour3547 | hour3548 | hour3549 | hour3550 | hour3551 | hour3552 | hour3553 | hour3554 | hour3555 | hour3556 | hour3557 | hour3558 | hour3559 | hour3560 | hour3561 | hour3562 | hour3563 | hour3564 | hour3565 | hour3566 | hour3567 | hour3568 | hour3569 | hour3570 | hour3571 | hour3572 | hour3573 | hour3574 | hour3575 | hour3576 | hour3577 | hour3578 | hour3579 | hour3580 | hour3581 | hour3582 | hour3583 | hour3584 | hour3585 | hour3586 | hour3587 | hour3588 | hour3589 | hour3590 | hour3591 | hour3592 | hour3593 | hour3594 | hour3595 | hour3596 | hour3597 | hour3598 | hour3599 | hour3600 | hour3601 | hour3602 | hour3603 | hour3604 | hour3605 | hour3606 | hour3607 | hour3608 | hour3609 | hour3610 | hour3611 | hour3612 | hour3613 | hour3614 | hour3615 | hour3616 | hour3617 | hour3618 | hour3619 | hour3620 | hour3621 | hour3622 | hour3623 | hour3624 | hour3625 | hour3626 | hour3627 | hour3628 | hour3629 | hour3630 | hour3631 | hour3632 | hour3633 | hour3634 | hour3635 | hour3636 | hour3637 | hour3638 | hour3639 | hour3640 | hour3641 | hour3642 | hour3643 | hour3644 | hour3645 | hour3646 | hour3647 | hour3648 | hour3649 | hour3650 | hour3651 | hour3652 | hour3653 | hour3654 | hour3655 | hour3656 | hour3657 | hour3658 | hour3659 | hour3660 | hour3661 | hour3662 | hour3663 | hour3664 | hour3665 | hour3666 | hour3667 | hour3668 | hour3669 | hour3670 | hour3671 | hour3672 | hour3673 | hour3674 | hour3675 | hour3676 | hour3677 | hour3678 | hour3679 | hour3680 | hour3681 | hour3682 | hour3683 | hour3684 | hour3685 | hour3686 | hour3687 | hour3688 | hour3689 | hour3690 | hour3691 | hour3692 | hour3693 | hour3694 | hour3695 | hour3696 | hour3697 | hour3698 | hour3699 | hour3700 | hour3701 | hour3702 | hour3703 | hour3704 | hour3705 | hour3706 | hour3707 | hour3708 | hour3709 | hour3710 | hour3711 | hour3712 | hour3713 | hour3714 | hour3715 | hour3716 | hour3717 | hour3718 | hour3719 | hour3720 | hour3721 | hour3722 | hour3723 | hour3724 | hour3725 | hour3726 | hour3727 | hour3728 | hour3729 | hour3730 | hour3731 | hour3732 | hour3733 | hour3734 | hour3735 | hour3736 | hour3737 | hour3738 | hour3739 | hour3740 | hour3741 | hour3742 | hour3743 | hour3744 | hour3745 | hour3746 | hour3747 | hour3748 | hour3749 | hour3750 | hour3751 | hour3752 | hour3753 | hour3754 | hour3755 | hour3756 | hour3757 | hour3758 | hour3759 | hour3760 | hour3761 | hour3762 | hour3763 | hour3764 | hour3765 | hour3766 | hour3767 | hour3768 | hour3769 | hour3770 | hour3771 | hour3772 | hour3773 | hour3774 | hour3775 | hour3776 | hour3777 | hour3778 | hour3779 | hour3780 | hour3781 | hour3782 | hour3783 | hour3784 | hour3785 | hour3786 | hour3787 | hour3788 | hour3789 | hour3790 | hour3791 | hour3792 | hour3793 | hour3794 | hour3795 | hour3796 | hour3797 | hour3798 | hour3799 | hour3800 | hour3801 | hour3802 | hour3803 | hour3804 | hour3805 | hour3806 | hour3807 | hour3808 | hour3809 | hour3810 | hour3811 | hour3812 | hour3813 | hour3814 | hour3815 | hour3816 | hour3817 | hour3818 | hour3819 | hour3820 | hour3821 | hour3822 | hour3823 | hour3824 | hour3825 | hour3826 | hour3827 | hour3828 | hour3829 | hour3830 | hour3831 | hour3832 | hour3833 | hour3834 | hour3835 | hour3836 | hour3837 | hour3838 | hour3839 | hour3840 | hour3841 | hour3842 | hour3843 | hour3844 | hour3845 | hour3846 | hour3847 | hour3848 | hour3849 | hour3850 | hour3851 | hour3852 | hour3853 | hour3854 | hour3855 | hour3856 | hour3857 | hour3858 | hour3859 | hour3860 | hour3861 | hour3862 | hour3863 | hour3864 | hour3865 | hour3866 | hour3867 | hour3868 | hour3869 | hour3870 | hour3871 | hour3872 | hour3873 | hour3874 | hour3875 | hour3876 | hour3877 | hour3878 | hour3879 | hour3880 | hour3881 | hour3882 | hour3883 | hour3884 | hour3885 | hour3886 | hour3887 | hour3888 | hour3889 | hour3890 | hour3891 | hour3892 | hour3893 | hour3894 | hour3895 | hour3896 | hour3897 | hour3898 | hour3899 | hour3900 | hour3901 | hour3902 | hour3903 | hour3904 | hour3905 | hour3906 | hour3907 | hour3908 | hour3909 | hour3910 | hour3911 | hour3912 | hour3913 | hour3914 | hour3915 | hour3916 | hour3917 | hour3918 | hour3919 | hour3920 | hour3921 | hour3922 | hour3923 | hour3924 | hour3925 | hour3926 | hour3927 | hour3928 | hour3929 | hour3930 | hour3931 | hour3932 | hour3933 | hour3934 | hour3935 | hour3936 | hour3937 | hour3938 | hour3939 | hour3940 | hour3941 | hour3942 | hour3943 | hour3944 | hour3945 | hour3946 | hour3947 | hour3948 | hour3949 | hour3950 | hour3951 | hour3952 | hour3953 | hour3954 | hour3955 | hour3956 | hour3957 | hour3958 | hour3959 | hour3960 | hour3961 | hour3962 | hour3963 | hour3964 | hour3965 | hour3966 | hour3967 | hour3968 | hour3969 | hour3970 | hour3971 | hour3972 | hour3973 | hour3974 | hour3975 | hour3976 | hour3977 | hour3978 | hour3979 | hour3980 | hour3981 | hour3982 | hour3983 | hour3984 | hour3985 | hour3986 | hour3987 | hour3988 | hour3989 | hour3990 | hour3991 | hour3992 | hour3993 | hour3994 | hour3995 | hour3996 | hour3997 | hour3998 | hour3999 | hour4000 | hour4001 | hour4002 | hour4003 | hour4004 | hour4005 | hour4006 | hour4007 | hour4008 | hour4009 | hour4010 | hour4011 | hour4012 | hour4013 | hour4014 | hour4015 | hour4016 | hour4017 | hour4018 | hour4019 | hour4020 | hour4021 | hour4022 | hour4023 | hour4024 | hour4025 | hour4026 | hour4027 | hour4028 | hour4029 | hour4030 | hour4031 | hour4032 | hour4033 | hour4034 | hour4035 | hour4036 | hour4037 | hour4038 | hour4039 | hour4040 | hour4041 | hour4042 | hour4043 | hour4044 | hour4045 | hour4046 | hour4047 | hour4048 | hour4049 | hour4050 | hour4051 | hour4052 | hour4053 | hour4054 | hour4055 | hour4056 | hour4057 | hour4058 | hour4059 | hour4060 | hour4061 | hour4062 | hour4063 | hour4064 | hour4065 | hour4066 | hour4067 | hour4068 | hour4069 | hour4070 | hour4071 | hour4072 | hour4073 | hour4074 | hour4075 | hour4076 | hour4077 | hour4078 | hour4079 | hour4080 | hour4081 | hour4082 | hour4083 | hour4084 | hour4085 | hour4086 | hour4087 | hour4088 | hour4089 | hour4090 | hour4091 | hour4092 | hour4093 | hour4094 | hour4095 | hour4096 | hour4097 | hour4098 | hour4099 | hour4100 | hour4101 | hour4102 | hour4103 | hour4104 | hour4105 | hour4106 | hour4107 | hour4108 | hour4109 | hour4110 | hour4111 | hour4112 | hour4113 | hour4114 | hour4115 | hour4116 | hour4117 | hour4118 | hour4119 | hour4120 | hour4121 | hour4122 | hour4123 | hour4124 | hour4125 | hour4126 | hour4127 | hour4128 | hour4129 | hour4130 | hour4131 | hour4132 | hour4133 | hour4134 | hour4135 | hour4136 | hour4137 | hour4138 | hour4139 | hour4140 | hour4141 | hour4142 | hour4143 | hour4144 | hour4145 | hour4146 | hour4147 | hour4148 | hour4149 | hour4150 | hour4151 | hour4152 | hour4153 | hour4154 | hour4155 | hour4156 | hour4157 | hour4158 | hour4159 | hour4160 | hour4161 | hour4162 | hour4163 | hour4164 | hour4165 | hour4166 | hour4167 | hour4168 | hour4169 | hour4170 | hour4171 | hour4172 | hour4173 | hour4174 | hour4175 | hour4176 | hour4177 | hour4178 | hour4179 | hour4180 | hour4181 | hour4182 | hour4183 | hour4184 | hour4185 | hour4186 | hour4187 | hour4188 | hour4189 | hour4190 | hour4191 | hour4192 | hour4193 | hour4194 | hour4195 | hour4196 | hour4197 | hour4198 | hour4199 | hour4200 | hour4201 | hour4202 | hour4203 | hour4204 | hour4205 | hour4206 | hour4207 | hour4208 | hour4209 | hour4210 | hour4211 | hour4212 | hour4213 | hour4214 | hour4215 | hour4216 | hour4217 | hour4218 | hour4219 | hour4220 | hour4221 | hour4222 | hour4223 | hour4224 | hour4225 | hour4226 | hour4227 | hour4228 | hour4229 | hour4230 | hour4231 | hour4232 | hour4233 | hour4234 | hour4235 | hour4236 | hour4237 | hour4238 | hour4239 | hour4240 | hour4241 | hour4242 | hour4243 | hour4244 | hour4245 | hour4246 | hour4247 | hour4248 | hour4249 | hour4250 | hour4251 | hour4252 | hour4253 | hour4254 | hour4255 | hour4256 | hour4257 | hour4258 | hour4259 | hour4260 | hour4261 | hour4262 | hour4263 | hour4264 | hour4265 | hour4266 | hour4267 | hour4268 | hour4269 | hour4270 | hour4271 | hour4272 | hour4273 | hour4274 | hour4275 | hour4276 | hour4277 | hour4278 | hour4279 | hour4280 | hour4281 | hour4282 | hour4283 | hour4284 | hour4285 | hour4286 | hour4287 | hour4288 | hour4289 | hour4290 | hour4291 | hour4292 | hour4293 | hour4294 | hour4295 | hour4296 | hour4297 | hour4298 | hour4299 | hour4300 | hour4301 | hour4302 | hour4303 | hour4304 | hour4305 | hour4306 | hour4307 | hour4308 | hour4309 | hour4310 | hour4311 | hour4312 | hour4313 | hour4314 | hour4315 | hour4316 | hour4317 | hour4318 | hour4319 | hour4320 | hour4321 | hour4322 | hour4323 | hour4324 | hour4325 | hour4326 | hour4327 | hour4328 | hour4329 | hour4330 | hour4331 | hour4332 | hour4333 | hour4334 | hour4335 | hour4336 | hour4337 | hour4338 | hour4339 | hour4340 | hour4341 | hour4342 | hour4343 | hour4344 | hour4345 | hour4346 | hour4347 | hour4348 | hour4349 | hour4350 | hour4351 | hour4352 | hour4353 | hour4354 | hour4355 | hour4356 | hour4357 | hour4358 | hour4359 | hour4360 | hour4361 | hour4362 | hour4363 | hour4364 | hour4365 | hour4366 | hour4367 | hour4368 | hour4369 | hour4370 | hour4371 | hour4372 | hour4373 | hour4374 | hour4375 | hour4376 | hour4377 | hour4378 | hour4379 | hour4380 | hour4381 | hour4382 | hour4383 | hour4384 | hour4385 | hour4386 | hour4387 | hour4388 | hour4389 | hour4390 | hour4391 | hour4392 | hour4393 | hour4394 | hour4395 | hour4396 | hour4397 | hour4398 | hour4399 | hour4400 | hour4401 | hour4402 | hour4403 | hour4404 | hour4405 | hour4406 | hour4407 | hour4408 | hour4409 | hour4410 | hour4411 | hour4412 | hour4413 | hour4414 | hour4415 | hour4416 | hour4417 | hour4418 | hour4419 | hour4420 | hour4421 | hour4422 | hour4423 | hour4424 | hour4425 | hour4426 | hour4427 | hour4428 | hour4429 | hour4430 | hour4431 | hour4432 | hour4433 | hour4434 | hour4435 | hour4436 | hour4437 | hour4438 | hour4439 | hour4440 | hour4441 | hour4442 | hour4443 | hour4444 | hour4445 | hour4446 | hour4447 | hour4448 | hour4449 | hour4450 | hour4451 | hour4452 | hour4453 | hour4454 | hour4455 | hour4456 | hour4457 | hour4458 | hour4459 | hour4460 | hour4461 | hour4462 | hour4463 | hour4464 | hour4465 | hour4466 | hour4467 | hour4468 | hour4469 | hour4470 | hour4471 | hour4472 | hour4473 | hour4474 | hour4475 | hour4476 | hour4477 | hour4478 | hour4479 | hour4480 | hour4481 | hour4482 | hour4483 | hour4484 | hour4485 | hour4486 | hour4487 | hour4488 | hour4489 | hour4490 | hour4491 | hour4492 | hour4493 | hour4494 | hour4495 | hour4496 | hour4497 | hour4498 | hour4499 | hour4500 | hour4501 | hour4502 | hour4503 | hour4504 | hour4505 | hour4506 | hour4507 | hour4508 | hour4509 | hour4510 | hour4511 | hour4512 | hour4513 | hour4514 | hour4515 | hour4516 | hour4517 | hour4518 | hour4519 | hour4520 | hour4521 | hour4522 | hour4523 | hour4524 | hour4525 | hour4526 | hour4527 | hour4528 | hour4529 | hour4530 | hour4531 | hour4532 | hour4533 | hour4534 | hour4535 | hour4536 | hour4537 | hour4538 | hour4539 | hour4540 | hour4541 | hour4542 | hour4543 | hour4544 | hour4545 | hour4546 | hour4547 | hour4548 | hour4549 | hour4550 | hour4551 | hour4552 | hour4553 | hour4554 | hour4555 | hour4556 | hour4557 | hour4558 | hour4559 | hour4560 | hour4561 | hour4562 | hour4563 | hour4564 | hour4565 | hour4566 | hour4567 | hour4568 | hour4569 | hour4570 | hour4571 | hour4572 | hour4573 | hour4574 | hour4575 | hour4576 | hour4577 | hour4578 | hour4579 | hour4580 | hour4581 | hour4582 | hour4583 | hour4584 | hour4585 | hour4586 | hour4587 | hour4588 | hour4589 | hour4590 | hour4591 | hour4592 | hour4593 | hour4594 | hour4595 | hour4596 | hour4597 | hour4598 | hour4599 | hour4600 | hour4601 | hour4602 | hour4603 | hour4604 | hour4605 | hour4606 | hour4607 | hour4608 | hour4609 | hour4610 | hour4611 | hour4612 | hour4613 | hour4614 | hour4615 | hour4616 | hour4617 | hour4618 | hour4619 | hour4620 | hour4621 | hour4622 | hour4623 | hour4624 | hour4625 | hour4626 | hour4627 | hour4628 | hour4629 | hour4630 | hour4631 | hour4632 | hour4633 | hour4634 | hour4635 | hour4636 | hour4637 | hour4638 | hour4639 | hour4640 | hour4641 | hour4642 | hour4643 | hour4644 | hour4645 | hour4646 | hour4647 | hour4648 | hour4649 | hour4650 | hour4651 | hour4652 | hour4653 | hour4654 | hour4655 | hour4656 | hour4657 | hour4658 | hour4659 | hour4660 | hour4661 | hour4662 | hour4663 | hour4664 | hour4665 | hour4666 | hour4667 | hour4668 | hour4669 | hour4670 | hour4671 | hour4672 | hour4673 | hour4674 | hour4675 | hour4676 | hour4677 | hour4678 | hour4679 | hour4680 | hour4681 | hour4682 | hour4683 | hour4684 | hour4685 | hour4686 | hour4687 | hour4688 | hour4689 | hour4690 | hour4691 | hour4692 | hour4693 | hour4694 | hour4695 | hour4696 | hour4697 | hour4698 | hour4699 | hour4700 | hour4701 | hour4702 | hour4703 | hour4704 | hour4705 | hour4706 | hour4707 | hour4708 | hour4709 | hour4710 | hour4711 | hour4712 | hour4713 | hour4714 | hour4715 | hour4716 | hour4717 | hour4718 | hour4719 | hour4720 | hour4721 | hour4722 | hour4723 | hour4724 | hour4725 | hour4726 | hour4727 | hour4728 | hour4729 | hour4730 | hour4731 | hour4732 | hour4733 | hour4734 | hour4735 | hour4736 | hour4737 | hour4738 | hour4739 | hour4740 | hour4741 | hour4742 | hour4743 | hour4744 | hour4745 | hour4746 | hour4747 | hour4748 | hour4749 | hour4750 | hour4751 | hour4752 | hour4753 | hour4754 | hour4755 | hour4756 | hour4757 | hour4758 | hour4759 | hour4760 | hour4761 | hour4762 | hour4763 | hour4764 | hour4765 | hour4766 | hour4767 | hour4768 | hour4769 | hour4770 | hour4771 | hour4772 | hour4773 | hour4774 | hour4775 | hour4776 | hour4777 | hour4778 | hour4779 | hour4780 | hour4781 | hour4782 | hour4783 | hour4784 | hour4785 | hour4786 | hour4787 | hour4788 | hour4789 | hour4790 | hour4791 | hour4792 | hour4793 | hour4794 | hour4795 | hour4796 | hour4797 | hour4798 | hour4799 | hour4800 | hour4801 | hour4802 | hour4803 | hour4804 | hour4805 | hour4806 | hour4807 | hour4808 | hour4809 | hour4810 | hour4811 | hour4812 | hour4813 | hour4814 | hour4815 | hour4816 | hour4817 | hour4818 | hour4819 | hour4820 | hour4821 | hour4822 | hour4823 | hour4824 | hour4825 | hour4826 | hour4827 | hour4828 | hour4829 | hour4830 | hour4831 | hour4832 | hour4833 | hour4834 | hour4835 | hour4836 | hour4837 | hour4838 | hour4839 | hour4840 | hour4841 | hour4842 | hour4843 | hour4844 | hour4845 | hour4846 | hour4847 | hour4848 | hour4849 | hour4850 | hour4851 | hour4852 | hour4853 | hour4854 | hour4855 | hour4856 | hour4857 | hour4858 | hour4859 | hour4860 | hour4861 | hour4862 | hour4863 | hour4864 | hour4865 | hour4866 | hour4867 | hour4868 | hour4869 | hour4870 | hour4871 | hour4872 | hour4873 | hour4874 | hour4875 | hour4876 | hour4877 | hour4878 | hour4879 | hour4880 | hour4881 | hour4882 | hour4883 | hour4884 | hour4885 | hour4886 | hour4887 | hour4888 | hour4889 | hour4890 | hour4891 | hour4892 | hour4893 | hour4894 | hour4895 | hour4896 | hour4897 | hour4898 | hour4899 | hour4900 | hour4901 | hour4902 | hour4903 | hour4904 | hour4905 | hour4906 | hour4907 | hour4908 | hour4909 | hour4910 | hour4911 | hour4912 | hour4913 | hour4914 | hour4915 | hour4916 | hour4917 | hour4918 | hour4919 | hour4920 | hour4921 | hour4922 | hour4923 | hour4924 | hour4925 | hour4926 | hour4927 | hour4928 | hour4929 | hour4930 | hour4931 | hour4932 | hour4933 | hour4934 | hour4935 | hour4936 | hour4937 | hour4938 | hour4939 | hour4940 | hour4941 | hour4942 | hour4943 | hour4944 | hour4945 | hour4946 | hour4947 | hour4948 | hour4949 | hour4950 | hour4951 | hour4952 | hour4953 | hour4954 | hour4955 | hour4956 | hour4957 | hour4958 | hour4959 | hour4960 | hour4961 | hour4962 | hour4963 | hour4964 | hour4965 | hour4966 | hour4967 | hour4968 | hour4969 | hour4970 | hour4971 | hour4972 | hour4973 | hour4974 | hour4975 | hour4976 | hour4977 | hour4978 | hour4979 | hour4980 | hour4981 | hour4982 | hour4983 | hour4984 | hour4985 | hour4986 | hour4987 | hour4988 | hour4989 | hour4990 | hour4991 | hour4992 | hour4993 | hour4994 | hour4995 | hour4996 | hour4997 | hour4998 | hour4999 | hour5000 | hour5001 | hour5002 | hour5003 | hour5004 | hour5005 | hour5006 | hour5007 | hour5008 | hour5009 | hour5010 | hour5011 | hour5012 | hour5013 | hour5014 | hour5015 | hour5016 | hour5017 | hour5018 | hour5019 | hour5020 | hour5021 | hour5022 | hour5023 | hour5024 | hour5025 | hour5026 | hour5027 | hour5028 | hour5029 | hour5030 | hour5031 | hour5032 | hour5033 | hour5034 | hour5035 | hour5036 | hour5037 | hour5038 | hour5039 | hour5040 | hour5041 | hour5042 | hour5043 | hour5044 | hour5045 | hour5046 | hour5047 | hour5048 | hour5049 | hour5050 | hour5051 | hour5052 | hour5053 | hour5054 | hour5055 | hour5056 | hour5057 | hour5058 | hour5059 | hour5060 | hour5061 | hour5062 | hour5063 | hour5064 | hour5065 | hour5066 | hour5067 | hour5068 | hour5069 | hour5070 | hour5071 | hour5072 | hour5073 | hour5074 | hour5075 | hour5076 | hour5077 | hour5078 | hour5079 | hour5080 | hour5081 | hour5082 | hour5083 | hour5084 | hour5085 | hour5086 | hour5087 | hour5088 | hour5089 | hour5090 | hour5091 | hour5092 | hour5093 | hour5094 | hour5095 | hour5096 | hour5097 | hour5098 | hour5099 | hour5100 | hour5101 | hour5102 | hour5103 | hour5104 | hour5105 | hour5106 | hour5107 | hour5108 | hour5109 | hour5110 | hour5111 | hour5112 | hour5113 | hour5114 | hour5115 | hour5116 | hour5117 | hour5118 | hour5119 | hour5120 | hour5121 | hour5122 | hour5123 | hour5124 | hour5125 | hour5126 | hour5127 | hour5128 | hour5129 | hour5130 | hour5131 | hour5132 | hour5133 | hour5134 | hour5135 | hour5136 | hour5137 | hour5138 | hour5139 | hour5140 | hour5141 | hour5142 | hour5143 | hour5144 | hour5145 | hour5146 | hour5147 | hour5148 | hour5149 | hour5150 | hour5151 | hour5152 | hour5153 | hour5154 | hour5155 | hour5156 | hour5157 | hour5158 | hour5159 | hour5160 | hour5161 | hour5162 | hour5163 | hour5164 | hour5165 | hour5166 | hour5167 | hour5168 | hour5169 | hour5170 | hour5171 | hour5172 | hour5173 | hour5174 | hour5175 | hour5176 | hour5177 | hour5178 | hour5179 | hour5180 | hour5181 | hour5182 | hour5183 | hour5184 | hour5185 | hour5186 | hour5187 | hour5188 | hour5189 | hour5190 | hour5191 | hour5192 | hour5193 | hour5194 | hour5195 | hour5196 | hour5197 | hour5198 | hour5199 | hour5200 | hour5201 | hour5202 | hour5203 | hour5204 | hour5205 | hour5206 | hour5207 | hour5208 | hour5209 | hour5210 | hour5211 | hour5212 | hour5213 | hour5214 | hour5215 | hour5216 | hour5217 | hour5218 | hour5219 | hour5220 | hour5221 | hour5222 | hour5223 | hour5224 | hour5225 | hour5226 | hour5227 | hour5228 | hour5229 | hour5230 | hour5231 | hour5232 | hour5233 | hour5234 | hour5235 | hour5236 | hour5237 | hour5238 | hour5239 | hour5240 | hour5241 | hour5242 | hour5243 | hour5244 | hour5245 | hour5246 | hour5247 | hour5248 | hour5249 | hour5250 | hour5251 | hour5252 | hour5253 | hour5254 | hour5255 | hour5256 | hour5257 | hour5258 | hour5259 | hour5260 | hour5261 | hour5262 | hour5263 | hour5264 | hour5265 | hour5266 | hour5267 | hour5268 | hour5269 | hour5270 | hour5271 | hour5272 | hour5273 | hour5274 | hour5275 | hour5276 | hour5277 | hour5278 | hour5279 | hour5280 | hour5281 | hour5282 | hour5283 | hour5284 | hour5285 | hour5286 | hour5287 | hour5288 | hour5289 | hour5290 | hour5291 | hour5292 | hour5293 | hour5294 | hour5295 | hour5296 | hour5297 | hour5298 | hour5299 | hour5300 | hour5301 | hour5302 | hour5303 | hour5304 | hour5305 | hour5306 | hour5307 | hour5308 | hour5309 | hour5310 | hour5311 | hour5312 | hour5313 | hour5314 | hour5315 | hour5316 | hour5317 | hour5318 | hour5319 | hour5320 | hour5321 | hour5322 | hour5323 | hour5324 | hour5325 | hour5326 | hour5327 | hour5328 | hour5329 | hour5330 | hour5331 | hour5332 | hour5333 | hour5334 | hour5335 | hour5336 | hour5337 | hour5338 | hour5339 | hour5340 | hour5341 | hour5342 | hour5343 | hour5344 | hour5345 | hour5346 | hour5347 | hour5348 | hour5349 | hour5350 | hour5351 | hour5352 | hour5353 | hour5354 | hour5355 | hour5356 | hour5357 | hour5358 | hour5359 | hour5360 | hour5361 | hour5362 | hour5363 | hour5364 | hour5365 | hour5366 | hour5367 | hour5368 | hour5369 | hour5370 | hour5371 | hour5372 | hour5373 | hour5374 | hour5375 | hour5376 | hour5377 | hour5378 | hour5379 | hour5380 | hour5381 | hour5382 | hour5383 | hour5384 | hour5385 | hour5386 | hour5387 | hour5388 | hour5389 | hour5390 | hour5391 | hour5392 | hour5393 | hour5394 | hour5395 | hour5396 | hour5397 | hour5398 | hour5399 | hour5400 | hour5401 | hour5402 | hour5403 | hour5404 | hour5405 | hour5406 | hour5407 | hour5408 | hour5409 | hour5410 | hour5411 | hour5412 | hour5413 | hour5414 | hour5415 | hour5416 | hour5417 | hour5418 | hour5419 | hour5420 | hour5421 | hour5422 | hour5423 | hour5424 | hour5425 | hour5426 | hour5427 | hour5428 | hour5429 | hour5430 | hour5431 | hour5432 | hour5433 | hour5434 | hour5435 | hour5436 | hour5437 | hour5438 | hour5439 | hour5440 | hour5441 | hour5442 | hour5443 | hour5444 | hour5445 | hour5446 | hour5447 | hour5448 | hour5449 | hour5450 | hour5451 | hour5452 | hour5453 | hour5454 | hour5455 | hour5456 | hour5457 | hour5458 | hour5459 | hour5460 | hour5461 | hour5462 | hour5463 | hour5464 | hour5465 | hour5466 | hour5467 | hour5468 | hour5469 | hour5470 | hour5471 | hour5472 | hour5473 | hour5474 | hour5475 | hour5476 | hour5477 | hour5478 | hour5479 | hour5480 | hour5481 | hour5482 | hour5483 | hour5484 | hour5485 | hour5486 | hour5487 | hour5488 | hour5489 | hour5490 | hour5491 | hour5492 | hour5493 | hour5494 | hour5495 | hour5496 | hour5497 | hour5498 | hour5499 | hour5500 | hour5501 | hour5502 | hour5503 | hour5504 | hour5505 | hour5506 | hour5507 | hour5508 | hour5509 | hour5510 | hour5511 | hour5512 | hour5513 | hour5514 | hour5515 | hour5516 | hour5517 | hour5518 | hour5519 | hour5520 | hour5521 | hour5522 | hour5523 | hour5524 | hour5525 | hour5526 | hour5527 | hour5528 | hour5529 | hour5530 | hour5531 | hour5532 | hour5533 | hour5534 | hour5535 | hour5536 | hour5537 | hour5538 | hour5539 | hour5540 | hour5541 | hour5542 | hour5543 | hour5544 | hour5545 | hour5546 | hour5547 | hour5548 | hour5549 | hour5550 | hour5551 | hour5552 | hour5553 | hour5554 | hour5555 | hour5556 | hour5557 | hour5558 | hour5559 | hour5560 | hour5561 | hour5562 | hour5563 | hour5564 | hour5565 | hour5566 | hour5567 | hour5568 | hour5569 | hour5570 | hour5571 | hour5572 | hour5573 | hour5574 | hour5575 | hour5576 | hour5577 | hour5578 | hour5579 | hour5580 | hour5581 | hour5582 | hour5583 | hour5584 | hour5585 | hour5586 | hour5587 | hour5588 | hour5589 | hour5590 | hour5591 | hour5592 | hour5593 | hour5594 | hour5595 | hour5596 | hour5597 | hour5598 | hour5599 | hour5600 | hour5601 | hour5602 | hour5603 | hour5604 | hour5605 | hour5606 | hour5607 | hour5608 | hour5609 | hour5610 | hour5611 | hour5612 | hour5613 | hour5614 | hour5615 | hour5616 | hour5617 | hour5618 | hour5619 | hour5620 | hour5621 | hour5622 | hour5623 | hour5624 | hour5625 | hour5626 | hour5627 | hour5628 | hour5629 | hour5630 | hour5631 | hour5632 | hour5633 | hour5634 | hour5635 | hour5636 | hour5637 | hour5638 | hour5639 | hour5640 | hour5641 | hour5642 | hour5643 | hour5644 | hour5645 | hour5646 | hour5647 | hour5648 | hour5649 | hour5650 | hour5651 | hour5652 | hour5653 | hour5654 | hour5655 | hour5656 | hour5657 | hour5658 | hour5659 | hour5660 | hour5661 | hour5662 | hour5663 | hour5664 | hour5665 | hour5666 | hour5667 | hour5668 | hour5669 | hour5670 | hour5671 | hour5672 | hour5673 | hour5674 | hour5675 | hour5676 | hour5677 | hour5678 | hour5679 | hour5680 | hour5681 | hour5682 | hour5683 | hour5684 | hour5685 | hour5686 | hour5687 | hour5688 | hour5689 | hour5690 | hour5691 | hour5692 | hour5693 | hour5694 | hour5695 | hour5696 | hour5697 | hour5698 | hour5699 | hour5700 | hour5701 | hour5702 | hour5703 | hour5704 | hour5705 | hour5706 | hour5707 | hour5708 | hour5709 | hour5710 | hour5711 | hour5712 | hour5713 | hour5714 | hour5715 | hour5716 | hour5717 | hour5718 | hour5719 | hour5720 | hour5721 | hour5722 | hour5723 | hour5724 | hour5725 | hour5726 | hour5727 | hour5728 | hour5729 | hour5730 | hour5731 | hour5732 | hour5733 | hour5734 | hour5735 | hour5736 | hour5737 | hour5738 | hour5739 | hour5740 | hour5741 | hour5742 | hour5743 | hour5744 | hour5745 | hour5746 | hour5747 | hour5748 | hour5749 | hour5750 | hour5751 | hour5752 | hour5753 | hour5754 | hour5755 | hour5756 | hour5757 | hour5758 | hour5759 | hour5760 | hour5761 | hour5762 | hour5763 | hour5764 | hour5765 | hour5766 | hour5767 | hour5768 | hour5769 | hour5770 | hour5771 | hour5772 | hour5773 | hour5774 | hour5775 | hour5776 | hour5777 | hour5778 | hour5779 | hour5780 | hour5781 | hour5782 | hour5783 | hour5784 | hour5785 | hour5786 | hour5787 | hour5788 | hour5789 | hour5790 | hour5791 | hour5792 | hour5793 | hour5794 | hour5795 | hour5796 | hour5797 | hour5798 | hour5799 | hour5800 | hour5801 | hour5802 | hour5803 | hour5804 | hour5805 | hour5806 | hour5807 | hour5808 | hour5809 | hour5810 | hour5811 | hour5812 | hour5813 | hour5814 | hour5815 | hour5816 | hour5817 | hour5818 | hour5819 | hour5820 | hour5821 | hour5822 | hour5823 | hour5824 | hour5825 | hour5826 | hour5827 | hour5828 | hour5829 | hour5830 | hour5831 | hour5832 | hour5833 | hour5834 | hour5835 | hour5836 | hour5837 | hour5838 | hour5839 | hour5840 | hour5841 | hour5842 | hour5843 | hour5844 | hour5845 | hour5846 | hour5847 | hour5848 | hour5849 | hour5850 | hour5851 | hour5852 | hour5853 | hour5854 | hour5855 | hour5856 | hour5857 | hour5858 | hour5859 | hour5860 | hour5861 | hour5862 | hour5863 | hour5864 | hour5865 | hour5866 | hour5867 | hour5868 | hour5869 | hour5870 | hour5871 | hour5872 | hour5873 | hour5874 | hour5875 | hour5876 | hour5877 | hour5878 | hour5879 | hour5880 | hour5881 | hour5882 | hour5883 | hour5884 | hour5885 | hour5886 | hour5887 | hour5888 | hour5889 | hour5890 | hour5891 | hour5892 | hour5893 | hour5894 | hour5895 | hour5896 | hour5897 | hour5898 | hour5899 | hour5900 | hour5901 | hour5902 | hour5903 | hour5904 | hour5905 | hour5906 | hour5907 | hour5908 | hour5909 | hour5910 | hour5911 | hour5912 | hour5913 | hour5914 | hour5915 | hour5916 | hour5917 | hour5918 | hour5919 | hour5920 | hour5921 | hour5922 | hour5923 | hour5924 | hour5925 | hour5926 | hour5927 | hour5928 | hour5929 | hour5930 | hour5931 | hour5932 | hour5933 | hour5934 | hour5935 | hour5936 | hour5937 | hour5938 | hour5939 | hour5940 | hour5941 | hour5942 | hour5943 | hour5944 | hour5945 | hour5946 | hour5947 | hour5948 | hour5949 | hour5950 | hour5951 | hour5952 | hour5953 | hour5954 | hour5955 | hour5956 | hour5957 | hour5958 | hour5959 | hour5960 | hour5961 | hour5962 | hour5963 | hour5964 | hour5965 | hour5966 | hour5967 | hour5968 | hour5969 | hour5970 | hour5971 | hour5972 | hour5973 | hour5974 | hour5975 | hour5976 | hour5977 | hour5978 | hour5979 | hour5980 | hour5981 | hour5982 | hour5983 | hour5984 | hour5985 | hour5986 | hour5987 | hour5988 | hour5989 | hour5990 | hour5991 | hour5992 | hour5993 | hour5994 | hour5995 | hour5996 | hour5997 | hour5998 | hour5999 | hour6000 | hour6001 | hour6002 | hour6003 | hour6004 | hour6005 | hour6006 | hour6007 | hour6008 | hour6009 | hour6010 | hour6011 | hour6012 | hour6013 | hour6014 | hour6015 | hour6016 | hour6017 | hour6018 | hour6019 | hour6020 | hour6021 | hour6022 | hour6023 | hour6024 | hour6025 | hour6026 | hour6027 | hour6028 | hour6029 | hour6030 | hour6031 | hour6032 | hour6033 | hour6034 | hour6035 | hour6036 | hour6037 | hour6038 | hour6039 | hour6040 | hour6041 | hour6042 | hour6043 | hour6044 | hour6045 | hour6046 | hour6047 | hour6048 | hour6049 | hour6050 | hour6051 | hour6052 | hour6053 | hour6054 | hour6055 | hour6056 | hour6057 | hour6058 | hour6059 | hour6060 | hour6061 | hour6062 | hour6063 | hour6064 | hour6065 | hour6066 | hour6067 | hour6068 | hour6069 | hour6070 | hour6071 | hour6072 | hour6073 | hour6074 | hour6075 | hour6076 | hour6077 | hour6078 | hour6079 | hour6080 | hour6081 | hour6082 | hour6083 | hour6084 | hour6085 | hour6086 | hour6087 | hour6088 | hour6089 | hour6090 | hour6091 | hour6092 | hour6093 | hour6094 | hour6095 | hour6096 | hour6097 | hour6098 | hour6099 | hour6100 | hour6101 | hour6102 | hour6103 | hour6104 | hour6105 | hour6106 | hour6107 | hour6108 | hour6109 | hour6110 | hour6111 | hour6112 | hour6113 | hour6114 | hour6115 | hour6116 | hour6117 | hour6118 | hour6119 | hour6120 | hour6121 | hour6122 | hour6123 | hour6124 | hour6125 | hour6126 | hour6127 | hour6128 | hour6129 | hour6130 | hour6131 | hour6132 | hour6133 | hour6134 | hour6135 | hour6136 | hour6137 | hour6138 | hour6139 | hour6140 | hour6141 | hour6142 | hour6143 | hour6144 | hour6145 | hour6146 | hour6147 | hour6148 | hour6149 | hour6150 | hour6151 | hour6152 | hour6153 | hour6154 | hour6155 | hour6156 | hour6157 | hour6158 | hour6159 | hour6160 | hour6161 | hour6162 | hour6163 | hour6164 | hour6165 | hour6166 | hour6167 | hour6168 | hour6169 | hour6170 | hour6171 | hour6172 | hour6173 | hour6174 | hour6175 | hour6176 | hour6177 | hour6178 | hour6179 | hour6180 | hour6181 | hour6182 | hour6183 | hour6184 | hour6185 | hour6186 | hour6187 | hour6188 | hour6189 | hour6190 | hour6191 | hour6192 | hour6193 | hour6194 | hour6195 | hour6196 | hour6197 | hour6198 | hour6199 | hour6200 | hour6201 | hour6202 | hour6203 | hour6204 | hour6205 | hour6206 | hour6207 | hour6208 | hour6209 | hour6210 | hour6211 | hour6212 | hour6213 | hour6214 | hour6215 | hour6216 | hour6217 | hour6218 | hour6219 | hour6220 | hour6221 | hour6222 | hour6223 | hour6224 | hour6225 | hour6226 | hour6227 | hour6228 | hour6229 | hour6230 | hour6231 | hour6232 | hour6233 | hour6234 | hour6235 | hour6236 | hour6237 | hour6238 | hour6239 | hour6240 | hour6241 | hour6242 | hour6243 | hour6244 | hour6245 | hour6246 | hour6247 | hour6248 | hour6249 | hour6250 | hour6251 | hour6252 | hour6253 | hour6254 | hour6255 | hour6256 | hour6257 | hour6258 | hour6259 | hour6260 | hour6261 | hour6262 | hour6263 | hour6264 | hour6265 | hour6266 | hour6267 | hour6268 | hour6269 | hour6270 | hour6271 | hour6272 | hour6273 | hour6274 | hour6275 | hour6276 | hour6277 | hour6278 | hour6279 | hour6280 | hour6281 | hour6282 | hour6283 | hour6284 | hour6285 | hour6286 | hour6287 | hour6288 | hour6289 | hour6290 | hour6291 | hour6292 | hour6293 | hour6294 | hour6295 | hour6296 | hour6297 | hour6298 | hour6299 | hour6300 | hour6301 | hour6302 | hour6303 | hour6304 | hour6305 | hour6306 | hour6307 | hour6308 | hour6309 | hour6310 | hour6311 | hour6312 | hour6313 | hour6314 | hour6315 | hour6316 | hour6317 | hour6318 | hour6319 | hour6320 | hour6321 | hour6322 | hour6323 | hour6324 | hour6325 | hour6326 | hour6327 | hour6328 | hour6329 | hour6330 | hour6331 | hour6332 | hour6333 | hour6334 | hour6335 | hour6336 | hour6337 | hour6338 | hour6339 | hour6340 | hour6341 | hour6342 | hour6343 | hour6344 | hour6345 | hour6346 | hour6347 | hour6348 | hour6349 | hour6350 | hour6351 | hour6352 | hour6353 | hour6354 | hour6355 | hour6356 | hour6357 | hour6358 | hour6359 | hour6360 | hour6361 | hour6362 | hour6363 | hour6364 | hour6365 | hour6366 | hour6367 | hour6368 | hour6369 | hour6370 | hour6371 | hour6372 | hour6373 | hour6374 | hour6375 | hour6376 | hour6377 | hour6378 | hour6379 | hour6380 | hour6381 | hour6382 | hour6383 | hour6384 | hour6385 | hour6386 | hour6387 | hour6388 | hour6389 | hour6390 | hour6391 | hour6392 | hour6393 | hour6394 | hour6395 | hour6396 | hour6397 | hour6398 | hour6399 | hour6400 | hour6401 | hour6402 | hour6403 | hour6404 | hour6405 | hour6406 | hour6407 | hour6408 | hour6409 | hour6410 | hour6411 | hour6412 | hour6413 | hour6414 | hour6415 | hour6416 | hour6417 | hour6418 | hour6419 | hour6420 | hour6421 | hour6422 | hour6423 | hour6424 | hour6425 | hour6426 | hour6427 | hour6428 | hour6429 | hour6430 | hour6431 | hour6432 | hour6433 | hour6434 | hour6435 | hour6436 | hour6437 | hour6438 | hour6439 | hour6440 | hour6441 | hour6442 | hour6443 | hour6444 | hour6445 | hour6446 | hour6447 | hour6448 | hour6449 | hour6450 | hour6451 | hour6452 | hour6453 | hour6454 | hour6455 | hour6456 | hour6457 | hour6458 | hour6459 | hour6460 | hour6461 | hour6462 | hour6463 | hour6464 | hour6465 | hour6466 | hour6467 | hour6468 | hour6469 | hour6470 | hour6471 | hour6472 | hour6473 | hour6474 | hour6475 | hour6476 | hour6477 | hour6478 | hour6479 | hour6480 | hour6481 | hour6482 | hour6483 | hour6484 | hour6485 | hour6486 | hour6487 | hour6488 | hour6489 | hour6490 | hour6491 | hour6492 | hour6493 | hour6494 | hour6495 | hour6496 | hour6497 | hour6498 | hour6499 | hour6500 | hour6501 | hour6502 | hour6503 | hour6504 | hour6505 | hour6506 | hour6507 | hour6508 | hour6509 | hour6510 | hour6511 | hour6512 | hour6513 | hour6514 | hour6515 | hour6516 | hour6517 | hour6518 | hour6519 | hour6520 | hour6521 | hour6522 | hour6523 | hour6524 | hour6525 | hour6526 | hour6527 | hour6528 | hour6529 | hour6530 | hour6531 | hour6532 | hour6533 | hour6534 | hour6535 | hour6536 | hour6537 | hour6538 | hour6539 | hour6540 | hour6541 | hour6542 | hour6543 | hour6544 | hour6545 | hour6546 | hour6547 | hour6548 | hour6549 | hour6550 | hour6551 | hour6552 | hour6553 | hour6554 | hour6555 | hour6556 | hour6557 | hour6558 | hour6559 | hour6560 | hour6561 | hour6562 | hour6563 | hour6564 | hour6565 | hour6566 | hour6567 | hour6568 | hour6569 | hour6570 | hour6571 | hour6572 | hour6573 | hour6574 | hour6575 | hour6576 | hour6577 | hour6578 | hour6579 | hour6580 | hour6581 | hour6582 | hour6583 | hour6584 | hour6585 | hour6586 | hour6587 | hour6588 | hour6589 | hour6590 | hour6591 | hour6592 | hour6593 | hour6594 | hour6595 | hour6596 | hour6597 | hour6598 | hour6599 | hour6600 | hour6601 | hour6602 | hour6603 | hour6604 | hour6605 | hour6606 | hour6607 | hour6608 | hour6609 | hour6610 | hour6611 | hour6612 | hour6613 | hour6614 | hour6615 | hour6616 | hour6617 | hour6618 | hour6619 | hour6620 | hour6621 | hour6622 | hour6623 | hour6624 | hour6625 | hour6626 | hour6627 | hour6628 | hour6629 | hour6630 | hour6631 | hour6632 | hour6633 | hour6634 | hour6635 | hour6636 | hour6637 | hour6638 | hour6639 | hour6640 | hour6641 | hour6642 | hour6643 | hour6644 | hour6645 | hour6646 | hour6647 | hour6648 | hour6649 | hour6650 | hour6651 | hour6652 | hour6653 | hour6654 | hour6655 | hour6656 | hour6657 | hour6658 | hour6659 | hour6660 | hour6661 | hour6662 | hour6663 | hour6664 | hour6665 | hour6666 | hour6667 | hour6668 | hour6669 | hour6670 | hour6671 | hour6672 | hour6673 | hour6674 | hour6675 | hour6676 | hour6677 | hour6678 | hour6679 | hour6680 | hour6681 | hour6682 | hour6683 | hour6684 | hour6685 | hour6686 | hour6687 | hour6688 | hour6689 | hour6690 | hour6691 | hour6692 | hour6693 | hour6694 | hour6695 | hour6696 | hour6697 | hour6698 | hour6699 | hour6700 | hour6701 | hour6702 | hour6703 | hour6704 | hour6705 | hour6706 | hour6707 | hour6708 | hour6709 | hour6710 | hour6711 | hour6712 | hour6713 | hour6714 | hour6715 | hour6716 | hour6717 | hour6718 | hour6719 | hour6720 | hour6721 | hour6722 | hour6723 | hour6724 | hour6725 | hour6726 | hour6727 | hour6728 | hour6729 | hour6730 | hour6731 | hour6732 | hour6733 | hour6734 | hour6735 | hour6736 | hour6737 | hour6738 | hour6739 | hour6740 | hour6741 | hour6742 | hour6743 | hour6744 | hour6745 | hour6746 | hour6747 | hour6748 | hour6749 | hour6750 | hour6751 | hour6752 | hour6753 | hour6754 | hour6755 | hour6756 | hour6757 | hour6758 | hour6759 | hour6760 | hour6761 | hour6762 | hour6763 | hour6764 | hour6765 | hour6766 | hour6767 | hour6768 | hour6769 | hour6770 | hour6771 | hour6772 | hour6773 | hour6774 | hour6775 | hour6776 | hour6777 | hour6778 | hour6779 | hour6780 | hour6781 | hour6782 | hour6783 | hour6784 | hour6785 | hour6786 | hour6787 | hour6788 | hour6789 | hour6790 | hour6791 | hour6792 | hour6793 | hour6794 | hour6795 | hour6796 | hour6797 | hour6798 | hour6799 | hour6800 | hour6801 | hour6802 | hour6803 | hour6804 | hour6805 | hour6806 | hour6807 | hour6808 | hour6809 | hour6810 | hour6811 | hour6812 | hour6813 | hour6814 | hour6815 | hour6816 | hour6817 | hour6818 | hour6819 | hour6820 | hour6821 | hour6822 | hour6823 | hour6824 | hour6825 | hour6826 | hour6827 | hour6828 | hour6829 | hour6830 | hour6831 | hour6832 | hour6833 | hour6834 | hour6835 | hour6836 | hour6837 | hour6838 | hour6839 | hour6840 | hour6841 | hour6842 | hour6843 | hour6844 | hour6845 | hour6846 | hour6847 | hour6848 | hour6849 | hour6850 | hour6851 | hour6852 | hour6853 | hour6854 | hour6855 | hour6856 | hour6857 | hour6858 | hour6859 | hour6860 | hour6861 | hour6862 | hour6863 | hour6864 | hour6865 | hour6866 | hour6867 | hour6868 | hour6869 | hour6870 | hour6871 | hour6872 | hour6873 | hour6874 | hour6875 | hour6876 | hour6877 | hour6878 | hour6879 | hour6880 | hour6881 | hour6882 | hour6883 | hour6884 | hour6885 | hour6886 | hour6887 | hour6888 | hour6889 | hour6890 | hour6891 | hour6892 | hour6893 | hour6894 | hour6895 | hour6896 | hour6897 | hour6898 | hour6899 | hour6900 | hour6901 | hour6902 | hour6903 | hour6904 | hour6905 | hour6906 | hour6907 | hour6908 | hour6909 | hour6910 | hour6911 | hour6912 | hour6913 | hour6914 | hour6915 | hour6916 | hour6917 | hour6918 | hour6919 | hour6920 | hour6921 | hour6922 | hour6923 | hour6924 | hour6925 | hour6926 | hour6927 | hour6928 | hour6929 | hour6930 | hour6931 | hour6932 | hour6933 | hour6934 | hour6935 | hour6936 | hour6937 | hour6938 | hour6939 | hour6940 | hour6941 | hour6942 | hour6943 | hour6944 | hour6945 | hour6946 | hour6947 | hour6948 | hour6949 | hour6950 | hour6951 | hour6952 | hour6953 | hour6954 | hour6955 | hour6956 | hour6957 | hour6958 | hour6959 | hour6960 | hour6961 | hour6962 | hour6963 | hour6964 | hour6965 | hour6966 | hour6967 | hour6968 | hour6969 | hour6970 | hour6971 | hour6972 | hour6973 | hour6974 | hour6975 | hour6976 | hour6977 | hour6978 | hour6979 | hour6980 | hour6981 | hour6982 | hour6983 | hour6984 | hour6985 | hour6986 | hour6987 | hour6988 | hour6989 | hour6990 | hour6991 | hour6992 | hour6993 | hour6994 | hour6995 | hour6996 | hour6997 | hour6998 | hour6999 | hour7000 | hour7001 | hour7002 | hour7003 | hour7004 | hour7005 | hour7006 | hour7007 | hour7008 | hour7009 | hour7010 | hour7011 | hour7012 | hour7013 | hour7014 | hour7015 | hour7016 | hour7017 | hour7018 | hour7019 | hour7020 | hour7021 | hour7022 | hour7023 | hour7024 | hour7025 | hour7026 | hour7027 | hour7028 | hour7029 | hour7030 | hour7031 | hour7032 | hour7033 | hour7034 | hour7035 | hour7036 | hour7037 | hour7038 | hour7039 | hour7040 | hour7041 | hour7042 | hour7043 | hour7044 | hour7045 | hour7046 | hour7047 | hour7048 | hour7049 | hour7050 | hour7051 | hour7052 | hour7053 | hour7054 | hour7055 | hour7056 | hour7057 | hour7058 | hour7059 | hour7060 | hour7061 | hour7062 | hour7063 | hour7064 | hour7065 | hour7066 | hour7067 | hour7068 | hour7069 | hour7070 | hour7071 | hour7072 | hour7073 | hour7074 | hour7075 | hour7076 | hour7077 | hour7078 | hour7079 | hour7080 | hour7081 | hour7082 | hour7083 | hour7084 | hour7085 | hour7086 | hour7087 | hour7088 | hour7089 | hour7090 | hour7091 | hour7092 | hour7093 | hour7094 | hour7095 | hour7096 | hour7097 | hour7098 | hour7099 | hour7100 | hour7101 | hour7102 | hour7103 | hour7104 | hour7105 | hour7106 | hour7107 | hour7108 | hour7109 | hour7110 | hour7111 | hour7112 | hour7113 | hour7114 | hour7115 | hour7116 | hour7117 | hour7118 | hour7119 | hour7120 | hour7121 | hour7122 | hour7123 | hour7124 | hour7125 | hour7126 | hour7127 | hour7128 | hour7129 | hour7130 | hour7131 | hour7132 | hour7133 | hour7134 | hour7135 | hour7136 | hour7137 | hour7138 | hour7139 | hour7140 | hour7141 | hour7142 | hour7143 | hour7144 | hour7145 | hour7146 | hour7147 | hour7148 | hour7149 | hour7150 | hour7151 | hour7152 | hour7153 | hour7154 | hour7155 | hour7156 | hour7157 | hour7158 | hour7159 | hour7160 | hour7161 | hour7162 | hour7163 | hour7164 | hour7165 | hour7166 | hour7167 | hour7168 | hour7169 | hour7170 | hour7171 | hour7172 | hour7173 | hour7174 | hour7175 | hour7176 | hour7177 | hour7178 | hour7179 | hour7180 | hour7181 | hour7182 | hour7183 | hour7184 | hour7185 | hour7186 | hour7187 | hour7188 | hour7189 | hour7190 | hour7191 | hour7192 | hour7193 | hour7194 | hour7195 | hour7196 | hour7197 | hour7198 | hour7199 | hour7200 | hour7201 | hour7202 | hour7203 | hour7204 | hour7205 | hour7206 | hour7207 | hour7208 | hour7209 | hour7210 | hour7211 | hour7212 | hour7213 | hour7214 | hour7215 | hour7216 | hour7217 | hour7218 | hour7219 | hour7220 | hour7221 | hour7222 | hour7223 | hour7224 | hour7225 | hour7226 | hour7227 | hour7228 | hour7229 | hour7230 | hour7231 | hour7232 | hour7233 | hour7234 | hour7235 | hour7236 | hour7237 | hour7238 | hour7239 | hour7240 | hour7241 | hour7242 | hour7243 | hour7244 | hour7245 | hour7246 | hour7247 | hour7248 | hour7249 | hour7250 | hour7251 | hour7252 | hour7253 | hour7254 | hour7255 | hour7256 | hour7257 | hour7258 | hour7259 | hour7260 | hour7261 | hour7262 | hour7263 | hour7264 | hour7265 | hour7266 | hour7267 | hour7268 | hour7269 | hour7270 | hour7271 | hour7272 | hour7273 | hour7274 | hour7275 | hour7276 | hour7277 | hour7278 | hour7279 | hour7280 | hour7281 | hour7282 | hour7283 | hour7284 | hour7285 | hour7286 | hour7287 | hour7288 | hour7289 | hour7290 | hour7291 | hour7292 | hour7293 | hour7294 | hour7295 | hour7296 | hour7297 | hour7298 | hour7299 | hour7300 | hour7301 | hour7302 | hour7303 | hour7304 | hour7305 | hour7306 | hour7307 | hour7308 | hour7309 | hour7310 | hour7311 | hour7312 | hour7313 | hour7314 | hour7315 | hour7316 | hour7317 | hour7318 | hour7319 | hour7320 | hour7321 | hour7322 | hour7323 | hour7324 | hour7325 | hour7326 | hour7327 | hour7328 | hour7329 | hour7330 | hour7331 | hour7332 | hour7333 | hour7334 | hour7335 | hour7336 | hour7337 | hour7338 | hour7339 | hour7340 | hour7341 | hour7342 | hour7343 | hour7344 | hour7345 | hour7346 | hour7347 | hour7348 | hour7349 | hour7350 | hour7351 | hour7352 | hour7353 | hour7354 | hour7355 | hour7356 | hour7357 | hour7358 | hour7359 | hour7360 | hour7361 | hour7362 | hour7363 | hour7364 | hour7365 | hour7366 | hour7367 | hour7368 | hour7369 | hour7370 | hour7371 | hour7372 | hour7373 | hour7374 | hour7375 | hour7376 | hour7377 | hour7378 | hour7379 | hour7380 | hour7381 | hour7382 | hour7383 | hour7384 | hour7385 | hour7386 | hour7387 | hour7388 | hour7389 | hour7390 | hour7391 | hour7392 | hour7393 | hour7394 | hour7395 | hour7396 | hour7397 | hour7398 | hour7399 | hour7400 | hour7401 | hour7402 | hour7403 | hour7404 | hour7405 | hour7406 | hour7407 | hour7408 | hour7409 | hour7410 | hour7411 | hour7412 | hour7413 | hour7414 | hour7415 | hour7416 | hour7417 | hour7418 | hour7419 | hour7420 | hour7421 | hour7422 | hour7423 | hour7424 | hour7425 | hour7426 | hour7427 | hour7428 | hour7429 | hour7430 | hour7431 | hour7432 | hour7433 | hour7434 | hour7435 | hour7436 | hour7437 | hour7438 | hour7439 | hour7440 | hour7441 | hour7442 | hour7443 | hour7444 | hour7445 | hour7446 | hour7447 | hour7448 | hour7449 | hour7450 | hour7451 | hour7452 | hour7453 | hour7454 | hour7455 | hour7456 | hour7457 | hour7458 | hour7459 | hour7460 | hour7461 | hour7462 | hour7463 | hour7464 | hour7465 | hour7466 | hour7467 | hour7468 | hour7469 | hour7470 | hour7471 | hour7472 | hour7473 | hour7474 | hour7475 | hour7476 | hour7477 | hour7478 | hour7479 | hour7480 | hour7481 | hour7482 | hour7483 | hour7484 | hour7485 | hour7486 | hour7487 | hour7488 | hour7489 | hour7490 | hour7491 | hour7492 | hour7493 | hour7494 | hour7495 | hour7496 | hour7497 | hour7498 | hour7499 | hour7500 | hour7501 | hour7502 | hour7503 | hour7504 | hour7505 | hour7506 | hour7507 | hour7508 | hour7509 | hour7510 | hour7511 | hour7512 | hour7513 | hour7514 | hour7515 | hour7516 | hour7517 | hour7518 | hour7519 | hour7520 | hour7521 | hour7522 | hour7523 | hour7524 | hour7525 | hour7526 | hour7527 | hour7528 | hour7529 | hour7530 | hour7531 | hour7532 | hour7533 | hour7534 | hour7535 | hour7536 | hour7537 | hour7538 | hour7539 | hour7540 | hour7541 | hour7542 | hour7543 | hour7544 | hour7545 | hour7546 | hour7547 | hour7548 | hour7549 | hour7550 | hour7551 | hour7552 | hour7553 | hour7554 | hour7555 | hour7556 | hour7557 | hour7558 | hour7559 | hour7560 | hour7561 | hour7562 | hour7563 | hour7564 | hour7565 | hour7566 | hour7567 | hour7568 | hour7569 | hour7570 | hour7571 | hour7572 | hour7573 | hour7574 | hour7575 | hour7576 | hour7577 | hour7578 | hour7579 | hour7580 | hour7581 | hour7582 | hour7583 | hour7584 | hour7585 | hour7586 | hour7587 | hour7588 | hour7589 | hour7590 | hour7591 | hour7592 | hour7593 | hour7594 | hour7595 | hour7596 | hour7597 | hour7598 | hour7599 | hour7600 | hour7601 | hour7602 | hour7603 | hour7604 | hour7605 | hour7606 | hour7607 | hour7608 | hour7609 | hour7610 | hour7611 | hour7612 | hour7613 | hour7614 | hour7615 | hour7616 | hour7617 | hour7618 | hour7619 | hour7620 | hour7621 | hour7622 | hour7623 | hour7624 | hour7625 | hour7626 | hour7627 | hour7628 | hour7629 | hour7630 | hour7631 | hour7632 | hour7633 | hour7634 | hour7635 | hour7636 | hour7637 | hour7638 | hour7639 | hour7640 | hour7641 | hour7642 | hour7643 | hour7644 | hour7645 | hour7646 | hour7647 | hour7648 | hour7649 | hour7650 | hour7651 | hour7652 | hour7653 | hour7654 | hour7655 | hour7656 | hour7657 | hour7658 | hour7659 | hour7660 | hour7661 | hour7662 | hour7663 | hour7664 | hour7665 | hour7666 | hour7667 | hour7668 | hour7669 | hour7670 | hour7671 | hour7672 | hour7673 | hour7674 | hour7675 | hour7676 | hour7677 | hour7678 | hour7679 | hour7680 | hour7681 | hour7682 | hour7683 | hour7684 | hour7685 | hour7686 | hour7687 | hour7688 | hour7689 | hour7690 | hour7691 | hour7692 | hour7693 | hour7694 | hour7695 | hour7696 | hour7697 | hour7698 | hour7699 | hour7700 | hour7701 | hour7702 | hour7703 | hour7704 | hour7705 | hour7706 | hour7707 | hour7708 | hour7709 | hour7710 | hour7711 | hour7712 | hour7713 | hour7714 | hour7715 | hour7716 | hour7717 | hour7718 | hour7719 | hour7720 | hour7721 | hour7722 | hour7723 | hour7724 | hour7725 | hour7726 | hour7727 | hour7728 | hour7729 | hour7730 | hour7731 | hour7732 | hour7733 | hour7734 | hour7735 | hour7736 | hour7737 | hour7738 | hour7739 | hour7740 | hour7741 | hour7742 | hour7743 | hour7744 | hour7745 | hour7746 | hour7747 | hour7748 | hour7749 | hour7750 | hour7751 | hour7752 | hour7753 | hour7754 | hour7755 | hour7756 | hour7757 | hour7758 | hour7759 | hour7760 | hour7761 | hour7762 | hour7763 | hour7764 | hour7765 | hour7766 | hour7767 | hour7768 | hour7769 | hour7770 | hour7771 | hour7772 | hour7773 | hour7774 | hour7775 | hour7776 | hour7777 | hour7778 | hour7779 | hour7780 | hour7781 | hour7782 | hour7783 | hour7784 | hour7785 | hour7786 | hour7787 | hour7788 | hour7789 | hour7790 | hour7791 | hour7792 | hour7793 | hour7794 | hour7795 | hour7796 | hour7797 | hour7798 | hour7799 | hour7800 | hour7801 | hour7802 | hour7803 | hour7804 | hour7805 | hour7806 | hour7807 | hour7808 | hour7809 | hour7810 | hour7811 | hour7812 | hour7813 | hour7814 | hour7815 | hour7816 | hour7817 | hour7818 | hour7819 | hour7820 | hour7821 | hour7822 | hour7823 | hour7824 | hour7825 | hour7826 | hour7827 | hour7828 | hour7829 | hour7830 | hour7831 | hour7832 | hour7833 | hour7834 | hour7835 | hour7836 | hour7837 | hour7838 | hour7839 | hour7840 | hour7841 | hour7842 | hour7843 | hour7844 | hour7845 | hour7846 | hour7847 | hour7848 | hour7849 | hour7850 | hour7851 | hour7852 | hour7853 | hour7854 | hour7855 | hour7856 | hour7857 | hour7858 | hour7859 | hour7860 | hour7861 | hour7862 | hour7863 | hour7864 | hour7865 | hour7866 | hour7867 | hour7868 | hour7869 | hour7870 | hour7871 | hour7872 | hour7873 | hour7874 | hour7875 | hour7876 | hour7877 | hour7878 | hour7879 | hour7880 | hour7881 | hour7882 | hour7883 | hour7884 | hour7885 | hour7886 | hour7887 | hour7888 | hour7889 | hour7890 | hour7891 | hour7892 | hour7893 | hour7894 | hour7895 | hour7896 | hour7897 | hour7898 | hour7899 | hour7900 | hour7901 | hour7902 | hour7903 | hour7904 | hour7905 | hour7906 | hour7907 | hour7908 | hour7909 | hour7910 | hour7911 | hour7912 | hour7913 | hour7914 | hour7915 | hour7916 | hour7917 | hour7918 | hour7919 | hour7920 | hour7921 | hour7922 | hour7923 | hour7924 | hour7925 | hour7926 | hour7927 | hour7928 | hour7929 | hour7930 | hour7931 | hour7932 | hour7933 | hour7934 | hour7935 | hour7936 | hour7937 | hour7938 | hour7939 | hour7940 | hour7941 | hour7942 | hour7943 | hour7944 | hour7945 | hour7946 | hour7947 | hour7948 | hour7949 | hour7950 | hour7951 | hour7952 | hour7953 | hour7954 | hour7955 | hour7956 | hour7957 | hour7958 | hour7959 | hour7960 | hour7961 | hour7962 | hour7963 | hour7964 | hour7965 | hour7966 | hour7967 | hour7968 | hour7969 | hour7970 | hour7971 | hour7972 | hour7973 | hour7974 | hour7975 | hour7976 | hour7977 | hour7978 | hour7979 | hour7980 | hour7981 | hour7982 | hour7983 | hour7984 | hour7985 | hour7986 | hour7987 | hour7988 | hour7989 | hour7990 | hour7991 | hour7992 | hour7993 | hour7994 | hour7995 | hour7996 | hour7997 | hour7998 | hour7999 | hour8000 | hour8001 | hour8002 | hour8003 | hour8004 | hour8005 | hour8006 | hour8007 | hour8008 | hour8009 | hour8010 | hour8011 | hour8012 | hour8013 | hour8014 | hour8015 | hour8016 | hour8017 | hour8018 | hour8019 | hour8020 | hour8021 | hour8022 | hour8023 | hour8024 | hour8025 | hour8026 | hour8027 | hour8028 | hour8029 | hour8030 | hour8031 | hour8032 | hour8033 | hour8034 | hour8035 | hour8036 | hour8037 | hour8038 | hour8039 | hour8040 | hour8041 | hour8042 | hour8043 | hour8044 | hour8045 | hour8046 | hour8047 | hour8048 | hour8049 | hour8050 | hour8051 | hour8052 | hour8053 | hour8054 | hour8055 | hour8056 | hour8057 | hour8058 | hour8059 | hour8060 | hour8061 | hour8062 | hour8063 | hour8064 | hour8065 | hour8066 | hour8067 | hour8068 | hour8069 | hour8070 | hour8071 | hour8072 | hour8073 | hour8074 | hour8075 | hour8076 | hour8077 | hour8078 | hour8079 | hour8080 | hour8081 | hour8082 | hour8083 | hour8084 | hour8085 | hour8086 | hour8087 | hour8088 | hour8089 | hour8090 | hour8091 | hour8092 | hour8093 | hour8094 | hour8095 | hour8096 | hour8097 | hour8098 | hour8099 | hour8100 | hour8101 | hour8102 | hour8103 | hour8104 | hour8105 | hour8106 | hour8107 | hour8108 | hour8109 | hour8110 | hour8111 | hour8112 | hour8113 | hour8114 | hour8115 | hour8116 | hour8117 | hour8118 | hour8119 | hour8120 | hour8121 | hour8122 | hour8123 | hour8124 | hour8125 | hour8126 | hour8127 | hour8128 | hour8129 | hour8130 | hour8131 | hour8132 | hour8133 | hour8134 | hour8135 | hour8136 | hour8137 | hour8138 | hour8139 | hour8140 | hour8141 | hour8142 | hour8143 | hour8144 | hour8145 | hour8146 | hour8147 | hour8148 | hour8149 | hour8150 | hour8151 | hour8152 | hour8153 | hour8154 | hour8155 | hour8156 | hour8157 | hour8158 | hour8159 | hour8160 | hour8161 | hour8162 | hour8163 | hour8164 | hour8165 | hour8166 | hour8167 | hour8168 | hour8169 | hour8170 | hour8171 | hour8172 | hour8173 | hour8174 | hour8175 | hour8176 | hour8177 | hour8178 | hour8179 | hour8180 | hour8181 | hour8182 | hour8183 | hour8184 | hour8185 | hour8186 | hour8187 | hour8188 | hour8189 | hour8190 | hour8191 | hour8192 | hour8193 | hour8194 | hour8195 | hour8196 | hour8197 | hour8198 | hour8199 | hour8200 | hour8201 | hour8202 | hour8203 | hour8204 | hour8205 | hour8206 | hour8207 | hour8208 | hour8209 | hour8210 | hour8211 | hour8212 | hour8213 | hour8214 | hour8215 | hour8216 | hour8217 | hour8218 | hour8219 | hour8220 | hour8221 | hour8222 | hour8223 | hour8224 | hour8225 | hour8226 | hour8227 | hour8228 | hour8229 | hour8230 | hour8231 | hour8232 | hour8233 | hour8234 | hour8235 | hour8236 | hour8237 | hour8238 | hour8239 | hour8240 | hour8241 | hour8242 | hour8243 | hour8244 | hour8245 | hour8246 | hour8247 | hour8248 | hour8249 | hour8250 | hour8251 | hour8252 | hour8253 | hour8254 | hour8255 | hour8256 | hour8257 | hour8258 | hour8259 | hour8260 | hour8261 | hour8262 | hour8263 | hour8264 | hour8265 | hour8266 | hour8267 | hour8268 | hour8269 | hour8270 | hour8271 | hour8272 | hour8273 | hour8274 | hour8275 | hour8276 | hour8277 | hour8278 | hour8279 | hour8280 | hour8281 | hour8282 | hour8283 | hour8284 | hour8285 | hour8286 | hour8287 | hour8288 | hour8289 | hour8290 | hour8291 | hour8292 | hour8293 | hour8294 | hour8295 | hour8296 | hour8297 | hour8298 | hour8299 | hour8300 | hour8301 | hour8302 | hour8303 | hour8304 | hour8305 | hour8306 | hour8307 | hour8308 | hour8309 | hour8310 | hour8311 | hour8312 | hour8313 | hour8314 | hour8315 | hour8316 | hour8317 | hour8318 | hour8319 | hour8320 | hour8321 | hour8322 | hour8323 | hour8324 | hour8325 | hour8326 | hour8327 | hour8328 | hour8329 | hour8330 | hour8331 | hour8332 | hour8333 | hour8334 | hour8335 | hour8336 | hour8337 | hour8338 | hour8339 | hour8340 | hour8341 | hour8342 | hour8343 | hour8344 | hour8345 | hour8346 | hour8347 | hour8348 | hour8349 | hour8350 | hour8351 | hour8352 | hour8353 | hour8354 | hour8355 | hour8356 | hour8357 | hour8358 | hour8359 | hour8360 | hour8361 | hour8362 | hour8363 | hour8364 | hour8365 | hour8366 | hour8367 | hour8368 | hour8369 | hour8370 | hour8371 | hour8372 | hour8373 | hour8374 | hour8375 | hour8376 | hour8377 | hour8378 | hour8379 | hour8380 | hour8381 | hour8382 | hour8383 | hour8384 | hour8385 | hour8386 | hour8387 | hour8388 | hour8389 | hour8390 | hour8391 | hour8392 | hour8393 | hour8394 | hour8395 | hour8396 | hour8397 | hour8398 | hour8399 | hour8400 | hour8401 | hour8402 | hour8403 | hour8404 | hour8405 | hour8406 | hour8407 | hour8408 | hour8409 | hour8410 | hour8411 | hour8412 | hour8413 | hour8414 | hour8415 | hour8416 | hour8417 | hour8418 | hour8419 | hour8420 | hour8421 | hour8422 | hour8423 | hour8424 | hour8425 | hour8426 | hour8427 | hour8428 | hour8429 | hour8430 | hour8431 | hour8432 | hour8433 | hour8434 | hour8435 | hour8436 | hour8437 | hour8438 | hour8439 | hour8440 | hour8441 | hour8442 | hour8443 | hour8444 | hour8445 | hour8446 | hour8447 | hour8448 | hour8449 | hour8450 | hour8451 | hour8452 | hour8453 | hour8454 | hour8455 | hour8456 | hour8457 | hour8458 | hour8459 | hour8460 | hour8461 | hour8462 | hour8463 | hour8464 | hour8465 | hour8466 | hour8467 | hour8468 | hour8469 | hour8470 | hour8471 | hour8472 | hour8473 | hour8474 | hour8475 | hour8476 | hour8477 | hour8478 | hour8479 | hour8480 | hour8481 | hour8482 | hour8483 | hour8484 | hour8485 | hour8486 | hour8487 | hour8488 | hour8489 | hour8490 | hour8491 | hour8492 | hour8493 | hour8494 | hour8495 | hour8496 | hour8497 | hour8498 | hour8499 | hour8500 | hour8501 | hour8502 | hour8503 | hour8504 | hour8505 | hour8506 | hour8507 | hour8508 | hour8509 | hour8510 | hour8511 | hour8512 | hour8513 | hour8514 | hour8515 | hour8516 | hour8517 | hour8518 | hour8519 | hour8520 | hour8521 | hour8522 | hour8523 | hour8524 | hour8525 | hour8526 | hour8527 | hour8528 | hour8529 | hour8530 | hour8531 | hour8532 | hour8533 | hour8534 | hour8535 | hour8536 | hour8537 | hour8538 | hour8539 | hour8540 | hour8541 | hour8542 | hour8543 | hour8544 | hour8545 | hour8546 | hour8547 | hour8548 | hour8549 | hour8550 | hour8551 | hour8552 | hour8553 | hour8554 | hour8555 | hour8556 | hour8557 | hour8558 | hour8559 | hour8560 | hour8561 | hour8562 | hour8563 | hour8564 | hour8565 | hour8566 | hour8567 | hour8568 | hour8569 | hour8570 | hour8571 | hour8572 | hour8573 | hour8574 | hour8575 | hour8576 | hour8577 | hour8578 | hour8579 | hour8580 | hour8581 | hour8582 | hour8583 | hour8584 | hour8585 | hour8586 | hour8587 | hour8588 | hour8589 | hour8590 | hour8591 | hour8592 | hour8593 | hour8594 | hour8595 | hour8596 | hour8597 | hour8598 | hour8599 | hour8600 | hour8601 | hour8602 | hour8603 | hour8604 | hour8605 | hour8606 | hour8607 | hour8608 | hour8609 | hour8610 | hour8611 | hour8612 | hour8613 | hour8614 | hour8615 | hour8616 | hour8617 | hour8618 | hour8619 | hour8620 | hour8621 | hour8622 | hour8623 | hour8624 | hour8625 | hour8626 | hour8627 | hour8628 | hour8629 | hour8630 | hour8631 | hour8632 | hour8633 | hour8634 | hour8635 | hour8636 | hour8637 | hour8638 | hour8639 | hour8640 | hour8641 | hour8642 | hour8643 | hour8644 | hour8645 | hour8646 | hour8647 | hour8648 | hour8649 | hour8650 | hour8651 | hour8652 | hour8653 | hour8654 | hour8655 | hour8656 | hour8657 | hour8658 | hour8659 | hour8660 | hour8661 | hour8662 | hour8663 | hour8664 | hour8665 | hour8666 | hour8667 | hour8668 | hour8669 | hour8670 | hour8671 | hour8672 | hour8673 | hour8674 | hour8675 | hour8676 | hour8677 | hour8678 | hour8679 | hour8680 | hour8681 | hour8682 | hour8683 | hour8684 | hour8685 | hour8686 | hour8687 | hour8688 | hour8689 | hour8690 | hour8691 | hour8692 | hour8693 | hour8694 | hour8695 | hour8696 | hour8697 | hour8698 | hour8699 | hour8700 | hour8701 | hour8702 | hour8703 | hour8704 | hour8705 | hour8706 | hour8707 | hour8708 | hour8709 | hour8710 | hour8711 | hour8712 | hour8713 | hour8714 | hour8715 | hour8716 | hour8717 | hour8718 | hour8719 | hour8720 | hour8721 | hour8722 | hour8723 | hour8724 | hour8725 | hour8726 | hour8727 | hour8728 | hour8729 | hour8730 | hour8731 | hour8732 | hour8733 | hour8734 | hour8735
1 | 42.969 | 40.404 | 38.48 | 37.838 | 37.838 | 38.48 | 47.458 | 55.154 | 60.926 | 61.567 | 61.567 | 60.926 | 60.926 | 60.926 | 59.644 | 60.285 | 63.491 | 64.133 | 64.133 | 61.567 | 58.361 | 53.23 | 46.817 | 40.404 | 46.203 | 43.445 | 41.376 | 40.686 | 40.686 | 41.376 | 51.03 | 59.306 | 65.512 | 66.202 | 66.202 | 65.512 | 65.512 | 65.512 | 64.133 | 64.822 | 68.27 | 68.96 | 68.96 | 66.202 | 62.754 | 57.237 | 50.341 | 43.445 | 45.279 | 42.576 | 40.548 | 39.873 | 39.873 | 40.548 | 50.01 | 58.119 | 64.202 | 64.878 | 64.878 | 64.202 | 64.202 | 64.202 | 62.85 | 63.526 | 66.905 | 67.581 | 67.581 | 64.878 | 61.499 | 56.092 | 49.334 | 42.576 | 44.355 | 41.707 | 39.721 | 39.059 | 39.059 | 39.721 | 48.989 | 56.933 | 62.892 | 63.554 | 63.554 | 62.892 | 62.892 | 62.892 | 61.567 | 62.23 | 65.54 | 66.202 | 66.202 | 63.554 | 60.243 | 54.947 | 48.327 | 41.707 | 43.431 | 40.838 | 38.893 | 38.245 | 38.245 | 38.893 | 47.969 | 55.747 | 61.581 | 62.23 | 62.23 | 61.581 | 61.581 | 61.581 | 60.285 | 60.933 | 64.174 | 64.822 | 64.822 | 62.23 | 58.988 | 53.803 | 47.32 | 40.838 | 35.576 | 33.452 | 31.86 | 31.329 | 31.329 | 31.86 | 39.293 | 45.665 | 50.444 | 50.975 | 50.975 | 50.444 | 50.444 | 50.444 | 49.382 | 49.913 | 52.568 | 53.099 | 53.099 | 50.975 | 48.32 | 44.072 | 38.762 | 33.452 | 40.342 | 37.238 | 35.17 | 34.135 | 33.101 | 33.618 | 34.135 | 36.204 | 41.376 | 45.514 | 46.548 | 47.065 | 46.548 | 45.514 | 44.996 | 44.996 | 47.065 | 51.72 | 51.203 | 50.168 | 48.617 | 47.582 | 44.996 | 41.893 | 44.863 | 42.185 | 40.176 | 39.506 | 39.506 | 40.176 | 49.55 | 57.586 | 63.612 | 64.282 | 64.282 | 63.612 | 63.612 | 63.612 | 62.273 | 62.942 | 66.29 | 66.96 | 66.96 | 64.282 | 60.934 | 55.577 | 48.881 | 42.185 | 48.24 | 45.36 | 43.2 | 42.48 | 42.48 | 43.2 | 53.28 | 61.92 | 68.4 | 69.12 | 69.12 | 68.4 | 68.4 | 68.4 | 66.96 | 67.68 | 71.28 | 72 | 72 | 69.12 | 65.52 | 59.76 | 52.56 | 45.36 | 47.275 | 44.453 | 42.336 | 41.63 | 41.63 | 42.336 | 52.214 | 60.682 | 67.032 | 67.738 | 67.738 | 67.032 | 67.032 | 67.032 | 65.621 | 66.326 | 69.854 | 70.56 | 70.56 | 67.738 | 64.21 | 58.565 | 51.509 | 44.453 | 46.31 | 43.546 | 41.472 | 40.781 | 40.781 | 41.472 | 51.149 | 59.443 | 65.664 | 66.355 | 66.355 | 65.664 | 65.664 | 65.664 | 64.282 | 64.973 | 68.429 | 69.12 | 69.12 | 66.355 | 62.899 | 57.37 | 50.458 | 43.546 | 45.346 | 42.638 | 40.608 | 39.931 | 39.931 | 40.608 | 50.083 | 58.205 | 64.296 | 64.973 | 64.973 | 64.296 | 64.296 | 64.296 | 62.942 | 63.619 | 67.003 | 67.68 | 67.68 | 64.973 | 61.589 | 56.174 | 49.406 | 42.638 | 37.145 | 34.927 | 33.264 | 32.71 | 32.71 | 33.264 | 41.026 | 47.678 | 52.668 | 53.222 | 53.222 | 52.668 | 52.668 | 52.668 | 51.559 | 52.114 | 54.886 | 55.44 | 55.44 | 53.222 | 50.45 | 46.015 | 40.471 | 34.927 | 42.12 | 38.88 | 36.72 | 35.64 | 34.56 | 35.1 | 35.64 | 37.8 | 43.2 | 47.52 | 48.6 | 49.14 | 48.6 | 47.52 | 46.98 | 46.98 | 49.14 | 54 | 53.46 | 52.38 | 50.76 | 49.68 | 46.98 | 43.74 | 43.767 | 41.154 | 39.194 | 38.541 | 38.541 | 39.194 | 48.339 | 56.178 | 62.057 | 62.71 | 62.71 | 62.057 | 62.057 | 62.057 | 60.751 | 61.404 | 64.67 | 65.323 | 65.323 | 62.71 | 59.444 | 54.218 | 47.686 | 41.154 | 47.061 | 44.251 | 42.144 | 41.442 | 41.442 | 42.144 | 51.978 | 60.406 | 66.728 | 67.43 | 67.43 | 66.728 | 66.728 | 66.728 | 65.323 | 66.026 | 69.538 | 70.24 | 70.24 | 67.43 | 63.918 | 58.299 | 51.275 | 44.251 | 46.12 | 43.366 | 41.301 | 40.613 | 40.613 | 41.301 | 50.938 | 59.198 | 65.393 | 66.082 | 66.082 | 65.393 | 65.393 | 65.393 | 64.017 | 64.705 | 68.147 | 68.835 | 68.835 | 66.082 | 62.64 | 57.133 | 50.25 | 43.366 | 45.178 | 42.481 | 40.458 | 39.784 | 39.784 | 40.458 | 49.898 | 57.99 | 64.059 | 64.733 | 64.733 | 64.059 | 64.059 | 64.059 | 62.71 | 63.385 | 66.756 | 67.43 | 67.43 | 64.733 | 61.362 | 55.967 | 49.224 | 42.481 | 44.237 | 41.596 | 39.615 | 38.955 | 38.955 | 39.615 | 48.859 | 56.782 | 62.724 | 63.385 | 63.385 | 62.724 | 62.724 | 62.724 | 61.404 | 62.064 | 65.365 | 66.026 | 66.026 | 63.385 | 60.083 | 54.801 | 48.199 | 41.596 | 36.237 | 34.073 | 32.451 | 31.91 | 31.91 | 32.451 | 40.023 | 46.513 | 51.381 | 51.921 | 51.921 | 51.381 | 51.381 | 51.381 | 50.299 | 50.84 | 53.544 | 54.085 | 54.085 | 51.921 | 49.217 | 44.89 | 39.482 | 34.073 | 41.09 | 37.93 | 35.822 | 34.769 | 33.715 | 34.242 | 34.769 | 36.876 | 42.144 | 46.358 | 47.412 | 47.939 | 47.412 | 46.358 | 45.832 | 45.832 | 47.939 | 52.68 | 52.153 | 51.1 | 49.519 | 48.466 | 45.832 | 42.671 | 41.573 | 39.091 | 37.23 | 36.609 | 36.609 | 37.23 | 45.917 | 53.363 | 58.947 | 59.568 | 59.568 | 58.947 | 58.947 | 58.947 | 57.706 | 58.327 | 61.429 | 62.05 | 62.05 | 59.568 | 56.465 | 51.501 | 45.296 | 39.091 | 44.702 | 42.034 | 40.032 | 39.365 | 39.365 | 40.032 | 49.373 | 57.379 | 63.384 | 64.051 | 64.051 | 63.384 | 63.384 | 63.384 | 62.05 | 62.717 | 66.053 | 66.72 | 66.72 | 64.051 | 60.715 | 55.378 | 48.706 | 42.034 | 43.808 | 41.193 | 39.231 | 38.578 | 38.578 | 39.231 | 48.385 | 56.232 | 62.116 | 62.77 | 62.77 | 62.116 | 62.116 | 62.116 | 60.809 | 61.462 | 64.732 | 65.386 | 65.386 | 62.77 | 59.501 | 54.27 | 47.731 | 41.193 | 42.914 | 40.352 | 38.431 | 37.79 | 37.79 | 38.431 | 47.398 | 55.084 | 60.849 | 61.489 | 61.489 | 60.849 | 60.849 | 60.849 | 59.568 | 60.208 | 63.411 | 64.051 | 64.051 | 61.489 | 58.287 | 53.162 | 46.757 | 40.352 | 42.02 | 39.512 | 37.63 | 37.003 | 37.003 | 37.63 | 46.41 | 53.936 | 59.581 | 60.208 | 60.208 | 59.581 | 59.581 | 59.581 | 58.327 | 58.954 | 62.09 | 62.717 | 62.717 | 60.208 | 57.072 | 52.055 | 45.783 | 39.512 | 34.421 | 32.366 | 30.825 | 30.311 | 30.311 | 30.825 | 38.017 | 44.182 | 48.806 | 49.319 | 49.319 | 48.806 | 48.806 | 48.806 | 47.778 | 48.292 | 50.861 | 51.374 | 51.374 | 49.319 | 46.751 | 42.641 | 37.503 | 32.366 | 39.031 | 36.029 | 34.027 | 33.026 | 32.026 | 32.526 | 33.026 | 35.028 | 40.032 | 44.035 | 45.036 | 45.536 | 45.036 | 44.035 | 43.535 | 43.535 | 45.536 | 50.04 | 49.54 | 48.539 | 47.038 | 46.037 | 43.535 | 40.532 | 43.866 | 41.247 | 39.283 | 38.628 | 38.628 | 39.283 | 48.449 | 56.306 | 62.198 | 62.853 | 62.853 | 62.198 | 62.198 | 62.198 | 60.889 | 61.544 | 64.817 | 65.472 | 65.472 | 62.853 | 59.58 | 54.342 | 47.795 | 41.247 | 47.168 | 44.352 | 42.24 | 41.536 | 41.536 | 42.24 | 52.096 | 60.544 | 66.88 | 67.584 | 67.584 | 66.88 | 66.88 | 66.88 | 65.472 | 66.176 | 69.696 | 70.4 | 70.4 | 67.584 | 64.064 | 58.432 | 51.392 | 44.352 | 46.225 | 43.465 | 41.395 | 40.705 | 40.705 | 41.395 | 51.054 | 59.333 | 65.542 | 66.232 | 66.232 | 65.542 | 65.542 | 65.542 | 64.163 | 64.852 | 68.302 | 68.992 | 68.992 | 66.232 | 62.783 | 57.263 | 50.364 | 43.465 | 45.281 | 42.578 | 40.55 | 39.875 | 39.875 | 40.55 | 50.012 | 58.122 | 64.205 | 64.881 | 64.881 | 64.205 | 64.205 | 64.205 | 62.853 | 63.529 | 66.908 | 67.584 | 67.584 | 64.881 | 61.501 | 56.095 | 49.336 | 42.578 | 44.338 | 41.691 | 39.706 | 39.044 | 39.044 | 39.706 | 48.97 | 56.911 | 62.867 | 63.529 | 63.529 | 62.867 | 62.867 | 62.867 | 61.544 | 62.205 | 65.514 | 66.176 | 66.176 | 63.529 | 60.22 | 54.926 | 48.308 | 41.691 | 36.319 | 34.151 | 32.525 | 31.983 | 31.983 | 32.525 | 40.114 | 46.619 | 51.498 | 52.04 | 52.04 | 51.498 | 51.498 | 51.498 | 50.413 | 50.956 | 53.666 | 54.208 | 54.208 | 52.04 | 49.329 | 44.993 | 39.572 | 34.151 | 41.184 | 38.016 | 35.904 | 34.848 | 33.792 | 34.32 | 34.848 | 36.96 | 42.24 | 46.464 | 47.52 | 48.048 | 47.52 | 46.464 | 45.936 | 45.936 | 48.048 | 52.8 | 52.272 | 51.216 | 49.632 | 48.576 | 45.936 | 42.768 | 41.922 | 39.419 | 37.542 | 36.917 | 36.917 | 37.542 | 46.302 | 53.811 | 59.442 | 60.068 | 60.068 | 59.442 | 59.442 | 59.442 | 58.19 | 58.816 | 61.945 | 62.57 | 62.57 | 60.068 | 56.939 | 51.933 | 45.676 | 39.419 | 45.078 | 42.386 | 40.368 | 39.695 | 39.695 | 40.368 | 49.787 | 57.861 | 63.916 | 64.589 | 64.589 | 63.916 | 63.916 | 63.916 | 62.57 | 63.243 | 66.607 | 67.28 | 67.28 | 64.589 | 61.225 | 55.842 | 49.114 | 42.386 | 44.176 | 41.539 | 39.561 | 38.901 | 38.901 | 39.561 | 48.791 | 56.704 | 62.638 | 63.297 | 63.297 | 62.638 | 62.638 | 62.638 | 61.319 | 61.978 | 65.275 | 65.934 | 65.934 | 63.297 | 60 | 54.726 | 48.132 | 41.539 | 43.274 | 40.691 | 38.753 | 38.107 | 38.107 | 38.753 | 47.796 | 55.546 | 61.359 | 62.005 | 62.005 | 61.359 | 61.359 | 61.359 | 60.068 | 60.713 | 63.943 | 64.589 | 64.589 | 62.005 | 58.776 | 53.609 | 47.15 | 40.691 | 42.373 | 39.843 | 37.946 | 37.313 | 37.313 | 37.946 | 46.8 | 54.389 | 60.081 | 60.713 | 60.713 | 60.081 | 60.081 | 60.081 | 58.816 | 59.449 | 62.611 | 63.243 | 63.243 | 60.713 | 57.551 | 52.492 | 46.168 | 39.843 | 34.71 | 32.638 | 31.083 | 30.565 | 30.565 | 31.083 | 38.336 | 44.553 | 49.215 | 49.733 | 49.733 | 49.215 | 49.215 | 49.215 | 48.179 | 48.697 | 51.288 | 51.806 | 51.806 | 49.733 | 47.143 | 42.999 | 37.818 | 32.638 | 39.359 | 36.331 | 34.313 | 33.304 | 32.294 | 32.799 | 33.304 | 35.322 | 40.368 | 44.405 | 45.414 | 45.919 | 45.414 | 44.405 | 43.9 | 43.9 | 45.919 | 50.46 | 49.955 | 48.946 | 47.432 | 46.423 | 43.9 | 40.873 | 41.474 | 38.998 | 37.14 | 36.521 | 36.521 | 37.14 | 45.807 | 53.235 | 58.806 | 59.425 | 59.425 | 58.806 | 58.806 | 58.806 | 57.568 | 58.187 | 61.282 | 61.901 | 61.901 | 59.425 | 56.33 | 51.378 | 45.188 | 38.998 | 44.595 | 41.933 | 39.936 | 39.27 | 39.27 | 39.936 | 49.254 | 57.242 | 63.232 | 63.898 | 63.898 | 63.232 | 63.232 | 63.232 | 61.901 | 62.566 | 65.894 | 66.56 | 66.56 | 63.898 | 60.57 | 55.245 | 48.589 | 41.933 | 43.703 | 41.094 | 39.137 | 38.485 | 38.485 | 39.137 | 48.269 | 56.097 | 61.967 | 62.62 | 62.62 | 61.967 | 61.967 | 61.967 | 60.663 | 61.315 | 64.577 | 65.229 | 65.229 | 62.62 | 59.358 | 54.14 | 47.617 | 41.094 | 42.811 | 40.255 | 38.339 | 37.7 | 37.7 | 38.339 | 47.284 | 54.952 | 60.703 | 61.342 | 61.342 | 60.703 | 60.703 | 60.703 | 59.425 | 60.064 | 63.259 | 63.898 | 63.898 | 61.342 | 58.147 | 53.035 | 46.645 | 40.255 | 41.919 | 39.417 | 37.54 | 36.914 | 36.914 | 37.54 | 46.299 | 53.807 | 59.438 | 60.064 | 60.064 | 59.438 | 59.438 | 59.438 | 58.187 | 58.812 | 61.941 | 62.566 | 62.566 | 60.064 | 56.935 | 51.93 | 45.673 | 39.417 | 34.338 | 32.288 | 30.751 | 30.238 | 30.238 | 30.751 | 37.926 | 44.076 | 48.689 | 49.201 | 49.201 | 48.689 | 48.689 | 48.689 | 47.664 | 48.176 | 50.739 | 51.251 | 51.251 | 49.201 | 46.639 | 42.538 | 37.413 | 32.288 | 38.938 | 35.942 | 33.946 | 32.947 | 31.949 | 32.448 | 32.947 | 34.944 | 39.936 | 43.93 | 44.928 | 45.427 | 44.928 | 43.93 | 43.43 | 43.43 | 45.427 | 49.92 | 49.421 | 48.422 | 46.925 | 45.926 | 43.43 | 40.435 | 40.177 | 37.779 | 35.98 | 35.38 | 35.38 | 35.98 | 44.375 | 51.571 | 56.968 | 57.568 | 57.568 | 56.968 | 56.968 | 56.968 | 55.769 | 56.368 | 59.367 | 59.966 | 59.966 | 57.568 | 54.569 | 49.772 | 43.775 | 37.779 | 43.202 | 40.622 | 38.688 | 38.043 | 38.043 | 38.688 | 47.715 | 55.453 | 61.256 | 61.901 | 61.901 | 61.256 | 61.256 | 61.256 | 59.966 | 60.611 | 63.835 | 64.48 | 64.48 | 61.901 | 58.677 | 53.518 | 47.07 | 40.622 | 42.338 | 39.81 | 37.914 | 37.282 | 37.282 | 37.914 | 46.761 | 54.344 | 60.031 | 60.663 | 60.663 | 60.031 | 60.031 | 60.031 | 58.767 | 59.399 | 62.558 | 63.19 | 63.19 | 60.663 | 57.503 | 52.448 | 46.129 | 39.81 | 41.474 | 38.998 | 37.14 | 36.521 | 36.521 | 37.14 | 45.807 | 53.235 | 58.806 | 59.425 | 59.425 | 58.806 | 58.806 | 58.806 | 57.568 | 58.187 | 61.282 | 61.901 | 61.901 | 59.425 | 56.33 | 51.378 | 45.188 | 38.998 | 40.61 | 38.185 | 36.367 | 35.761 | 35.761 | 36.367 | 44.852 | 52.126 | 57.581 | 58.187 | 58.187 | 57.581 | 57.581 | 57.581 | 56.368 | 56.975 | 60.005 | 60.611 | 60.611 | 58.187 | 55.156 | 50.307 | 44.246 | 38.185 | 33.265 | 31.279 | 29.79 | 29.293 | 29.293 | 29.79 | 36.741 | 42.699 | 47.167 | 47.664 | 47.664 | 47.167 | 47.167 | 47.167 | 46.174 | 46.671 | 49.153 | 49.65 | 49.65 | 47.664 | 45.181 | 41.209 | 36.244 | 31.279 | 37.721 | 34.819 | 32.885 | 31.918 | 30.95 | 31.434 | 31.918 | 33.852 | 38.688 | 42.557 | 43.524 | 44.008 | 43.524 | 42.557 | 42.073 | 42.073 | 44.008 | 48.36 | 47.876 | 46.909 | 45.458 | 44.491 | 42.073 | 39.172 | 34.685 | 34.135 | 33.034 | 31.932 | 32.483 | 35.786 | 39.64 | 46.798 | 52.303 | 54.505 | 55.056 | 54.505 | 51.202 | 50.652 | 49.55 | 48.449 | 49.55 | 50.652 | 52.854 | 53.955 | 52.854 | 49.55 | 44.045 | 38.539 | 37.296 | 36.704 | 35.52 | 34.336 | 34.928 | 38.48 | 42.624 | 50.32 | 56.24 | 58.608 | 59.2 | 58.608 | 55.056 | 54.464 | 53.28 | 52.096 | 53.28 | 54.464 | 56.832 | 58.016 | 56.832 | 53.28 | 47.36 | 41.44 | 36.55 | 35.97 | 34.81 | 33.649 | 34.229 | 37.71 | 41.772 | 49.314 | 55.115 | 57.436 | 58.016 | 57.436 | 53.955 | 53.375 | 52.214 | 51.054 | 52.214 | 53.375 | 55.695 | 56.856 | 55.695 | 52.214 | 46.413 | 40.611 | 35.804 | 35.236 | 34.099 | 32.963 | 33.531 | 36.941 | 40.919 | 48.307 | 53.99 | 56.264 | 56.832 | 56.264 | 52.854 | 52.285 | 51.149 | 50.012 | 51.149 | 52.285 | 54.559 | 55.695 | 54.559 | 51.149 | 45.466 | 39.782 | 35.058 | 34.502 | 33.389 | 32.276 | 32.832 | 36.171 | 40.067 | 47.301 | 52.866 | 55.092 | 55.648 | 55.092 | 51.753 | 51.196 | 50.083 | 48.97 | 50.083 | 51.196 | 53.422 | 54.535 | 53.422 | 50.083 | 44.518 | 38.954 | 28.718 | 28.262 | 27.35 | 26.439 | 26.895 | 29.63 | 32.82 | 38.746 | 43.305 | 45.128 | 45.584 | 45.128 | 42.393 | 41.937 | 41.026 | 40.114 | 41.026 | 41.937 | 43.761 | 44.672 | 43.761 | 41.026 | 36.467 | 31.909 | 33.3 | 32.412 | 30.636 | 29.304 | 28.86 | 28.86 | 30.192 | 32.856 | 36.852 | 39.516 | 40.848 | 41.736 | 40.404 | 39.96 | 39.96 | 38.184 | 37.74 | 39.072 | 40.848 | 44.4 | 43.068 | 42.18 | 39.96 | 37.74 | 34.545 | 33.996 | 32.9 | 31.803 | 32.351 | 35.641 | 39.48 | 46.608 | 52.091 | 54.284 | 54.833 | 54.284 | 50.995 | 50.446 | 49.35 | 48.253 | 49.35 | 50.446 | 52.639 | 53.736 | 52.639 | 49.35 | 43.866 | 38.383 | 37.145 | 36.555 | 35.376 | 34.197 | 34.786 | 38.324 | 42.451 | 50.116 | 56.012 | 58.37 | 58.96 | 58.37 | 54.833 | 54.243 | 53.064 | 51.885 | 53.064 | 54.243 | 56.602 | 57.781 | 56.602 | 53.064 | 47.168 | 41.272 | 36.402 | 35.824 | 34.668 | 33.513 | 34.091 | 37.558 | 41.602 | 49.114 | 54.892 | 57.203 | 57.781 | 57.203 | 53.736 | 53.158 | 52.003 | 50.847 | 52.003 | 53.158 | 55.47 | 56.625 | 55.47 | 52.003 | 46.225 | 40.447 | 35.659 | 35.093 | 33.961 | 32.829 | 33.395 | 36.791 | 40.753 | 48.111 | 53.772 | 56.036 | 56.602 | 56.036 | 52.639 | 52.073 | 50.941 | 49.809 | 50.941 | 52.073 | 54.338 | 55.47 | 54.338 | 50.941 | 45.281 | 39.621 | 34.916 | 34.362 | 33.253 | 32.145 | 32.699 | 36.025 | 39.904 | 47.109 | 52.651 | 54.868 | 55.422 | 54.868 | 51.543 | 50.989 | 49.88 | 48.772 | 49.88 | 50.989 | 53.206 | 54.314 | 53.206 | 49.88 | 44.338 | 38.796 | 28.601 | 28.148 | 27.24 | 26.332 | 26.786 | 29.509 | 32.687 | 38.589 | 43.129 | 44.945 | 45.399 | 44.945 | 42.221 | 41.767 | 40.859 | 39.951 | 40.859 | 41.767 | 43.583 | 44.491 | 43.583 | 40.859 | 36.319 | 31.779 | 33.165 | 32.281 | 30.512 | 29.185 | 28.743 | 28.743 | 30.07 | 32.723 | 36.703 | 39.356 | 40.682 | 41.567 | 40.24 | 39.798 | 39.798 | 38.029 | 37.587 | 38.914 | 40.682 | 44.22 | 42.893 | 42.009 | 39.798 | 37.587 | 33.513 | 32.982 | 31.918 | 30.854 | 31.386 | 34.577 | 38.301 | 45.217 | 50.536 | 52.664 | 53.196 | 52.664 | 49.472 | 48.94 | 47.876 | 46.812 | 47.876 | 48.94 | 51.068 | 52.132 | 51.068 | 47.876 | 42.557 | 37.237 | 36.036 | 35.464 | 34.32 | 33.176 | 33.748 | 37.18 | 41.184 | 48.62 | 54.34 | 56.628 | 57.2 | 56.628 | 53.196 | 52.624 | 51.48 | 50.336 | 51.48 | 52.624 | 54.912 | 56.056 | 54.912 | 51.48 | 45.76 | 40.04 | 35.315 | 34.755 | 33.634 | 32.512 | 33.073 | 36.436 | 40.36 | 47.648 | 53.253 | 55.495 | 56.056 | 55.495 | 52.132 | 51.572 | 50.45 | 49.329 | 50.45 | 51.572 | 53.814 | 54.935 | 53.814 | 50.45 | 44.845 | 39.239 | 34.595 | 34.045 | 32.947 | 31.849 | 32.398 | 35.693 | 39.537 | 46.675 | 52.166 | 54.363 | 54.912 | 54.363 | 51.068 | 50.519 | 49.421 | 48.323 | 49.421 | 50.519 | 52.716 | 53.814 | 52.716 | 49.421 | 43.93 | 38.438 | 33.874 | 33.336 | 32.261 | 31.185 | 31.723 | 34.949 | 38.713 | 45.703 | 51.08 | 53.23 | 53.768 | 53.23 | 50.004 | 49.467 | 48.391 | 47.316 | 48.391 | 49.467 | 51.617 | 52.693 | 51.617 | 48.391 | 43.014 | 37.638 | 27.748 | 27.307 | 26.426 | 25.546 | 25.986 | 28.629 | 31.712 | 37.437 | 41.842 | 43.604 | 44.044 | 43.604 | 40.961 | 40.52 | 39.64 | 38.759 | 39.64 | 40.52 | 42.282 | 43.163 | 42.282 | 39.64 | 35.235 | 30.831 | 32.175 | 31.317 | 29.601 | 28.314 | 27.885 | 27.885 | 29.172 | 31.746 | 35.607 | 38.181 | 39.468 | 40.326 | 39.039 | 38.61 | 38.61 | 36.894 | 36.465 | 37.752 | 39.468 | 42.9 | 41.613 | 40.755 | 38.61 | 36.465 | 34.076 | 33.535 | 32.453 | 31.372 | 31.912 | 35.158 | 38.944 | 45.975 | 51.384 | 53.548 | 54.089 | 53.548 | 50.303 | 49.762 | 48.68 | 47.598 | 48.68 | 49.762 | 51.925 | 53.007 | 51.925 | 48.68 | 43.271 | 37.862 | 36.641 | 36.059 | 34.896 | 33.733 | 34.314 | 37.804 | 41.875 | 49.436 | 55.252 | 57.578 | 58.16 | 57.578 | 54.089 | 53.507 | 52.344 | 51.181 | 52.344 | 53.507 | 55.834 | 56.997 | 55.834 | 52.344 | 46.528 | 40.712 | 35.908 | 35.338 | 34.198 | 33.058 | 33.628 | 37.048 | 41.038 | 48.447 | 54.147 | 56.427 | 56.997 | 56.427 | 53.007 | 52.437 | 51.297 | 50.157 | 51.297 | 52.437 | 54.717 | 55.857 | 54.717 | 51.297 | 45.597 | 39.898 | 35.175 | 34.617 | 33.5 | 32.383 | 32.942 | 36.292 | 40.2 | 47.459 | 53.042 | 55.275 | 55.834 | 55.275 | 51.925 | 51.367 | 50.25 | 49.134 | 50.25 | 51.367 | 53.6 | 54.717 | 53.6 | 50.25 | 44.667 | 39.084 | 34.442 | 33.896 | 32.802 | 31.709 | 32.256 | 35.536 | 39.363 | 46.47 | 51.937 | 54.124 | 54.67 | 54.124 | 50.843 | 50.297 | 49.203 | 48.11 | 49.203 | 50.297 | 52.484 | 53.577 | 52.484 | 49.203 | 43.736 | 38.269 | 28.213 | 27.766 | 26.87 | 25.974 | 26.422 | 29.109 | 32.244 | 38.066 | 42.544 | 44.335 | 44.783 | 44.335 | 41.648 | 41.201 | 40.305 | 39.409 | 40.305 | 41.201 | 42.992 | 43.888 | 42.992 | 40.305 | 35.827 | 31.348 | 32.715 | 31.843 | 30.098 | 28.789 | 28.353 | 28.353 | 29.662 | 32.279 | 36.205 | 38.822 | 40.13 | 41.003 | 39.694 | 39.258 | 39.258 | 37.513 | 37.077 | 38.386 | 40.13 | 43.62 | 42.311 | 41.439 | 39.258 | 37.077 | 32.998 | 32.474 | 31.427 | 30.379 | 30.903 | 34.045 | 37.712 | 44.521 | 49.759 | 51.854 | 52.378 | 51.854 | 48.711 | 48.187 | 47.14 | 46.092 | 47.14 | 48.187 | 50.282 | 51.33 | 50.282 | 47.14 | 41.902 | 36.664 | 35.482 | 34.918 | 33.792 | 32.666 | 33.229 | 36.608 | 40.55 | 47.872 | 53.504 | 55.757 | 56.32 | 55.757 | 52.378 | 51.814 | 50.688 | 49.562 | 50.688 | 51.814 | 54.067 | 55.194 | 54.067 | 50.688 | 45.056 | 39.424 | 34.772 | 34.22 | 33.116 | 32.012 | 32.564 | 35.876 | 39.739 | 46.915 | 52.434 | 54.642 | 55.194 | 54.642 | 51.33 | 50.778 | 49.674 | 48.57 | 49.674 | 50.778 | 52.986 | 54.09 | 52.986 | 49.674 | 44.155 | 38.636 | 34.062 | 33.522 | 32.44 | 31.359 | 31.9 | 35.144 | 38.928 | 45.957 | 51.364 | 53.527 | 54.067 | 53.527 | 50.282 | 49.742 | 48.66 | 47.579 | 48.66 | 49.742 | 51.905 | 52.986 | 51.905 | 48.66 | 43.254 | 37.847 | 33.353 | 32.823 | 31.764 | 30.706 | 31.235 | 34.412 | 38.117 | 45 | 50.294 | 52.411 | 52.941 | 52.411 | 49.235 | 48.706 | 47.647 | 46.588 | 47.647 | 48.706 | 50.823 | 51.882 | 50.823 | 47.647 | 42.353 | 37.059 | 27.321 | 26.887 | 26.02 | 25.153 | 25.586 | 28.188 | 31.224 | 36.861 | 41.198 | 42.933 | 43.366 | 42.933 | 40.331 | 39.897 | 39.03 | 38.162 | 39.03 | 39.897 | 41.632 | 42.499 | 41.632 | 39.03 | 34.693 | 30.356 | 31.68 | 30.835 | 29.146 | 27.878 | 27.456 | 27.456 | 28.723 | 31.258 | 35.059 | 37.594 | 38.861 | 39.706 | 38.438 | 38.016 | 38.016 | 36.326 | 35.904 | 37.171 | 38.861 | 42.24 | 40.973 | 40.128 | 38.016 | 35.904 | 35.154 | 34.596 | 33.48 | 32.364 | 32.922 | 36.27 | 40.176 | 47.43 | 53.01 | 55.242 | 55.8 | 55.242 | 51.894 | 51.336 | 50.22 | 49.104 | 50.22 | 51.336 | 53.568 | 54.684 | 53.568 | 50.22 | 44.64 | 39.06 | 37.8 | 37.2 | 36 | 34.8 | 35.4 | 39 | 43.2 | 51 | 57 | 59.4 | 60 | 59.4 | 55.8 | 55.2 | 54 | 52.8 | 54 | 55.2 | 57.6 | 58.8 | 57.6 | 54 | 48 | 42 | 37.044 | 36.456 | 35.28 | 34.104 | 34.692 | 38.22 | 42.336 | 49.98 | 55.86 | 58.212 | 58.8 | 58.212 | 54.684 | 54.096 | 52.92 | 51.744 | 52.92 | 54.096 | 56.448 | 57.624 | 56.448 | 52.92 | 47.04 | 41.16 | 36.288 | 35.712 | 34.56 | 33.408 | 33.984 | 37.44 | 41.472 | 48.96 | 54.72 | 57.024 | 57.6 | 57.024 | 53.568 | 52.992 | 51.84 | 50.688 | 51.84 | 52.992 | 55.296 | 56.448 | 55.296 | 51.84 | 46.08 | 40.32 | 35.532 | 34.968 | 33.84 | 32.712 | 33.276 | 36.66 | 40.608 | 47.94 | 53.58 | 55.836 | 56.4 | 55.836 | 52.452 | 51.888 | 50.76 | 49.632 | 50.76 | 51.888 | 54.144 | 55.272 | 54.144 | 50.76 | 45.12 | 39.48 | 29.106 | 28.644 | 27.72 | 26.796 | 27.258 | 30.03 | 33.264 | 39.27 | 43.89 | 45.738 | 46.2 | 45.738 | 42.966 | 42.504 | 41.58 | 40.656 | 41.58 | 42.504 | 44.352 | 45.276 | 44.352 | 41.58 | 36.96 | 32.34 | 33.75 | 32.85 | 31.05 | 29.7 | 29.25 | 29.25 | 30.6 | 33.3 | 37.35 | 40.05 | 41.4 | 42.3 | 40.95 | 40.5 | 40.5 | 38.7 | 38.25 | 39.6 | 41.4 | 45 | 43.65 | 42.75 | 40.5 | 38.25 | 33.795 | 33.258 | 32.185 | 31.113 | 31.649 | 34.868 | 38.623 | 45.596 | 50.96 | 53.106 | 53.642 | 53.106 | 49.887 | 49.351 | 48.278 | 47.205 | 48.278 | 49.351 | 51.497 | 52.57 | 51.497 | 48.278 | 42.914 | 37.55 | 36.338 | 35.762 | 34.608 | 33.454 | 34.031 | 37.492 | 41.53 | 49.028 | 54.796 | 57.103 | 57.68 | 57.103 | 53.642 | 53.066 | 51.912 | 50.758 | 51.912 | 53.066 | 55.373 | 56.526 | 55.373 | 51.912 | 46.144 | 40.376 | 35.612 | 35.046 | 33.916 | 32.785 | 33.351 | 36.742 | 40.699 | 48.047 | 53.7 | 55.961 | 56.526 | 55.961 | 52.57 | 52.004 | 50.874 | 49.743 | 50.874 | 52.004 | 54.265 | 55.396 | 54.265 | 50.874 | 45.221 | 39.568 | 34.885 | 34.331 | 33.224 | 32.116 | 32.67 | 35.992 | 39.868 | 47.067 | 52.604 | 54.819 | 55.373 | 54.819 | 51.497 | 50.943 | 49.836 | 48.728 | 49.836 | 50.943 | 53.158 | 54.265 | 53.158 | 49.836 | 44.298 | 38.761 | 34.158 | 33.616 | 32.532 | 31.447 | 31.989 | 35.242 | 39.038 | 46.086 | 51.508 | 53.677 | 54.219 | 53.677 | 50.424 | 49.882 | 48.797 | 47.713 | 48.797 | 49.882 | 52.05 | 53.135 | 52.05 | 48.797 | 43.375 | 37.953 | 27.981 | 27.536 | 26.648 | 25.76 | 26.204 | 28.869 | 31.978 | 37.752 | 42.193 | 43.969 | 44.414 | 43.969 | 41.305 | 40.861 | 39.972 | 39.084 | 39.972 | 40.861 | 42.637 | 43.525 | 42.637 | 39.972 | 35.531 | 31.09 | 32.445 | 31.58 | 29.849 | 28.552 | 28.119 | 28.119 | 29.417 | 32.012 | 35.906 | 38.501 | 39.799 | 40.664 | 39.367 | 38.934 | 38.934 | 37.204 | 36.771 | 38.069 | 39.799 | 43.26 | 41.962 | 41.097 | 38.934 | 36.771 | 37.498 | 36.902 | 35.712 | 34.522 | 35.117 | 38.688 | 42.854 | 50.592 | 56.544 | 58.925 | 59.52 | 58.925 | 55.354 | 54.758 | 53.568 | 52.378 | 53.568 | 54.758 | 57.139 | 58.33 | 57.139 | 53.568 | 47.616 | 41.664 | 40.32 | 39.68 | 38.4 | 37.12 | 37.76 | 41.6 | 46.08 | 54.4 | 60.8 | 63.36 | 64 | 63.36 | 59.52 | 58.88 | 57.6 | 56.32 | 57.6 | 58.88 | 61.44 | 62.72 | 61.44 | 57.6 | 51.2 | 44.8 | 39.514 | 38.886 | 37.632 | 36.378 | 37.005 | 40.768 | 45.158 | 53.312 | 59.584 | 62.093 | 62.72 | 62.093 | 58.33 | 57.702 | 56.448 | 55.194 | 56.448 | 57.702 | 60.211 | 61.466 | 60.211 | 56.448 | 50.176 | 43.904 | 38.707 | 38.093 | 36.864 | 35.635 | 36.25 | 39.936 | 44.237 | 52.224 | 58.368 | 60.826 | 61.44 | 60.826 | 57.139 | 56.525 | 55.296 | 54.067 | 55.296 | 56.525 | 58.982 | 60.211 | 58.982 | 55.296 | 49.152 | 43.008 | 37.901 | 37.299 | 36.096 | 34.893 | 35.494 | 39.104 | 43.315 | 51.136 | 57.152 | 59.558 | 60.16 | 59.558 | 55.949 | 55.347 | 54.144 | 52.941 | 54.144 | 55.347 | 57.754 | 58.957 | 57.754 | 54.144 | 48.128 | 42.112 | 31.046 | 30.554 | 29.568 | 28.582 | 29.075 | 32.032 | 35.482 | 41.888 | 46.816 | 48.787 | 49.28 | 48.787 | 45.83 | 45.338 | 44.352 | 43.366 | 44.352 | 45.338 | 47.309 | 48.294 | 47.309 | 44.352 | 39.424 | 34.496 | 36 | 35.04 | 33.12 | 31.68 | 31.2 | 31.2 | 32.64 | 35.52 | 39.84 | 42.72 | 44.16 | 45.12 | 43.68 | 43.2 | 43.2 | 41.28 | 40.8 | 42.24 | 44.16 | 48 | 46.56 | 45.6 | 43.2 | 40.8 | 35.341 | 34.781 | 33.659 | 32.537 | 33.098 | 36.463 | 40.39 | 47.683 | 53.293 | 55.537 | 56.098 | 55.537 | 52.171 | 51.61 | 50.488 | 49.366 | 50.488 | 51.61 | 53.854 | 54.976 | 53.854 | 50.488 | 44.878 | 39.268 | 38.002 | 37.398 | 36.192 | 34.986 | 35.589 | 39.208 | 43.43 | 51.272 | 57.304 | 59.717 | 60.32 | 59.717 | 56.098 | 55.494 | 54.288 | 53.082 | 54.288 | 55.494 | 57.907 | 59.114 | 57.907 | 54.288 | 48.256 | 42.224 | 37.242 | 36.65 | 35.468 | 34.286 | 34.877 | 38.424 | 42.562 | 50.247 | 56.158 | 58.522 | 59.114 | 58.522 | 54.976 | 54.385 | 53.202 | 52.02 | 53.202 | 54.385 | 56.749 | 57.931 | 56.749 | 53.202 | 47.291 | 41.38 | 36.482 | 35.902 | 34.744 | 33.586 | 34.165 | 37.64 | 41.693 | 49.221 | 55.012 | 57.328 | 57.907 | 57.328 | 53.854 | 53.275 | 52.116 | 50.958 | 52.116 | 53.275 | 55.591 | 56.749 | 55.591 | 52.116 | 46.326 | 40.535 | 35.722 | 35.154 | 34.02 | 32.886 | 33.453 | 36.856 | 40.825 | 48.196 | 53.866 | 56.134 | 56.701 | 56.134 | 52.732 | 52.165 | 51.031 | 49.897 | 51.031 | 52.165 | 54.433 | 55.567 | 54.433 | 51.031 | 45.361 | 39.691 | 29.261 | 28.797 | 27.868 | 26.939 | 27.403 | 30.19 | 33.441 | 39.479 | 44.124 | 45.982 | 46.446 | 45.982 | 43.195 | 42.731 | 41.802 | 40.873 | 41.802 | 42.731 | 44.589 | 45.517 | 44.589 | 41.802 | 37.157 | 32.512 | 33.93 | 33.025 | 31.216 | 29.858 | 29.406 | 29.406 | 30.763 | 33.478 | 37.549 | 40.264 | 41.621 | 42.526 | 41.168 | 40.716 | 40.716 | 38.906 | 38.454 | 39.811 | 41.621 | 45.24 | 43.883 | 42.978 | 40.716 | 38.454 | 39.855 | 37.364 | 36.118 | 34.873 | 34.873 | 36.118 | 39.855 | 47.327 | 54.177 | 59.159 | 61.65 | 62.273 | 61.65 | 62.273 | 62.273 | 60.405 | 59.782 | 59.782 | 57.914 | 57.291 | 57.291 | 57.914 | 54.177 | 44.836 | 42.854 | 40.176 | 38.837 | 37.498 | 37.498 | 38.837 | 42.854 | 50.89 | 58.255 | 63.612 | 66.29 | 66.96 | 66.29 | 66.96 | 66.96 | 64.951 | 64.282 | 64.282 | 62.273 | 61.603 | 61.603 | 62.273 | 58.255 | 48.211 | 41.997 | 39.372 | 38.06 | 36.748 | 36.748 | 38.06 | 41.997 | 49.872 | 57.09 | 62.34 | 64.965 | 65.621 | 64.965 | 65.621 | 65.621 | 63.652 | 62.996 | 62.996 | 61.027 | 60.371 | 60.371 | 61.027 | 57.09 | 47.247 | 41.14 | 38.569 | 37.283 | 35.998 | 35.998 | 37.283 | 41.14 | 48.854 | 55.925 | 61.068 | 63.639 | 64.282 | 63.639 | 64.282 | 64.282 | 62.353 | 61.71 | 61.71 | 59.782 | 59.139 | 59.139 | 59.782 | 55.925 | 46.283 | 40.283 | 37.765 | 36.507 | 35.248 | 35.248 | 36.507 | 40.283 | 47.836 | 54.76 | 59.795 | 62.313 | 62.942 | 62.313 | 62.942 | 62.942 | 61.054 | 60.425 | 60.425 | 58.536 | 57.907 | 57.907 | 58.536 | 54.76 | 45.319 | 32.998 | 30.936 | 29.904 | 28.873 | 28.873 | 29.904 | 32.998 | 39.185 | 44.857 | 48.981 | 51.044 | 51.559 | 51.044 | 51.559 | 51.559 | 50.012 | 49.497 | 49.497 | 47.95 | 47.434 | 47.434 | 47.95 | 44.857 | 37.123 | 37.163 | 35.154 | 33.145 | 32.643 | 32.141 | 31.136 | 31.136 | 33.145 | 40.678 | 43.189 | 45.7 | 46.705 | 46.705 | 46.202 | 45.7 | 45.7 | 46.202 | 47.207 | 47.709 | 47.709 | 50.22 | 46.705 | 44.194 | 40.176 | 41.426 | 38.837 | 37.542 | 36.248 | 36.248 | 37.542 | 41.426 | 49.193 | 56.313 | 61.492 | 64.081 | 64.728 | 64.081 | 64.728 | 64.728 | 62.786 | 62.139 | 62.139 | 60.197 | 59.55 | 59.55 | 60.197 | 56.313 | 46.604 | 44.544 | 41.76 | 40.368 | 38.976 | 38.976 | 40.368 | 44.544 | 52.896 | 60.552 | 66.12 | 68.904 | 69.6 | 68.904 | 69.6 | 69.6 | 67.512 | 66.816 | 66.816 | 64.728 | 64.032 | 64.032 | 64.728 | 60.552 | 50.112 | 43.653 | 40.925 | 39.561 | 38.196 | 38.196 | 39.561 | 43.653 | 51.838 | 59.341 | 64.798 | 67.526 | 68.208 | 67.526 | 68.208 | 68.208 | 66.162 | 65.48 | 65.48 | 63.433 | 62.751 | 62.751 | 63.433 | 59.341 | 49.11 | 42.762 | 40.09 | 38.753 | 37.417 | 37.417 | 38.753 | 42.762 | 50.78 | 58.13 | 63.475 | 66.148 | 66.816 | 66.148 | 66.816 | 66.816 | 64.812 | 64.143 | 64.143 | 62.139 | 61.471 | 61.471 | 62.139 | 58.13 | 48.108 | 41.871 | 39.254 | 37.946 | 36.637 | 36.637 | 37.946 | 41.871 | 49.722 | 56.919 | 62.153 | 64.77 | 65.424 | 64.77 | 65.424 | 65.424 | 63.461 | 62.807 | 62.807 | 60.844 | 60.19 | 60.19 | 60.844 | 56.919 | 47.105 | 34.299 | 32.155 | 31.083 | 30.012 | 30.012 | 31.083 | 34.299 | 40.73 | 46.625 | 50.912 | 53.056 | 53.592 | 53.056 | 53.592 | 53.592 | 51.984 | 51.448 | 51.448 | 49.841 | 49.305 | 49.305 | 49.841 | 46.625 | 38.586 | 38.628 | 36.54 | 34.452 | 33.93 | 33.408 | 32.364 | 32.364 | 34.452 | 42.282 | 44.892 | 47.502 | 48.546 | 48.546 | 48.024 | 47.502 | 47.502 | 48.024 | 49.068 | 49.59 | 49.59 | 52.2 | 48.546 | 45.936 | 41.76 | 41.902 | 39.283 | 37.974 | 36.664 | 36.664 | 37.974 | 41.902 | 49.759 | 56.961 | 62.198 | 64.817 | 65.472 | 64.817 | 65.472 | 65.472 | 63.508 | 62.853 | 62.853 | 60.889 | 60.234 | 60.234 | 60.889 | 56.961 | 47.14 | 45.056 | 42.24 | 40.832 | 39.424 | 39.424 | 40.832 | 45.056 | 53.504 | 61.248 | 66.88 | 69.696 | 70.4 | 69.696 | 70.4 | 70.4 | 68.288 | 67.584 | 67.584 | 65.472 | 64.768 | 64.768 | 65.472 | 61.248 | 50.688 | 44.155 | 41.395 | 40.015 | 38.636 | 38.636 | 40.015 | 44.155 | 52.434 | 60.023 | 65.542 | 68.302 | 68.992 | 68.302 | 68.992 | 68.992 | 66.922 | 66.232 | 66.232 | 64.163 | 63.473 | 63.473 | 64.163 | 60.023 | 49.674 | 43.254 | 40.55 | 39.199 | 37.847 | 37.847 | 39.199 | 43.254 | 51.364 | 58.798 | 64.205 | 66.908 | 67.584 | 66.908 | 67.584 | 67.584 | 65.556 | 64.881 | 64.881 | 62.853 | 62.177 | 62.177 | 62.853 | 58.798 | 48.66 | 42.353 | 39.706 | 38.382 | 37.059 | 37.059 | 38.382 | 42.353 | 50.294 | 57.573 | 62.867 | 65.514 | 66.176 | 65.514 | 66.176 | 66.176 | 64.191 | 63.529 | 63.529 | 61.544 | 60.882 | 60.882 | 61.544 | 57.573 | 47.647 | 34.693 | 32.525 | 31.441 | 30.356 | 30.356 | 31.441 | 34.693 | 41.198 | 47.161 | 51.498 | 53.666 | 54.208 | 53.666 | 54.208 | 54.208 | 52.582 | 52.04 | 52.04 | 50.413 | 49.871 | 49.871 | 50.413 | 47.161 | 39.03 | 39.072 | 36.96 | 34.848 | 34.32 | 33.792 | 32.736 | 32.736 | 34.848 | 42.768 | 45.408 | 48.048 | 49.104 | 49.104 | 48.576 | 48.048 | 48.048 | 48.576 | 49.632 | 50.16 | 50.16 | 52.8 | 49.104 | 46.464 | 42.24 | 40.759 | 38.212 | 36.938 | 35.664 | 35.664 | 36.938 | 40.759 | 48.402 | 55.407 | 60.502 | 63.05 | 63.686 | 63.05 | 63.686 | 63.686 | 61.776 | 61.139 | 61.139 | 59.228 | 58.591 | 58.591 | 59.228 | 55.407 | 45.854 | 43.827 | 41.088 | 39.718 | 38.349 | 38.349 | 39.718 | 43.827 | 52.045 | 59.578 | 65.056 | 67.795 | 68.48 | 67.795 | 68.48 | 68.48 | 66.426 | 65.741 | 65.741 | 63.686 | 63.002 | 63.002 | 63.686 | 59.578 | 49.306 | 42.951 | 40.266 | 38.924 | 37.582 | 37.582 | 38.924 | 42.951 | 51.004 | 58.386 | 63.755 | 66.439 | 67.11 | 66.439 | 67.11 | 67.11 | 65.097 | 64.426 | 64.426 | 62.413 | 61.742 | 61.742 | 62.413 | 58.386 | 48.319 | 42.074 | 39.444 | 38.13 | 36.815 | 36.815 | 38.13 | 42.074 | 49.963 | 57.194 | 62.454 | 65.083 | 65.741 | 65.083 | 65.741 | 65.741 | 63.769 | 63.111 | 63.111 | 61.139 | 60.482 | 60.482 | 61.139 | 57.194 | 47.333 | 41.198 | 38.623 | 37.335 | 36.048 | 36.048 | 37.335 | 41.198 | 48.922 | 56.003 | 61.153 | 63.727 | 64.371 | 63.727 | 64.371 | 64.371 | 62.44 | 61.796 | 61.796 | 59.865 | 59.222 | 59.222 | 59.865 | 56.003 | 46.347 | 33.747 | 31.638 | 30.583 | 29.529 | 29.529 | 30.583 | 33.747 | 40.074 | 45.875 | 50.093 | 52.202 | 52.73 | 52.202 | 52.73 | 52.73 | 51.148 | 50.62 | 50.62 | 49.039 | 48.511 | 48.511 | 49.039 | 45.875 | 37.965 | 38.006 | 35.952 | 33.898 | 33.384 | 32.87 | 31.843 | 31.843 | 33.898 | 41.602 | 44.17 | 46.738 | 47.765 | 47.765 | 47.251 | 46.738 | 46.738 | 47.251 | 48.278 | 48.792 | 48.792 | 51.36 | 47.765 | 45.197 | 41.088 | 38.617 | 36.203 | 34.996 | 33.79 | 33.79 | 34.996 | 38.617 | 45.857 | 52.494 | 57.321 | 59.735 | 60.338 | 59.735 | 60.338 | 60.338 | 58.528 | 57.925 | 57.925 | 56.115 | 55.511 | 55.511 | 56.115 | 52.494 | 43.444 | 41.523 | 38.928 | 37.63 | 36.333 | 36.333 | 37.63 | 41.523 | 49.309 | 56.446 | 61.636 | 64.231 | 64.88 | 64.231 | 64.88 | 64.88 | 62.934 | 62.285 | 62.285 | 60.338 | 59.69 | 59.69 | 60.338 | 56.446 | 46.714 | 40.693 | 38.149 | 36.878 | 35.606 | 35.606 | 36.878 | 40.693 | 48.323 | 55.317 | 60.403 | 62.947 | 63.582 | 62.947 | 63.582 | 63.582 | 61.675 | 61.039 | 61.039 | 59.132 | 58.496 | 58.496 | 59.132 | 55.317 | 45.779 | 39.862 | 37.371 | 36.125 | 34.879 | 34.879 | 36.125 | 39.862 | 47.336 | 54.188 | 59.171 | 61.662 | 62.285 | 61.662 | 62.285 | 62.285 | 60.416 | 59.793 | 59.793 | 57.925 | 57.302 | 57.302 | 57.925 | 54.188 | 44.845 | 39.032 | 36.592 | 35.373 | 34.153 | 34.153 | 35.373 | 39.032 | 46.35 | 53.059 | 57.938 | 60.377 | 60.987 | 60.377 | 60.987 | 60.987 | 59.158 | 58.548 | 58.548 | 56.718 | 56.108 | 56.108 | 56.718 | 53.059 | 43.911 | 31.973 | 29.975 | 28.975 | 27.976 | 27.976 | 28.975 | 31.973 | 37.968 | 43.463 | 47.46 | 49.458 | 49.958 | 49.458 | 49.958 | 49.958 | 48.459 | 47.959 | 47.959 | 46.461 | 45.961 | 45.961 | 46.461 | 43.463 | 35.969 | 36.008 | 34.062 | 32.116 | 31.629 | 31.142 | 30.169 | 30.169 | 32.116 | 39.415 | 41.848 | 44.281 | 45.254 | 45.254 | 44.767 | 44.281 | 44.281 | 44.767 | 45.74 | 46.227 | 46.227 | 48.66 | 45.254 | 42.821 | 38.928 | 42.854 | 40.176 | 38.837 | 37.498 | 37.498 | 38.837 | 42.854 | 50.89 | 58.255 | 63.612 | 66.29 | 66.96 | 66.29 | 66.96 | 66.96 | 64.951 | 64.282 | 64.282 | 62.273 | 61.603 | 61.603 | 62.273 | 58.255 | 48.211 | 46.08 | 43.2 | 41.76 | 40.32 | 40.32 | 41.76 | 46.08 | 54.72 | 62.64 | 68.4 | 71.28 | 72 | 71.28 | 72 | 72 | 69.84 | 69.12 | 69.12 | 66.96 | 66.24 | 66.24 | 66.96 | 62.64 | 51.84 | 45.158 | 42.336 | 40.925 | 39.514 | 39.514 | 40.925 | 45.158 | 53.626 | 61.387 | 67.032 | 69.854 | 70.56 | 69.854 | 70.56 | 70.56 | 68.443 | 67.738 | 67.738 | 65.621 | 64.915 | 64.915 | 65.621 | 61.387 | 50.803 | 44.237 | 41.472 | 40.09 | 38.707 | 38.707 | 40.09 | 44.237 | 52.531 | 60.134 | 65.664 | 68.429 | 69.12 | 68.429 | 69.12 | 69.12 | 67.046 | 66.355 | 66.355 | 64.282 | 63.59 | 63.59 | 64.282 | 60.134 | 49.766 | 43.315 | 40.608 | 39.254 | 37.901 | 37.901 | 39.254 | 43.315 | 51.437 | 58.882 | 64.296 | 67.003 | 67.68 | 67.003 | 67.68 | 67.68 | 65.65 | 64.973 | 64.973 | 62.942 | 62.266 | 62.266 | 62.942 | 58.882 | 48.73 | 35.482 | 33.264 | 32.155 | 31.046 | 31.046 | 32.155 | 35.482 | 42.134 | 48.233 | 52.668 | 54.886 | 55.44 | 54.886 | 55.44 | 55.44 | 53.777 | 53.222 | 53.222 | 51.559 | 51.005 | 51.005 | 51.559 | 48.233 | 39.917 | 39.96 | 37.8 | 35.64 | 35.1 | 34.56 | 33.48 | 33.48 | 35.64 | 43.74 | 46.44 | 49.14 | 50.22 | 50.22 | 49.68 | 49.14 | 49.14 | 49.68 | 50.76 | 51.3 | 51.3 | 54 | 50.22 | 47.52 | 43.2 | 42.235 | 39.596 | 38.276 | 36.956 | 36.956 | 38.276 | 42.235 | 50.155 | 57.414 | 62.693 | 65.333 | 65.993 | 65.333 | 65.993 | 65.993 | 64.013 | 63.353 | 63.353 | 61.373 | 60.713 | 60.713 | 61.373 | 57.414 | 47.515 | 45.414 | 42.576 | 41.157 | 39.738 | 39.738 | 41.157 | 45.414 | 53.93 | 61.735 | 67.412 | 70.25 | 70.96 | 70.25 | 70.96 | 70.96 | 68.831 | 68.122 | 68.122 | 65.993 | 65.283 | 65.283 | 65.993 | 61.735 | 51.091 | 44.506 | 41.724 | 40.334 | 38.943 | 38.943 | 40.334 | 44.506 | 52.851 | 60.5 | 66.064 | 68.845 | 69.541 | 68.845 | 69.541 | 69.541 | 67.455 | 66.759 | 66.759 | 64.673 | 63.978 | 63.978 | 64.673 | 60.5 | 50.069 | 43.598 | 40.873 | 39.511 | 38.148 | 38.148 | 39.511 | 43.598 | 51.772 | 59.266 | 64.716 | 67.44 | 68.122 | 67.44 | 68.122 | 68.122 | 66.078 | 65.397 | 65.397 | 63.353 | 62.672 | 62.672 | 63.353 | 59.266 | 49.048 | 42.69 | 40.021 | 38.687 | 37.353 | 37.353 | 38.687 | 42.69 | 50.694 | 58.031 | 63.367 | 66.035 | 66.702 | 66.035 | 66.702 | 66.702 | 64.701 | 64.034 | 64.034 | 62.033 | 61.366 | 61.366 | 62.033 | 58.031 | 48.026 | 34.969 | 32.784 | 31.691 | 30.598 | 30.598 | 31.691 | 34.969 | 41.526 | 47.536 | 51.907 | 54.093 | 54.639 | 54.093 | 54.639 | 54.639 | 53 | 52.454 | 52.454 | 50.814 | 50.268 | 50.268 | 50.814 | 47.536 | 39.34 | 39.383 | 37.254 | 35.125 | 34.593 | 34.061 | 32.996 | 32.996 | 35.125 | 43.108 | 45.769 | 48.43 | 49.495 | 49.495 | 48.962 | 48.43 | 48.43 | 48.962 | 50.027 | 50.559 | 50.559 | 53.22 | 49.495 | 46.834 | 42.576 | 42.664 | 39.997 | 38.664 | 37.331 | 37.331 | 38.664 | 42.664 | 50.663 | 57.996 | 63.329 | 65.996 | 66.662 | 65.996 | 66.662 | 66.662 | 64.663 | 63.996 | 63.996 | 61.996 | 61.329 | 61.329 | 61.996 | 57.996 | 47.997 | 45.875 | 43.008 | 41.574 | 40.141 | 40.141 | 41.574 | 45.875 | 54.477 | 62.362 | 68.096 | 70.963 | 71.68 | 70.963 | 71.68 | 71.68 | 69.53 | 68.813 | 68.813 | 66.662 | 65.946 | 65.946 | 66.662 | 62.362 | 51.61 | 44.958 | 42.148 | 40.743 | 39.338 | 39.338 | 40.743 | 44.958 | 53.387 | 61.114 | 66.734 | 69.544 | 70.246 | 69.544 | 70.246 | 70.246 | 68.139 | 67.437 | 67.437 | 65.329 | 64.627 | 64.627 | 65.329 | 61.114 | 50.577 | 44.04 | 41.288 | 39.911 | 38.535 | 38.535 | 39.911 | 44.04 | 52.298 | 59.867 | 65.372 | 68.125 | 68.813 | 68.125 | 68.813 | 68.813 | 66.748 | 66.06 | 66.06 | 63.996 | 63.308 | 63.308 | 63.996 | 59.867 | 49.545 | 43.123 | 40.428 | 39.08 | 37.732 | 37.732 | 39.08 | 43.123 | 51.208 | 58.62 | 64.01 | 66.705 | 67.379 | 66.705 | 67.379 | 67.379 | 65.358 | 64.684 | 64.684 | 62.663 | 61.989 | 61.989 | 62.663 | 58.62 | 48.513 | 35.324 | 33.116 | 32.012 | 30.908 | 30.908 | 32.012 | 35.324 | 41.947 | 48.018 | 52.434 | 54.642 | 55.194 | 54.642 | 55.194 | 55.194 | 53.538 | 52.986 | 52.986 | 51.33 | 50.778 | 50.778 | 51.33 | 48.018 | 39.739 | 39.782 | 37.632 | 35.482 | 34.944 | 34.406 | 33.331 | 33.331 | 35.482 | 43.546 | 46.234 | 48.922 | 49.997 | 49.997 | 49.459 | 48.922 | 48.922 | 49.459 | 50.534 | 51.072 | 51.072 | 53.76 | 49.997 | 47.309 | 43.008 | 40.997 | 38.435 | 37.154 | 35.873 | 35.873 | 37.154 | 40.997 | 48.684 | 55.731 | 60.855 | 63.418 | 64.058 | 63.418 | 64.058 | 64.058 | 62.137 | 61.496 | 61.496 | 59.574 | 58.934 | 58.934 | 59.574 | 55.731 | 46.122 | 44.083 | 41.328 | 39.95 | 38.573 | 38.573 | 39.95 | 44.083 | 52.349 | 59.926 | 65.436 | 68.191 | 68.88 | 68.191 | 68.88 | 68.88 | 66.814 | 66.125 | 66.125 | 64.058 | 63.37 | 63.37 | 64.058 | 59.926 | 49.594 | 43.202 | 40.501 | 39.151 | 37.801 | 37.801 | 39.151 | 43.202 | 51.302 | 58.727 | 64.127 | 66.827 | 67.502 | 66.827 | 67.502 | 67.502 | 65.477 | 64.802 | 64.802 | 62.777 | 62.102 | 62.102 | 62.777 | 58.727 | 48.602 | 42.32 | 39.675 | 38.352 | 37.03 | 37.03 | 38.352 | 42.32 | 50.255 | 57.529 | 62.819 | 65.464 | 66.125 | 65.464 | 66.125 | 66.125 | 64.141 | 63.48 | 63.48 | 61.496 | 60.835 | 60.835 | 61.496 | 57.529 | 47.61 | 41.438 | 38.848 | 37.553 | 36.258 | 36.258 | 37.553 | 41.438 | 49.208 | 56.33 | 61.51 | 64.1 | 64.747 | 64.1 | 64.747 | 64.747 | 62.805 | 62.157 | 62.157 | 60.215 | 59.567 | 59.567 | 60.215 | 56.33 | 46.618 | 33.944 | 31.823 | 30.762 | 29.701 | 29.701 | 30.762 | 33.944 | 40.309 | 46.143 | 50.386 | 52.507 | 53.038 | 52.507 | 53.038 | 53.038 | 51.446 | 50.916 | 50.916 | 49.325 | 48.795 | 48.795 | 49.325 | 46.143 | 38.187 | 38.228 | 36.162 | 34.096 | 33.579 | 33.062 | 32.029 | 32.029 | 34.096 | 41.845 | 44.428 | 47.011 | 48.044 | 48.044 | 47.527 | 47.011 | 47.011 | 47.527 | 48.56 | 49.077 | 49.077 | 51.66 | 48.044 | 45.461 | 41.328 | 35.95 | 33.703 | 32.58 | 31.456 | 31.456 | 32.58 | 35.95 | 42.691 | 48.87 | 53.363 | 55.61 | 56.172 | 55.61 | 56.172 | 56.172 | 54.487 | 53.925 | 53.925 | 52.24 | 51.678 | 51.678 | 52.24 | 48.87 | 40.444 | 38.656 | 36.24 | 35.032 | 33.824 | 33.824 | 35.032 | 38.656 | 45.904 | 52.548 | 57.38 | 59.796 | 60.4 | 59.796 | 60.4 | 60.4 | 58.588 | 57.984 | 57.984 | 56.172 | 55.568 | 55.568 | 56.172 | 52.548 | 43.488 | 37.883 | 35.515 | 34.331 | 33.148 | 33.148 | 34.331 | 37.883 | 44.986 | 51.497 | 56.232 | 58.6 | 59.192 | 58.6 | 59.192 | 59.192 | 57.416 | 56.824 | 56.824 | 55.049 | 54.457 | 54.457 | 55.049 | 51.497 | 42.618 | 37.11 | 34.79 | 33.631 | 32.471 | 32.471 | 33.631 | 37.11 | 44.068 | 50.446 | 55.085 | 57.404 | 57.984 | 57.404 | 57.984 | 57.984 | 56.244 | 55.665 | 55.665 | 53.925 | 53.345 | 53.345 | 53.925 | 50.446 | 41.748 | 36.337 | 34.066 | 32.93 | 31.795 | 31.795 | 32.93 | 36.337 | 43.15 | 49.395 | 53.937 | 56.208 | 56.776 | 56.208 | 56.776 | 56.776 | 55.073 | 54.505 | 54.505 | 52.802 | 52.234 | 52.234 | 52.802 | 49.395 | 40.879 | 29.765 | 27.905 | 26.975 | 26.044 | 26.044 | 26.975 | 29.765 | 35.346 | 40.462 | 44.183 | 46.043 | 46.508 | 46.043 | 46.508 | 46.508 | 45.113 | 44.648 | 44.648 | 43.252 | 42.787 | 42.787 | 43.252 | 40.462 | 33.486 | 33.522 | 31.71 | 29.898 | 29.445 | 28.992 | 28.086 | 28.086 | 29.898 | 36.693 | 38.958 | 41.223 | 42.129 | 42.129 | 41.676 | 41.223 | 41.223 | 41.676 | 42.582 | 43.035 | 43.035 | 45.3 | 42.129 | 39.864 | 36.24 | 38.855 | 36.426 | 35.212 | 33.998 | 33.998 | 35.212 | 38.855 | 46.14 | 52.818 | 57.675 | 60.103 | 60.71 | 60.103 | 60.71 | 60.71 | 58.889 | 58.282 | 58.282 | 56.461 | 55.854 | 55.854 | 56.461 | 52.818 | 43.711 | 41.779 | 39.168 | 37.862 | 36.557 | 36.557 | 37.862 | 41.779 | 49.613 | 56.794 | 62.016 | 64.627 | 65.28 | 64.627 | 65.28 | 65.28 | 63.322 | 62.669 | 62.669 | 60.71 | 60.058 | 60.058 | 60.71 | 56.794 | 47.002 | 40.944 | 38.385 | 37.105 | 35.826 | 35.826 | 37.105 | 40.944 | 48.621 | 55.658 | 60.776 | 63.335 | 63.974 | 63.335 | 63.974 | 63.974 | 62.055 | 61.415 | 61.415 | 59.496 | 58.856 | 58.856 | 59.496 | 55.658 | 46.062 | 40.108 | 37.601 | 36.348 | 35.095 | 35.095 | 36.348 | 40.108 | 47.628 | 54.522 | 59.535 | 62.042 | 62.669 | 62.042 | 62.669 | 62.669 | 60.789 | 60.162 | 60.162 | 58.282 | 57.655 | 57.655 | 58.282 | 54.522 | 45.122 | 39.272 | 36.818 | 35.591 | 34.363 | 34.363 | 35.591 | 39.272 | 46.636 | 53.386 | 58.295 | 60.75 | 61.363 | 60.75 | 61.363 | 61.363 | 59.522 | 58.909 | 58.909 | 57.068 | 56.454 | 56.454 | 57.068 | 53.386 | 44.182 | 32.17 | 30.159 | 29.154 | 28.149 | 28.149 | 29.154 | 32.17 | 38.202 | 43.731 | 47.752 | 49.763 | 50.266 | 49.763 | 50.266 | 50.266 | 48.758 | 48.255 | 48.255 | 46.747 | 46.244 | 46.244 | 46.747 | 43.731 | 36.191 | 36.23 | 34.272 | 32.314 | 31.824 | 31.334 | 30.355 | 30.355 | 32.314 | 39.658 | 42.106 | 44.554 | 45.533 | 45.533 | 45.043 | 44.554 | 44.554 | 45.043 | 46.022 | 46.512 | 46.512 | 48.96 | 45.533 | 43.085 | 39.168 | 38.14 | 35.757 | 34.565 | 33.373 | 33.373 | 34.565 | 38.14 | 45.292 | 51.847 | 56.615 | 58.998 | 59.594 | 58.998 | 59.594 | 59.594 | 57.807 | 57.211 | 57.211 | 55.423 | 54.827 | 54.827 | 55.423 | 51.847 | 42.908 | 41.011 | 38.448 | 37.166 | 35.885 | 35.885 | 37.166 | 41.011 | 48.701 | 55.75 | 60.876 | 63.439 | 64.08 | 63.439 | 64.08 | 64.08 | 62.158 | 61.517 | 61.517 | 59.594 | 58.954 | 58.954 | 59.594 | 55.75 | 46.138 | 40.191 | 37.679 | 36.423 | 35.167 | 35.167 | 36.423 | 40.191 | 47.727 | 54.635 | 59.658 | 62.17 | 62.798 | 62.17 | 62.798 | 62.798 | 60.914 | 60.286 | 60.286 | 58.403 | 57.775 | 57.775 | 58.403 | 54.635 | 45.215 | 39.371 | 36.91 | 35.68 | 34.449 | 34.449 | 35.68 | 39.371 | 46.753 | 53.52 | 58.441 | 60.902 | 61.517 | 60.902 | 61.517 | 61.517 | 59.671 | 59.056 | 59.056 | 57.211 | 56.595 | 56.595 | 57.211 | 53.52 | 44.292 | 38.551 | 36.141 | 34.936 | 33.732 | 33.732 | 34.936 | 38.551 | 45.779 | 52.405 | 57.223 | 59.633 | 60.235 | 59.633 | 60.235 | 60.235 | 58.428 | 57.826 | 57.826 | 56.019 | 55.416 | 55.416 | 56.019 | 52.405 | 43.369 | 31.579 | 29.605 | 28.618 | 27.631 | 27.631 | 28.618 | 31.579 | 37.5 | 42.927 | 46.875 | 48.848 | 49.342 | 48.848 | 49.342 | 49.342 | 47.861 | 47.368 | 47.368 | 45.888 | 45.394 | 45.394 | 45.888 | 42.927 | 35.526 | 35.564 | 33.642 | 31.72 | 31.239 | 30.758 | 29.797 | 29.797 | 31.72 | 38.929 | 41.332 | 43.735 | 44.696 | 44.696 | 44.215 | 43.735 | 43.735 | 44.215 | 45.176 | 45.657 | 45.657 | 48.06 | 44.696 | 42.293 | 38.448 | 41.902 | 39.283 | 37.974 | 36.664 | 36.664 | 37.974 | 41.902 | 49.759 | 56.961 | 62.198 | 64.817 | 65.472 | 64.817 | 65.472 | 65.472 | 63.508 | 62.853 | 62.853 | 60.889 | 60.234 | 60.234 | 60.889 | 56.961 | 47.14 | 45.056 | 42.24 | 40.832 | 39.424 | 39.424 | 40.832 | 45.056 | 53.504 | 61.248 | 66.88 | 69.696 | 70.4 | 69.696 | 70.4 | 70.4 | 68.288 | 67.584 | 67.584 | 65.472 | 64.768 | 64.768 | 65.472 | 61.248 | 50.688 | 44.155 | 41.395 | 40.015 | 38.636 | 38.636 | 40.015 | 44.155 | 52.434 | 60.023 | 65.542 | 68.302 | 68.992 | 68.302 | 68.992 | 68.992 | 66.922 | 66.232 | 66.232 | 64.163 | 63.473 | 63.473 | 64.163 | 60.023 | 49.674 | 43.254 | 40.55 | 39.199 | 37.847 | 37.847 | 39.199 | 43.254 | 51.364 | 58.798 | 64.205 | 66.908 | 67.584 | 66.908 | 67.584 | 67.584 | 65.556 | 64.881 | 64.881 | 62.853 | 62.177 | 62.177 | 62.853 | 58.798 | 48.66 | 42.353 | 39.706 | 38.382 | 37.059 | 37.059 | 38.382 | 42.353 | 50.294 | 57.573 | 62.867 | 65.514 | 66.176 | 65.514 | 66.176 | 66.176 | 64.191 | 63.529 | 63.529 | 61.544 | 60.882 | 60.882 | 61.544 | 57.573 | 47.647 | 34.693 | 32.525 | 31.441 | 30.356 | 30.356 | 31.441 | 34.693 | 41.198 | 47.161 | 51.498 | 53.666 | 54.208 | 53.666 | 54.208 | 54.208 | 52.582 | 52.04 | 52.04 | 50.413 | 49.871 | 49.871 | 50.413 | 47.161 | 39.03 | 39.072 | 36.96 | 34.848 | 34.32 | 33.792 | 32.736 | 32.736 | 34.848 | 42.768 | 45.408 | 48.048 | 49.104 | 49.104 | 48.576 | 48.048 | 48.048 | 48.576 | 49.632 | 50.16 | 50.16 | 52.8 | 49.104 | 46.464 | 42.24 | 33.842 | 33.304 | 32.23 | 31.156 | 31.693 | 34.916 | 38.676 | 45.659 | 51.031 | 53.18 | 53.717 | 53.18 | 49.957 | 49.419 | 48.345 | 47.271 | 48.345 | 49.419 | 51.568 | 52.642 | 51.568 | 48.345 | 42.973 | 37.602 | 36.389 | 35.811 | 34.656 | 33.501 | 34.078 | 37.544 | 41.587 | 49.096 | 54.872 | 57.182 | 57.76 | 57.182 | 53.717 | 53.139 | 51.984 | 50.829 | 51.984 | 53.139 | 55.45 | 56.605 | 55.45 | 51.984 | 46.208 | 40.432 | 35.661 | 35.095 | 33.963 | 32.831 | 33.397 | 36.793 | 40.755 | 48.114 | 53.775 | 56.039 | 56.605 | 56.039 | 52.642 | 52.076 | 50.944 | 49.812 | 50.944 | 52.076 | 54.341 | 55.473 | 54.341 | 50.944 | 45.284 | 39.623 | 34.933 | 34.379 | 33.27 | 32.161 | 32.715 | 36.042 | 39.924 | 47.132 | 52.677 | 54.895 | 55.45 | 54.895 | 51.568 | 51.014 | 49.905 | 48.796 | 49.905 | 51.014 | 53.232 | 54.341 | 53.232 | 49.905 | 44.36 | 38.815 | 34.205 | 33.663 | 32.577 | 31.491 | 32.034 | 35.291 | 39.092 | 46.15 | 51.58 | 53.751 | 54.294 | 53.751 | 50.494 | 49.951 | 48.865 | 47.779 | 48.865 | 49.951 | 52.123 | 53.209 | 52.123 | 48.865 | 43.436 | 38.006 | 28.019 | 27.575 | 26.685 | 25.796 | 26.24 | 28.909 | 32.022 | 37.804 | 42.251 | 44.03 | 44.475 | 44.03 | 41.362 | 40.917 | 40.028 | 39.138 | 40.028 | 40.917 | 42.696 | 43.586 | 42.696 | 40.028 | 35.58 | 31.133 | 32.49 | 31.624 | 29.891 | 28.591 | 28.158 | 28.158 | 29.458 | 32.057 | 35.956 | 38.555 | 39.854 | 40.721 | 39.421 | 38.988 | 38.988 | 37.255 | 36.822 | 38.122 | 39.854 | 43.32 | 42.02 | 41.154 | 38.988 | 36.822 | 36.373 | 35.795 | 34.641 | 33.486 | 34.063 | 37.527 | 41.569 | 49.074 | 54.848 | 57.157 | 57.734 | 57.157 | 53.693 | 53.116 | 51.961 | 50.806 | 51.961 | 53.116 | 55.425 | 56.58 | 55.425 | 51.961 | 46.188 | 40.414 | 39.11 | 38.49 | 37.248 | 36.006 | 36.627 | 40.352 | 44.698 | 52.768 | 58.976 | 61.459 | 62.08 | 61.459 | 57.734 | 57.114 | 55.872 | 54.63 | 55.872 | 57.114 | 59.597 | 60.838 | 59.597 | 55.872 | 49.664 | 43.456 | 38.328 | 37.72 | 36.503 | 35.286 | 35.895 | 39.545 | 43.804 | 51.713 | 57.796 | 60.23 | 60.838 | 60.23 | 56.58 | 55.971 | 54.755 | 53.538 | 54.755 | 55.971 | 58.405 | 59.622 | 58.405 | 54.755 | 48.671 | 42.587 | 37.546 | 36.95 | 35.758 | 34.566 | 35.162 | 38.738 | 42.91 | 50.657 | 56.617 | 59.001 | 59.597 | 59.001 | 55.425 | 54.829 | 53.637 | 52.445 | 53.637 | 54.829 | 57.213 | 58.405 | 57.213 | 53.637 | 47.677 | 41.718 | 36.764 | 36.18 | 35.013 | 33.846 | 34.43 | 37.931 | 42.016 | 49.602 | 55.437 | 57.772 | 58.355 | 57.772 | 54.27 | 53.687 | 52.52 | 51.353 | 52.52 | 53.687 | 56.021 | 57.188 | 56.021 | 52.52 | 46.684 | 40.849 | 30.115 | 29.637 | 28.681 | 27.725 | 28.203 | 31.071 | 34.417 | 40.631 | 45.412 | 47.324 | 47.802 | 47.324 | 44.455 | 43.977 | 43.021 | 42.065 | 43.021 | 43.977 | 45.89 | 46.846 | 45.89 | 43.021 | 38.241 | 33.461 | 34.92 | 33.989 | 32.126 | 30.73 | 30.264 | 30.264 | 31.661 | 34.454 | 38.645 | 41.438 | 42.835 | 43.766 | 42.37 | 41.904 | 41.904 | 40.042 | 39.576 | 40.973 | 42.835 | 46.56 | 45.163 | 44.232 | 41.904 | 39.576 | 37.498 | 36.902 | 35.712 | 34.522 | 35.117 | 38.688 | 42.854 | 50.592 | 56.544 | 58.925 | 59.52 | 58.925 | 55.354 | 54.758 | 53.568 | 52.378 | 53.568 | 54.758 | 57.139 | 58.33 | 57.139 | 53.568 | 47.616 | 41.664 | 40.32 | 39.68 | 38.4 | 37.12 | 37.76 | 41.6 | 46.08 | 54.4 | 60.8 | 63.36 | 64 | 63.36 | 59.52 | 58.88 | 57.6 | 56.32 | 57.6 | 58.88 | 61.44 | 62.72 | 61.44 | 57.6 | 51.2 | 44.8 | 39.514 | 38.886 | 37.632 | 36.378 | 37.005 | 40.768 | 45.158 | 53.312 | 59.584 | 62.093 | 62.72 | 62.093 | 58.33 | 57.702 | 56.448 | 55.194 | 56.448 | 57.702 | 60.211 | 61.466 | 60.211 | 56.448 | 50.176 | 43.904 | 38.707 | 38.093 | 36.864 | 35.635 | 36.25 | 39.936 | 44.237 | 52.224 | 58.368 | 60.826 | 61.44 | 60.826 | 57.139 | 56.525 | 55.296 | 54.067 | 55.296 | 56.525 | 58.982 | 60.211 | 58.982 | 55.296 | 49.152 | 43.008 | 37.901 | 37.299 | 36.096 | 34.893 | 35.494 | 39.104 | 43.315 | 51.136 | 57.152 | 59.558 | 60.16 | 59.558 | 55.949 | 55.347 | 54.144 | 52.941 | 54.144 | 55.347 | 57.754 | 58.957 | 57.754 | 54.144 | 48.128 | 42.112 | 31.046 | 30.554 | 29.568 | 28.582 | 29.075 | 32.032 | 35.482 | 41.888 | 46.816 | 48.787 | 49.28 | 48.787 | 45.83 | 45.338 | 44.352 | 43.366 | 44.352 | 45.338 | 47.309 | 48.294 | 47.309 | 44.352 | 39.424 | 34.496 | 36 | 35.04 | 33.12 | 31.68 | 31.2 | 31.2 | 32.64 | 35.52 | 39.84 | 42.72 | 44.16 | 45.12 | 43.68 | 43.2 | 43.2 | 41.28 | 40.8 | 42.24 | 44.16 | 48 | 46.56 | 45.6 | 43.2 | 40.8 | 34.17 | 33.627 | 32.543 | 31.458 | 32 | 35.254 | 39.051 | 46.102 | 51.526 | 53.695 | 54.238 | 53.695 | 50.441 | 49.899 | 48.814 | 47.729 | 48.814 | 49.899 | 52.068 | 53.153 | 52.068 | 48.814 | 43.39 | 37.966 | 36.742 | 36.158 | 34.992 | 33.826 | 34.409 | 37.908 | 41.99 | 49.572 | 55.404 | 57.737 | 58.32 | 57.737 | 54.238 | 53.654 | 52.488 | 51.322 | 52.488 | 53.654 | 55.987 | 57.154 | 55.987 | 52.488 | 46.656 | 40.824 | 36.007 | 35.435 | 34.292 | 33.149 | 33.721 | 37.15 | 41.151 | 48.581 | 54.296 | 56.582 | 57.154 | 56.582 | 53.153 | 52.581 | 51.438 | 50.295 | 51.438 | 52.581 | 54.867 | 56.011 | 54.867 | 51.438 | 45.723 | 40.008 | 35.272 | 34.712 | 33.592 | 32.473 | 33.032 | 36.392 | 40.311 | 47.589 | 53.188 | 55.427 | 55.987 | 55.427 | 52.068 | 51.508 | 50.388 | 49.269 | 50.388 | 51.508 | 53.748 | 54.867 | 53.748 | 50.388 | 44.79 | 39.191 | 34.537 | 33.989 | 32.892 | 31.796 | 32.344 | 35.634 | 39.471 | 46.598 | 52.08 | 54.273 | 54.821 | 54.273 | 50.983 | 50.435 | 49.339 | 48.242 | 49.339 | 50.435 | 52.628 | 53.724 | 52.628 | 49.339 | 43.857 | 38.375 | 28.291 | 27.842 | 26.944 | 26.046 | 26.495 | 29.189 | 32.333 | 38.17 | 42.661 | 44.457 | 44.906 | 44.457 | 41.763 | 41.314 | 40.416 | 39.518 | 40.416 | 41.314 | 43.11 | 44.008 | 43.11 | 40.416 | 35.925 | 31.434 | 32.805 | 31.93 | 30.181 | 28.868 | 28.431 | 28.431 | 29.743 | 32.368 | 36.304 | 38.929 | 40.241 | 41.116 | 39.803 | 39.366 | 39.366 | 37.616 | 37.179 | 38.491 | 40.241 | 43.74 | 42.428 | 41.553 | 39.366 | 37.179 | 34.029 | 33.489 | 32.409 | 31.328 | 31.868 | 35.109 | 38.89 | 45.912 | 51.314 | 53.474 | 54.014 | 53.474 | 50.233 | 49.693 | 48.613 | 47.533 | 48.613 | 49.693 | 51.854 | 52.934 | 51.854 | 48.613 | 43.212 | 37.81 | 36.59 | 36.01 | 34.848 | 33.686 | 34.267 | 37.752 | 41.818 | 49.368 | 55.176 | 57.499 | 58.08 | 57.499 | 54.014 | 53.434 | 52.272 | 51.11 | 52.272 | 53.434 | 55.757 | 56.918 | 55.757 | 52.272 | 46.464 | 40.656 | 35.859 | 35.289 | 34.151 | 33.013 | 33.582 | 36.997 | 40.981 | 48.381 | 54.072 | 56.349 | 56.918 | 56.349 | 52.934 | 52.365 | 51.227 | 50.088 | 51.227 | 52.365 | 54.642 | 55.78 | 54.642 | 51.227 | 45.535 | 39.843 | 35.127 | 34.569 | 33.454 | 32.339 | 32.897 | 36.242 | 40.145 | 47.393 | 52.969 | 55.199 | 55.757 | 55.199 | 51.854 | 51.296 | 50.181 | 49.066 | 50.181 | 51.296 | 53.527 | 54.642 | 53.527 | 50.181 | 44.605 | 39.03 | 34.395 | 33.849 | 32.757 | 31.665 | 32.211 | 35.487 | 39.309 | 46.406 | 51.865 | 54.049 | 54.595 | 54.049 | 50.774 | 50.228 | 49.136 | 48.044 | 49.136 | 50.228 | 52.411 | 53.503 | 52.411 | 49.136 | 43.676 | 38.217 | 28.175 | 27.727 | 26.833 | 25.939 | 26.386 | 29.069 | 32.2 | 38.013 | 42.486 | 44.274 | 44.722 | 44.274 | 41.591 | 41.144 | 40.249 | 39.355 | 40.249 | 41.144 | 42.933 | 43.827 | 42.933 | 40.249 | 35.777 | 31.305 | 32.67 | 31.799 | 30.056 | 28.75 | 28.314 | 28.314 | 29.621 | 32.234 | 36.155 | 38.768 | 40.075 | 40.946 | 39.64 | 39.204 | 39.204 | 37.462 | 37.026 | 38.333 | 40.075 | 43.56 | 42.253 | 41.382 | 39.204 | 37.026 | 33.045 | 32.52 | 31.471 | 30.422 | 30.947 | 34.094 | 37.765 | 44.584 | 49.829 | 51.927 | 52.452 | 51.927 | 48.78 | 48.256 | 47.207 | 46.158 | 47.207 | 48.256 | 50.354 | 51.403 | 50.354 | 47.207 | 41.962 | 36.716 | 35.532 | 34.968 | 33.84 | 32.712 | 33.276 | 36.66 | 40.608 | 47.94 | 53.58 | 55.836 | 56.4 | 55.836 | 52.452 | 51.888 | 50.76 | 49.632 | 50.76 | 51.888 | 54.144 | 55.272 | 54.144 | 50.76 | 45.12 | 39.48 | 34.821 | 34.269 | 33.163 | 32.058 | 32.61 | 35.927 | 39.796 | 46.981 | 52.508 | 54.719 | 55.272 | 54.719 | 51.403 | 50.85 | 49.745 | 48.639 | 49.745 | 50.85 | 53.061 | 54.167 | 53.061 | 49.745 | 44.218 | 38.69 | 34.111 | 33.569 | 32.486 | 31.404 | 31.945 | 35.194 | 38.984 | 46.022 | 51.437 | 53.603 | 54.144 | 53.603 | 50.354 | 49.812 | 48.73 | 47.647 | 48.73 | 49.812 | 51.978 | 53.061 | 51.978 | 48.73 | 43.315 | 37.901 | 33.4 | 32.87 | 31.81 | 30.749 | 31.279 | 34.46 | 38.172 | 45.064 | 50.365 | 52.486 | 53.016 | 52.486 | 49.305 | 48.775 | 47.714 | 46.654 | 47.714 | 48.775 | 50.895 | 51.956 | 50.895 | 47.714 | 42.413 | 37.111 | 27.36 | 26.925 | 26.057 | 25.188 | 25.623 | 28.228 | 31.268 | 36.914 | 41.257 | 42.994 | 43.428 | 42.994 | 40.388 | 39.954 | 39.085 | 38.217 | 39.085 | 39.954 | 41.691 | 42.559 | 41.691 | 39.085 | 34.742 | 30.4 | 31.725 | 30.879 | 29.187 | 27.918 | 27.495 | 27.495 | 28.764 | 31.302 | 35.109 | 37.647 | 38.916 | 39.762 | 38.493 | 38.07 | 38.07 | 36.378 | 35.955 | 37.224 | 38.916 | 42.3 | 41.031 | 40.185 | 38.07 | 35.955 | 36.56 | 35.98 | 34.819 | 33.659 | 34.239 | 37.721 | 41.783 | 49.327 | 55.13 | 57.452 | 58.032 | 57.452 | 53.97 | 53.389 | 52.229 | 51.068 | 52.229 | 53.389 | 55.711 | 56.871 | 55.711 | 52.229 | 46.426 | 40.622 | 39.312 | 38.688 | 37.44 | 36.192 | 36.816 | 40.56 | 44.928 | 53.04 | 59.28 | 61.776 | 62.4 | 61.776 | 58.032 | 57.408 | 56.16 | 54.912 | 56.16 | 57.408 | 59.904 | 61.152 | 59.904 | 56.16 | 49.92 | 43.68 | 38.526 | 37.914 | 36.691 | 35.468 | 36.08 | 39.749 | 44.029 | 51.979 | 58.094 | 60.54 | 61.152 | 60.54 | 56.871 | 56.26 | 55.037 | 53.814 | 55.037 | 56.26 | 58.706 | 59.929 | 58.706 | 55.037 | 48.922 | 42.806 | 37.74 | 37.14 | 35.942 | 34.744 | 35.343 | 38.938 | 43.131 | 50.918 | 56.909 | 59.305 | 59.904 | 59.305 | 55.711 | 55.112 | 53.914 | 52.716 | 53.914 | 55.112 | 57.508 | 58.706 | 57.508 | 53.914 | 47.923 | 41.933 | 36.953 | 36.367 | 35.194 | 34.02 | 34.607 | 38.126 | 42.232 | 49.858 | 55.723 | 58.069 | 58.656 | 58.069 | 54.55 | 53.964 | 52.79 | 51.617 | 52.79 | 53.964 | 56.31 | 57.483 | 56.31 | 52.79 | 46.925 | 41.059 | 30.27 | 29.79 | 28.829 | 27.868 | 28.348 | 31.231 | 34.595 | 40.841 | 45.646 | 47.568 | 48.048 | 47.568 | 44.685 | 44.204 | 43.243 | 42.282 | 43.243 | 44.204 | 46.126 | 47.087 | 46.126 | 43.243 | 38.438 | 33.634 | 35.1 | 34.164 | 32.292 | 30.888 | 30.42 | 30.42 | 31.824 | 34.632 | 38.844 | 41.652 | 43.056 | 43.992 | 42.588 | 42.12 | 42.12 | 40.248 | 39.78 | 41.184 | 43.056 | 46.8 | 45.396 | 44.46 | 42.12 | 39.78 | 32.576 | 32.059 | 31.025 | 29.991 | 30.508 | 33.61 | 37.23 | 43.952 | 49.123 | 51.191 | 51.708 | 51.191 | 48.088 | 47.571 | 46.537 | 45.503 | 46.537 | 47.571 | 49.64 | 50.674 | 49.64 | 46.537 | 41.366 | 36.196 | 35.028 | 34.472 | 33.36 | 32.248 | 32.804 | 36.14 | 40.032 | 47.26 | 52.82 | 55.044 | 55.6 | 55.044 | 51.708 | 51.152 | 50.04 | 48.928 | 50.04 | 51.152 | 53.376 | 54.488 | 53.376 | 50.04 | 44.48 | 38.92 | 34.327 | 33.783 | 32.693 | 31.603 | 32.148 | 35.417 | 39.231 | 46.315 | 51.764 | 53.943 | 54.488 | 53.943 | 50.674 | 50.129 | 49.039 | 47.949 | 49.039 | 50.129 | 52.308 | 53.398 | 52.308 | 49.039 | 43.59 | 38.142 | 33.627 | 33.093 | 32.026 | 30.958 | 31.492 | 34.694 | 38.431 | 45.37 | 50.707 | 52.842 | 53.376 | 52.842 | 49.64 | 49.106 | 48.038 | 46.971 | 48.038 | 49.106 | 51.241 | 52.308 | 51.241 | 48.038 | 42.701 | 37.363 | 32.926 | 32.404 | 31.358 | 30.313 | 30.836 | 33.972 | 37.63 | 44.424 | 49.651 | 51.741 | 52.264 | 51.741 | 48.606 | 48.083 | 47.038 | 45.992 | 47.038 | 48.083 | 50.173 | 51.219 | 50.173 | 47.038 | 41.811 | 36.585 | 26.972 | 26.543 | 25.687 | 24.831 | 25.259 | 27.828 | 30.825 | 36.39 | 40.671 | 42.384 | 42.812 | 42.384 | 39.815 | 39.387 | 38.531 | 37.675 | 38.531 | 39.387 | 41.1 | 41.956 | 41.1 | 38.531 | 34.25 | 29.968 | 31.275 | 30.441 | 28.773 | 27.522 | 27.105 | 27.105 | 28.356 | 30.858 | 34.611 | 37.113 | 38.364 | 39.198 | 37.947 | 37.53 | 37.53 | 35.862 | 35.445 | 36.696 | 38.364 | 41.7 | 40.449 | 39.615 | 37.53 | 35.445 | 33.935 | 33.397 | 32.319 | 31.242 | 31.781 | 35.013 | 38.783 | 45.786 | 51.172 | 53.327 | 53.866 | 53.327 | 50.095 | 49.556 | 48.479 | 47.402 | 48.479 | 49.556 | 51.711 | 52.788 | 51.711 | 48.479 | 43.092 | 37.706 | 36.49 | 35.91 | 34.752 | 33.594 | 34.173 | 37.648 | 41.702 | 49.232 | 55.024 | 57.341 | 57.92 | 57.341 | 53.866 | 53.286 | 52.128 | 50.97 | 52.128 | 53.286 | 55.603 | 56.762 | 55.603 | 52.128 | 46.336 | 40.544 | 35.76 | 35.192 | 34.057 | 32.922 | 33.489 | 36.895 | 40.868 | 48.247 | 53.924 | 56.194 | 56.762 | 56.194 | 52.788 | 52.221 | 51.085 | 49.95 | 51.085 | 52.221 | 54.491 | 55.626 | 54.491 | 51.085 | 45.409 | 39.733 | 35.03 | 34.474 | 33.362 | 32.25 | 32.806 | 36.142 | 40.034 | 47.263 | 52.823 | 55.047 | 55.603 | 55.047 | 51.711 | 51.155 | 50.043 | 48.931 | 50.043 | 51.155 | 53.379 | 54.491 | 53.379 | 50.043 | 44.483 | 38.922 | 34.3 | 33.756 | 32.667 | 31.578 | 32.122 | 35.389 | 39.2 | 46.278 | 51.723 | 53.9 | 54.445 | 53.9 | 50.634 | 50.089 | 49 | 47.911 | 49 | 50.089 | 52.267 | 53.356 | 52.267 | 49 | 43.556 | 38.111 | 28.097 | 27.651 | 26.759 | 25.867 | 26.313 | 28.989 | 32.111 | 37.909 | 42.368 | 44.152 | 44.598 | 44.152 | 41.477 | 41.031 | 40.139 | 39.247 | 40.139 | 41.031 | 42.814 | 43.706 | 42.814 | 40.139 | 35.679 | 31.219 | 32.58 | 31.711 | 29.974 | 28.67 | 28.236 | 28.236 | 29.539 | 32.146 | 36.055 | 38.662 | 39.965 | 40.834 | 39.53 | 39.096 | 39.096 | 37.358 | 36.924 | 38.227 | 39.965 | 43.44 | 42.137 | 41.268 | 39.096 | 36.924 | 33.935 | 33.397 | 32.319 | 31.242 | 31.781 | 35.013 | 38.783 | 45.786 | 51.172 | 53.327 | 53.866 | 53.327 | 50.095 | 49.556 | 48.479 | 47.402 | 48.479 | 49.556 | 51.711 | 52.788 | 51.711 | 48.479 | 43.092 | 37.706 | 36.49 | 35.91 | 34.752 | 33.594 | 34.173 | 37.648 | 41.702 | 49.232 | 55.024 | 57.341 | 57.92 | 57.341 | 53.866 | 53.286 | 52.128 | 50.97 | 52.128 | 53.286 | 55.603 | 56.762 | 55.603 | 52.128 | 46.336 | 40.544 | 35.76 | 35.192 | 34.057 | 32.922 | 33.489 | 36.895 | 40.868 | 48.247 | 53.924 | 56.194 | 56.762 | 56.194 | 52.788 | 52.221 | 51.085 | 49.95 | 51.085 | 52.221 | 54.491 | 55.626 | 54.491 | 51.085 | 45.409 | 39.733 | 35.03 | 34.474 | 33.362 | 32.25 | 32.806 | 36.142 | 40.034 | 47.263 | 52.823 | 55.047 | 55.603 | 55.047 | 51.711 | 51.155 | 50.043 | 48.931 | 50.043 | 51.155 | 53.379 | 54.491 | 53.379 | 50.043 | 44.483 | 38.922 | 34.3 | 33.756 | 32.667 | 31.578 | 32.122 | 35.389 | 39.2 | 46.278 | 51.723 | 53.9 | 54.445 | 53.9 | 50.634 | 50.089 | 49 | 47.911 | 49 | 50.089 | 52.267 | 53.356 | 52.267 | 49 | 43.556 | 38.111 | 28.097 | 27.651 | 26.759 | 25.867 | 26.313 | 28.989 | 32.111 | 37.909 | 42.368 | 44.152 | 44.598 | 44.152 | 41.477 | 41.031 | 40.139 | 39.247 | 40.139 | 41.031 | 42.814 | 43.706 | 42.814 | 40.139 | 35.679 | 31.219 | 32.58 | 31.711 | 29.974 | 28.67 | 28.236 | 28.236 | 29.539 | 32.146 | 36.055 | 38.662 | 39.965 | 40.834 | 39.53 | 39.096 | 39.096 | 37.358 | 36.924 | 38.227 | 39.965 | 43.44 | 42.137 | 41.268 | 39.096 | 36.924 | 34.826 | 34.273 | 33.168 | 32.062 | 32.615 | 35.931 | 39.801 | 46.987 | 52.515 | 54.726 | 55.279 | 54.726 | 51.41 | 50.857 | 49.751 | 48.646 | 49.751 | 50.857 | 53.068 | 54.174 | 53.068 | 49.751 | 44.223 | 38.695 | 37.447 | 36.853 | 35.664 | 34.475 | 35.07 | 38.636 | 42.797 | 50.524 | 56.468 | 58.846 | 59.44 | 58.846 | 55.279 | 54.685 | 53.496 | 52.307 | 53.496 | 54.685 | 57.062 | 58.251 | 57.062 | 53.496 | 47.552 | 41.608 | 36.698 | 36.116 | 34.951 | 33.786 | 34.368 | 37.863 | 41.941 | 49.514 | 55.339 | 57.669 | 58.251 | 57.669 | 54.174 | 53.591 | 52.426 | 51.261 | 52.426 | 53.591 | 55.921 | 57.086 | 55.921 | 52.426 | 46.601 | 40.776 | 35.949 | 35.379 | 34.237 | 33.096 | 33.667 | 37.091 | 41.085 | 48.503 | 54.209 | 56.492 | 57.062 | 56.492 | 53.068 | 52.497 | 51.356 | 50.215 | 51.356 | 52.497 | 54.78 | 55.921 | 54.78 | 51.356 | 45.65 | 39.944 | 35.2 | 34.642 | 33.524 | 32.407 | 32.965 | 36.318 | 40.229 | 47.493 | 53.08 | 55.315 | 55.874 | 55.315 | 51.962 | 51.404 | 50.286 | 49.169 | 50.286 | 51.404 | 53.639 | 54.756 | 53.639 | 50.286 | 44.699 | 39.112 | 28.834 | 28.377 | 27.461 | 26.546 | 27.004 | 29.75 | 32.954 | 38.903 | 43.48 | 45.311 | 45.769 | 45.311 | 42.565 | 42.107 | 41.192 | 40.277 | 41.192 | 42.107 | 43.938 | 44.853 | 43.938 | 41.192 | 36.615 | 32.038 | 33.435 | 32.543 | 30.76 | 29.423 | 28.977 | 28.977 | 30.314 | 32.989 | 37.001 | 39.676 | 41.014 | 41.905 | 40.568 | 40.122 | 40.122 | 38.339 | 37.893 | 39.23 | 41.014 | 44.58 | 43.243 | 42.351 | 40.122 | 37.893 | 34.873 | 34.319 | 33.212 | 32.105 | 32.659 | 35.98 | 39.855 | 47.051 | 52.586 | 54.8 | 55.354 | 54.8 | 51.479 | 50.925 | 49.818 | 48.711 | 49.818 | 50.925 | 53.139 | 54.247 | 53.139 | 49.818 | 44.283 | 38.748 | 37.498 | 36.902 | 35.712 | 34.522 | 35.117 | 38.688 | 42.854 | 50.592 | 56.544 | 58.925 | 59.52 | 58.925 | 55.354 | 54.758 | 53.568 | 52.378 | 53.568 | 54.758 | 57.139 | 58.33 | 57.139 | 53.568 | 47.616 | 41.664 | 36.748 | 36.164 | 34.998 | 33.831 | 34.414 | 37.914 | 41.997 | 49.58 | 55.413 | 57.746 | 58.33 | 57.746 | 54.247 | 53.663 | 52.497 | 51.33 | 52.497 | 53.663 | 55.996 | 57.163 | 55.996 | 52.497 | 46.664 | 40.831 | 35.998 | 35.426 | 34.284 | 33.141 | 33.712 | 37.14 | 41.14 | 48.568 | 54.282 | 56.568 | 57.139 | 56.568 | 53.139 | 52.568 | 51.425 | 50.282 | 51.425 | 52.568 | 54.854 | 55.996 | 54.854 | 51.425 | 45.711 | 39.997 | 35.248 | 34.688 | 33.569 | 32.45 | 33.01 | 36.367 | 40.283 | 47.556 | 53.151 | 55.389 | 55.949 | 55.389 | 52.032 | 51.473 | 50.354 | 49.235 | 50.354 | 51.473 | 53.711 | 54.83 | 53.711 | 50.354 | 44.759 | 39.164 | 28.873 | 28.415 | 27.498 | 26.582 | 27.04 | 29.79 | 32.998 | 38.956 | 43.539 | 45.372 | 45.83 | 45.372 | 42.622 | 42.164 | 41.247 | 40.331 | 41.247 | 42.164 | 43.997 | 44.914 | 43.997 | 41.247 | 36.664 | 32.081 | 33.48 | 32.587 | 30.802 | 29.462 | 29.016 | 29.016 | 30.355 | 33.034 | 37.051 | 39.73 | 41.069 | 41.962 | 40.622 | 40.176 | 40.176 | 38.39 | 37.944 | 39.283 | 41.069 | 44.64 | 43.301 | 42.408 | 40.176 | 37.944 | 37.498 | 36.902 | 35.712 | 34.522 | 35.117 | 38.688 | 42.854 | 50.592 | 56.544 | 58.925 | 59.52 | 58.925 | 55.354 | 54.758 | 53.568 | 52.378 | 53.568 | 54.758 | 57.139 | 58.33 | 57.139 | 53.568 | 47.616 | 41.664 | 40.32 | 39.68 | 38.4 | 37.12 | 37.76 | 41.6 | 46.08 | 54.4 | 60.8 | 63.36 | 64 | 63.36 | 59.52 | 58.88 | 57.6 | 56.32 | 57.6 | 58.88 | 61.44 | 62.72 | 61.44 | 57.6 | 51.2 | 44.8 | 39.514 | 38.886 | 37.632 | 36.378 | 37.005 | 40.768 | 45.158 | 53.312 | 59.584 | 62.093 | 62.72 | 62.093 | 58.33 | 57.702 | 56.448 | 55.194 | 56.448 | 57.702 | 60.211 | 61.466 | 60.211 | 56.448 | 50.176 | 43.904 | 38.707 | 38.093 | 36.864 | 35.635 | 36.25 | 39.936 | 44.237 | 52.224 | 58.368 | 60.826 | 61.44 | 60.826 | 57.139 | 56.525 | 55.296 | 54.067 | 55.296 | 56.525 | 58.982 | 60.211 | 58.982 | 55.296 | 49.152 | 43.008 | 37.901 | 37.299 | 36.096 | 34.893 | 35.494 | 39.104 | 43.315 | 51.136 | 57.152 | 59.558 | 60.16 | 59.558 | 55.949 | 55.347 | 54.144 | 52.941 | 54.144 | 55.347 | 57.754 | 58.957 | 57.754 | 54.144 | 48.128 | 42.112 | 31.046 | 30.554 | 29.568 | 28.582 | 29.075 | 32.032 | 35.482 | 41.888 | 46.816 | 48.787 | 49.28 | 48.787 | 45.83 | 45.338 | 44.352 | 43.366 | 44.352 | 45.338 | 47.309 | 48.294 | 47.309 | 44.352 | 39.424 | 34.496 | 36 | 35.04 | 33.12 | 31.68 | 31.2 | 31.2 | 32.64 | 35.52 | 39.84 | 42.72 | 44.16 | 45.12 | 43.68 | 43.2 | 43.2 | 41.28 | 40.8 | 42.24 | 44.16 | 48 | 46.56 | 45.6 | 43.2 | 40.8 | 43.916 | 41.294 | 39.328 | 38.672 | 38.672 | 39.328 | 48.504 | 56.37 | 62.269 | 62.925 | 62.925 | 62.269 | 62.269 | 62.269 | 60.958 | 61.614 | 64.891 | 65.546 | 65.546 | 62.925 | 59.647 | 54.404 | 47.849 | 41.294 | 47.222 | 44.402 | 42.288 | 41.583 | 41.583 | 42.288 | 52.155 | 60.613 | 66.956 | 67.661 | 67.661 | 66.956 | 66.956 | 66.956 | 65.546 | 66.251 | 69.775 | 70.48 | 70.48 | 67.661 | 64.137 | 58.498 | 51.45 | 44.402 | 46.277 | 43.514 | 41.442 | 40.752 | 40.752 | 41.442 | 51.112 | 59.401 | 65.617 | 66.308 | 66.308 | 65.617 | 65.617 | 65.617 | 64.235 | 64.926 | 68.38 | 69.07 | 69.07 | 66.308 | 62.854 | 57.328 | 50.421 | 43.514 | 45.333 | 42.626 | 40.596 | 39.92 | 39.92 | 40.596 | 50.069 | 58.188 | 64.278 | 64.954 | 64.954 | 64.278 | 64.278 | 64.278 | 62.925 | 63.601 | 66.984 | 67.661 | 67.661 | 64.954 | 61.571 | 56.158 | 49.392 | 42.626 | 44.388 | 41.738 | 39.751 | 39.088 | 39.088 | 39.751 | 49.026 | 56.976 | 62.939 | 63.601 | 63.601 | 62.939 | 62.939 | 62.939 | 61.614 | 62.276 | 65.589 | 66.251 | 66.251 | 63.601 | 60.289 | 54.988 | 48.363 | 41.738 | 36.361 | 34.19 | 32.562 | 32.019 | 32.019 | 32.562 | 40.16 | 46.672 | 51.556 | 52.099 | 52.099 | 51.556 | 51.556 | 51.556 | 50.471 | 51.013 | 53.727 | 54.27 | 54.27 | 52.099 | 49.385 | 45.044 | 39.617 | 34.19 | 41.231 | 38.059 | 35.945 | 34.888 | 33.83 | 34.359 | 34.888 | 37.002 | 42.288 | 46.517 | 47.574 | 48.103 | 47.574 | 46.517 | 45.988 | 45.988 | 48.103 | 52.86 | 52.331 | 51.274 | 49.688 | 48.631 | 45.988 | 42.817 | 44.115 | 41.482 | 39.506 | 38.848 | 38.848 | 39.506 | 48.725 | 56.626 | 62.552 | 63.21 | 63.21 | 62.552 | 62.552 | 62.552 | 61.235 | 61.893 | 65.186 | 65.844 | 65.844 | 63.21 | 59.918 | 54.651 | 48.066 | 41.482 | 47.436 | 44.604 | 42.48 | 41.772 | 41.772 | 42.48 | 52.392 | 60.888 | 67.26 | 67.968 | 67.968 | 67.26 | 67.26 | 67.26 | 65.844 | 66.552 | 70.092 | 70.8 | 70.8 | 67.968 | 64.428 | 58.764 | 51.684 | 44.604 | 46.487 | 43.712 | 41.63 | 40.937 | 40.937 | 41.63 | 51.344 | 59.67 | 65.915 | 66.609 | 66.609 | 65.915 | 65.915 | 65.915 | 64.527 | 65.221 | 68.69 | 69.384 | 69.384 | 66.609 | 63.139 | 57.589 | 50.65 | 43.712 | 45.539 | 42.82 | 40.781 | 40.101 | 40.101 | 40.781 | 50.296 | 58.452 | 64.57 | 65.249 | 65.249 | 64.57 | 64.57 | 64.57 | 63.21 | 63.89 | 67.288 | 67.968 | 67.968 | 65.249 | 61.851 | 56.413 | 49.617 | 42.82 | 44.59 | 41.928 | 39.931 | 39.266 | 39.266 | 39.931 | 49.248 | 57.235 | 63.224 | 63.89 | 63.89 | 63.224 | 63.224 | 63.224 | 61.893 | 62.559 | 65.886 | 66.552 | 66.552 | 63.89 | 60.562 | 55.238 | 48.583 | 41.928 | 36.526 | 34.345 | 32.71 | 32.164 | 32.164 | 32.71 | 40.342 | 46.884 | 51.79 | 52.335 | 52.335 | 51.79 | 51.79 | 51.79 | 50.7 | 51.245 | 53.971 | 54.516 | 54.516 | 52.335 | 49.61 | 45.248 | 39.797 | 34.345 | 41.418 | 38.232 | 36.108 | 35.046 | 33.984 | 34.515 | 35.046 | 37.17 | 42.48 | 46.728 | 47.79 | 48.321 | 47.79 | 46.728 | 46.197 | 46.197 | 48.321 | 53.1 | 52.569 | 51.507 | 49.914 | 48.852 | 46.197 | 43.011 | 45.312 | 42.607 | 40.578 | 39.901 | 39.901 | 40.578 | 50.046 | 58.161 | 64.248 | 64.924 | 64.924 | 64.248 | 64.248 | 64.248 | 62.896 | 63.572 | 66.953 | 67.63 | 67.63 | 64.924 | 61.543 | 56.133 | 49.37 | 42.607 | 48.722 | 45.814 | 43.632 | 42.905 | 42.905 | 43.632 | 53.813 | 62.539 | 69.084 | 69.811 | 69.811 | 69.084 | 69.084 | 69.084 | 67.63 | 68.357 | 71.993 | 72.72 | 72.72 | 69.811 | 66.175 | 60.358 | 53.086 | 45.814 | 47.748 | 44.897 | 42.759 | 42.047 | 42.047 | 42.759 | 52.737 | 61.288 | 67.702 | 68.415 | 68.415 | 67.702 | 67.702 | 67.702 | 66.277 | 66.99 | 70.553 | 71.266 | 71.266 | 68.415 | 64.852 | 59.15 | 52.024 | 44.897 | 46.774 | 43.981 | 41.887 | 41.189 | 41.189 | 41.887 | 51.66 | 60.038 | 66.321 | 67.019 | 67.019 | 66.321 | 66.321 | 66.321 | 64.924 | 65.623 | 69.113 | 69.811 | 69.811 | 67.019 | 63.528 | 57.943 | 50.962 | 43.981 | 45.799 | 43.065 | 41.014 | 40.331 | 40.331 | 41.014 | 50.584 | 58.787 | 64.939 | 65.623 | 65.623 | 64.939 | 64.939 | 64.939 | 63.572 | 64.255 | 67.673 | 68.357 | 68.357 | 65.623 | 62.205 | 56.736 | 49.9 | 43.065 | 37.516 | 35.276 | 33.597 | 33.037 | 33.037 | 33.597 | 41.436 | 48.155 | 53.195 | 53.755 | 53.755 | 53.195 | 53.195 | 53.195 | 52.075 | 52.635 | 55.434 | 55.994 | 55.994 | 53.755 | 50.955 | 46.475 | 40.876 | 35.276 | 42.541 | 39.269 | 37.087 | 35.996 | 34.906 | 35.451 | 35.996 | 38.178 | 43.632 | 47.995 | 49.086 | 49.631 | 49.086 | 47.995 | 47.45 | 47.45 | 49.631 | 54.54 | 53.995 | 52.904 | 51.268 | 50.177 | 47.45 | 44.177 | 46.857 | 44.06 | 41.962 | 41.262 | 41.262 | 41.962 | 51.753 | 60.145 | 66.439 | 67.139 | 67.139 | 66.439 | 66.439 | 66.439 | 65.04 | 65.74 | 69.237 | 69.936 | 69.936 | 67.139 | 63.642 | 58.047 | 51.053 | 44.06 | 50.384 | 47.376 | 45.12 | 44.368 | 44.368 | 45.12 | 55.648 | 64.672 | 71.44 | 72.192 | 72.192 | 71.44 | 71.44 | 71.44 | 69.936 | 70.688 | 74.448 | 75.2 | 75.2 | 72.192 | 68.432 | 62.416 | 54.896 | 47.376 | 49.376 | 46.428 | 44.218 | 43.481 | 43.481 | 44.218 | 54.535 | 63.379 | 70.011 | 70.748 | 70.748 | 70.011 | 70.011 | 70.011 | 68.537 | 69.274 | 72.959 | 73.696 | 73.696 | 70.748 | 67.063 | 61.168 | 53.798 | 46.428 | 48.369 | 45.481 | 43.315 | 42.593 | 42.593 | 43.315 | 53.422 | 62.085 | 68.582 | 69.304 | 69.304 | 68.582 | 68.582 | 68.582 | 67.139 | 67.86 | 71.47 | 72.192 | 72.192 | 69.304 | 65.695 | 59.919 | 52.7 | 45.481 | 47.361 | 44.533 | 42.413 | 41.706 | 41.706 | 42.413 | 52.309 | 60.792 | 67.154 | 67.86 | 67.86 | 67.154 | 67.154 | 67.154 | 65.74 | 66.447 | 69.981 | 70.688 | 70.688 | 67.86 | 64.326 | 58.671 | 51.602 | 44.533 | 38.796 | 36.48 | 34.742 | 34.163 | 34.163 | 34.742 | 42.849 | 49.797 | 55.009 | 55.588 | 55.588 | 55.009 | 55.009 | 55.009 | 53.851 | 54.43 | 57.325 | 57.904 | 57.904 | 55.588 | 52.693 | 48.06 | 42.27 | 36.48 | 43.992 | 40.608 | 38.352 | 37.224 | 36.096 | 36.66 | 37.224 | 39.48 | 45.12 | 49.632 | 50.76 | 51.324 | 50.76 | 49.632 | 49.068 | 49.068 | 51.324 | 56.4 | 55.836 | 54.708 | 53.016 | 51.888 | 49.068 | 45.684 | 44.365 | 41.716 | 39.73 | 39.067 | 39.067 | 39.73 | 49 | 56.946 | 62.905 | 63.567 | 63.567 | 62.905 | 62.905 | 62.905 | 61.581 | 62.243 | 65.554 | 66.216 | 66.216 | 63.567 | 60.257 | 54.959 | 48.338 | 41.716 | 47.704 | 44.856 | 42.72 | 42.008 | 42.008 | 42.72 | 52.688 | 61.232 | 67.64 | 68.352 | 68.352 | 67.64 | 67.64 | 67.64 | 66.216 | 66.928 | 70.488 | 71.2 | 71.2 | 68.352 | 64.792 | 59.096 | 51.976 | 44.856 | 46.75 | 43.959 | 41.866 | 41.168 | 41.168 | 41.866 | 51.634 | 60.007 | 66.287 | 66.985 | 66.985 | 66.287 | 66.287 | 66.287 | 64.892 | 65.589 | 69.078 | 69.776 | 69.776 | 66.985 | 63.496 | 57.914 | 50.936 | 43.959 | 45.796 | 43.062 | 41.011 | 40.328 | 40.328 | 41.011 | 50.58 | 58.783 | 64.934 | 65.618 | 65.618 | 64.934 | 64.934 | 64.934 | 63.567 | 64.251 | 67.668 | 68.352 | 68.352 | 65.618 | 62.2 | 56.732 | 49.897 | 43.062 | 44.842 | 42.165 | 40.157 | 39.488 | 39.488 | 40.157 | 49.527 | 57.558 | 63.582 | 64.251 | 64.251 | 63.582 | 63.582 | 63.582 | 62.243 | 62.912 | 66.259 | 66.928 | 66.928 | 64.251 | 60.904 | 55.55 | 48.857 | 42.165 | 36.732 | 34.539 | 32.894 | 32.346 | 32.346 | 32.894 | 40.57 | 47.149 | 52.083 | 52.631 | 52.631 | 52.083 | 52.083 | 52.083 | 50.986 | 51.535 | 54.276 | 54.824 | 54.824 | 52.631 | 49.89 | 45.504 | 40.022 | 34.539 | 41.652 | 38.448 | 36.312 | 35.244 | 34.176 | 34.71 | 35.244 | 37.38 | 42.72 | 46.992 | 48.06 | 48.594 | 48.06 | 46.992 | 46.458 | 46.458 | 48.594 | 53.4 | 52.866 | 51.798 | 50.196 | 49.128 | 46.458 | 43.254 | 46.957 | 44.153 | 42.051 | 41.35 | 41.35 | 42.051 | 51.863 | 60.273 | 66.581 | 67.281 | 67.281 | 66.581 | 66.581 | 66.581 | 65.179 | 65.88 | 69.384 | 70.085 | 70.085 | 67.281 | 63.777 | 58.17 | 51.162 | 44.153 | 50.491 | 47.477 | 45.216 | 44.462 | 44.462 | 45.216 | 55.766 | 64.81 | 71.592 | 72.346 | 72.346 | 71.592 | 71.592 | 71.592 | 70.085 | 70.838 | 74.606 | 75.36 | 75.36 | 72.346 | 68.578 | 62.549 | 55.013 | 47.477 | 49.481 | 46.527 | 44.312 | 43.573 | 43.573 | 44.312 | 54.651 | 63.513 | 70.16 | 70.899 | 70.899 | 70.16 | 70.16 | 70.16 | 68.683 | 69.422 | 73.114 | 73.853 | 73.853 | 70.899 | 67.206 | 61.298 | 53.913 | 46.527 | 48.472 | 45.578 | 43.407 | 42.684 | 42.684 | 43.407 | 53.536 | 62.217 | 68.728 | 69.452 | 69.452 | 68.728 | 68.728 | 68.728 | 67.281 | 68.005 | 71.622 | 72.346 | 72.346 | 69.452 | 65.834 | 60.047 | 52.812 | 45.578 | 47.462 | 44.628 | 42.503 | 41.795 | 41.795 | 42.503 | 52.42 | 60.921 | 67.296 | 68.005 | 68.005 | 67.296 | 67.296 | 67.296 | 65.88 | 66.588 | 70.13 | 70.838 | 70.838 | 68.005 | 64.463 | 58.796 | 51.712 | 44.628 | 38.878 | 36.557 | 34.816 | 34.236 | 34.236 | 34.816 | 42.94 | 49.903 | 55.126 | 55.706 | 55.706 | 55.126 | 55.126 | 55.126 | 53.965 | 54.546 | 57.447 | 58.027 | 58.027 | 55.706 | 52.805 | 48.163 | 42.36 | 36.557 | 44.086 | 40.694 | 38.434 | 37.303 | 36.173 | 36.738 | 37.303 | 39.564 | 45.216 | 49.738 | 50.868 | 51.433 | 50.868 | 49.738 | 49.172 | 49.172 | 51.433 | 56.52 | 55.955 | 54.824 | 53.129 | 51.998 | 49.172 | 45.781 | 48.353 | 45.466 | 43.301 | 42.579 | 42.579 | 43.301 | 53.404 | 62.064 | 68.56 | 69.281 | 69.281 | 68.56 | 68.56 | 68.56 | 67.116 | 67.838 | 71.446 | 72.168 | 72.168 | 69.281 | 65.673 | 59.899 | 52.683 | 45.466 | 51.992 | 48.888 | 46.56 | 45.784 | 45.784 | 46.56 | 57.424 | 66.736 | 73.72 | 74.496 | 74.496 | 73.72 | 73.72 | 73.72 | 72.168 | 72.944 | 76.824 | 77.6 | 77.6 | 74.496 | 70.616 | 64.408 | 56.648 | 48.888 | 50.952 | 47.91 | 45.629 | 44.868 | 44.868 | 45.629 | 56.276 | 65.401 | 72.246 | 73.006 | 73.006 | 72.246 | 72.246 | 72.246 | 70.725 | 71.485 | 75.288 | 76.048 | 76.048 | 73.006 | 69.204 | 63.12 | 55.515 | 47.91 | 49.912 | 46.932 | 44.698 | 43.953 | 43.953 | 44.698 | 55.127 | 64.067 | 70.771 | 71.516 | 71.516 | 70.771 | 70.771 | 70.771 | 69.281 | 70.026 | 73.751 | 74.496 | 74.496 | 71.516 | 67.791 | 61.832 | 54.382 | 46.932 | 48.872 | 45.955 | 43.766 | 43.037 | 43.037 | 43.766 | 53.979 | 62.732 | 69.297 | 70.026 | 70.026 | 69.297 | 69.297 | 69.297 | 67.838 | 68.567 | 72.215 | 72.944 | 72.944 | 70.026 | 66.379 | 60.544 | 53.249 | 45.955 | 40.034 | 37.644 | 35.851 | 35.254 | 35.254 | 35.851 | 44.216 | 51.387 | 56.764 | 57.362 | 57.362 | 56.764 | 56.764 | 56.764 | 55.569 | 56.167 | 59.154 | 59.752 | 59.752 | 57.362 | 54.374 | 49.594 | 43.619 | 37.644 | 45.396 | 41.904 | 39.576 | 38.412 | 37.248 | 37.83 | 38.412 | 40.74 | 46.56 | 51.216 | 52.38 | 52.962 | 52.38 | 51.216 | 50.634 | 50.634 | 52.962 | 58.2 | 57.618 | 56.454 | 54.708 | 53.544 | 50.634 | 35.576 | 33.452 | 31.86 | 31.329 | 31.329 | 31.86 | 39.293 | 45.665 | 50.444 | 50.975 | 50.975 | 50.444 | 50.444 | 50.444 | 49.382 | 49.913 | 52.568 | 53.099 | 53.099 | 50.975 | 48.32 | 44.072 | 38.762 | 33.452 | 46.872 | 53.6 | 50.4 | 48 | 47.2 | 47.2 | 48 | 59.2 | 68.8 | 76 | 76.8 | 76.8 | 53.099 | 50.975 | 48.32 | 44.072 | 38.762 | 33.452 | 80 | 80 | 76.8 | 72.8 | 66.4 | 58.4 | 50.4 | 52.528 | 49.392 | 47.04 | 46.256 | 46.256 | 47.04 | 58.016 | 67.424 | 74.48 | 75.264 | 75.264 | 74.48 | 74.48 | 74.48 | 72.912 | 73.696 | 77.616 | 78.4 | 78.4 | 75.264 | 71.344 | 65.072 | 57.232 | 49.392 | 51.456 | 48.384 | 46.08 | 45.312 | 45.312 | 46.08 | 56.832 | 66.048 | 72.96 | 73.728 | 73.728 | 72.96 | 72.96 | 72.96 | 71.424 | 72.192 | 76.032 | 76.8 | 76.8 | 73.728 | 69.888 | 63.744 | 56.064 | 48.384 | 50.384 | 47.376 | 45.12 | 44.368 | 44.368 | 45.12 | 55.648 | 64.672 | 71.44 | 72.192 | 72.192 | 71.44 | 71.44 | 71.44 | 69.936 | 70.688 | 74.448 | 75.2 | 75.2 | 72.192 | 68.432 | 62.416 | 54.896 | 47.376 | 41.272 | 38.808 | 36.96 | 36.344 | 36.344 | 36.96 | 45.584 | 52.976 | 58.52 | 59.136 | 59.136 | 58.52 | 58.52 | 58.52 | 57.288 | 57.904 | 60.984 | 61.6 | 61.6 | 59.136 | 56.056 | 51.128 | 44.968 | 38.808 | 46.8 | 43.2 | 40.8 | 39.6 | 38.4 | 39 | 39.6 | 42 | 48 | 52.8 | 54 | 54.6 | 54 | 52.8 | 52.2 | 52.2 | 54.6 | 60 | 59.4 | 58.2 | 56.4 | 55.2 | 52.2 | 48.6 | 47.455 | 44.622 | 42.497 | 41.789 | 41.789 | 42.497 | 52.413 | 60.913 | 67.287 | 67.996 | 67.996 | 67.287 | 67.287 | 67.287 | 65.871 | 66.579 | 70.121 | 70.829 | 70.829 | 67.996 | 64.454 | 58.788 | 51.705 | 44.622 | 51.027 | 47.981 | 45.696 | 44.934 | 44.934 | 45.696 | 56.358 | 65.498 | 72.352 | 73.114 | 73.114 | 72.352 | 72.352 | 72.352 | 70.829 | 71.59 | 75.398 | 76.16 | 76.16 | 73.114 | 69.306 | 63.213 | 55.597 | 47.981 | 50.007 | 47.021 | 44.782 | 44.036 | 44.036 | 44.782 | 55.231 | 64.188 | 70.905 | 71.651 | 71.651 | 70.905 | 70.905 | 70.905 | 69.412 | 70.159 | 73.89 | 74.637 | 74.637 | 71.651 | 67.919 | 61.949 | 54.485 | 47.021 | 48.986 | 46.062 | 43.868 | 43.137 | 43.137 | 43.868 | 54.104 | 62.878 | 69.458 | 70.189 | 70.189 | 69.458 | 69.458 | 69.458 | 67.996 | 68.727 | 72.382 | 73.114 | 73.114 | 70.189 | 66.533 | 60.684 | 53.373 | 46.062 | 47.966 | 45.102 | 42.954 | 42.238 | 42.238 | 42.954 | 52.977 | 61.568 | 68.011 | 68.727 | 68.727 | 68.011 | 68.011 | 68.011 | 66.579 | 67.295 | 70.874 | 71.59 | 71.59 | 68.727 | 65.147 | 59.42 | 52.261 | 45.102 | 39.291 | 36.945 | 35.186 | 34.599 | 34.599 | 35.186 | 43.396 | 50.433 | 55.711 | 56.297 | 56.297 | 55.711 | 55.711 | 55.711 | 54.538 | 55.125 | 58.057 | 58.643 | 58.643 | 56.297 | 53.365 | 48.674 | 42.81 | 36.945 | 44.554 | 41.126 | 38.842 | 37.699 | 36.557 | 37.128 | 37.699 | 39.984 | 45.696 | 50.266 | 51.408 | 51.979 | 51.408 | 50.266 | 49.694 | 49.694 | 51.979 | 57.12 | 56.549 | 55.406 | 53.693 | 52.55 | 49.694 | 46.267
2 | 128.907 | 121.211 | 115.439 | 113.515 | 113.515 | 115.439 | 142.375 | 165.463 | 182.778 | 184.702 | 184.702 | 182.778 | 182.778 | 182.778 | 178.931 | 180.854 | 190.474 | 192.398 | 192.398 | 184.702 | 175.083 | 159.691 | 140.451 | 121.211 | 138.61 | 130.334 | 124.128 | 122.059 | 122.059 | 124.128 | 153.091 | 177.917 | 196.536 | 198.605 | 198.605 | 196.536 | 196.536 | 196.536 | 192.398 | 194.467 | 204.811 | 206.88 | 206.88 | 198.605 | 188.261 | 171.71 | 151.022 | 130.334 | 135.837 | 127.728 | 121.645 | 119.618 | 119.618 | 121.645 | 150.029 | 174.358 | 192.605 | 194.633 | 194.633 | 192.605 | 192.605 | 192.605 | 188.55 | 190.578 | 200.715 | 202.742 | 202.742 | 194.633 | 184.496 | 168.276 | 148.002 | 127.728 | 133.065 | 125.121 | 119.163 | 117.177 | 117.177 | 119.163 | 146.968 | 170.8 | 188.675 | 190.661 | 190.661 | 188.675 | 188.675 | 188.675 | 184.702 | 186.689 | 196.619 | 198.605 | 198.605 | 190.661 | 180.73 | 164.842 | 144.982 | 125.121 | 130.293 | 122.514 | 116.68 | 114.736 | 114.736 | 116.68 | 143.906 | 167.242 | 184.744 | 186.689 | 186.689 | 184.744 | 184.744 | 184.744 | 180.854 | 182.799 | 192.523 | 194.467 | 194.467 | 186.689 | 176.965 | 161.408 | 141.961 | 122.514 | 106.729 | 100.357 | 95.579 | 93.986 | 93.986 | 95.579 | 117.88 | 136.996 | 151.333 | 152.926 | 152.926 | 151.333 | 151.333 | 151.333 | 148.147 | 149.74 | 157.705 | 159.298 | 159.298 | 152.926 | 144.961 | 132.217 | 116.287 | 100.357 | 121.025 | 111.715 | 105.509 | 102.406 | 99.302 | 100.854 | 102.406 | 108.612 | 124.128 | 136.541 | 139.644 | 141.196 | 139.644 | 136.541 | 134.989 | 134.989 | 141.196 | 155.16 | 153.608 | 150.505 | 145.85 | 142.747 | 134.989 | 125.68 | 134.59 | 126.554 | 120.528 | 118.519 | 118.519 | 120.528 | 148.651 | 172.757 | 190.836 | 192.845 | 192.845 | 190.836 | 190.836 | 190.836 | 186.818 | 188.827 | 198.871 | 200.88 | 200.88 | 192.845 | 182.801 | 166.73 | 146.642 | 126.554 | 144.72 | 136.08 | 129.6 | 127.44 | 127.44 | 129.6 | 159.84 | 185.76 | 205.2 | 207.36 | 207.36 | 205.2 | 205.2 | 205.2 | 200.88 | 203.04 | 213.84 | 216 | 216 | 207.36 | 196.56 | 179.28 | 157.68 | 136.08 | 141.826 | 133.358 | 127.008 | 124.891 | 124.891 | 127.008 | 156.643 | 182.045 | 201.096 | 203.213 | 203.213 | 201.096 | 201.096 | 201.096 | 196.862 | 198.979 | 209.563 | 211.68 | 211.68 | 203.213 | 192.629 | 175.694 | 154.526 | 133.358 | 138.931 | 130.637 | 124.416 | 122.342 | 122.342 | 124.416 | 153.446 | 178.33 | 196.992 | 199.066 | 199.066 | 196.992 | 196.992 | 196.992 | 192.845 | 194.918 | 205.286 | 207.36 | 207.36 | 199.066 | 188.698 | 172.109 | 151.373 | 130.637 | 136.037 | 127.915 | 121.824 | 119.794 | 119.794 | 121.824 | 150.25 | 174.614 | 192.888 | 194.918 | 194.918 | 192.888 | 192.888 | 192.888 | 188.827 | 190.858 | 201.01 | 203.04 | 203.04 | 194.918 | 184.766 | 168.523 | 148.219 | 127.915 | 111.434 | 104.782 | 99.792 | 98.129 | 98.129 | 99.792 | 123.077 | 143.035 | 158.004 | 159.667 | 159.667 | 158.004 | 158.004 | 158.004 | 154.678 | 156.341 | 164.657 | 166.32 | 166.32 | 159.667 | 151.351 | 138.046 | 121.414 | 104.782 | 126.36 | 116.64 | 110.16 | 106.92 | 103.68 | 105.3 | 106.92 | 113.4 | 129.6 | 142.56 | 145.8 | 147.42 | 145.8 | 142.56 | 140.94 | 140.94 | 147.42 | 162 | 160.38 | 157.14 | 152.28 | 149.04 | 140.94 | 131.22 | 131.3 | 123.461 | 117.582 | 115.622 | 115.622 | 117.582 | 145.018 | 168.534 | 186.171 | 188.131 | 188.131 | 186.171 | 186.171 | 186.171 | 182.252 | 184.211 | 194.01 | 195.97 | 195.97 | 188.131 | 178.332 | 162.655 | 143.058 | 123.461 | 141.182 | 132.754 | 126.432 | 124.325 | 124.325 | 126.432 | 155.933 | 181.219 | 200.184 | 202.291 | 202.291 | 200.184 | 200.184 | 200.184 | 195.97 | 198.077 | 208.613 | 210.72 | 210.72 | 202.291 | 191.755 | 174.898 | 153.826 | 132.754 | 138.359 | 130.099 | 123.903 | 121.838 | 121.838 | 123.903 | 152.814 | 177.595 | 196.18 | 198.245 | 198.245 | 196.18 | 196.18 | 196.18 | 192.05 | 194.115 | 204.441 | 206.506 | 206.506 | 198.245 | 187.92 | 171.4 | 150.749 | 130.099 | 135.535 | 127.443 | 121.375 | 119.352 | 119.352 | 121.375 | 149.695 | 173.97 | 192.177 | 194.2 | 194.2 | 192.177 | 192.177 | 192.177 | 188.131 | 190.154 | 200.268 | 202.291 | 202.291 | 194.2 | 184.085 | 167.902 | 147.673 | 127.443 | 132.711 | 124.788 | 118.846 | 116.865 | 116.865 | 118.846 | 146.577 | 170.346 | 188.173 | 190.154 | 190.154 | 188.173 | 188.173 | 188.173 | 184.211 | 186.192 | 196.096 | 198.077 | 198.077 | 190.154 | 180.25 | 164.404 | 144.596 | 124.788 | 108.71 | 102.22 | 97.353 | 95.73 | 95.73 | 97.353 | 120.068 | 139.539 | 154.142 | 155.764 | 155.764 | 154.142 | 154.142 | 154.142 | 150.897 | 152.519 | 160.632 | 162.254 | 162.254 | 155.764 | 147.652 | 134.671 | 118.446 | 102.22 | 123.271 | 113.789 | 107.467 | 104.306 | 101.146 | 102.726 | 104.306 | 110.628 | 126.432 | 139.075 | 142.236 | 143.816 | 142.236 | 139.075 | 137.495 | 137.495 | 143.816 | 158.04 | 156.46 | 153.299 | 148.558 | 145.397 | 137.495 | 128.012 | 124.72 | 117.274 | 111.689 | 109.828 | 109.828 | 111.689 | 137.75 | 160.088 | 176.841 | 178.703 | 178.703 | 176.841 | 176.841 | 176.841 | 173.118 | 174.98 | 184.287 | 186.149 | 186.149 | 178.703 | 169.395 | 154.504 | 135.889 | 117.274 | 134.107 | 126.101 | 120.096 | 118.094 | 118.094 | 120.096 | 148.118 | 172.138 | 190.152 | 192.154 | 192.154 | 190.152 | 190.152 | 190.152 | 186.149 | 188.15 | 198.158 | 200.16 | 200.16 | 192.154 | 182.146 | 166.133 | 146.117 | 126.101 | 131.425 | 123.579 | 117.694 | 115.733 | 115.733 | 117.694 | 145.156 | 168.695 | 186.349 | 188.311 | 188.311 | 186.349 | 186.349 | 186.349 | 182.426 | 184.387 | 194.195 | 196.157 | 196.157 | 188.311 | 178.503 | 162.81 | 143.194 | 123.579 | 128.743 | 121.057 | 115.292 | 113.371 | 113.371 | 115.292 | 142.194 | 165.252 | 182.546 | 184.467 | 184.467 | 182.546 | 182.546 | 182.546 | 178.703 | 180.624 | 190.232 | 192.154 | 192.154 | 184.467 | 174.86 | 159.487 | 140.272 | 121.057 | 126.061 | 118.535 | 112.89 | 111.009 | 111.009 | 112.89 | 139.231 | 161.809 | 178.743 | 180.624 | 180.624 | 178.743 | 178.743 | 178.743 | 174.98 | 176.861 | 186.269 | 188.15 | 188.15 | 180.624 | 171.217 | 156.165 | 137.35 | 118.535 | 103.263 | 97.098 | 92.474 | 90.933 | 90.933 | 92.474 | 114.051 | 132.546 | 146.417 | 147.958 | 147.958 | 146.417 | 146.417 | 146.417 | 143.335 | 144.876 | 152.582 | 154.123 | 154.123 | 147.958 | 140.252 | 127.922 | 112.51 | 97.098 | 117.094 | 108.086 | 102.082 | 99.079 | 96.077 | 97.578 | 99.079 | 105.084 | 120.096 | 132.106 | 135.108 | 136.609 | 135.108 | 132.106 | 130.604 | 130.604 | 136.609 | 150.12 | 148.619 | 145.616 | 141.113 | 138.11 | 130.604 | 121.597 | 131.599 | 123.742 | 117.85 | 115.885 | 115.885 | 117.85 | 145.348 | 168.918 | 186.595 | 188.559 | 188.559 | 186.595 | 186.595 | 186.595 | 182.667 | 184.631 | 194.452 | 196.416 | 196.416 | 188.559 | 178.739 | 163.025 | 143.384 | 123.742 | 141.504 | 133.056 | 126.72 | 124.608 | 124.608 | 126.72 | 156.288 | 181.632 | 200.64 | 202.752 | 202.752 | 200.64 | 200.64 | 200.64 | 196.416 | 198.528 | 209.088 | 211.2 | 211.2 | 202.752 | 192.192 | 175.296 | 154.176 | 133.056 | 138.674 | 130.395 | 124.186 | 122.116 | 122.116 | 124.186 | 153.162 | 177.999 | 196.627 | 198.697 | 198.697 | 196.627 | 196.627 | 196.627 | 192.488 | 194.557 | 204.906 | 206.976 | 206.976 | 198.697 | 188.348 | 171.79 | 151.092 | 130.395 | 135.844 | 127.734 | 121.651 | 119.624 | 119.624 | 121.651 | 150.036 | 174.367 | 192.614 | 194.642 | 194.642 | 192.614 | 192.614 | 192.614 | 188.559 | 190.587 | 200.724 | 202.752 | 202.752 | 194.642 | 184.504 | 168.284 | 148.009 | 127.734 | 133.014 | 125.073 | 119.117 | 117.132 | 117.132 | 119.117 | 146.911 | 170.734 | 188.602 | 190.587 | 190.587 | 188.602 | 188.602 | 188.602 | 184.631 | 186.616 | 196.543 | 198.528 | 198.528 | 190.587 | 180.66 | 164.778 | 144.925 | 125.073 | 108.958 | 102.453 | 97.574 | 95.948 | 95.948 | 97.574 | 120.342 | 139.857 | 154.493 | 156.119 | 156.119 | 154.493 | 154.493 | 154.493 | 151.24 | 152.867 | 160.998 | 162.624 | 162.624 | 156.119 | 147.988 | 134.978 | 118.716 | 102.453 | 123.552 | 114.048 | 107.712 | 104.544 | 101.376 | 102.96 | 104.544 | 110.88 | 126.72 | 139.392 | 142.56 | 144.144 | 142.56 | 139.392 | 137.808 | 137.808 | 144.144 | 158.4 | 156.816 | 153.648 | 148.896 | 145.728 | 137.808 | 128.304 | 125.767 | 118.258 | 112.627 | 110.75 | 110.75 | 112.627 | 138.906 | 161.432 | 178.326 | 180.203 | 180.203 | 178.326 | 178.326 | 178.326 | 174.571 | 176.449 | 185.834 | 187.711 | 187.711 | 180.203 | 170.817 | 155.8 | 137.029 | 118.258 | 135.233 | 127.159 | 121.104 | 119.086 | 119.086 | 121.104 | 149.362 | 173.582 | 191.748 | 193.766 | 193.766 | 191.748 | 191.748 | 191.748 | 187.711 | 189.73 | 199.822 | 201.84 | 201.84 | 193.766 | 183.674 | 167.527 | 147.343 | 127.159 | 132.528 | 124.616 | 118.682 | 116.704 | 116.704 | 118.682 | 146.374 | 170.111 | 187.913 | 189.891 | 189.891 | 187.913 | 187.913 | 187.913 | 183.957 | 185.935 | 195.825 | 197.803 | 197.803 | 189.891 | 180.001 | 164.177 | 144.396 | 124.616 | 129.823 | 122.073 | 116.26 | 114.322 | 114.322 | 116.26 | 143.387 | 166.639 | 184.078 | 186.016 | 186.016 | 184.078 | 184.078 | 184.078 | 180.203 | 182.14 | 191.829 | 193.766 | 193.766 | 186.016 | 176.327 | 160.826 | 141.449 | 122.073 | 127.119 | 119.53 | 113.838 | 111.94 | 111.94 | 113.838 | 140.4 | 163.167 | 180.243 | 182.14 | 182.14 | 180.243 | 180.243 | 180.243 | 176.449 | 178.346 | 187.832 | 189.73 | 189.73 | 182.14 | 172.654 | 157.476 | 138.503 | 119.53 | 104.129 | 97.913 | 93.25 | 91.696 | 91.696 | 93.25 | 115.008 | 133.658 | 147.646 | 149.2 | 149.2 | 147.646 | 147.646 | 147.646 | 144.538 | 146.092 | 153.863 | 155.417 | 155.417 | 149.2 | 141.429 | 128.996 | 113.454 | 97.913 | 118.076 | 108.994 | 102.938 | 99.911 | 96.883 | 98.397 | 99.911 | 105.966 | 121.104 | 133.214 | 136.242 | 137.756 | 136.242 | 133.214 | 131.701 | 131.701 | 137.756 | 151.38 | 149.866 | 146.839 | 142.297 | 139.27 | 131.701 | 122.618 | 124.421 | 116.993 | 111.421 | 109.564 | 109.564 | 111.421 | 137.42 | 159.704 | 176.417 | 178.274 | 178.274 | 176.417 | 176.417 | 176.417 | 172.703 | 174.56 | 183.845 | 185.702 | 185.702 | 178.274 | 168.989 | 154.133 | 135.563 | 116.993 | 133.786 | 125.798 | 119.808 | 117.811 | 117.811 | 119.808 | 147.763 | 171.725 | 189.696 | 191.693 | 191.693 | 189.696 | 189.696 | 189.696 | 185.702 | 187.699 | 197.683 | 199.68 | 199.68 | 191.693 | 181.709 | 165.734 | 145.766 | 125.798 | 131.11 | 123.282 | 117.412 | 115.455 | 115.455 | 117.412 | 144.808 | 168.29 | 185.902 | 187.859 | 187.859 | 185.902 | 185.902 | 185.902 | 181.988 | 183.945 | 193.73 | 195.686 | 195.686 | 187.859 | 178.075 | 162.42 | 142.851 | 123.282 | 128.434 | 120.766 | 115.016 | 113.099 | 113.099 | 115.016 | 141.853 | 164.856 | 182.108 | 184.025 | 184.025 | 182.108 | 182.108 | 182.108 | 178.274 | 180.191 | 189.776 | 191.693 | 191.693 | 184.025 | 174.44 | 159.105 | 139.936 | 120.766 | 125.758 | 118.25 | 112.62 | 110.743 | 110.743 | 112.62 | 138.897 | 161.421 | 178.314 | 180.191 | 180.191 | 178.314 | 178.314 | 178.314 | 174.56 | 176.437 | 185.822 | 187.699 | 187.699 | 180.191 | 170.806 | 155.79 | 137.02 | 118.25 | 103.015 | 96.865 | 92.252 | 90.715 | 90.715 | 92.252 | 113.778 | 132.228 | 146.066 | 147.603 | 147.603 | 146.066 | 146.066 | 146.066 | 142.991 | 144.528 | 152.216 | 153.754 | 153.754 | 147.603 | 139.916 | 127.615 | 112.24 | 96.865 | 116.813 | 107.827 | 101.837 | 98.842 | 95.846 | 97.344 | 98.842 | 104.832 | 119.808 | 131.789 | 134.784 | 136.282 | 134.784 | 131.789 | 130.291 | 130.291 | 136.282 | 149.76 | 148.262 | 145.267 | 140.774 | 137.779 | 130.291 | 121.306 | 120.532 | 113.336 | 107.94 | 106.141 | 106.141 | 107.94 | 133.125 | 154.713 | 170.904 | 172.703 | 172.703 | 170.904 | 170.904 | 170.904 | 167.306 | 169.105 | 178.1 | 179.899 | 179.899 | 172.703 | 163.708 | 149.316 | 131.326 | 113.336 | 129.605 | 121.867 | 116.064 | 114.13 | 114.13 | 116.064 | 143.146 | 166.358 | 183.768 | 185.702 | 185.702 | 183.768 | 183.768 | 183.768 | 179.899 | 181.834 | 191.506 | 193.44 | 193.44 | 185.702 | 176.03 | 160.555 | 141.211 | 121.867 | 127.013 | 119.43 | 113.743 | 111.847 | 111.847 | 113.743 | 140.283 | 163.031 | 180.093 | 181.988 | 181.988 | 180.093 | 180.093 | 180.093 | 176.301 | 178.197 | 187.675 | 189.571 | 189.571 | 181.988 | 172.51 | 157.344 | 138.387 | 119.43 | 124.421 | 116.993 | 111.421 | 109.564 | 109.564 | 111.421 | 137.42 | 159.704 | 176.417 | 178.274 | 178.274 | 176.417 | 176.417 | 176.417 | 172.703 | 174.56 | 183.845 | 185.702 | 185.702 | 178.274 | 168.989 | 154.133 | 135.563 | 116.993 | 121.829 | 114.555 | 109.1 | 107.282 | 107.282 | 109.1 | 134.557 | 156.377 | 172.742 | 174.56 | 174.56 | 172.742 | 172.742 | 172.742 | 169.105 | 170.924 | 180.015 | 181.834 | 181.834 | 174.56 | 165.469 | 150.922 | 132.739 | 114.555 | 99.796 | 93.838 | 89.369 | 87.88 | 87.88 | 89.369 | 110.222 | 128.096 | 141.501 | 142.991 | 142.991 | 141.501 | 141.501 | 141.501 | 138.522 | 140.012 | 147.459 | 148.949 | 148.949 | 142.991 | 135.543 | 123.628 | 108.733 | 93.838 | 113.162 | 104.458 | 98.654 | 95.753 | 92.851 | 94.302 | 95.753 | 101.556 | 116.064 | 127.67 | 130.572 | 132.023 | 130.572 | 127.67 | 126.22 | 126.22 | 132.023 | 145.08 | 143.629 | 140.728 | 136.375 | 133.474 | 126.22 | 117.515 | 104.056 | 102.404 | 99.101 | 95.797 | 97.449 | 107.359 | 118.921 | 140.393 | 156.91 | 163.516 | 165.168 | 163.516 | 153.606 | 151.955 | 148.651 | 145.348 | 148.651 | 151.955 | 158.561 | 161.865 | 158.561 | 148.651 | 132.134 | 115.618 | 111.888 | 110.112 | 106.56 | 103.008 | 104.784 | 115.44 | 127.872 | 150.96 | 168.72 | 175.824 | 177.6 | 175.824 | 165.168 | 163.392 | 159.84 | 156.288 | 159.84 | 163.392 | 170.496 | 174.048 | 170.496 | 159.84 | 142.08 | 124.32 | 109.65 | 107.91 | 104.429 | 100.948 | 102.688 | 113.131 | 125.315 | 147.941 | 165.346 | 172.308 | 174.048 | 172.308 | 161.865 | 160.124 | 156.643 | 153.162 | 156.643 | 160.124 | 167.086 | 170.567 | 167.086 | 156.643 | 139.238 | 121.834 | 107.412 | 105.708 | 102.298 | 98.888 | 100.593 | 110.822 | 122.757 | 144.922 | 161.971 | 168.791 | 170.496 | 168.791 | 158.561 | 156.856 | 153.446 | 150.036 | 153.446 | 156.856 | 163.676 | 167.086 | 163.676 | 153.446 | 136.397 | 119.347 | 105.175 | 103.505 | 100.166 | 96.828 | 98.497 | 108.514 | 120.2 | 141.902 | 158.597 | 165.275 | 166.944 | 165.275 | 155.258 | 153.588 | 150.25 | 146.911 | 150.25 | 153.588 | 160.266 | 163.605 | 160.266 | 150.25 | 133.555 | 116.861 | 86.154 | 84.786 | 82.051 | 79.316 | 80.684 | 88.889 | 98.461 | 116.239 | 129.914 | 135.384 | 136.752 | 135.384 | 127.179 | 125.812 | 123.077 | 120.342 | 123.077 | 125.812 | 131.282 | 134.017 | 131.282 | 123.077 | 109.402 | 95.726 | 99.9 | 97.236 | 91.908 | 87.912 | 86.58 | 86.58 | 90.576 | 98.568 | 110.556 | 118.548 | 122.544 | 125.208 | 121.212 | 119.88 | 119.88 | 114.552 | 113.22 | 117.216 | 122.544 | 133.2 | 129.204 | 126.54 | 119.88 | 113.22 | 103.634 | 101.989 | 98.699 | 95.409 | 97.054 | 106.924 | 118.439 | 139.824 | 156.273 | 162.853 | 164.498 | 162.853 | 152.984 | 151.339 | 148.049 | 144.759 | 148.049 | 151.339 | 157.918 | 161.208 | 157.918 | 148.049 | 131.599 | 115.149 | 111.434 | 109.666 | 106.128 | 102.59 | 104.359 | 114.972 | 127.354 | 150.348 | 168.036 | 175.111 | 176.88 | 175.111 | 164.498 | 162.73 | 159.192 | 155.654 | 159.192 | 162.73 | 169.805 | 173.342 | 169.805 | 159.192 | 141.504 | 123.816 | 109.206 | 107.472 | 104.005 | 100.539 | 102.272 | 112.673 | 124.807 | 147.341 | 164.675 | 171.609 | 173.342 | 171.609 | 161.208 | 159.475 | 156.008 | 152.541 | 156.008 | 159.475 | 166.409 | 169.876 | 166.409 | 156.008 | 138.674 | 121.34 | 106.977 | 105.279 | 101.883 | 98.487 | 100.185 | 110.373 | 122.259 | 144.334 | 161.315 | 168.107 | 169.805 | 168.107 | 157.918 | 156.22 | 152.824 | 149.428 | 152.824 | 156.22 | 163.013 | 166.409 | 163.013 | 152.824 | 135.844 | 118.863 | 104.748 | 103.086 | 99.76 | 96.435 | 98.098 | 108.074 | 119.712 | 141.327 | 157.954 | 164.605 | 166.267 | 164.605 | 154.628 | 152.966 | 149.64 | 146.315 | 149.64 | 152.966 | 159.617 | 162.942 | 159.617 | 149.64 | 133.014 | 116.387 | 85.804 | 84.443 | 81.719 | 78.995 | 80.357 | 88.528 | 98.062 | 115.768 | 129.388 | 134.836 | 136.198 | 134.836 | 126.664 | 125.302 | 122.578 | 119.854 | 122.578 | 125.302 | 130.75 | 133.474 | 130.75 | 122.578 | 108.958 | 95.338 | 99.495 | 96.842 | 91.535 | 87.556 | 86.229 | 86.229 | 90.209 | 98.168 | 110.108 | 118.067 | 122.047 | 124.7 | 120.721 | 119.394 | 119.394 | 114.088 | 112.761 | 116.741 | 122.047 | 132.66 | 128.68 | 126.027 | 119.394 | 112.761 | 100.54 | 98.945 | 95.753 | 92.561 | 94.157 | 103.732 | 114.903 | 135.65 | 151.609 | 157.992 | 159.588 | 157.992 | 148.417 | 146.821 | 143.629 | 140.437 | 143.629 | 146.821 | 153.204 | 156.396 | 153.204 | 143.629 | 127.67 | 111.712 | 108.108 | 106.392 | 102.96 | 99.528 | 101.244 | 111.54 | 123.552 | 145.86 | 163.02 | 169.884 | 171.6 | 169.884 | 159.588 | 157.872 | 154.44 | 151.008 | 154.44 | 157.872 | 164.736 | 168.168 | 164.736 | 154.44 | 137.28 | 120.12 | 105.946 | 104.264 | 100.901 | 97.537 | 99.219 | 109.309 | 121.081 | 142.943 | 159.76 | 166.486 | 168.168 | 166.486 | 156.396 | 154.715 | 151.351 | 147.988 | 151.351 | 154.715 | 161.441 | 164.805 | 161.441 | 151.351 | 134.534 | 117.718 | 103.784 | 102.136 | 98.842 | 95.547 | 97.194 | 107.078 | 118.61 | 140.026 | 156.499 | 163.089 | 164.736 | 163.089 | 153.204 | 151.557 | 148.262 | 144.968 | 148.262 | 151.557 | 158.147 | 161.441 | 158.147 | 148.262 | 131.789 | 115.315 | 101.622 | 100.008 | 96.782 | 93.556 | 95.169 | 104.848 | 116.139 | 137.108 | 153.239 | 159.691 | 161.304 | 159.691 | 150.013 | 148.4 | 145.174 | 141.948 | 145.174 | 148.4 | 154.852 | 158.078 | 154.852 | 145.174 | 129.043 | 112.913 | 83.243 | 81.922 | 79.279 | 76.637 | 77.958 | 85.886 | 95.135 | 112.312 | 125.525 | 130.811 | 132.132 | 130.811 | 122.883 | 121.561 | 118.919 | 116.276 | 118.919 | 121.561 | 126.847 | 129.489 | 126.847 | 118.919 | 105.706 | 92.492 | 96.525 | 93.951 | 88.803 | 84.942 | 83.655 | 83.655 | 87.516 | 95.238 | 106.821 | 114.543 | 118.404 | 120.978 | 117.117 | 115.83 | 115.83 | 110.682 | 109.395 | 113.256 | 118.404 | 128.7 | 124.839 | 122.265 | 115.83 | 109.395 | 102.228 | 100.605 | 97.36 | 94.115 | 95.737 | 105.473 | 116.832 | 137.926 | 154.153 | 160.644 | 162.266 | 160.644 | 150.908 | 149.285 | 146.04 | 142.794 | 146.04 | 149.285 | 155.776 | 159.021 | 155.776 | 146.04 | 129.813 | 113.586 | 109.922 | 108.178 | 104.688 | 101.198 | 102.943 | 113.412 | 125.626 | 148.308 | 165.756 | 172.735 | 174.48 | 172.735 | 162.266 | 160.522 | 157.032 | 153.542 | 157.032 | 160.522 | 167.501 | 170.99 | 167.501 | 157.032 | 139.584 | 122.136 | 107.724 | 106.014 | 102.594 | 99.174 | 100.884 | 111.144 | 123.113 | 145.342 | 162.441 | 169.28 | 170.99 | 169.28 | 159.021 | 157.311 | 153.891 | 150.472 | 153.891 | 157.311 | 164.151 | 167.571 | 164.151 | 153.891 | 136.792 | 119.693 | 105.526 | 103.85 | 100.5 | 97.15 | 98.825 | 108.876 | 120.601 | 142.376 | 159.126 | 165.826 | 167.501 | 165.826 | 155.776 | 154.101 | 150.751 | 147.401 | 150.751 | 154.101 | 160.801 | 164.151 | 160.801 | 150.751 | 134.001 | 117.251 | 103.327 | 101.687 | 98.407 | 95.126 | 96.767 | 106.607 | 118.088 | 139.41 | 155.811 | 162.371 | 164.011 | 162.371 | 152.53 | 150.89 | 147.61 | 144.33 | 147.61 | 150.89 | 157.451 | 160.731 | 157.451 | 147.61 | 131.209 | 114.808 | 84.64 | 83.297 | 80.61 | 77.923 | 79.266 | 87.327 | 96.732 | 114.197 | 127.632 | 133.006 | 134.35 | 133.006 | 124.945 | 123.602 | 120.915 | 118.228 | 120.915 | 123.602 | 128.976 | 131.663 | 128.976 | 120.915 | 107.48 | 94.045 | 98.145 | 95.528 | 90.293 | 86.368 | 85.059 | 85.059 | 88.985 | 96.836 | 108.614 | 116.465 | 120.391 | 123.008 | 119.083 | 117.774 | 117.774 | 112.54 | 111.231 | 115.157 | 120.391 | 130.86 | 126.934 | 124.317 | 117.774 | 111.231 | 98.994 | 97.422 | 94.28 | 91.137 | 92.708 | 102.136 | 113.136 | 133.563 | 149.276 | 155.561 | 157.133 | 155.561 | 146.134 | 144.562 | 141.42 | 138.277 | 141.42 | 144.562 | 150.847 | 153.99 | 150.847 | 141.42 | 125.706 | 109.993 | 106.445 | 104.755 | 101.376 | 97.997 | 99.686 | 109.824 | 121.651 | 143.616 | 160.512 | 167.27 | 168.96 | 167.27 | 157.133 | 155.443 | 152.064 | 148.685 | 152.064 | 155.443 | 162.202 | 165.581 | 162.202 | 152.064 | 135.168 | 118.272 | 104.316 | 102.66 | 99.348 | 96.037 | 97.693 | 107.628 | 119.218 | 140.744 | 157.302 | 163.925 | 165.581 | 163.925 | 153.99 | 152.334 | 149.023 | 145.711 | 149.023 | 152.334 | 158.958 | 162.269 | 158.958 | 149.023 | 132.465 | 115.907 | 102.187 | 100.565 | 97.321 | 94.077 | 95.699 | 105.431 | 116.785 | 137.871 | 154.092 | 160.58 | 162.202 | 160.58 | 150.847 | 149.225 | 145.981 | 142.737 | 145.981 | 149.225 | 155.714 | 158.958 | 155.714 | 145.981 | 129.761 | 113.541 | 100.058 | 98.47 | 95.293 | 92.117 | 93.705 | 103.235 | 114.352 | 134.999 | 150.881 | 157.234 | 158.822 | 157.234 | 147.705 | 146.117 | 142.94 | 139.764 | 142.94 | 146.117 | 152.47 | 155.646 | 152.47 | 142.94 | 127.058 | 111.176 | 81.962 | 80.662 | 78.06 | 75.458 | 76.759 | 84.564 | 93.671 | 110.584 | 123.594 | 128.798 | 130.099 | 128.798 | 120.992 | 119.691 | 117.089 | 114.487 | 117.089 | 119.691 | 124.895 | 127.497 | 124.895 | 117.089 | 104.079 | 91.069 | 95.04 | 92.506 | 87.437 | 83.635 | 82.368 | 82.368 | 86.17 | 93.773 | 105.178 | 112.781 | 116.582 | 119.117 | 115.315 | 114.048 | 114.048 | 108.979 | 107.712 | 111.514 | 116.582 | 126.72 | 122.918 | 120.384 | 114.048 | 107.712 | 105.462 | 103.788 | 100.44 | 97.092 | 98.766 | 108.81 | 120.528 | 142.29 | 159.03 | 165.726 | 167.4 | 165.726 | 155.682 | 154.008 | 150.66 | 147.312 | 150.66 | 154.008 | 160.704 | 164.052 | 160.704 | 150.66 | 133.92 | 117.18 | 113.4 | 111.6 | 108 | 104.4 | 106.2 | 117 | 129.6 | 153 | 171 | 178.2 | 180 | 178.2 | 167.4 | 165.6 | 162 | 158.4 | 162 | 165.6 | 172.8 | 176.4 | 172.8 | 162 | 144 | 126 | 111.132 | 109.368 | 105.84 | 102.312 | 104.076 | 114.66 | 127.008 | 149.94 | 167.58 | 174.636 | 176.4 | 174.636 | 164.052 | 162.288 | 158.76 | 155.232 | 158.76 | 162.288 | 169.344 | 172.872 | 169.344 | 158.76 | 141.12 | 123.48 | 108.864 | 107.136 | 103.68 | 100.224 | 101.952 | 112.32 | 124.416 | 146.88 | 164.16 | 171.072 | 172.8 | 171.072 | 160.704 | 158.976 | 155.52 | 152.064 | 155.52 | 158.976 | 165.888 | 169.344 | 165.888 | 155.52 | 138.24 | 120.96 | 106.596 | 104.904 | 101.52 | 98.136 | 99.828 | 109.98 | 121.824 | 143.82 | 160.74 | 167.508 | 169.2 | 167.508 | 157.356 | 155.664 | 152.28 | 148.896 | 152.28 | 155.664 | 162.432 | 165.816 | 162.432 | 152.28 | 135.36 | 118.44 | 87.318 | 85.932 | 83.16 | 80.388 | 81.774 | 90.09 | 99.792 | 117.81 | 131.67 | 137.214 | 138.6 | 137.214 | 128.898 | 127.512 | 124.74 | 121.968 | 124.74 | 127.512 | 133.056 | 135.828 | 133.056 | 124.74 | 110.88 | 97.02 | 101.25 | 98.55 | 93.15 | 89.1 | 87.75 | 87.75 | 91.8 | 99.9 | 112.05 | 120.15 | 124.2 | 126.9 | 122.85 | 121.5 | 121.5 | 116.1 | 114.75 | 118.8 | 124.2 | 135 | 130.95 | 128.25 | 121.5 | 114.75 | 101.384 | 99.775 | 96.556 | 93.338 | 94.947 | 104.603 | 115.868 | 136.788 | 152.881 | 159.318 | 160.927 | 159.318 | 149.662 | 148.053 | 144.834 | 141.616 | 144.834 | 148.053 | 154.49 | 157.709 | 154.49 | 144.834 | 128.742 | 112.649 | 109.015 | 107.285 | 103.824 | 100.363 | 102.094 | 112.476 | 124.589 | 147.084 | 164.388 | 171.31 | 173.04 | 171.31 | 160.927 | 159.197 | 155.736 | 152.275 | 155.736 | 159.197 | 166.118 | 169.579 | 166.118 | 155.736 | 138.432 | 121.128 | 106.835 | 105.139 | 101.748 | 98.356 | 100.052 | 110.226 | 122.097 | 144.142 | 161.1 | 167.883 | 169.579 | 167.883 | 157.709 | 156.013 | 152.621 | 149.23 | 152.621 | 156.013 | 162.796 | 166.188 | 162.796 | 152.621 | 135.663 | 118.705 | 104.655 | 102.993 | 99.671 | 96.349 | 98.01 | 107.977 | 119.605 | 141.201 | 157.812 | 164.457 | 166.118 | 164.457 | 154.49 | 152.829 | 149.507 | 146.184 | 149.507 | 152.829 | 159.474 | 162.796 | 159.474 | 149.507 | 132.895 | 116.283 | 102.474 | 100.848 | 97.595 | 94.341 | 95.968 | 105.727 | 117.113 | 138.259 | 154.525 | 161.031 | 162.658 | 161.031 | 151.272 | 149.645 | 146.392 | 143.139 | 146.392 | 149.645 | 156.151 | 159.404 | 156.151 | 146.392 | 130.126 | 113.86 | 83.942 | 82.609 | 79.944 | 77.28 | 78.612 | 86.607 | 95.933 | 113.255 | 126.579 | 131.908 | 133.241 | 131.908 | 123.914 | 122.582 | 119.917 | 117.252 | 119.917 | 122.582 | 127.911 | 130.576 | 127.911 | 119.917 | 106.593 | 93.269 | 97.335 | 94.739 | 89.548 | 85.655 | 84.357 | 84.357 | 88.25 | 96.037 | 107.717 | 115.504 | 119.398 | 121.993 | 118.1 | 116.802 | 116.802 | 111.611 | 110.313 | 114.206 | 119.398 | 129.78 | 125.887 | 123.291 | 116.802 | 110.313 | 112.493 | 110.707 | 107.136 | 103.565 | 105.35 | 116.064 | 128.563 | 151.776 | 169.632 | 176.774 | 178.56 | 176.774 | 166.061 | 164.275 | 160.704 | 157.133 | 160.704 | 164.275 | 171.418 | 174.989 | 171.418 | 160.704 | 142.848 | 124.992 | 120.96 | 119.04 | 115.2 | 111.36 | 113.28 | 124.8 | 138.24 | 163.2 | 182.4 | 190.08 | 192 | 190.08 | 178.56 | 176.64 | 172.8 | 168.96 | 172.8 | 176.64 | 184.32 | 188.16 | 184.32 | 172.8 | 153.6 | 134.4 | 118.541 | 116.659 | 112.896 | 109.133 | 111.014 | 122.304 | 135.475 | 159.936 | 178.752 | 186.278 | 188.16 | 186.278 | 174.989 | 173.107 | 169.344 | 165.581 | 169.344 | 173.107 | 180.634 | 184.397 | 180.634 | 169.344 | 150.528 | 131.712 | 116.122 | 114.278 | 110.592 | 106.906 | 108.749 | 119.808 | 132.71 | 156.672 | 175.104 | 182.477 | 184.32 | 182.477 | 171.418 | 169.574 | 165.888 | 162.202 | 165.888 | 169.574 | 176.947 | 180.634 | 176.947 | 165.888 | 147.456 | 129.024 | 113.702 | 111.898 | 108.288 | 104.678 | 106.483 | 117.312 | 129.946 | 153.408 | 171.456 | 178.675 | 180.48 | 178.675 | 167.846 | 166.042 | 162.432 | 158.822 | 162.432 | 166.042 | 173.261 | 176.87 | 173.261 | 162.432 | 144.384 | 126.336 | 93.139 | 91.661 | 88.704 | 85.747 | 87.226 | 96.096 | 106.445 | 125.664 | 140.448 | 146.362 | 147.84 | 146.362 | 137.491 | 136.013 | 133.056 | 130.099 | 133.056 | 136.013 | 141.926 | 144.883 | 141.926 | 133.056 | 118.272 | 103.488 | 108 | 105.12 | 99.36 | 95.04 | 93.6 | 93.6 | 97.92 | 106.56 | 119.52 | 128.16 | 132.48 | 135.36 | 131.04 | 129.6 | 129.6 | 123.84 | 122.4 | 126.72 | 132.48 | 144 | 139.68 | 136.8 | 129.6 | 122.4 | 106.024 | 104.342 | 100.976 | 97.61 | 99.293 | 109.39 | 121.171 | 143.049 | 159.878 | 166.61 | 168.293 | 166.61 | 156.512 | 154.829 | 151.464 | 148.098 | 151.464 | 154.829 | 161.561 | 164.927 | 161.561 | 151.464 | 134.634 | 117.805 | 114.005 | 112.195 | 108.576 | 104.957 | 106.766 | 117.624 | 130.291 | 153.816 | 171.912 | 179.15 | 180.96 | 179.15 | 168.293 | 166.483 | 162.864 | 159.245 | 162.864 | 166.483 | 173.722 | 177.341 | 173.722 | 162.864 | 144.768 | 126.672 | 111.725 | 109.951 | 106.404 | 102.858 | 104.631 | 115.272 | 127.685 | 150.74 | 168.474 | 175.567 | 177.341 | 175.567 | 164.927 | 163.154 | 159.607 | 156.06 | 159.607 | 163.154 | 170.247 | 173.794 | 170.247 | 159.607 | 141.873 | 124.139 | 109.445 | 107.707 | 104.233 | 100.759 | 102.496 | 112.919 | 125.08 | 147.663 | 165.036 | 171.984 | 173.722 | 171.984 | 161.561 | 159.824 | 156.349 | 152.875 | 156.349 | 159.824 | 166.773 | 170.247 | 166.773 | 156.349 | 138.977 | 121.605 | 107.165 | 105.463 | 102.061 | 98.659 | 100.36 | 110.567 | 122.474 | 144.587 | 161.597 | 168.401 | 170.102 | 168.401 | 158.195 | 156.494 | 153.092 | 149.69 | 153.092 | 156.494 | 163.298 | 166.7 | 163.298 | 153.092 | 136.082 | 119.072 | 87.784 | 86.39 | 83.604 | 80.817 | 82.21 | 90.57 | 100.324 | 118.438 | 132.372 | 137.946 | 139.339 | 137.946 | 129.585 | 128.192 | 125.405 | 122.618 | 125.405 | 128.192 | 133.766 | 136.552 | 133.766 | 125.405 | 111.471 | 97.537 | 101.79 | 99.076 | 93.647 | 89.575 | 88.218 | 88.218 | 92.29 | 100.433 | 112.648 | 120.791 | 124.862 | 127.577 | 123.505 | 122.148 | 122.148 | 116.719 | 115.362 | 119.434 | 124.862 | 135.72 | 131.648 | 128.934 | 122.148 | 115.362 | 119.564 | 112.091 | 108.355 | 104.618 | 104.618 | 108.355 | 119.564 | 141.982 | 162.532 | 177.477 | 184.95 | 186.818 | 184.95 | 186.818 | 186.818 | 181.214 | 179.346 | 179.346 | 173.741 | 171.873 | 171.873 | 173.741 | 162.532 | 134.509 | 128.563 | 120.528 | 116.51 | 112.493 | 112.493 | 116.51 | 128.563 | 152.669 | 174.766 | 190.836 | 198.871 | 200.88 | 198.871 | 200.88 | 200.88 | 194.854 | 192.845 | 192.845 | 186.818 | 184.81 | 184.81 | 186.818 | 174.766 | 144.634 | 125.992 | 118.117 | 114.18 | 110.243 | 110.243 | 114.18 | 125.992 | 149.615 | 171.27 | 187.019 | 194.894 | 196.862 | 194.894 | 196.862 | 196.862 | 190.957 | 188.988 | 188.988 | 183.082 | 181.113 | 181.113 | 183.082 | 171.27 | 141.741 | 123.421 | 115.707 | 111.85 | 107.993 | 107.993 | 111.85 | 123.421 | 146.562 | 167.775 | 183.203 | 190.916 | 192.845 | 190.916 | 192.845 | 192.845 | 187.059 | 185.131 | 185.131 | 179.346 | 177.417 | 177.417 | 179.346 | 167.775 | 138.848 | 120.849 | 113.296 | 109.52 | 105.743 | 105.743 | 109.52 | 120.849 | 143.509 | 164.28 | 179.386 | 186.939 | 188.827 | 186.939 | 188.827 | 188.827 | 183.162 | 181.274 | 181.274 | 175.609 | 173.721 | 173.721 | 175.609 | 164.28 | 135.956 | 98.994 | 92.807 | 89.713 | 86.619 | 86.619 | 89.713 | 98.994 | 117.555 | 134.57 | 146.944 | 153.131 | 154.678 | 153.131 | 154.678 | 154.678 | 150.037 | 148.49 | 148.49 | 143.85 | 142.303 | 142.303 | 143.85 | 134.57 | 111.368 | 111.488 | 105.462 | 99.436 | 97.929 | 96.422 | 93.409 | 93.409 | 99.436 | 122.035 | 129.568 | 137.101 | 140.114 | 140.114 | 138.607 | 137.101 | 137.101 | 138.607 | 141.62 | 143.127 | 143.127 | 150.66 | 140.114 | 132.581 | 120.528 | 124.278 | 116.51 | 112.627 | 108.743 | 108.743 | 112.627 | 124.278 | 147.58 | 168.94 | 184.475 | 192.242 | 194.184 | 192.242 | 194.184 | 194.184 | 188.358 | 186.417 | 186.417 | 180.591 | 178.649 | 178.649 | 180.591 | 168.94 | 139.812 | 133.632 | 125.28 | 121.104 | 116.928 | 116.928 | 121.104 | 133.632 | 158.688 | 181.656 | 198.36 | 206.712 | 208.8 | 206.712 | 208.8 | 208.8 | 202.536 | 200.448 | 200.448 | 194.184 | 192.096 | 192.096 | 194.184 | 181.656 | 150.336 | 130.959 | 122.774 | 118.682 | 114.589 | 114.589 | 118.682 | 130.959 | 155.514 | 178.023 | 194.393 | 202.578 | 204.624 | 202.578 | 204.624 | 204.624 | 198.485 | 196.439 | 196.439 | 190.3 | 188.254 | 188.254 | 190.3 | 178.023 | 147.329 | 128.287 | 120.269 | 116.26 | 112.251 | 112.251 | 116.26 | 128.287 | 152.34 | 174.39 | 190.426 | 198.444 | 200.448 | 198.444 | 200.448 | 200.448 | 194.435 | 192.43 | 192.43 | 186.417 | 184.412 | 184.412 | 186.417 | 174.39 | 144.323 | 125.614 | 117.763 | 113.838 | 109.912 | 109.912 | 113.838 | 125.614 | 149.167 | 170.757 | 186.458 | 194.309 | 196.272 | 194.309 | 196.272 | 196.272 | 190.384 | 188.421 | 188.421 | 182.533 | 180.57 | 180.57 | 182.533 | 170.757 | 141.316 | 102.897 | 96.466 | 93.25 | 90.035 | 90.035 | 93.25 | 102.897 | 122.19 | 139.875 | 152.737 | 159.168 | 160.776 | 159.168 | 160.776 | 160.776 | 155.953 | 154.345 | 154.345 | 149.522 | 147.914 | 147.914 | 149.522 | 139.875 | 115.759 | 115.884 | 109.62 | 103.356 | 101.79 | 100.224 | 97.092 | 97.092 | 103.356 | 126.846 | 134.676 | 142.506 | 145.638 | 145.638 | 144.072 | 142.506 | 142.506 | 144.072 | 147.204 | 148.77 | 148.77 | 156.6 | 145.638 | 137.808 | 125.28 | 125.706 | 117.85 | 113.921 | 109.993 | 109.993 | 113.921 | 125.706 | 149.276 | 170.882 | 186.595 | 194.452 | 196.416 | 194.452 | 196.416 | 196.416 | 190.524 | 188.559 | 188.559 | 182.667 | 180.703 | 180.703 | 182.667 | 170.882 | 141.42 | 135.168 | 126.72 | 122.496 | 118.272 | 118.272 | 122.496 | 135.168 | 160.512 | 183.744 | 200.64 | 209.088 | 211.2 | 209.088 | 211.2 | 211.2 | 204.864 | 202.752 | 202.752 | 196.416 | 194.304 | 194.304 | 196.416 | 183.744 | 152.064 | 132.465 | 124.186 | 120.046 | 115.907 | 115.907 | 120.046 | 132.465 | 157.302 | 180.069 | 196.627 | 204.906 | 206.976 | 204.906 | 206.976 | 206.976 | 200.767 | 198.697 | 198.697 | 192.488 | 190.418 | 190.418 | 192.488 | 180.069 | 149.023 | 129.761 | 121.651 | 117.596 | 113.541 | 113.541 | 117.596 | 129.761 | 154.092 | 176.394 | 192.614 | 200.724 | 202.752 | 200.724 | 202.752 | 202.752 | 196.669 | 194.642 | 194.642 | 188.559 | 186.532 | 186.532 | 188.559 | 176.394 | 145.981 | 127.058 | 119.117 | 115.146 | 111.176 | 111.176 | 115.146 | 127.058 | 150.881 | 172.719 | 188.602 | 196.543 | 198.528 | 196.543 | 198.528 | 198.528 | 192.572 | 190.587 | 190.587 | 184.631 | 182.646 | 182.646 | 184.631 | 172.719 | 142.94 | 104.079 | 97.574 | 94.322 | 91.069 | 91.069 | 94.322 | 104.079 | 123.594 | 141.483 | 154.493 | 160.998 | 162.624 | 160.998 | 162.624 | 162.624 | 157.745 | 156.119 | 156.119 | 151.24 | 149.614 | 149.614 | 151.24 | 141.483 | 117.089 | 117.216 | 110.88 | 104.544 | 102.96 | 101.376 | 98.208 | 98.208 | 104.544 | 128.304 | 136.224 | 144.144 | 147.312 | 147.312 | 145.728 | 144.144 | 144.144 | 145.728 | 148.896 | 150.48 | 150.48 | 158.4 | 147.312 | 139.392 | 126.72 | 122.278 | 114.636 | 110.814 | 106.993 | 106.993 | 110.814 | 122.278 | 145.205 | 166.222 | 181.506 | 189.149 | 191.059 | 189.149 | 191.059 | 191.059 | 185.327 | 183.417 | 183.417 | 177.685 | 175.774 | 175.774 | 177.685 | 166.222 | 137.563 | 131.482 | 123.264 | 119.155 | 115.046 | 115.046 | 119.155 | 131.482 | 156.134 | 178.733 | 195.168 | 203.386 | 205.44 | 203.386 | 205.44 | 205.44 | 199.277 | 197.222 | 197.222 | 191.059 | 189.005 | 189.005 | 191.059 | 178.733 | 147.917 | 128.852 | 120.799 | 116.772 | 112.745 | 112.745 | 116.772 | 128.852 | 153.012 | 175.158 | 191.265 | 199.318 | 201.331 | 199.318 | 201.331 | 201.331 | 195.291 | 193.278 | 193.278 | 187.238 | 185.225 | 185.225 | 187.238 | 175.158 | 144.958 | 126.222 | 118.333 | 114.389 | 110.445 | 110.445 | 114.389 | 126.222 | 149.889 | 171.583 | 187.361 | 195.25 | 197.222 | 195.25 | 197.222 | 197.222 | 191.306 | 189.334 | 189.334 | 183.417 | 181.445 | 181.445 | 183.417 | 171.583 | 142 | 123.593 | 115.868 | 112.006 | 108.144 | 108.144 | 112.006 | 123.593 | 146.766 | 168.009 | 183.458 | 191.182 | 193.114 | 191.182 | 193.114 | 193.114 | 187.32 | 185.389 | 185.389 | 179.596 | 177.665 | 177.665 | 179.596 | 168.009 | 139.042 | 101.241 | 94.913 | 91.75 | 88.586 | 88.586 | 91.75 | 101.241 | 120.223 | 137.624 | 150.279 | 156.607 | 158.189 | 156.607 | 158.189 | 158.189 | 153.443 | 151.861 | 151.861 | 147.116 | 145.534 | 145.534 | 147.116 | 137.624 | 113.896 | 114.019 | 107.856 | 101.693 | 100.152 | 98.611 | 95.53 | 95.53 | 101.693 | 124.805 | 132.509 | 140.213 | 143.294 | 143.294 | 141.754 | 140.213 | 140.213 | 141.754 | 144.835 | 146.376 | 146.376 | 154.08 | 143.294 | 135.59 | 123.264 | 115.85 | 108.609 | 104.989 | 101.369 | 101.369 | 104.989 | 115.85 | 137.572 | 157.483 | 171.964 | 179.205 | 181.015 | 179.205 | 181.015 | 181.015 | 175.585 | 173.775 | 173.775 | 168.344 | 166.534 | 166.534 | 168.344 | 157.483 | 130.331 | 124.57 | 116.784 | 112.891 | 108.998 | 108.998 | 112.891 | 124.57 | 147.926 | 169.337 | 184.908 | 192.694 | 194.64 | 192.694 | 194.64 | 194.64 | 188.801 | 186.854 | 186.854 | 181.015 | 179.069 | 179.069 | 181.015 | 169.337 | 140.141 | 122.078 | 114.448 | 110.633 | 106.818 | 106.818 | 110.633 | 122.078 | 144.968 | 165.95 | 181.21 | 188.84 | 190.747 | 188.84 | 190.747 | 190.747 | 185.025 | 183.117 | 183.117 | 177.395 | 175.487 | 175.487 | 177.395 | 165.95 | 137.338 | 119.587 | 112.113 | 108.376 | 104.638 | 104.638 | 108.376 | 119.587 | 142.009 | 162.563 | 177.512 | 184.986 | 186.854 | 184.986 | 186.854 | 186.854 | 181.249 | 179.38 | 179.38 | 173.775 | 171.906 | 171.906 | 173.775 | 162.563 | 134.535 | 117.095 | 109.777 | 106.118 | 102.458 | 102.458 | 106.118 | 117.095 | 139.051 | 159.177 | 173.814 | 181.132 | 182.962 | 181.132 | 182.962 | 182.962 | 177.473 | 175.643 | 175.643 | 170.154 | 168.325 | 168.325 | 170.154 | 159.177 | 131.732 | 95.919 | 89.924 | 86.926 | 83.929 | 83.929 | 86.926 | 95.919 | 113.903 | 130.389 | 142.379 | 148.374 | 149.873 | 148.374 | 149.873 | 149.873 | 145.377 | 143.878 | 143.878 | 139.382 | 137.883 | 137.883 | 139.382 | 130.389 | 107.908 | 108.025 | 102.186 | 96.347 | 94.887 | 93.427 | 90.508 | 90.508 | 96.347 | 118.244 | 125.543 | 132.842 | 135.761 | 135.761 | 134.302 | 132.842 | 132.842 | 134.302 | 137.221 | 138.681 | 138.681 | 145.98 | 135.761 | 128.462 | 116.784 | 128.563 | 120.528 | 116.51 | 112.493 | 112.493 | 116.51 | 128.563 | 152.669 | 174.766 | 190.836 | 198.871 | 200.88 | 198.871 | 200.88 | 200.88 | 194.854 | 192.845 | 192.845 | 186.818 | 184.81 | 184.81 | 186.818 | 174.766 | 144.634 | 138.24 | 129.6 | 125.28 | 120.96 | 120.96 | 125.28 | 138.24 | 164.16 | 187.92 | 205.2 | 213.84 | 216 | 213.84 | 216 | 216 | 209.52 | 207.36 | 207.36 | 200.88 | 198.72 | 198.72 | 200.88 | 187.92 | 155.52 | 135.475 | 127.008 | 122.774 | 118.541 | 118.541 | 122.774 | 135.475 | 160.877 | 184.162 | 201.096 | 209.563 | 211.68 | 209.563 | 211.68 | 211.68 | 205.33 | 203.213 | 203.213 | 196.862 | 194.746 | 194.746 | 196.862 | 184.162 | 152.41 | 132.71 | 124.416 | 120.269 | 116.122 | 116.122 | 120.269 | 132.71 | 157.594 | 180.403 | 196.992 | 205.286 | 207.36 | 205.286 | 207.36 | 207.36 | 201.139 | 199.066 | 199.066 | 192.845 | 190.771 | 190.771 | 192.845 | 180.403 | 149.299 | 129.946 | 121.824 | 117.763 | 113.702 | 113.702 | 117.763 | 129.946 | 154.31 | 176.645 | 192.888 | 201.01 | 203.04 | 201.01 | 203.04 | 203.04 | 196.949 | 194.918 | 194.918 | 188.827 | 186.797 | 186.797 | 188.827 | 176.645 | 146.189 | 106.445 | 99.792 | 96.466 | 93.139 | 93.139 | 96.466 | 106.445 | 126.403 | 144.698 | 158.004 | 164.657 | 166.32 | 164.657 | 166.32 | 166.32 | 161.33 | 159.667 | 159.667 | 154.678 | 153.014 | 153.014 | 154.678 | 144.698 | 119.75 | 119.88 | 113.4 | 106.92 | 105.3 | 103.68 | 100.44 | 100.44 | 106.92 | 131.22 | 139.32 | 147.42 | 150.66 | 150.66 | 149.04 | 147.42 | 147.42 | 149.04 | 152.28 | 153.9 | 153.9 | 162 | 150.66 | 142.56 | 129.6 | 126.706 | 118.787 | 114.827 | 110.868 | 110.868 | 114.827 | 126.706 | 150.464 | 172.241 | 188.079 | 195.999 | 197.978 | 195.999 | 197.978 | 197.978 | 192.039 | 190.059 | 190.059 | 184.12 | 182.14 | 182.14 | 184.12 | 172.241 | 142.544 | 136.243 | 127.728 | 123.47 | 119.213 | 119.213 | 123.47 | 136.243 | 161.789 | 185.206 | 202.236 | 210.751 | 212.88 | 210.751 | 212.88 | 212.88 | 206.494 | 204.365 | 204.365 | 197.978 | 195.85 | 195.85 | 197.978 | 185.206 | 153.274 | 133.518 | 125.173 | 121.001 | 116.829 | 116.829 | 121.001 | 133.518 | 158.553 | 181.501 | 198.191 | 206.536 | 208.622 | 206.536 | 208.622 | 208.622 | 202.364 | 200.278 | 200.278 | 194.019 | 191.933 | 191.933 | 194.019 | 181.501 | 150.208 | 130.793 | 122.619 | 118.532 | 114.444 | 114.444 | 118.532 | 130.793 | 155.317 | 177.797 | 194.147 | 202.321 | 204.365 | 202.321 | 204.365 | 204.365 | 198.234 | 196.19 | 196.19 | 190.059 | 188.016 | 188.016 | 190.059 | 177.797 | 147.143 | 128.069 | 120.064 | 116.062 | 112.06 | 112.06 | 116.062 | 128.069 | 152.081 | 174.093 | 190.102 | 198.106 | 200.107 | 198.106 | 200.107 | 200.107 | 194.104 | 192.103 | 192.103 | 186.1 | 184.099 | 184.099 | 186.1 | 174.093 | 144.077 | 104.907 | 98.351 | 95.072 | 91.794 | 91.794 | 95.072 | 104.907 | 124.577 | 142.608 | 155.722 | 162.278 | 163.918 | 162.278 | 163.918 | 163.918 | 159 | 157.361 | 157.361 | 152.443 | 150.804 | 150.804 | 152.443 | 142.608 | 118.021 | 118.148 | 111.762 | 105.376 | 103.779 | 102.182 | 98.989 | 98.989 | 105.376 | 129.325 | 137.308 | 145.291 | 148.484 | 148.484 | 146.887 | 145.291 | 145.291 | 146.887 | 150.08 | 151.677 | 151.677 | 159.66 | 148.484 | 140.501 | 127.728 | 127.992 | 119.992 | 115.993 | 111.993 | 111.993 | 115.993 | 127.992 | 151.99 | 173.989 | 189.988 | 197.987 | 199.987 | 197.987 | 199.987 | 199.987 | 193.988 | 191.988 | 191.988 | 185.988 | 183.988 | 183.988 | 185.988 | 173.989 | 143.991 | 137.626 | 129.024 | 124.723 | 120.422 | 120.422 | 124.723 | 137.626 | 163.43 | 187.085 | 204.288 | 212.89 | 215.04 | 212.89 | 215.04 | 215.04 | 208.589 | 206.438 | 206.438 | 199.987 | 197.837 | 197.837 | 199.987 | 187.085 | 154.829 | 134.873 | 126.444 | 122.229 | 118.014 | 118.014 | 122.229 | 134.873 | 160.162 | 183.343 | 200.202 | 208.632 | 210.739 | 208.632 | 210.739 | 210.739 | 204.417 | 202.31 | 202.31 | 195.987 | 193.88 | 193.88 | 195.987 | 183.343 | 151.732 | 132.121 | 123.863 | 119.734 | 115.606 | 115.606 | 119.734 | 132.121 | 156.893 | 179.601 | 196.116 | 204.374 | 206.438 | 204.374 | 206.438 | 206.438 | 200.245 | 198.181 | 198.181 | 191.988 | 189.923 | 189.923 | 191.988 | 179.601 | 148.636 | 129.368 | 121.283 | 117.24 | 113.197 | 113.197 | 117.24 | 129.368 | 153.625 | 175.86 | 192.031 | 200.116 | 202.138 | 200.116 | 202.138 | 202.138 | 196.073 | 194.052 | 194.052 | 187.988 | 185.967 | 185.967 | 187.988 | 175.86 | 145.539 | 105.972 | 99.348 | 96.037 | 92.725 | 92.725 | 96.037 | 105.972 | 125.841 | 144.055 | 157.302 | 163.925 | 165.581 | 163.925 | 165.581 | 165.581 | 160.613 | 158.958 | 158.958 | 153.99 | 152.334 | 152.334 | 153.99 | 144.055 | 119.218 | 119.347 | 112.896 | 106.445 | 104.832 | 103.219 | 99.994 | 99.994 | 106.445 | 130.637 | 138.701 | 146.765 | 149.99 | 149.99 | 148.378 | 146.765 | 146.765 | 148.378 | 151.603 | 153.216 | 153.216 | 161.28 | 149.99 | 141.926 | 129.024 | 122.992 | 115.305 | 111.462 | 107.618 | 107.618 | 111.462 | 122.992 | 146.053 | 167.192 | 182.566 | 190.253 | 192.175 | 190.253 | 192.175 | 192.175 | 186.41 | 184.488 | 184.488 | 178.723 | 176.801 | 176.801 | 178.723 | 167.192 | 138.366 | 132.25 | 123.984 | 119.851 | 115.718 | 115.718 | 119.851 | 132.25 | 157.046 | 179.777 | 196.308 | 204.574 | 206.64 | 204.574 | 206.64 | 206.64 | 200.441 | 198.374 | 198.374 | 192.175 | 190.109 | 190.109 | 192.175 | 179.777 | 148.781 | 129.605 | 121.504 | 117.454 | 113.404 | 113.404 | 117.454 | 129.605 | 153.905 | 176.181 | 192.382 | 200.482 | 202.507 | 200.482 | 202.507 | 202.507 | 196.432 | 194.407 | 194.407 | 188.332 | 186.307 | 186.307 | 188.332 | 176.181 | 145.805 | 126.96 | 119.025 | 115.057 | 111.09 | 111.09 | 115.057 | 126.96 | 150.765 | 172.586 | 188.456 | 196.391 | 198.374 | 196.391 | 198.374 | 198.374 | 192.423 | 190.439 | 190.439 | 184.488 | 182.504 | 182.504 | 184.488 | 172.586 | 142.83 | 124.315 | 116.545 | 112.66 | 108.775 | 108.775 | 112.66 | 124.315 | 147.624 | 168.99 | 184.53 | 192.299 | 194.242 | 192.299 | 194.242 | 194.242 | 188.414 | 186.472 | 186.472 | 180.645 | 178.702 | 178.702 | 180.645 | 168.99 | 139.854 | 101.832 | 95.468 | 92.285 | 89.103 | 89.103 | 92.285 | 101.832 | 120.926 | 138.428 | 151.157 | 157.522 | 159.113 | 157.522 | 159.113 | 159.113 | 154.339 | 152.748 | 152.748 | 147.975 | 146.384 | 146.384 | 147.975 | 138.428 | 114.561 | 114.685 | 108.486 | 102.287 | 100.737 | 99.187 | 96.088 | 96.088 | 102.287 | 125.534 | 133.283 | 141.032 | 144.131 | 144.131 | 142.582 | 141.032 | 141.032 | 142.582 | 145.681 | 147.231 | 147.231 | 154.98 | 144.131 | 136.382 | 123.984 | 107.85 | 101.11 | 97.739 | 94.369 | 94.369 | 97.739 | 107.85 | 128.072 | 146.609 | 160.09 | 166.831 | 168.516 | 166.831 | 168.516 | 168.516 | 163.461 | 161.775 | 161.775 | 156.72 | 155.035 | 155.035 | 156.72 | 146.609 | 121.332 | 115.968 | 108.72 | 105.096 | 101.472 | 101.472 | 105.096 | 115.968 | 137.712 | 157.644 | 172.14 | 179.388 | 181.2 | 179.388 | 181.2 | 181.2 | 175.764 | 173.952 | 173.952 | 168.516 | 166.704 | 166.704 | 168.516 | 157.644 | 130.464 | 113.649 | 106.546 | 102.994 | 99.443 | 99.443 | 102.994 | 113.649 | 134.958 | 154.491 | 168.697 | 175.8 | 177.576 | 175.8 | 177.576 | 177.576 | 172.249 | 170.473 | 170.473 | 165.146 | 163.37 | 163.37 | 165.146 | 154.491 | 127.855 | 111.329 | 104.371 | 100.892 | 97.413 | 97.413 | 100.892 | 111.329 | 132.204 | 151.338 | 165.254 | 172.212 | 173.952 | 172.212 | 173.952 | 173.952 | 168.733 | 166.994 | 166.994 | 161.775 | 160.036 | 160.036 | 161.775 | 151.338 | 125.245 | 109.01 | 102.197 | 98.79 | 95.384 | 95.384 | 98.79 | 109.01 | 129.449 | 148.185 | 161.812 | 168.625 | 170.328 | 168.625 | 170.328 | 170.328 | 165.218 | 163.515 | 163.515 | 158.405 | 156.702 | 156.702 | 158.405 | 148.185 | 122.636 | 89.295 | 83.714 | 80.924 | 78.133 | 78.133 | 80.924 | 89.295 | 106.038 | 121.386 | 132.548 | 138.129 | 139.524 | 138.129 | 139.524 | 139.524 | 135.338 | 133.943 | 133.943 | 129.757 | 128.362 | 128.362 | 129.757 | 121.386 | 100.457 | 100.566 | 95.13 | 89.694 | 88.335 | 86.976 | 84.258 | 84.258 | 89.694 | 110.079 | 116.874 | 123.669 | 126.387 | 126.387 | 125.028 | 123.669 | 123.669 | 125.028 | 127.746 | 129.105 | 129.105 | 135.9 | 126.387 | 119.592 | 108.72 | 116.564 | 109.279 | 105.636 | 101.993 | 101.993 | 105.636 | 116.564 | 138.42 | 158.454 | 173.025 | 180.31 | 182.131 | 180.31 | 182.131 | 182.131 | 176.667 | 174.846 | 174.846 | 169.382 | 167.561 | 167.561 | 169.382 | 158.454 | 131.134 | 125.338 | 117.504 | 113.587 | 109.67 | 109.67 | 113.587 | 125.338 | 148.838 | 170.381 | 186.048 | 193.882 | 195.84 | 193.882 | 195.84 | 195.84 | 189.965 | 188.006 | 188.006 | 182.131 | 180.173 | 180.173 | 182.131 | 170.381 | 141.005 | 122.831 | 115.154 | 111.315 | 107.477 | 107.477 | 111.315 | 122.831 | 145.862 | 166.973 | 182.327 | 190.004 | 191.923 | 190.004 | 191.923 | 191.923 | 186.166 | 184.246 | 184.246 | 178.489 | 176.569 | 176.569 | 178.489 | 166.973 | 138.185 | 120.324 | 112.804 | 109.044 | 105.284 | 105.284 | 109.044 | 120.324 | 142.885 | 163.566 | 178.606 | 186.126 | 188.006 | 186.126 | 188.006 | 188.006 | 182.366 | 180.486 | 180.486 | 174.846 | 172.966 | 172.966 | 174.846 | 163.566 | 135.365 | 117.817 | 110.454 | 106.772 | 103.09 | 103.09 | 106.772 | 117.817 | 139.908 | 160.158 | 174.885 | 182.249 | 184.09 | 182.249 | 184.09 | 184.09 | 178.567 | 176.726 | 176.726 | 171.203 | 169.362 | 169.362 | 171.203 | 160.158 | 132.545 | 96.51 | 90.478 | 87.462 | 84.446 | 84.446 | 87.462 | 96.51 | 114.606 | 131.193 | 143.257 | 149.289 | 150.797 | 149.289 | 150.797 | 150.797 | 146.273 | 144.765 | 144.765 | 140.241 | 138.733 | 138.733 | 140.241 | 131.193 | 108.574 | 108.691 | 102.816 | 96.941 | 95.472 | 94.003 | 91.066 | 91.066 | 96.941 | 118.973 | 126.317 | 133.661 | 136.598 | 136.598 | 135.13 | 133.661 | 133.661 | 135.13 | 138.067 | 139.536 | 139.536 | 146.88 | 136.598 | 129.254 | 117.504 | 114.421 | 107.27 | 103.694 | 100.119 | 100.119 | 103.694 | 114.421 | 135.875 | 155.541 | 169.844 | 176.995 | 178.783 | 176.995 | 178.783 | 178.783 | 173.42 | 171.632 | 171.632 | 166.268 | 164.481 | 164.481 | 166.268 | 155.541 | 128.724 | 123.034 | 115.344 | 111.499 | 107.654 | 107.654 | 111.499 | 123.034 | 146.102 | 167.249 | 182.628 | 190.318 | 192.24 | 190.318 | 192.24 | 192.24 | 186.473 | 184.55 | 184.55 | 178.783 | 176.861 | 176.861 | 178.783 | 167.249 | 138.413 | 120.573 | 113.037 | 109.269 | 105.501 | 105.501 | 109.269 | 120.573 | 143.18 | 163.904 | 178.975 | 186.511 | 188.395 | 186.511 | 188.395 | 188.395 | 182.743 | 180.859 | 180.859 | 175.208 | 173.324 | 173.324 | 175.208 | 163.904 | 135.645 | 118.112 | 110.73 | 107.039 | 103.348 | 103.348 | 107.039 | 118.112 | 140.258 | 160.559 | 175.323 | 182.705 | 184.55 | 182.705 | 184.55 | 184.55 | 179.014 | 177.168 | 177.168 | 171.632 | 169.786 | 169.786 | 171.632 | 160.559 | 132.876 | 115.652 | 108.423 | 104.809 | 101.195 | 101.195 | 104.809 | 115.652 | 137.336 | 157.214 | 171.67 | 178.899 | 180.706 | 178.899 | 180.706 | 180.706 | 175.284 | 173.477 | 173.477 | 168.056 | 166.249 | 166.249 | 168.056 | 157.214 | 130.108 | 94.736 | 88.815 | 85.854 | 82.894 | 82.894 | 85.854 | 94.736 | 112.499 | 128.782 | 140.624 | 146.545 | 148.025 | 146.545 | 148.025 | 148.025 | 143.584 | 142.104 | 142.104 | 137.663 | 136.183 | 136.183 | 137.663 | 128.782 | 106.578 | 106.693 | 100.926 | 95.159 | 93.717 | 92.275 | 89.392 | 89.392 | 95.159 | 116.786 | 123.995 | 131.204 | 134.087 | 134.087 | 132.646 | 131.204 | 131.204 | 132.646 | 135.529 | 136.971 | 136.971 | 144.18 | 134.087 | 126.878 | 115.344 | 125.706 | 117.85 | 113.921 | 109.993 | 109.993 | 113.921 | 125.706 | 149.276 | 170.882 | 186.595 | 194.452 | 196.416 | 194.452 | 196.416 | 196.416 | 190.524 | 188.559 | 188.559 | 182.667 | 180.703 | 180.703 | 182.667 | 170.882 | 141.42 | 135.168 | 126.72 | 122.496 | 118.272 | 118.272 | 122.496 | 135.168 | 160.512 | 183.744 | 200.64 | 209.088 | 211.2 | 209.088 | 211.2 | 211.2 | 204.864 | 202.752 | 202.752 | 196.416 | 194.304 | 194.304 | 196.416 | 183.744 | 152.064 | 132.465 | 124.186 | 120.046 | 115.907 | 115.907 | 120.046 | 132.465 | 157.302 | 180.069 | 196.627 | 204.906 | 206.976 | 204.906 | 206.976 | 206.976 | 200.767 | 198.697 | 198.697 | 192.488 | 190.418 | 190.418 | 192.488 | 180.069 | 149.023 | 129.761 | 121.651 | 117.596 | 113.541 | 113.541 | 117.596 | 129.761 | 154.092 | 176.394 | 192.614 | 200.724 | 202.752 | 200.724 | 202.752 | 202.752 | 196.669 | 194.642 | 194.642 | 188.559 | 186.532 | 186.532 | 188.559 | 176.394 | 145.981 | 127.058 | 119.117 | 115.146 | 111.176 | 111.176 | 115.146 | 127.058 | 150.881 | 172.719 | 188.602 | 196.543 | 198.528 | 196.543 | 198.528 | 198.528 | 192.572 | 190.587 | 190.587 | 184.631 | 182.646 | 182.646 | 184.631 | 172.719 | 142.94 | 104.079 | 97.574 | 94.322 | 91.069 | 91.069 | 94.322 | 104.079 | 123.594 | 141.483 | 154.493 | 160.998 | 162.624 | 160.998 | 162.624 | 162.624 | 157.745 | 156.119 | 156.119 | 151.24 | 149.614 | 149.614 | 151.24 | 141.483 | 117.089 | 117.216 | 110.88 | 104.544 | 102.96 | 101.376 | 98.208 | 98.208 | 104.544 | 128.304 | 136.224 | 144.144 | 147.312 | 147.312 | 145.728 | 144.144 | 144.144 | 145.728 | 148.896 | 150.48 | 150.48 | 158.4 | 147.312 | 139.392 | 126.72 | 101.525 | 99.913 | 96.69 | 93.467 | 95.079 | 104.748 | 116.028 | 136.978 | 153.093 | 159.539 | 161.15 | 159.539 | 149.87 | 148.258 | 145.035 | 141.812 | 145.035 | 148.258 | 154.704 | 157.927 | 154.704 | 145.035 | 128.92 | 112.805 | 109.166 | 107.434 | 103.968 | 100.502 | 102.235 | 112.632 | 124.762 | 147.288 | 164.616 | 171.547 | 173.28 | 171.547 | 161.15 | 159.418 | 155.952 | 152.486 | 155.952 | 159.418 | 166.349 | 169.814 | 166.349 | 155.952 | 138.624 | 121.296 | 106.983 | 105.285 | 101.889 | 98.492 | 100.19 | 110.379 | 122.266 | 144.342 | 161.324 | 168.116 | 169.814 | 168.116 | 157.927 | 156.229 | 152.833 | 149.437 | 152.833 | 156.229 | 163.022 | 166.418 | 163.022 | 152.833 | 135.852 | 118.87 | 104.8 | 103.136 | 99.809 | 96.482 | 98.146 | 108.127 | 119.771 | 141.396 | 158.031 | 164.685 | 166.349 | 164.685 | 154.704 | 153.041 | 149.714 | 146.387 | 149.714 | 153.041 | 159.695 | 163.022 | 159.695 | 149.714 | 133.079 | 116.444 | 102.616 | 100.988 | 97.73 | 94.472 | 96.101 | 105.874 | 117.276 | 138.451 | 154.739 | 161.254 | 162.883 | 161.254 | 151.481 | 149.853 | 146.595 | 143.337 | 146.595 | 149.853 | 156.368 | 159.626 | 156.368 | 146.595 | 130.307 | 114.018 | 84.058 | 82.724 | 80.055 | 77.387 | 78.721 | 86.727 | 96.066 | 113.412 | 126.754 | 132.091 | 133.426 | 132.091 | 124.086 | 122.752 | 120.083 | 117.415 | 120.083 | 122.752 | 128.089 | 130.757 | 128.089 | 120.083 | 106.74 | 93.398 | 97.47 | 94.871 | 89.672 | 85.774 | 84.474 | 84.474 | 88.373 | 96.17 | 107.867 | 115.664 | 119.563 | 122.162 | 118.264 | 116.964 | 116.964 | 111.766 | 110.466 | 114.365 | 119.563 | 129.96 | 126.061 | 123.462 | 116.964 | 110.466 | 109.118 | 107.386 | 103.922 | 100.458 | 102.19 | 112.582 | 124.706 | 147.223 | 164.543 | 171.471 | 173.203 | 171.471 | 161.079 | 159.347 | 155.883 | 152.419 | 155.883 | 159.347 | 166.275 | 169.739 | 166.275 | 155.883 | 138.563 | 121.242 | 117.331 | 115.469 | 111.744 | 108.019 | 109.882 | 121.056 | 134.093 | 158.304 | 176.928 | 184.378 | 186.24 | 184.378 | 173.203 | 171.341 | 167.616 | 163.891 | 167.616 | 171.341 | 178.79 | 182.515 | 178.79 | 167.616 | 148.992 | 130.368 | 114.985 | 113.159 | 109.509 | 105.859 | 107.684 | 118.635 | 131.411 | 155.138 | 173.389 | 180.69 | 182.515 | 180.69 | 169.739 | 167.914 | 164.264 | 160.613 | 164.264 | 167.914 | 175.215 | 178.865 | 175.215 | 164.264 | 146.012 | 127.761 | 112.638 | 110.85 | 107.274 | 103.698 | 105.486 | 116.214 | 128.729 | 151.972 | 169.851 | 177.002 | 178.79 | 177.002 | 166.275 | 164.487 | 160.911 | 157.336 | 160.911 | 164.487 | 171.639 | 175.215 | 171.639 | 160.911 | 143.032 | 125.153 | 110.291 | 108.541 | 105.039 | 101.538 | 103.289 | 113.793 | 126.047 | 148.806 | 166.312 | 173.315 | 175.066 | 173.315 | 162.811 | 161.06 | 157.559 | 154.058 | 157.559 | 161.06 | 168.063 | 171.564 | 168.063 | 157.559 | 140.052 | 122.546 | 90.345 | 88.911 | 86.043 | 83.175 | 84.609 | 93.213 | 103.251 | 121.894 | 136.235 | 141.971 | 143.405 | 141.971 | 133.366 | 131.932 | 129.064 | 126.196 | 129.064 | 131.932 | 137.669 | 140.537 | 137.669 | 129.064 | 114.724 | 100.383 | 104.76 | 101.966 | 96.379 | 92.189 | 90.792 | 90.792 | 94.982 | 103.363 | 115.934 | 124.315 | 128.506 | 131.299 | 127.109 | 125.712 | 125.712 | 120.125 | 118.728 | 122.918 | 128.506 | 139.68 | 135.49 | 132.696 | 125.712 | 118.728 | 112.493 | 110.707 | 107.136 | 103.565 | 105.35 | 116.064 | 128.563 | 151.776 | 169.632 | 176.774 | 178.56 | 176.774 | 166.061 | 164.275 | 160.704 | 157.133 | 160.704 | 164.275 | 171.418 | 174.989 | 171.418 | 160.704 | 142.848 | 124.992 | 120.96 | 119.04 | 115.2 | 111.36 | 113.28 | 124.8 | 138.24 | 163.2 | 182.4 | 190.08 | 192 | 190.08 | 178.56 | 176.64 | 172.8 | 168.96 | 172.8 | 176.64 | 184.32 | 188.16 | 184.32 | 172.8 | 153.6 | 134.4 | 118.541 | 116.659 | 112.896 | 109.133 | 111.014 | 122.304 | 135.475 | 159.936 | 178.752 | 186.278 | 188.16 | 186.278 | 174.989 | 173.107 | 169.344 | 165.581 | 169.344 | 173.107 | 180.634 | 184.397 | 180.634 | 169.344 | 150.528 | 131.712 | 116.122 | 114.278 | 110.592 | 106.906 | 108.749 | 119.808 | 132.71 | 156.672 | 175.104 | 182.477 | 184.32 | 182.477 | 171.418 | 169.574 | 165.888 | 162.202 | 165.888 | 169.574 | 176.947 | 180.634 | 176.947 | 165.888 | 147.456 | 129.024 | 113.702 | 111.898 | 108.288 | 104.678 | 106.483 | 117.312 | 129.946 | 153.408 | 171.456 | 178.675 | 180.48 | 178.675 | 167.846 | 166.042 | 162.432 | 158.822 | 162.432 | 166.042 | 173.261 | 176.87 | 173.261 | 162.432 | 144.384 | 126.336 | 93.139 | 91.661 | 88.704 | 85.747 | 87.226 | 96.096 | 106.445 | 125.664 | 140.448 | 146.362 | 147.84 | 146.362 | 137.491 | 136.013 | 133.056 | 130.099 | 133.056 | 136.013 | 141.926 | 144.883 | 141.926 | 133.056 | 118.272 | 103.488 | 108 | 105.12 | 99.36 | 95.04 | 93.6 | 93.6 | 97.92 | 106.56 | 119.52 | 128.16 | 132.48 | 135.36 | 131.04 | 129.6 | 129.6 | 123.84 | 122.4 | 126.72 | 132.48 | 144 | 139.68 | 136.8 | 129.6 | 122.4 | 102.509 | 100.882 | 97.628 | 94.373 | 96.001 | 105.763 | 117.153 | 138.306 | 154.577 | 161.086 | 162.713 | 161.086 | 151.323 | 149.696 | 146.442 | 143.187 | 146.442 | 149.696 | 156.204 | 159.459 | 156.204 | 146.442 | 130.17 | 113.899 | 110.225 | 108.475 | 104.976 | 101.477 | 103.226 | 113.724 | 125.971 | 148.716 | 166.212 | 173.21 | 174.96 | 173.21 | 162.713 | 160.963 | 157.464 | 153.965 | 157.464 | 160.963 | 167.962 | 171.461 | 167.962 | 157.464 | 139.968 | 122.472 | 108.02 | 106.306 | 102.876 | 99.447 | 101.162 | 111.45 | 123.452 | 145.742 | 162.888 | 169.746 | 171.461 | 169.746 | 159.459 | 157.744 | 154.315 | 150.886 | 154.315 | 157.744 | 164.602 | 168.032 | 164.602 | 154.315 | 137.169 | 120.023 | 105.816 | 104.136 | 100.777 | 97.418 | 99.097 | 109.175 | 120.932 | 142.767 | 159.564 | 166.282 | 167.962 | 166.282 | 156.204 | 154.525 | 151.165 | 147.806 | 151.165 | 154.525 | 161.243 | 164.602 | 161.243 | 151.165 | 134.369 | 117.573 | 103.611 | 101.967 | 98.677 | 95.388 | 97.033 | 106.901 | 118.413 | 139.793 | 156.239 | 162.818 | 164.462 | 162.818 | 152.95 | 151.305 | 148.016 | 144.727 | 148.016 | 151.305 | 157.884 | 161.173 | 157.884 | 148.016 | 131.57 | 115.124 | 84.873 | 83.526 | 80.832 | 78.137 | 79.484 | 87.567 | 96.998 | 114.511 | 127.983 | 133.372 | 134.719 | 133.372 | 125.289 | 123.942 | 121.247 | 118.553 | 121.247 | 123.942 | 129.33 | 132.025 | 129.33 | 121.247 | 107.775 | 94.303 | 98.415 | 95.791 | 90.542 | 86.605 | 85.293 | 85.293 | 89.23 | 97.103 | 108.913 | 116.786 | 120.722 | 123.347 | 119.41 | 118.098 | 118.098 | 112.849 | 111.537 | 115.474 | 120.722 | 131.22 | 127.283 | 124.659 | 118.098 | 111.537 | 102.087 | 100.467 | 97.226 | 93.985 | 95.605 | 105.328 | 116.671 | 137.737 | 153.941 | 160.423 | 162.043 | 160.423 | 150.7 | 149.08 | 145.839 | 142.598 | 145.839 | 149.08 | 155.561 | 158.802 | 155.561 | 145.839 | 129.635 | 113.43 | 109.771 | 108.029 | 104.544 | 101.059 | 102.802 | 113.256 | 125.453 | 148.104 | 165.528 | 172.498 | 174.24 | 172.498 | 162.043 | 160.301 | 156.816 | 153.331 | 156.816 | 160.301 | 167.27 | 170.755 | 167.27 | 156.816 | 139.392 | 121.968 | 107.576 | 105.868 | 102.453 | 99.038 | 100.746 | 110.991 | 122.944 | 145.142 | 162.217 | 169.048 | 170.755 | 169.048 | 158.802 | 157.095 | 153.68 | 150.265 | 153.68 | 157.095 | 163.925 | 167.34 | 163.925 | 153.68 | 136.604 | 119.529 | 105.38 | 103.708 | 100.362 | 97.017 | 98.69 | 108.726 | 120.435 | 142.18 | 158.907 | 165.598 | 167.27 | 165.598 | 155.561 | 153.889 | 150.543 | 147.198 | 150.543 | 153.889 | 160.58 | 163.925 | 160.58 | 150.543 | 133.816 | 117.089 | 103.185 | 101.547 | 98.271 | 94.996 | 96.634 | 106.461 | 117.926 | 139.218 | 155.596 | 162.148 | 163.786 | 162.148 | 152.321 | 150.683 | 147.407 | 144.131 | 147.407 | 150.683 | 157.234 | 160.51 | 157.234 | 147.407 | 131.028 | 114.65 | 84.524 | 83.182 | 80.499 | 77.816 | 79.157 | 87.207 | 96.599 | 114.04 | 127.457 | 132.823 | 134.165 | 132.823 | 124.773 | 123.432 | 120.748 | 118.065 | 120.748 | 123.432 | 128.798 | 131.482 | 128.798 | 120.748 | 107.332 | 93.915 | 98.01 | 95.396 | 90.169 | 86.249 | 84.942 | 84.942 | 88.862 | 96.703 | 108.464 | 116.305 | 120.226 | 122.839 | 118.919 | 117.612 | 117.612 | 112.385 | 111.078 | 114.998 | 120.226 | 130.68 | 126.76 | 124.146 | 117.612 | 111.078 | 99.134 | 97.561 | 94.414 | 91.266 | 92.84 | 102.281 | 113.296 | 133.753 | 149.488 | 155.782 | 157.356 | 155.782 | 146.341 | 144.768 | 141.62 | 138.473 | 141.62 | 144.768 | 151.062 | 154.209 | 151.062 | 141.62 | 125.885 | 110.149 | 106.596 | 104.904 | 101.52 | 98.136 | 99.828 | 109.98 | 121.824 | 143.82 | 160.74 | 167.508 | 169.2 | 167.508 | 157.356 | 155.664 | 152.28 | 148.896 | 152.28 | 155.664 | 162.432 | 165.816 | 162.432 | 152.28 | 135.36 | 118.44 | 104.464 | 102.806 | 99.49 | 96.173 | 97.831 | 107.78 | 119.388 | 140.944 | 157.525 | 164.158 | 165.816 | 164.158 | 154.209 | 152.551 | 149.234 | 145.918 | 149.234 | 152.551 | 159.183 | 162.5 | 159.183 | 149.234 | 132.653 | 116.071 | 102.332 | 100.708 | 97.459 | 94.211 | 95.835 | 105.581 | 116.951 | 138.067 | 154.31 | 160.808 | 162.432 | 160.808 | 151.062 | 149.437 | 146.189 | 142.94 | 146.189 | 149.437 | 155.935 | 159.183 | 155.935 | 146.189 | 129.946 | 113.702 | 100.2 | 98.61 | 95.429 | 92.248 | 93.838 | 103.381 | 114.515 | 135.191 | 151.096 | 157.458 | 159.048 | 157.458 | 147.915 | 146.324 | 143.143 | 139.962 | 143.143 | 146.324 | 152.686 | 155.867 | 152.686 | 143.143 | 127.238 | 111.334 | 82.079 | 80.776 | 78.17 | 75.565 | 76.868 | 84.685 | 93.804 | 110.741 | 123.77 | 128.981 | 130.284 | 128.981 | 121.164 | 119.861 | 117.256 | 114.65 | 117.256 | 119.861 | 125.073 | 127.678 | 125.073 | 117.256 | 104.227 | 91.199 | 95.175 | 92.637 | 87.561 | 83.754 | 82.485 | 82.485 | 86.292 | 93.906 | 105.327 | 112.941 | 116.748 | 119.286 | 115.479 | 114.21 | 114.21 | 109.134 | 107.865 | 111.672 | 116.748 | 126.9 | 123.093 | 120.555 | 114.21 | 107.865 | 109.68 | 107.94 | 104.458 | 100.976 | 102.717 | 113.162 | 125.349 | 147.982 | 165.391 | 172.355 | 174.096 | 172.355 | 161.909 | 160.168 | 156.686 | 153.204 | 156.686 | 160.168 | 167.132 | 170.614 | 167.132 | 156.686 | 139.277 | 121.867 | 117.936 | 116.064 | 112.32 | 108.576 | 110.448 | 121.68 | 134.784 | 159.12 | 177.84 | 185.328 | 187.2 | 185.328 | 174.096 | 172.224 | 168.48 | 164.736 | 168.48 | 172.224 | 179.712 | 183.456 | 179.712 | 168.48 | 149.76 | 131.04 | 115.577 | 113.743 | 110.074 | 106.404 | 108.239 | 119.246 | 132.088 | 155.938 | 174.283 | 181.621 | 183.456 | 181.621 | 170.614 | 168.78 | 165.11 | 161.441 | 165.11 | 168.78 | 176.118 | 179.787 | 176.118 | 165.11 | 146.765 | 128.419 | 113.219 | 111.421 | 107.827 | 104.233 | 106.03 | 116.813 | 129.393 | 152.755 | 170.726 | 177.915 | 179.712 | 177.915 | 167.132 | 165.335 | 161.741 | 158.147 | 161.741 | 165.335 | 172.524 | 176.118 | 172.524 | 161.741 | 143.77 | 125.798 | 110.86 | 109.1 | 105.581 | 102.061 | 103.821 | 114.379 | 126.697 | 149.573 | 167.17 | 174.208 | 175.968 | 174.208 | 163.65 | 161.891 | 158.371 | 154.852 | 158.371 | 161.891 | 168.929 | 172.449 | 168.929 | 158.371 | 140.774 | 123.178 | 90.811 | 89.369 | 86.486 | 83.604 | 85.045 | 93.694 | 103.784 | 122.522 | 136.937 | 142.703 | 144.144 | 142.703 | 134.054 | 132.612 | 129.73 | 126.847 | 129.73 | 132.612 | 138.378 | 141.261 | 138.378 | 129.73 | 115.315 | 100.901 | 105.3 | 102.492 | 96.876 | 92.664 | 91.26 | 91.26 | 95.472 | 103.896 | 116.532 | 124.956 | 129.168 | 131.976 | 127.764 | 126.36 | 126.36 | 120.744 | 119.34 | 123.552 | 129.168 | 140.4 | 136.188 | 133.38 | 126.36 | 119.34 | 97.728 | 96.177 | 93.074 | 89.972 | 91.523 | 100.831 | 111.689 | 131.855 | 147.368 | 153.573 | 155.124 | 153.573 | 144.265 | 142.714 | 139.612 | 136.509 | 139.612 | 142.714 | 148.919 | 152.022 | 148.919 | 139.612 | 124.099 | 108.587 | 105.084 | 103.416 | 100.08 | 96.744 | 98.412 | 108.42 | 120.096 | 141.78 | 158.46 | 165.132 | 166.8 | 165.132 | 155.124 | 153.456 | 150.12 | 146.784 | 150.12 | 153.456 | 160.128 | 163.464 | 160.128 | 150.12 | 133.44 | 116.76 | 102.982 | 101.348 | 98.078 | 94.809 | 96.444 | 106.252 | 117.694 | 138.944 | 155.291 | 161.829 | 163.464 | 161.829 | 152.022 | 150.387 | 147.118 | 143.848 | 147.118 | 150.387 | 156.925 | 160.195 | 156.925 | 147.118 | 130.771 | 114.425 | 100.881 | 99.279 | 96.077 | 92.874 | 94.476 | 104.083 | 115.292 | 136.109 | 152.122 | 158.527 | 160.128 | 158.527 | 148.919 | 147.318 | 144.115 | 140.913 | 144.115 | 147.318 | 153.723 | 156.925 | 153.723 | 144.115 | 128.102 | 112.09 | 98.779 | 97.211 | 94.075 | 90.939 | 92.507 | 101.915 | 112.89 | 133.273 | 148.952 | 155.224 | 156.792 | 155.224 | 145.817 | 144.249 | 141.113 | 137.977 | 141.113 | 144.249 | 150.52 | 153.656 | 150.52 | 141.113 | 125.434 | 109.754 | 80.915 | 79.63 | 77.062 | 74.493 | 75.777 | 83.483 | 92.474 | 109.171 | 122.014 | 127.152 | 128.436 | 127.152 | 119.445 | 118.161 | 115.592 | 113.024 | 115.592 | 118.161 | 123.299 | 125.867 | 123.299 | 115.592 | 102.749 | 89.905 | 93.825 | 91.323 | 86.319 | 82.566 | 81.315 | 81.315 | 85.068 | 92.574 | 103.833 | 111.339 | 115.092 | 117.594 | 113.841 | 112.59 | 112.59 | 107.586 | 106.335 | 110.088 | 115.092 | 125.1 | 121.347 | 118.845 | 112.59 | 106.335 | 101.806 | 100.19 | 96.958 | 93.726 | 95.342 | 105.038 | 116.35 | 137.357 | 153.517 | 159.981 | 161.597 | 159.981 | 150.285 | 148.669 | 145.437 | 142.205 | 145.437 | 148.669 | 155.133 | 158.365 | 155.133 | 145.437 | 129.277 | 113.118 | 109.469 | 107.731 | 104.256 | 100.781 | 102.518 | 112.944 | 125.107 | 147.696 | 165.072 | 172.022 | 173.76 | 172.022 | 161.597 | 159.859 | 156.384 | 152.909 | 156.384 | 159.859 | 166.81 | 170.285 | 166.81 | 156.384 | 139.008 | 121.632 | 107.279 | 105.577 | 102.171 | 98.765 | 100.468 | 110.685 | 122.605 | 144.742 | 161.771 | 168.582 | 170.285 | 168.582 | 158.365 | 156.662 | 153.256 | 149.851 | 153.256 | 156.662 | 163.473 | 166.879 | 163.473 | 153.256 | 136.228 | 119.199 | 105.09 | 103.422 | 100.086 | 96.75 | 98.418 | 108.426 | 120.103 | 141.788 | 158.469 | 165.142 | 166.81 | 165.142 | 155.133 | 153.465 | 150.129 | 146.792 | 150.129 | 153.465 | 160.137 | 163.473 | 160.137 | 150.129 | 133.448 | 116.767 | 102.901 | 101.267 | 98.001 | 94.734 | 96.367 | 106.167 | 117.601 | 138.834 | 155.168 | 161.701 | 163.334 | 161.701 | 151.901 | 150.268 | 147.001 | 143.734 | 147.001 | 150.268 | 156.801 | 160.068 | 156.801 | 147.001 | 130.668 | 114.334 | 84.291 | 82.953 | 80.277 | 77.601 | 78.939 | 86.967 | 96.333 | 113.726 | 127.105 | 132.457 | 133.795 | 132.457 | 124.43 | 123.092 | 120.416 | 117.74 | 120.416 | 123.092 | 128.443 | 131.119 | 128.443 | 120.416 | 107.036 | 93.657 | 97.74 | 95.134 | 89.921 | 86.011 | 84.708 | 84.708 | 88.618 | 96.437 | 108.166 | 115.985 | 119.894 | 122.501 | 118.591 | 117.288 | 117.288 | 112.075 | 110.772 | 114.682 | 119.894 | 130.32 | 126.41 | 123.804 | 117.288 | 110.772 | 101.806 | 100.19 | 96.958 | 93.726 | 95.342 | 105.038 | 116.35 | 137.357 | 153.517 | 159.981 | 161.597 | 159.981 | 150.285 | 148.669 | 145.437 | 142.205 | 145.437 | 148.669 | 155.133 | 158.365 | 155.133 | 145.437 | 129.277 | 113.118 | 109.469 | 107.731 | 104.256 | 100.781 | 102.518 | 112.944 | 125.107 | 147.696 | 165.072 | 172.022 | 173.76 | 172.022 | 161.597 | 159.859 | 156.384 | 152.909 | 156.384 | 159.859 | 166.81 | 170.285 | 166.81 | 156.384 | 139.008 | 121.632 | 107.279 | 105.577 | 102.171 | 98.765 | 100.468 | 110.685 | 122.605 | 144.742 | 161.771 | 168.582 | 170.285 | 168.582 | 158.365 | 156.662 | 153.256 | 149.851 | 153.256 | 156.662 | 163.473 | 166.879 | 163.473 | 153.256 | 136.228 | 119.199 | 105.09 | 103.422 | 100.086 | 96.75 | 98.418 | 108.426 | 120.103 | 141.788 | 158.469 | 165.142 | 166.81 | 165.142 | 155.133 | 153.465 | 150.129 | 146.792 | 150.129 | 153.465 | 160.137 | 163.473 | 160.137 | 150.129 | 133.448 | 116.767 | 102.901 | 101.267 | 98.001 | 94.734 | 96.367 | 106.167 | 117.601 | 138.834 | 155.168 | 161.701 | 163.334 | 161.701 | 151.901 | 150.268 | 147.001 | 143.734 | 147.001 | 150.268 | 156.801 | 160.068 | 156.801 | 147.001 | 130.668 | 114.334 | 84.291 | 82.953 | 80.277 | 77.601 | 78.939 | 86.967 | 96.333 | 113.726 | 127.105 | 132.457 | 133.795 | 132.457 | 124.43 | 123.092 | 120.416 | 117.74 | 120.416 | 123.092 | 128.443 | 131.119 | 128.443 | 120.416 | 107.036 | 93.657 | 97.74 | 95.134 | 89.921 | 86.011 | 84.708 | 84.708 | 88.618 | 96.437 | 108.166 | 115.985 | 119.894 | 122.501 | 118.591 | 117.288 | 117.288 | 112.075 | 110.772 | 114.682 | 119.894 | 130.32 | 126.41 | 123.804 | 117.288 | 110.772 | 104.478 | 102.819 | 99.503 | 96.186 | 97.844 | 107.794 | 119.403 | 140.962 | 157.546 | 164.179 | 165.838 | 164.179 | 154.229 | 152.571 | 149.254 | 145.937 | 149.254 | 152.571 | 159.204 | 162.521 | 159.204 | 149.254 | 132.67 | 116.086 | 112.342 | 110.558 | 106.992 | 103.426 | 105.209 | 115.908 | 128.39 | 151.572 | 169.404 | 176.537 | 178.32 | 176.537 | 165.838 | 164.054 | 160.488 | 156.922 | 160.488 | 164.054 | 171.187 | 174.754 | 171.187 | 160.488 | 142.656 | 124.824 | 110.095 | 108.347 | 104.852 | 101.357 | 103.105 | 113.59 | 125.823 | 148.541 | 166.016 | 173.006 | 174.754 | 173.006 | 162.521 | 160.773 | 157.278 | 153.783 | 157.278 | 160.773 | 167.763 | 171.259 | 167.763 | 157.278 | 139.803 | 122.328 | 107.848 | 106.136 | 102.712 | 99.289 | 101 | 111.272 | 123.255 | 145.509 | 162.628 | 169.475 | 171.187 | 169.475 | 159.204 | 157.492 | 154.068 | 150.645 | 154.068 | 157.492 | 164.34 | 167.763 | 164.34 | 154.068 | 136.95 | 119.831 | 105.601 | 103.925 | 100.572 | 97.22 | 98.896 | 108.954 | 120.687 | 142.478 | 159.24 | 165.945 | 167.621 | 165.945 | 155.887 | 154.211 | 150.859 | 147.506 | 150.859 | 154.211 | 160.916 | 164.268 | 160.916 | 150.859 | 134.097 | 117.335 | 86.503 | 85.13 | 82.384 | 79.638 | 81.011 | 89.249 | 98.861 | 116.71 | 130.441 | 135.933 | 137.306 | 135.933 | 127.695 | 126.322 | 123.576 | 120.83 | 123.576 | 126.322 | 131.814 | 134.56 | 131.814 | 123.576 | 109.845 | 96.114 | 100.305 | 97.63 | 92.281 | 88.268 | 86.931 | 86.931 | 90.943 | 98.968 | 111.004 | 119.029 | 123.041 | 125.716 | 121.703 | 120.366 | 120.366 | 115.016 | 113.679 | 117.691 | 123.041 | 133.74 | 129.728 | 127.053 | 120.366 | 113.679 | 104.618 | 102.958 | 99.636 | 96.315 | 97.976 | 107.94 | 119.564 | 141.152 | 157.758 | 164.4 | 166.061 | 164.4 | 154.437 | 152.776 | 149.455 | 146.134 | 149.455 | 152.776 | 159.418 | 162.74 | 159.418 | 149.455 | 132.849 | 116.243 | 112.493 | 110.707 | 107.136 | 103.565 | 105.35 | 116.064 | 128.563 | 151.776 | 169.632 | 176.774 | 178.56 | 176.774 | 166.061 | 164.275 | 160.704 | 157.133 | 160.704 | 164.275 | 171.418 | 174.989 | 171.418 | 160.704 | 142.848 | 124.992 | 110.243 | 108.493 | 104.993 | 101.494 | 103.243 | 113.743 | 125.992 | 148.74 | 166.239 | 173.239 | 174.989 | 173.239 | 162.74 | 160.99 | 157.49 | 153.99 | 157.49 | 160.99 | 167.989 | 171.489 | 167.989 | 157.49 | 139.991 | 122.492 | 107.993 | 106.279 | 102.851 | 99.422 | 101.136 | 111.421 | 123.421 | 145.705 | 162.847 | 169.703 | 171.418 | 169.703 | 159.418 | 157.704 | 154.276 | 150.847 | 154.276 | 157.704 | 164.561 | 167.989 | 164.561 | 154.276 | 137.134 | 119.992 | 105.743 | 104.065 | 100.708 | 97.351 | 99.029 | 109.1 | 120.849 | 142.669 | 159.454 | 166.168 | 167.846 | 166.168 | 156.097 | 154.419 | 151.062 | 147.705 | 151.062 | 154.419 | 161.133 | 164.489 | 161.133 | 151.062 | 134.277 | 117.492 | 86.619 | 85.245 | 82.495 | 79.745 | 81.12 | 89.369 | 98.994 | 116.868 | 130.617 | 136.116 | 137.491 | 136.116 | 127.867 | 126.492 | 123.742 | 120.992 | 123.742 | 126.492 | 131.992 | 134.741 | 131.992 | 123.742 | 109.993 | 96.244 | 100.44 | 97.762 | 92.405 | 88.387 | 87.048 | 87.048 | 91.066 | 99.101 | 111.154 | 119.189 | 123.206 | 125.885 | 121.867 | 120.528 | 120.528 | 115.171 | 113.832 | 117.85 | 123.206 | 133.92 | 129.902 | 127.224 | 120.528 | 113.832 | 112.493 | 110.707 | 107.136 | 103.565 | 105.35 | 116.064 | 128.563 | 151.776 | 169.632 | 176.774 | 178.56 | 176.774 | 166.061 | 164.275 | 160.704 | 157.133 | 160.704 | 164.275 | 171.418 | 174.989 | 171.418 | 160.704 | 142.848 | 124.992 | 120.96 | 119.04 | 115.2 | 111.36 | 113.28 | 124.8 | 138.24 | 163.2 | 182.4 | 190.08 | 192 | 190.08 | 178.56 | 176.64 | 172.8 | 168.96 | 172.8 | 176.64 | 184.32 | 188.16 | 184.32 | 172.8 | 153.6 | 134.4 | 118.541 | 116.659 | 112.896 | 109.133 | 111.014 | 122.304 | 135.475 | 159.936 | 178.752 | 186.278 | 188.16 | 186.278 | 174.989 | 173.107 | 169.344 | 165.581 | 169.344 | 173.107 | 180.634 | 184.397 | 180.634 | 169.344 | 150.528 | 131.712 | 116.122 | 114.278 | 110.592 | 106.906 | 108.749 | 119.808 | 132.71 | 156.672 | 175.104 | 182.477 | 184.32 | 182.477 | 171.418 | 169.574 | 165.888 | 162.202 | 165.888 | 169.574 | 176.947 | 180.634 | 176.947 | 165.888 | 147.456 | 129.024 | 113.702 | 111.898 | 108.288 | 104.678 | 106.483 | 117.312 | 129.946 | 153.408 | 171.456 | 178.675 | 180.48 | 178.675 | 167.846 | 166.042 | 162.432 | 158.822 | 162.432 | 166.042 | 173.261 | 176.87 | 173.261 | 162.432 | 144.384 | 126.336 | 93.139 | 91.661 | 88.704 | 85.747 | 87.226 | 96.096 | 106.445 | 125.664 | 140.448 | 146.362 | 147.84 | 146.362 | 137.491 | 136.013 | 133.056 | 130.099 | 133.056 | 136.013 | 141.926 | 144.883 | 141.926 | 133.056 | 118.272 | 103.488 | 108 | 105.12 | 99.36 | 95.04 | 93.6 | 93.6 | 97.92 | 106.56 | 119.52 | 128.16 | 132.48 | 135.36 | 131.04 | 129.6 | 129.6 | 123.84 | 122.4 | 126.72 | 132.48 | 144 | 139.68 | 136.8 | 129.6 | 122.4 | 131.748 | 123.883 | 117.984 | 116.017 | 116.017 | 117.984 | 145.513 | 169.11 | 186.807 | 188.774 | 188.774 | 186.807 | 186.807 | 186.807 | 182.874 | 184.841 | 194.673 | 196.639 | 196.639 | 188.774 | 178.942 | 163.211 | 143.547 | 123.883 | 141.665 | 133.207 | 126.864 | 124.75 | 124.75 | 126.864 | 156.466 | 181.838 | 200.868 | 202.982 | 202.982 | 200.868 | 200.868 | 200.868 | 196.639 | 198.754 | 209.326 | 211.44 | 211.44 | 202.982 | 192.41 | 175.495 | 154.351 | 133.207 | 138.832 | 130.543 | 124.327 | 122.255 | 122.255 | 124.327 | 153.336 | 178.202 | 196.851 | 198.923 | 198.923 | 196.851 | 196.851 | 196.851 | 192.706 | 194.779 | 205.139 | 207.211 | 207.211 | 198.923 | 188.562 | 171.985 | 151.264 | 130.543 | 135.998 | 127.879 | 121.789 | 119.76 | 119.76 | 121.789 | 150.207 | 174.565 | 192.833 | 194.863 | 194.863 | 192.833 | 192.833 | 192.833 | 188.774 | 190.803 | 200.953 | 202.982 | 202.982 | 194.863 | 184.714 | 168.475 | 148.177 | 127.879 | 133.165 | 125.215 | 119.252 | 117.265 | 117.265 | 119.252 | 147.078 | 170.928 | 188.816 | 190.803 | 190.803 | 188.816 | 188.816 | 188.816 | 184.841 | 186.828 | 196.766 | 198.754 | 198.754 | 190.803 | 180.866 | 164.965 | 145.09 | 125.215 | 109.082 | 102.57 | 97.685 | 96.057 | 96.057 | 97.685 | 120.479 | 140.016 | 154.668 | 156.296 | 156.296 | 154.668 | 154.668 | 154.668 | 151.412 | 153.04 | 161.181 | 162.809 | 162.809 | 156.296 | 148.156 | 135.131 | 118.85 | 102.57 | 123.692 | 114.178 | 107.834 | 104.663 | 101.491 | 103.077 | 104.663 | 111.006 | 126.864 | 139.55 | 142.722 | 144.308 | 142.722 | 139.55 | 137.965 | 137.965 | 144.308 | 158.58 | 156.994 | 153.823 | 149.065 | 145.894 | 137.965 | 128.45 | 132.346 | 124.445 | 118.519 | 116.544 | 116.544 | 118.519 | 146.174 | 169.878 | 187.655 | 189.631 | 189.631 | 187.655 | 187.655 | 187.655 | 183.705 | 185.68 | 195.557 | 197.532 | 197.532 | 189.631 | 179.754 | 163.952 | 144.198 | 124.445 | 142.308 | 133.812 | 127.44 | 125.316 | 125.316 | 127.44 | 157.176 | 182.664 | 201.78 | 203.904 | 203.904 | 201.78 | 201.78 | 201.78 | 197.532 | 199.656 | 210.276 | 212.4 | 212.4 | 203.904 | 193.284 | 176.292 | 155.052 | 133.812 | 139.462 | 131.136 | 124.891 | 122.81 | 122.81 | 124.891 | 154.032 | 179.011 | 197.744 | 199.826 | 199.826 | 197.744 | 197.744 | 197.744 | 193.581 | 195.663 | 206.07 | 208.152 | 208.152 | 199.826 | 189.418 | 172.766 | 151.951 | 131.136 | 136.616 | 128.46 | 122.342 | 120.303 | 120.303 | 122.342 | 150.889 | 175.357 | 193.709 | 195.748 | 195.748 | 193.709 | 193.709 | 193.709 | 189.631 | 191.67 | 201.865 | 203.904 | 203.904 | 195.748 | 185.553 | 169.24 | 148.85 | 128.46 | 133.77 | 125.783 | 119.794 | 117.797 | 117.797 | 119.794 | 147.745 | 171.704 | 189.673 | 191.67 | 191.67 | 189.673 | 189.673 | 189.673 | 185.68 | 187.677 | 197.659 | 199.656 | 199.656 | 191.67 | 181.687 | 165.714 | 145.749 | 125.783 | 109.577 | 103.035 | 98.129 | 96.493 | 96.493 | 98.129 | 121.026 | 140.651 | 155.371 | 157.006 | 157.006 | 155.371 | 155.371 | 155.371 | 152.1 | 153.735 | 161.913 | 163.548 | 163.548 | 157.006 | 148.829 | 135.745 | 119.39 | 103.035 | 124.254 | 114.696 | 108.324 | 105.138 | 101.952 | 103.545 | 105.138 | 111.51 | 127.44 | 140.184 | 143.37 | 144.963 | 143.37 | 140.184 | 138.591 | 138.591 | 144.963 | 159.3 | 157.707 | 154.521 | 149.742 | 146.556 | 138.591 | 129.033 | 135.935 | 127.82 | 121.733 | 119.704 | 119.704 | 121.733 | 150.138 | 174.484 | 192.744 | 194.773 | 194.773 | 192.744 | 192.744 | 192.744 | 188.687 | 190.715 | 200.86 | 202.889 | 202.889 | 194.773 | 184.629 | 168.398 | 148.109 | 127.82 | 146.167 | 137.441 | 130.896 | 128.714 | 128.714 | 130.896 | 161.438 | 187.618 | 207.252 | 209.434 | 209.434 | 207.252 | 207.252 | 207.252 | 202.889 | 205.07 | 215.978 | 218.16 | 218.16 | 209.434 | 198.526 | 181.073 | 159.257 | 137.441 | 143.244 | 134.692 | 128.278 | 126.14 | 126.14 | 128.278 | 158.21 | 183.865 | 203.107 | 205.245 | 205.245 | 203.107 | 203.107 | 203.107 | 198.831 | 200.969 | 211.659 | 213.797 | 213.797 | 205.245 | 194.555 | 177.451 | 156.072 | 134.692 | 140.321 | 131.943 | 125.66 | 123.566 | 123.566 | 125.66 | 154.981 | 180.113 | 198.962 | 201.056 | 201.056 | 198.962 | 198.962 | 198.962 | 194.773 | 196.868 | 207.339 | 209.434 | 209.434 | 201.056 | 190.585 | 173.83 | 152.887 | 131.943 | 137.397 | 129.194 | 123.042 | 120.992 | 120.992 | 123.042 | 151.752 | 176.361 | 194.817 | 196.868 | 196.868 | 194.817 | 194.817 | 194.817 | 190.715 | 192.766 | 203.02 | 205.07 | 205.07 | 196.868 | 186.614 | 170.208 | 149.701 | 129.194 | 112.549 | 105.829 | 100.79 | 99.11 | 99.11 | 100.79 | 124.308 | 144.466 | 159.584 | 161.264 | 161.264 | 159.584 | 159.584 | 159.584 | 156.224 | 157.904 | 166.303 | 167.983 | 167.983 | 161.264 | 152.865 | 139.426 | 122.628 | 105.829 | 127.624 | 117.806 | 111.262 | 107.989 | 104.717 | 106.353 | 107.989 | 114.534 | 130.896 | 143.986 | 147.258 | 148.894 | 147.258 | 143.986 | 142.349 | 142.349 | 148.894 | 163.62 | 161.984 | 158.711 | 153.803 | 150.53 | 142.349 | 132.532 | 140.571 | 132.179 | 125.885 | 123.787 | 123.787 | 125.885 | 155.258 | 180.435 | 199.318 | 201.416 | 201.416 | 199.318 | 199.318 | 199.318 | 195.121 | 197.22 | 207.71 | 209.808 | 209.808 | 201.416 | 190.925 | 174.141 | 153.16 | 132.179 | 151.152 | 142.128 | 135.36 | 133.104 | 133.104 | 135.36 | 166.944 | 194.016 | 214.32 | 216.576 | 216.576 | 214.32 | 214.32 | 214.32 | 209.808 | 212.064 | 223.344 | 225.6 | 225.6 | 216.576 | 205.296 | 187.248 | 164.688 | 142.128 | 148.129 | 139.285 | 132.653 | 130.442 | 130.442 | 132.653 | 163.605 | 190.136 | 210.034 | 212.244 | 212.244 | 210.034 | 210.034 | 210.034 | 205.612 | 207.823 | 218.877 | 221.088 | 221.088 | 212.244 | 201.19 | 183.503 | 161.394 | 139.285 | 145.106 | 136.443 | 129.946 | 127.78 | 127.78 | 129.946 | 160.266 | 186.255 | 205.747 | 207.913 | 207.913 | 205.747 | 205.747 | 205.747 | 201.416 | 203.581 | 214.41 | 216.576 | 216.576 | 207.913 | 197.084 | 179.758 | 158.1 | 136.443 | 142.083 | 133.6 | 127.238 | 125.118 | 125.118 | 127.238 | 156.927 | 182.375 | 201.461 | 203.581 | 203.581 | 201.461 | 201.461 | 201.461 | 197.22 | 199.34 | 209.943 | 212.064 | 212.064 | 203.581 | 192.978 | 176.013 | 154.807 | 133.6 | 116.387 | 109.439 | 104.227 | 102.49 | 102.49 | 104.227 | 128.547 | 149.392 | 165.026 | 166.764 | 166.764 | 165.026 | 165.026 | 165.026 | 161.552 | 163.289 | 171.975 | 173.712 | 173.712 | 166.764 | 158.078 | 144.181 | 126.81 | 109.439 | 131.976 | 121.824 | 115.056 | 111.672 | 108.288 | 109.98 | 111.672 | 118.44 | 135.36 | 148.896 | 152.28 | 153.972 | 152.28 | 148.896 | 147.204 | 147.204 | 153.972 | 169.2 | 167.508 | 164.124 | 159.048 | 155.664 | 147.204 | 137.052 | 133.094 | 125.148 | 119.189 | 117.202 | 117.202 | 119.189 | 147 | 170.837 | 188.716 | 190.702 | 190.702 | 188.716 | 188.716 | 188.716 | 184.743 | 186.729 | 196.662 | 198.648 | 198.648 | 190.702 | 180.77 | 164.878 | 145.013 | 125.148 | 143.112 | 134.568 | 128.16 | 126.024 | 126.024 | 128.16 | 158.064 | 183.696 | 202.92 | 205.056 | 205.056 | 202.92 | 202.92 | 202.92 | 198.648 | 200.784 | 211.464 | 213.6 | 213.6 | 205.056 | 194.376 | 177.288 | 155.928 | 134.568 | 140.25 | 131.877 | 125.597 | 123.504 | 123.504 | 125.597 | 154.903 | 180.022 | 198.862 | 200.955 | 200.955 | 198.862 | 198.862 | 198.862 | 194.675 | 196.768 | 207.235 | 209.328 | 209.328 | 200.955 | 190.488 | 173.742 | 152.809 | 131.877 | 137.388 | 129.185 | 123.034 | 120.983 | 120.983 | 123.034 | 151.741 | 176.348 | 194.803 | 196.854 | 196.854 | 194.803 | 194.803 | 194.803 | 190.702 | 192.753 | 203.005 | 205.056 | 205.056 | 196.854 | 186.601 | 170.196 | 149.691 | 129.185 | 134.525 | 126.494 | 120.47 | 118.463 | 118.463 | 120.47 | 148.58 | 172.674 | 190.745 | 192.753 | 192.753 | 190.745 | 190.745 | 190.745 | 186.729 | 188.737 | 198.776 | 200.784 | 200.784 | 192.753 | 182.713 | 166.651 | 146.572 | 126.494 | 110.196 | 103.617 | 98.683 | 97.038 | 97.038 | 98.683 | 121.709 | 141.446 | 156.248 | 157.893 | 157.893 | 156.248 | 156.248 | 156.248 | 152.959 | 154.604 | 162.827 | 164.472 | 164.472 | 157.893 | 149.67 | 136.512 | 120.065 | 103.617 | 124.956 | 115.344 | 108.936 | 105.732 | 102.528 | 104.13 | 105.732 | 112.14 | 128.16 | 140.976 | 144.18 | 145.782 | 144.18 | 140.976 | 139.374 | 139.374 | 145.782 | 160.2 | 158.598 | 155.394 | 150.588 | 147.384 | 139.374 | 129.762 | 140.87 | 132.46 | 126.153 | 124.05 | 124.05 | 126.153 | 155.588 | 180.819 | 199.742 | 201.844 | 201.844 | 199.742 | 199.742 | 199.742 | 195.537 | 197.639 | 208.152 | 210.254 | 210.254 | 201.844 | 191.332 | 174.511 | 153.486 | 132.46 | 151.474 | 142.43 | 135.648 | 133.387 | 133.387 | 135.648 | 167.299 | 194.429 | 214.776 | 217.037 | 217.037 | 214.776 | 214.776 | 214.776 | 210.254 | 212.515 | 223.819 | 226.08 | 226.08 | 217.037 | 205.733 | 187.646 | 165.038 | 142.43 | 148.444 | 139.582 | 132.935 | 130.719 | 130.719 | 132.935 | 163.953 | 190.54 | 210.48 | 212.696 | 212.696 | 210.48 | 210.48 | 210.48 | 206.049 | 208.265 | 219.343 | 221.558 | 221.558 | 212.696 | 201.618 | 183.893 | 161.738 | 139.582 | 145.415 | 136.733 | 130.222 | 128.052 | 128.052 | 130.222 | 160.607 | 186.652 | 206.185 | 208.355 | 208.355 | 206.185 | 206.185 | 206.185 | 201.844 | 204.015 | 214.866 | 217.037 | 217.037 | 208.355 | 197.503 | 180.141 | 158.437 | 136.733 | 142.385 | 133.885 | 127.509 | 125.384 | 125.384 | 127.509 | 157.261 | 182.763 | 201.889 | 204.015 | 204.015 | 201.889 | 201.889 | 201.889 | 197.639 | 199.764 | 210.39 | 212.515 | 212.515 | 204.015 | 193.389 | 176.388 | 155.136 | 133.885 | 116.635 | 109.671 | 104.449 | 102.708 | 102.708 | 104.449 | 128.82 | 149.71 | 165.378 | 167.118 | 167.118 | 165.378 | 165.378 | 165.378 | 161.896 | 163.637 | 172.341 | 174.082 | 174.082 | 167.118 | 158.414 | 144.488 | 127.08 | 109.671 | 132.257 | 122.083 | 115.301 | 111.91 | 108.518 | 110.214 | 111.91 | 118.692 | 135.648 | 149.213 | 152.604 | 154.3 | 152.604 | 149.213 | 147.517 | 147.517 | 154.3 | 169.56 | 167.864 | 164.473 | 159.386 | 155.995 | 147.517 | 137.344 | 145.058 | 136.398 | 129.902 | 127.737 | 127.737 | 129.902 | 160.213 | 186.193 | 205.679 | 207.844 | 207.844 | 205.679 | 205.679 | 205.679 | 201.349 | 203.514 | 214.339 | 216.504 | 216.504 | 207.844 | 197.019 | 179.698 | 158.048 | 136.398 | 155.976 | 146.664 | 139.68 | 137.352 | 137.352 | 139.68 | 172.272 | 200.208 | 221.16 | 223.488 | 223.488 | 221.16 | 221.16 | 221.16 | 216.504 | 218.832 | 230.472 | 232.8 | 232.8 | 223.488 | 211.848 | 193.224 | 169.944 | 146.664 | 152.856 | 143.731 | 136.886 | 134.605 | 134.605 | 136.886 | 168.827 | 196.204 | 216.737 | 219.018 | 219.018 | 216.737 | 216.737 | 216.737 | 212.174 | 214.455 | 225.863 | 228.144 | 228.144 | 219.018 | 207.611 | 189.36 | 166.545 | 143.731 | 149.737 | 140.797 | 134.093 | 131.858 | 131.858 | 134.093 | 165.381 | 192.2 | 212.314 | 214.548 | 214.548 | 212.314 | 212.314 | 212.314 | 207.844 | 210.079 | 221.253 | 223.488 | 223.488 | 214.548 | 203.374 | 185.495 | 163.146 | 140.797 | 146.617 | 137.864 | 131.299 | 129.111 | 129.111 | 131.299 | 161.936 | 188.196 | 207.89 | 210.079 | 210.079 | 207.89 | 207.89 | 207.89 | 203.514 | 205.702 | 216.644 | 218.832 | 218.832 | 210.079 | 199.137 | 181.631 | 159.747 | 137.864 | 120.102 | 112.931 | 107.554 | 105.761 | 105.761 | 107.554 | 132.649 | 154.16 | 170.293 | 172.086 | 172.086 | 170.293 | 170.293 | 170.293 | 166.708 | 168.501 | 177.463 | 179.256 | 179.256 | 172.086 | 163.123 | 148.782 | 130.857 | 112.931 | 136.188 | 125.712 | 118.728 | 115.236 | 111.744 | 113.49 | 115.236 | 122.22 | 139.68 | 153.648 | 157.14 | 158.886 | 157.14 | 153.648 | 151.902 | 151.902 | 158.886 | 174.6 | 172.854 | 169.362 | 164.124 | 160.632 | 151.902 | 106.729 | 100.357 | 95.579 | 93.986 | 93.986 | 95.579 | 117.88 | 136.996 | 151.333 | 152.926 | 152.926 | 151.333 | 151.333 | 151.333 | 148.147 | 149.74 | 157.705 | 159.298 | 159.298 | 152.926 | 144.961 | 132.217 | 116.287 | 100.357 | 140.616 | 160.8 | 151.2 | 144 | 141.6 | 141.6 | 144 | 177.6 | 206.4 | 228 | 230.4 | 230.4 | 159.298 | 152.926 | 144.961 | 132.217 | 116.287 | 100.357 | 240 | 240 | 230.4 | 218.4 | 199.2 | 175.2 | 151.2 | 157.584 | 148.176 | 141.12 | 138.768 | 138.768 | 141.12 | 174.048 | 202.272 | 223.44 | 225.792 | 225.792 | 223.44 | 223.44 | 223.44 | 218.736 | 221.088 | 232.848 | 235.2 | 235.2 | 225.792 | 214.032 | 195.216 | 171.696 | 148.176 | 154.368 | 145.152 | 138.24 | 135.936 | 135.936 | 138.24 | 170.496 | 198.144 | 218.88 | 221.184 | 221.184 | 218.88 | 218.88 | 218.88 | 214.272 | 216.576 | 228.096 | 230.4 | 230.4 | 221.184 | 209.664 | 191.232 | 168.192 | 145.152 | 151.152 | 142.128 | 135.36 | 133.104 | 133.104 | 135.36 | 166.944 | 194.016 | 214.32 | 216.576 | 216.576 | 214.32 | 214.32 | 214.32 | 209.808 | 212.064 | 223.344 | 225.6 | 225.6 | 216.576 | 205.296 | 187.248 | 164.688 | 142.128 | 123.816 | 116.424 | 110.88 | 109.032 | 109.032 | 110.88 | 136.752 | 158.928 | 175.56 | 177.408 | 177.408 | 175.56 | 175.56 | 175.56 | 171.864 | 173.712 | 182.952 | 184.8 | 184.8 | 177.408 | 168.168 | 153.384 | 134.904 | 116.424 | 140.4 | 129.6 | 122.4 | 118.8 | 115.2 | 117 | 118.8 | 126 | 144 | 158.4 | 162 | 163.8 | 162 | 158.4 | 156.6 | 156.6 | 163.8 | 180 | 178.2 | 174.6 | 169.2 | 165.6 | 156.6 | 145.8 | 142.366 | 133.866 | 127.492 | 125.367 | 125.367 | 127.492 | 157.24 | 182.738 | 201.862 | 203.987 | 203.987 | 201.862 | 201.862 | 201.862 | 197.612 | 199.737 | 210.362 | 212.486 | 212.486 | 203.987 | 193.363 | 176.364 | 155.115 | 133.866 | 153.082 | 143.942 | 137.088 | 134.803 | 134.803 | 137.088 | 169.075 | 196.493 | 217.056 | 219.341 | 219.341 | 217.056 | 217.056 | 217.056 | 212.486 | 214.771 | 226.195 | 228.48 | 228.48 | 219.341 | 207.917 | 189.638 | 166.79 | 143.942 | 150.02 | 141.064 | 134.346 | 132.107 | 132.107 | 134.346 | 165.694 | 192.563 | 212.715 | 214.954 | 214.954 | 212.715 | 212.715 | 212.715 | 208.237 | 210.476 | 221.671 | 223.91 | 223.91 | 214.954 | 203.758 | 185.846 | 163.455 | 141.064 | 146.958 | 138.185 | 131.604 | 129.411 | 129.411 | 131.604 | 162.312 | 188.633 | 208.374 | 210.567 | 210.567 | 208.374 | 208.374 | 208.374 | 203.987 | 206.18 | 217.147 | 219.341 | 219.341 | 210.567 | 199.6 | 182.053 | 160.119 | 138.185 | 143.897 | 135.306 | 128.863 | 126.715 | 126.715 | 128.863 | 158.931 | 184.703 | 204.033 | 206.18 | 206.18 | 204.033 | 204.033 | 204.033 | 199.737 | 201.885 | 212.623 | 214.771 | 214.771 | 206.18 | 195.442 | 178.26 | 156.783 | 135.306 | 117.873 | 110.836 | 105.558 | 103.798 | 103.798 | 105.558 | 130.188 | 151.299 | 167.133 | 168.892 | 168.892 | 167.133 | 167.133 | 167.133 | 163.615 | 165.374 | 174.17 | 175.93 | 175.93 | 168.892 | 160.096 | 146.022 | 128.429 | 110.836 | 133.661 | 123.379 | 116.525 | 113.098 | 109.67 | 111.384 | 113.098 | 119.952 | 137.088 | 150.797 | 154.224 | 155.938 | 154.224 | 150.797 | 149.083 | 149.083 | 155.938 | 171.36 | 169.646 | 166.219 | 161.078 | 157.651 | 149.083 | 138.802
3 | 21.484 | 20.202 | 19.24 | 18.919 | 18.919 | 19.24 | 23.729 | 27.577 | 30.463 | 30.784 | 30.784 | 30.463 | 30.463 | 30.463 | 29.822 | 30.142 | 31.746 | 32.066 | 32.066 | 30.784 | 29.18 | 26.615 | 23.408 | 20.202 | 23.102 | 21.722 | 20.688 | 20.343 | 20.343 | 20.688 | 25.515 | 29.653 | 32.756 | 33.101 | 33.101 | 32.756 | 32.756 | 32.756 | 32.066 | 32.411 | 34.135 | 34.48 | 34.48 | 33.101 | 31.377 | 28.618 | 25.17 | 21.722 | 22.64 | 21.288 | 20.274 | 19.936 | 19.936 | 20.274 | 25.005 | 29.06 | 32.101 | 32.439 | 32.439 | 32.101 | 32.101 | 32.101 | 31.425 | 31.763 | 33.452 | 33.79 | 33.79 | 32.439 | 30.749 | 28.046 | 24.667 | 21.288 | 22.178 | 20.854 | 19.86 | 19.529 | 19.529 | 19.86 | 24.495 | 28.467 | 31.446 | 31.777 | 31.777 | 31.446 | 31.446 | 31.446 | 30.784 | 31.115 | 32.77 | 33.101 | 33.101 | 31.777 | 30.122 | 27.474 | 24.164 | 20.854 | 21.716 | 20.419 | 19.447 | 19.123 | 19.123 | 19.447 | 23.984 | 27.874 | 30.791 | 31.115 | 31.115 | 30.791 | 30.791 | 30.791 | 30.142 | 30.467 | 32.087 | 32.411 | 32.411 | 31.115 | 29.494 | 26.901 | 23.66 | 20.419 | 17.788 | 16.726 | 15.93 | 15.664 | 15.664 | 15.93 | 19.647 | 22.833 | 25.222 | 25.488 | 25.488 | 25.222 | 25.222 | 25.222 | 24.691 | 24.957 | 26.284 | 26.55 | 26.55 | 25.488 | 24.16 | 22.036 | 19.381 | 16.726 | 20.171 | 18.619 | 17.585 | 17.068 | 16.55 | 16.809 | 17.068 | 18.102 | 20.688 | 22.757 | 23.274 | 23.533 | 23.274 | 22.757 | 22.498 | 22.498 | 23.533 | 25.86 | 25.601 | 25.084 | 24.308 | 23.791 | 22.498 | 20.947 | 22.432 | 21.092 | 20.088 | 19.753 | 19.753 | 20.088 | 24.775 | 28.793 | 31.806 | 32.141 | 32.141 | 31.806 | 31.806 | 31.806 | 31.136 | 31.471 | 33.145 | 33.48 | 33.48 | 32.141 | 30.467 | 27.788 | 24.44 | 21.092 | 24.12 | 22.68 | 21.6 | 21.24 | 21.24 | 21.6 | 26.64 | 30.96 | 34.2 | 34.56 | 34.56 | 34.2 | 34.2 | 34.2 | 33.48 | 33.84 | 35.64 | 36 | 36 | 34.56 | 32.76 | 29.88 | 26.28 | 22.68 | 23.638 | 22.226 | 21.168 | 20.815 | 20.815 | 21.168 | 26.107 | 30.341 | 33.516 | 33.869 | 33.869 | 33.516 | 33.516 | 33.516 | 32.81 | 33.163 | 34.927 | 35.28 | 35.28 | 33.869 | 32.105 | 29.282 | 25.754 | 22.226 | 23.155 | 21.773 | 20.736 | 20.39 | 20.39 | 20.736 | 25.574 | 29.722 | 32.832 | 33.178 | 33.178 | 32.832 | 32.832 | 32.832 | 32.141 | 32.486 | 34.214 | 34.56 | 34.56 | 33.178 | 31.45 | 28.685 | 25.229 | 21.773 | 22.673 | 21.319 | 20.304 | 19.966 | 19.966 | 20.304 | 25.042 | 29.102 | 32.148 | 32.486 | 32.486 | 32.148 | 32.148 | 32.148 | 31.471 | 31.81 | 33.502 | 33.84 | 33.84 | 32.486 | 30.794 | 28.087 | 24.703 | 21.319 | 18.572 | 17.464 | 16.632 | 16.355 | 16.355 | 16.632 | 20.513 | 23.839 | 26.334 | 26.611 | 26.611 | 26.334 | 26.334 | 26.334 | 25.78 | 26.057 | 27.443 | 27.72 | 27.72 | 26.611 | 25.225 | 23.008 | 20.236 | 17.464 | 21.06 | 19.44 | 18.36 | 17.82 | 17.28 | 17.55 | 17.82 | 18.9 | 21.6 | 23.76 | 24.3 | 24.57 | 24.3 | 23.76 | 23.49 | 23.49 | 24.57 | 27 | 26.73 | 26.19 | 25.38 | 24.84 | 23.49 | 21.87 | 21.883 | 20.577 | 19.597 | 19.27 | 19.27 | 19.597 | 24.17 | 28.089 | 31.029 | 31.355 | 31.355 | 31.029 | 31.029 | 31.029 | 30.375 | 30.702 | 32.335 | 32.662 | 32.662 | 31.355 | 29.722 | 27.109 | 23.843 | 20.577 | 23.53 | 22.126 | 21.072 | 20.721 | 20.721 | 21.072 | 25.989 | 30.203 | 33.364 | 33.715 | 33.715 | 33.364 | 33.364 | 33.364 | 32.662 | 33.013 | 34.769 | 35.12 | 35.12 | 33.715 | 31.959 | 29.15 | 25.638 | 22.126 | 23.06 | 21.683 | 20.651 | 20.306 | 20.306 | 20.651 | 25.469 | 29.599 | 32.697 | 33.041 | 33.041 | 32.697 | 32.697 | 32.697 | 32.008 | 32.353 | 34.073 | 34.418 | 34.418 | 33.041 | 31.32 | 28.567 | 25.125 | 21.683 | 22.589 | 21.241 | 20.229 | 19.892 | 19.892 | 20.229 | 24.949 | 28.995 | 32.029 | 32.367 | 32.367 | 32.029 | 32.029 | 32.029 | 31.355 | 31.692 | 33.378 | 33.715 | 33.715 | 32.367 | 30.681 | 27.984 | 24.612 | 21.241 | 22.119 | 20.798 | 19.808 | 19.478 | 19.478 | 19.808 | 24.429 | 28.391 | 31.362 | 31.692 | 31.692 | 31.362 | 31.362 | 31.362 | 30.702 | 31.032 | 32.683 | 33.013 | 33.013 | 31.692 | 30.042 | 27.401 | 24.099 | 20.798 | 18.118 | 17.037 | 16.225 | 15.955 | 15.955 | 16.225 | 20.011 | 23.256 | 25.69 | 25.961 | 25.961 | 25.69 | 25.69 | 25.69 | 25.149 | 25.42 | 26.772 | 27.042 | 27.042 | 25.961 | 24.609 | 22.445 | 19.741 | 17.037 | 20.545 | 18.965 | 17.911 | 17.384 | 16.858 | 17.121 | 17.384 | 18.438 | 21.072 | 23.179 | 23.706 | 23.969 | 23.706 | 23.179 | 22.916 | 22.916 | 23.969 | 26.34 | 26.077 | 25.55 | 24.76 | 24.233 | 22.916 | 21.335 | 20.787 | 19.546 | 18.615 | 18.305 | 18.305 | 18.615 | 22.958 | 26.681 | 29.474 | 29.784 | 29.784 | 29.474 | 29.474 | 29.474 | 28.853 | 29.163 | 30.715 | 31.025 | 31.025 | 29.784 | 28.233 | 25.751 | 22.648 | 19.546 | 22.351 | 21.017 | 20.016 | 19.682 | 19.682 | 20.016 | 24.686 | 28.69 | 31.692 | 32.026 | 32.026 | 31.692 | 31.692 | 31.692 | 31.025 | 31.358 | 33.026 | 33.36 | 33.36 | 32.026 | 30.358 | 27.689 | 24.353 | 21.017 | 21.904 | 20.596 | 19.616 | 19.289 | 19.289 | 19.616 | 24.193 | 28.116 | 31.058 | 31.385 | 31.385 | 31.058 | 31.058 | 31.058 | 30.404 | 30.731 | 32.366 | 32.693 | 32.693 | 31.385 | 29.75 | 27.135 | 23.866 | 20.596 | 21.457 | 20.176 | 19.215 | 18.895 | 18.895 | 19.215 | 23.699 | 27.542 | 30.424 | 30.745 | 30.745 | 30.424 | 30.424 | 30.424 | 29.784 | 30.104 | 31.705 | 32.026 | 32.026 | 30.745 | 29.143 | 26.581 | 23.379 | 20.176 | 21.01 | 19.756 | 18.815 | 18.501 | 18.501 | 18.815 | 23.205 | 26.968 | 29.79 | 30.104 | 30.104 | 29.79 | 29.79 | 29.79 | 29.163 | 29.477 | 31.045 | 31.358 | 31.358 | 30.104 | 28.536 | 26.027 | 22.892 | 19.756 | 17.21 | 16.183 | 15.412 | 15.155 | 15.155 | 15.412 | 19.009 | 22.091 | 24.403 | 24.66 | 24.66 | 24.403 | 24.403 | 24.403 | 23.889 | 24.146 | 25.43 | 25.687 | 25.687 | 24.66 | 23.375 | 21.32 | 18.752 | 16.183 | 19.516 | 18.014 | 17.014 | 16.513 | 16.013 | 16.263 | 16.513 | 17.514 | 20.016 | 22.018 | 22.518 | 22.768 | 22.518 | 22.018 | 21.767 | 21.767 | 22.768 | 25.02 | 24.77 | 24.269 | 23.519 | 23.018 | 21.767 | 20.266 | 21.933 | 20.624 | 19.642 | 19.314 | 19.314 | 19.642 | 24.225 | 28.153 | 31.099 | 31.427 | 31.427 | 31.099 | 31.099 | 31.099 | 30.444 | 30.772 | 32.409 | 32.736 | 32.736 | 31.427 | 29.79 | 27.171 | 23.897 | 20.624 | 23.584 | 22.176 | 21.12 | 20.768 | 20.768 | 21.12 | 26.048 | 30.272 | 33.44 | 33.792 | 33.792 | 33.44 | 33.44 | 33.44 | 32.736 | 33.088 | 34.848 | 35.2 | 35.2 | 33.792 | 32.032 | 29.216 | 25.696 | 22.176 | 23.112 | 21.732 | 20.698 | 20.353 | 20.353 | 20.698 | 25.527 | 29.667 | 32.771 | 33.116 | 33.116 | 32.771 | 32.771 | 32.771 | 32.081 | 32.426 | 34.151 | 34.496 | 34.496 | 33.116 | 31.391 | 28.632 | 25.182 | 21.732 | 22.641 | 21.289 | 20.275 | 19.937 | 19.937 | 20.275 | 25.006 | 29.061 | 32.102 | 32.44 | 32.44 | 32.102 | 32.102 | 32.102 | 31.427 | 31.764 | 33.454 | 33.792 | 33.792 | 32.44 | 30.751 | 28.047 | 24.668 | 21.289 | 22.169 | 20.845 | 19.853 | 19.522 | 19.522 | 19.853 | 24.485 | 28.456 | 31.434 | 31.764 | 31.764 | 31.434 | 31.434 | 31.434 | 30.772 | 31.103 | 32.757 | 33.088 | 33.088 | 31.764 | 30.11 | 27.463 | 24.154 | 20.845 | 18.16 | 17.076 | 16.262 | 15.991 | 15.991 | 16.262 | 20.057 | 23.309 | 25.749 | 26.02 | 26.02 | 25.749 | 25.749 | 25.749 | 25.207 | 25.478 | 26.833 | 27.104 | 27.104 | 26.02 | 24.665 | 22.496 | 19.786 | 17.076 | 20.592 | 19.008 | 17.952 | 17.424 | 16.896 | 17.16 | 17.424 | 18.48 | 21.12 | 23.232 | 23.76 | 24.024 | 23.76 | 23.232 | 22.968 | 22.968 | 24.024 | 26.4 | 26.136 | 25.608 | 24.816 | 24.288 | 22.968 | 21.384 | 20.961 | 19.71 | 18.771 | 18.458 | 18.458 | 18.771 | 23.151 | 26.905 | 29.721 | 30.034 | 30.034 | 29.721 | 29.721 | 29.721 | 29.095 | 29.408 | 30.972 | 31.285 | 31.285 | 30.034 | 28.47 | 25.967 | 22.838 | 19.71 | 22.539 | 21.193 | 20.184 | 19.848 | 19.848 | 20.184 | 24.894 | 28.93 | 31.958 | 32.294 | 32.294 | 31.958 | 31.958 | 31.958 | 31.285 | 31.622 | 33.304 | 33.64 | 33.64 | 32.294 | 30.612 | 27.921 | 24.557 | 21.193 | 22.088 | 20.769 | 19.78 | 19.451 | 19.451 | 19.78 | 24.396 | 28.352 | 31.319 | 31.649 | 31.649 | 31.319 | 31.319 | 31.319 | 30.659 | 30.989 | 32.638 | 32.967 | 32.967 | 31.649 | 30 | 27.363 | 24.066 | 20.769 | 21.637 | 20.345 | 19.377 | 19.054 | 19.054 | 19.377 | 23.898 | 27.773 | 30.68 | 31.003 | 31.003 | 30.68 | 30.68 | 30.68 | 30.034 | 30.357 | 31.971 | 32.294 | 32.294 | 31.003 | 29.388 | 26.804 | 23.575 | 20.345 | 21.186 | 19.922 | 18.973 | 18.657 | 18.657 | 18.973 | 23.4 | 27.195 | 30.041 | 30.357 | 30.357 | 30.041 | 30.041 | 30.041 | 29.408 | 29.724 | 31.305 | 31.622 | 31.622 | 30.357 | 28.776 | 26.246 | 23.084 | 19.922 | 17.355 | 16.319 | 15.542 | 15.283 | 15.283 | 15.542 | 19.168 | 22.276 | 24.608 | 24.867 | 24.867 | 24.608 | 24.608 | 24.608 | 24.09 | 24.349 | 25.644 | 25.903 | 25.903 | 24.867 | 23.572 | 21.499 | 18.909 | 16.319 | 19.679 | 18.166 | 17.156 | 16.652 | 16.147 | 16.4 | 16.652 | 17.661 | 20.184 | 22.202 | 22.707 | 22.959 | 22.707 | 22.202 | 21.95 | 21.95 | 22.959 | 25.23 | 24.978 | 24.473 | 23.716 | 23.212 | 21.95 | 20.436 | 20.737 | 19.499 | 18.57 | 18.261 | 18.261 | 18.57 | 22.903 | 26.617 | 29.403 | 29.712 | 29.712 | 29.403 | 29.403 | 29.403 | 28.784 | 29.093 | 30.641 | 30.95 | 30.95 | 29.712 | 28.165 | 25.689 | 22.594 | 19.499 | 22.298 | 20.966 | 19.968 | 19.635 | 19.635 | 19.968 | 24.627 | 28.621 | 31.616 | 31.949 | 31.949 | 31.616 | 31.616 | 31.616 | 30.95 | 31.283 | 32.947 | 33.28 | 33.28 | 31.949 | 30.285 | 27.622 | 24.294 | 20.966 | 21.852 | 20.547 | 19.569 | 19.242 | 19.242 | 19.569 | 24.135 | 28.048 | 30.984 | 31.31 | 31.31 | 30.984 | 30.984 | 30.984 | 30.331 | 30.658 | 32.288 | 32.614 | 32.614 | 31.31 | 29.679 | 27.07 | 23.809 | 20.547 | 21.406 | 20.128 | 19.169 | 18.85 | 18.85 | 19.169 | 23.642 | 27.476 | 30.351 | 30.671 | 30.671 | 30.351 | 30.351 | 30.351 | 29.712 | 30.032 | 31.629 | 31.949 | 31.949 | 30.671 | 29.073 | 26.518 | 23.323 | 20.128 | 20.96 | 19.708 | 18.77 | 18.457 | 18.457 | 18.77 | 23.15 | 26.904 | 29.719 | 30.032 | 30.032 | 29.719 | 29.719 | 29.719 | 29.093 | 29.406 | 30.97 | 31.283 | 31.283 | 30.032 | 28.468 | 25.965 | 22.837 | 19.708 | 17.169 | 16.144 | 15.375 | 15.119 | 15.119 | 15.375 | 18.963 | 22.038 | 24.344 | 24.601 | 24.601 | 24.344 | 24.344 | 24.344 | 23.832 | 24.088 | 25.369 | 25.626 | 25.626 | 24.601 | 23.319 | 21.269 | 18.707 | 16.144 | 19.469 | 17.971 | 16.973 | 16.474 | 15.974 | 16.224 | 16.474 | 17.472 | 19.968 | 21.965 | 22.464 | 22.714 | 22.464 | 21.965 | 21.715 | 21.715 | 22.714 | 24.96 | 24.71 | 24.211 | 23.462 | 22.963 | 21.715 | 20.218 | 20.089 | 18.889 | 17.99 | 17.69 | 17.69 | 17.99 | 22.188 | 25.786 | 28.484 | 28.784 | 28.784 | 28.484 | 28.484 | 28.484 | 27.884 | 28.184 | 29.683 | 29.983 | 29.983 | 28.784 | 27.285 | 24.886 | 21.888 | 18.889 | 21.601 | 20.311 | 19.344 | 19.022 | 19.022 | 19.344 | 23.858 | 27.726 | 30.628 | 30.95 | 30.95 | 30.628 | 30.628 | 30.628 | 29.983 | 30.306 | 31.918 | 32.24 | 32.24 | 30.95 | 29.338 | 26.759 | 23.535 | 20.311 | 21.169 | 19.905 | 18.957 | 18.641 | 18.641 | 18.957 | 23.38 | 27.172 | 30.015 | 30.331 | 30.331 | 30.015 | 30.015 | 30.015 | 29.384 | 29.699 | 31.279 | 31.595 | 31.595 | 30.331 | 28.752 | 26.224 | 23.064 | 19.905 | 20.737 | 19.499 | 18.57 | 18.261 | 18.261 | 18.57 | 22.903 | 26.617 | 29.403 | 29.712 | 29.712 | 29.403 | 29.403 | 29.403 | 28.784 | 29.093 | 30.641 | 30.95 | 30.95 | 29.712 | 28.165 | 25.689 | 22.594 | 19.499 | 20.305 | 19.093 | 18.183 | 17.88 | 17.88 | 18.183 | 22.426 | 26.063 | 28.79 | 29.093 | 29.093 | 28.79 | 28.79 | 28.79 | 28.184 | 28.487 | 30.003 | 30.306 | 30.306 | 29.093 | 27.578 | 25.154 | 22.123 | 19.093 | 16.633 | 15.64 | 14.895 | 14.647 | 14.647 | 14.895 | 18.37 | 21.349 | 23.584 | 23.832 | 23.832 | 23.584 | 23.584 | 23.584 | 23.087 | 23.335 | 24.577 | 24.825 | 24.825 | 23.832 | 22.591 | 20.605 | 18.122 | 15.64 | 18.86 | 17.41 | 16.442 | 15.959 | 15.475 | 15.717 | 15.959 | 16.926 | 19.344 | 21.278 | 21.762 | 22.004 | 21.762 | 21.278 | 21.037 | 21.037 | 22.004 | 24.18 | 23.938 | 23.455 | 22.729 | 22.246 | 21.037 | 19.586 | 17.343 | 17.067 | 16.517 | 15.966 | 16.242 | 17.893 | 19.82 | 23.399 | 26.152 | 27.253 | 27.528 | 27.253 | 25.601 | 25.326 | 24.775 | 24.225 | 24.775 | 25.326 | 26.427 | 26.977 | 26.427 | 24.775 | 22.022 | 19.27 | 18.648 | 18.352 | 17.76 | 17.168 | 17.464 | 19.24 | 21.312 | 25.16 | 28.12 | 29.304 | 29.6 | 29.304 | 27.528 | 27.232 | 26.64 | 26.048 | 26.64 | 27.232 | 28.416 | 29.008 | 28.416 | 26.64 | 23.68 | 20.72 | 18.275 | 17.985 | 17.405 | 16.825 | 17.115 | 18.855 | 20.886 | 24.657 | 27.558 | 28.718 | 29.008 | 28.718 | 26.977 | 26.687 | 26.107 | 25.527 | 26.107 | 26.687 | 27.848 | 28.428 | 27.848 | 26.107 | 23.206 | 20.306 | 17.902 | 17.618 | 17.05 | 16.481 | 16.765 | 18.47 | 20.46 | 24.154 | 26.995 | 28.132 | 28.416 | 28.132 | 26.427 | 26.143 | 25.574 | 25.006 | 25.574 | 26.143 | 27.279 | 27.848 | 27.279 | 25.574 | 22.733 | 19.891 | 17.529 | 17.251 | 16.694 | 16.138 | 16.416 | 18.086 | 20.033 | 23.65 | 26.433 | 27.546 | 27.824 | 27.546 | 25.876 | 25.598 | 25.042 | 24.485 | 25.042 | 25.598 | 26.711 | 27.268 | 26.711 | 25.042 | 22.259 | 19.477 | 14.359 | 14.131 | 13.675 | 13.219 | 13.447 | 14.815 | 16.41 | 19.373 | 21.652 | 22.564 | 22.792 | 22.564 | 21.197 | 20.969 | 20.513 | 20.057 | 20.513 | 20.969 | 21.88 | 22.336 | 21.88 | 20.513 | 18.234 | 15.954 | 16.65 | 16.206 | 15.318 | 14.652 | 14.43 | 14.43 | 15.096 | 16.428 | 18.426 | 19.758 | 20.424 | 20.868 | 20.202 | 19.98 | 19.98 | 19.092 | 18.87 | 19.536 | 20.424 | 22.2 | 21.534 | 21.09 | 19.98 | 18.87 | 17.272 | 16.998 | 16.45 | 15.902 | 16.176 | 17.821 | 19.74 | 23.304 | 26.046 | 27.142 | 27.416 | 27.142 | 25.497 | 25.223 | 24.675 | 24.126 | 24.675 | 25.223 | 26.32 | 26.868 | 26.32 | 24.675 | 21.933 | 19.191 | 18.572 | 18.278 | 17.688 | 17.098 | 17.393 | 19.162 | 21.226 | 25.058 | 28.006 | 29.185 | 29.48 | 29.185 | 27.416 | 27.122 | 26.532 | 25.942 | 26.532 | 27.122 | 28.301 | 28.89 | 28.301 | 26.532 | 23.584 | 20.636 | 18.201 | 17.912 | 17.334 | 16.756 | 17.045 | 18.779 | 20.801 | 24.557 | 27.446 | 28.601 | 28.89 | 28.601 | 26.868 | 26.579 | 26.001 | 25.424 | 26.001 | 26.579 | 27.735 | 28.313 | 27.735 | 26.001 | 23.112 | 20.223 | 17.83 | 17.546 | 16.98 | 16.414 | 16.697 | 18.396 | 20.377 | 24.056 | 26.886 | 28.018 | 28.301 | 28.018 | 26.32 | 26.037 | 25.471 | 24.905 | 25.471 | 26.037 | 27.169 | 27.735 | 27.169 | 25.471 | 22.641 | 19.811 | 17.458 | 17.181 | 16.627 | 16.072 | 16.35 | 18.012 | 19.952 | 23.555 | 26.326 | 27.434 | 27.711 | 27.434 | 25.771 | 25.494 | 24.94 | 24.386 | 24.94 | 25.494 | 26.603 | 27.157 | 26.603 | 24.94 | 22.169 | 19.398 | 14.301 | 14.074 | 13.62 | 13.166 | 13.393 | 14.755 | 16.344 | 19.295 | 21.565 | 22.473 | 22.7 | 22.473 | 21.111 | 20.884 | 20.43 | 19.976 | 20.43 | 20.884 | 21.792 | 22.246 | 21.792 | 20.43 | 18.16 | 15.89 | 16.582 | 16.14 | 15.256 | 14.593 | 14.372 | 14.372 | 15.035 | 16.361 | 18.351 | 19.678 | 20.341 | 20.783 | 20.12 | 19.899 | 19.899 | 19.015 | 18.793 | 19.457 | 20.341 | 22.11 | 21.447 | 21.004 | 19.899 | 18.793 | 16.757 | 16.491 | 15.959 | 15.427 | 15.693 | 17.289 | 19.151 | 22.608 | 25.268 | 26.332 | 26.598 | 26.332 | 24.736 | 24.47 | 23.938 | 23.406 | 23.938 | 24.47 | 25.534 | 26.066 | 25.534 | 23.938 | 21.278 | 18.619 | 18.018 | 17.732 | 17.16 | 16.588 | 16.874 | 18.59 | 20.592 | 24.31 | 27.17 | 28.314 | 28.6 | 28.314 | 26.598 | 26.312 | 25.74 | 25.168 | 25.74 | 26.312 | 27.456 | 28.028 | 27.456 | 25.74 | 22.88 | 20.02 | 17.658 | 17.377 | 16.817 | 16.256 | 16.537 | 18.218 | 20.18 | 23.824 | 26.627 | 27.748 | 28.028 | 27.748 | 26.066 | 25.786 | 25.225 | 24.665 | 25.225 | 25.786 | 26.907 | 27.467 | 26.907 | 25.225 | 22.422 | 19.62 | 17.297 | 17.023 | 16.474 | 15.924 | 16.199 | 17.846 | 19.768 | 23.338 | 26.083 | 27.181 | 27.456 | 27.181 | 25.534 | 25.26 | 24.71 | 24.161 | 24.71 | 25.26 | 26.358 | 26.907 | 26.358 | 24.71 | 21.965 | 19.219 | 16.937 | 16.668 | 16.13 | 15.593 | 15.862 | 17.475 | 19.356 | 22.851 | 25.54 | 26.615 | 26.884 | 26.615 | 25.002 | 24.733 | 24.196 | 23.658 | 24.196 | 24.733 | 25.809 | 26.346 | 25.809 | 24.196 | 21.507 | 18.819 | 13.874 | 13.654 | 13.213 | 12.773 | 12.993 | 14.314 | 15.856 | 18.719 | 20.921 | 21.802 | 22.022 | 21.802 | 20.48 | 20.26 | 19.82 | 19.379 | 19.82 | 20.26 | 21.141 | 21.582 | 21.141 | 19.82 | 17.618 | 15.415 | 16.087 | 15.658 | 14.8 | 14.157 | 13.942 | 13.942 | 14.586 | 15.873 | 17.804 | 19.091 | 19.734 | 20.163 | 19.519 | 19.305 | 19.305 | 18.447 | 18.232 | 18.876 | 19.734 | 21.45 | 20.806 | 20.377 | 19.305 | 18.232 | 17.038 | 16.768 | 16.227 | 15.686 | 15.956 | 17.579 | 19.472 | 22.988 | 25.692 | 26.774 | 27.044 | 26.774 | 25.151 | 24.881 | 24.34 | 23.799 | 24.34 | 24.881 | 25.963 | 26.504 | 25.963 | 24.34 | 21.636 | 18.931 | 18.32 | 18.03 | 17.448 | 16.866 | 17.157 | 18.902 | 20.938 | 24.718 | 27.626 | 28.789 | 29.08 | 28.789 | 27.044 | 26.754 | 26.172 | 25.59 | 26.172 | 26.754 | 27.917 | 28.498 | 27.917 | 26.172 | 23.264 | 20.356 | 17.954 | 17.669 | 17.099 | 16.529 | 16.814 | 18.524 | 20.519 | 24.224 | 27.073 | 28.213 | 28.498 | 28.213 | 26.504 | 26.219 | 25.649 | 25.079 | 25.649 | 26.219 | 27.358 | 27.928 | 27.358 | 25.649 | 22.799 | 19.949 | 17.588 | 17.308 | 16.75 | 16.192 | 16.471 | 18.146 | 20.1 | 23.729 | 26.521 | 27.638 | 27.917 | 27.638 | 25.963 | 25.683 | 25.125 | 24.567 | 25.125 | 25.683 | 26.8 | 27.358 | 26.8 | 25.125 | 22.333 | 19.542 | 17.221 | 16.948 | 16.401 | 15.854 | 16.128 | 17.768 | 19.681 | 23.235 | 25.968 | 27.062 | 27.335 | 27.062 | 25.422 | 25.148 | 24.602 | 24.055 | 24.602 | 25.148 | 26.242 | 26.788 | 26.242 | 24.602 | 21.868 | 19.135 | 14.107 | 13.883 | 13.435 | 12.987 | 13.211 | 14.555 | 16.122 | 19.033 | 21.272 | 22.168 | 22.392 | 22.168 | 20.824 | 20.6 | 20.152 | 19.705 | 20.152 | 20.6 | 21.496 | 21.944 | 21.496 | 20.152 | 17.913 | 15.674 | 16.357 | 15.921 | 15.049 | 14.395 | 14.176 | 14.176 | 14.831 | 16.139 | 18.102 | 19.411 | 20.065 | 20.501 | 19.847 | 19.629 | 19.629 | 18.757 | 18.538 | 19.193 | 20.065 | 21.81 | 21.156 | 20.72 | 19.629 | 18.538 | 16.499 | 16.237 | 15.713 | 15.19 | 15.451 | 17.023 | 18.856 | 22.26 | 24.879 | 25.927 | 26.189 | 25.927 | 24.356 | 24.094 | 23.57 | 23.046 | 23.57 | 24.094 | 25.141 | 25.665 | 25.141 | 23.57 | 20.951 | 18.332 | 17.741 | 17.459 | 16.896 | 16.333 | 16.614 | 18.304 | 20.275 | 23.936 | 26.752 | 27.878 | 28.16 | 27.878 | 26.189 | 25.907 | 25.344 | 24.781 | 25.344 | 25.907 | 27.034 | 27.597 | 27.034 | 25.344 | 22.528 | 19.712 | 17.386 | 17.11 | 16.558 | 16.006 | 16.282 | 17.938 | 19.87 | 23.457 | 26.217 | 27.321 | 27.597 | 27.321 | 25.665 | 25.389 | 24.837 | 24.285 | 24.837 | 25.389 | 26.493 | 27.045 | 26.493 | 24.837 | 22.077 | 19.318 | 17.031 | 16.761 | 16.22 | 15.679 | 15.95 | 17.572 | 19.464 | 22.979 | 25.682 | 26.763 | 27.034 | 26.763 | 25.141 | 24.871 | 24.33 | 23.79 | 24.33 | 24.871 | 25.952 | 26.493 | 25.952 | 24.33 | 21.627 | 18.924 | 16.676 | 16.412 | 15.882 | 15.353 | 15.618 | 17.206 | 19.059 | 22.5 | 25.147 | 26.206 | 26.47 | 26.206 | 24.617 | 24.353 | 23.823 | 23.294 | 23.823 | 24.353 | 25.412 | 25.941 | 25.412 | 23.823 | 21.176 | 18.529 | 13.66 | 13.444 | 13.01 | 12.576 | 12.793 | 14.094 | 15.612 | 18.431 | 20.599 | 21.466 | 21.683 | 21.466 | 20.165 | 19.949 | 19.515 | 19.081 | 19.515 | 19.949 | 20.816 | 21.25 | 20.816 | 19.515 | 17.347 | 15.178 | 15.84 | 15.418 | 14.573 | 13.939 | 13.728 | 13.728 | 14.362 | 15.629 | 17.53 | 18.797 | 19.43 | 19.853 | 19.219 | 19.008 | 19.008 | 18.163 | 17.952 | 18.586 | 19.43 | 21.12 | 20.486 | 20.064 | 19.008 | 17.952 | 17.577 | 17.298 | 16.74 | 16.182 | 16.461 | 18.135 | 20.088 | 23.715 | 26.505 | 27.621 | 27.9 | 27.621 | 25.947 | 25.668 | 25.11 | 24.552 | 25.11 | 25.668 | 26.784 | 27.342 | 26.784 | 25.11 | 22.32 | 19.53 | 18.9 | 18.6 | 18 | 17.4 | 17.7 | 19.5 | 21.6 | 25.5 | 28.5 | 29.7 | 30 | 29.7 | 27.9 | 27.6 | 27 | 26.4 | 27 | 27.6 | 28.8 | 29.4 | 28.8 | 27 | 24 | 21 | 18.522 | 18.228 | 17.64 | 17.052 | 17.346 | 19.11 | 21.168 | 24.99 | 27.93 | 29.106 | 29.4 | 29.106 | 27.342 | 27.048 | 26.46 | 25.872 | 26.46 | 27.048 | 28.224 | 28.812 | 28.224 | 26.46 | 23.52 | 20.58 | 18.144 | 17.856 | 17.28 | 16.704 | 16.992 | 18.72 | 20.736 | 24.48 | 27.36 | 28.512 | 28.8 | 28.512 | 26.784 | 26.496 | 25.92 | 25.344 | 25.92 | 26.496 | 27.648 | 28.224 | 27.648 | 25.92 | 23.04 | 20.16 | 17.766 | 17.484 | 16.92 | 16.356 | 16.638 | 18.33 | 20.304 | 23.97 | 26.79 | 27.918 | 28.2 | 27.918 | 26.226 | 25.944 | 25.38 | 24.816 | 25.38 | 25.944 | 27.072 | 27.636 | 27.072 | 25.38 | 22.56 | 19.74 | 14.553 | 14.322 | 13.86 | 13.398 | 13.629 | 15.015 | 16.632 | 19.635 | 21.945 | 22.869 | 23.1 | 22.869 | 21.483 | 21.252 | 20.79 | 20.328 | 20.79 | 21.252 | 22.176 | 22.638 | 22.176 | 20.79 | 18.48 | 16.17 | 16.875 | 16.425 | 15.525 | 14.85 | 14.625 | 14.625 | 15.3 | 16.65 | 18.675 | 20.025 | 20.7 | 21.15 | 20.475 | 20.25 | 20.25 | 19.35 | 19.125 | 19.8 | 20.7 | 22.5 | 21.825 | 21.375 | 20.25 | 19.125 | 16.897 | 16.629 | 16.093 | 15.556 | 15.825 | 17.434 | 19.311 | 22.798 | 25.48 | 26.553 | 26.821 | 26.553 | 24.944 | 24.676 | 24.139 | 23.603 | 24.139 | 24.676 | 25.748 | 26.285 | 25.748 | 24.139 | 21.457 | 18.775 | 18.169 | 17.881 | 17.304 | 16.727 | 17.016 | 18.746 | 20.765 | 24.514 | 27.398 | 28.552 | 28.84 | 28.552 | 26.821 | 26.533 | 25.956 | 25.379 | 25.956 | 26.533 | 27.686 | 28.263 | 27.686 | 25.956 | 23.072 | 20.188 | 17.806 | 17.523 | 16.958 | 16.393 | 16.675 | 18.371 | 20.35 | 24.024 | 26.85 | 27.981 | 28.263 | 27.981 | 26.285 | 26.002 | 25.437 | 24.872 | 25.437 | 26.002 | 27.133 | 27.698 | 27.133 | 25.437 | 22.611 | 19.784 | 17.442 | 17.166 | 16.612 | 16.058 | 16.335 | 17.996 | 19.934 | 23.533 | 26.302 | 27.41 | 27.686 | 27.41 | 25.748 | 25.471 | 24.918 | 24.364 | 24.918 | 25.471 | 26.579 | 27.133 | 26.579 | 24.918 | 22.149 | 19.38 | 17.079 | 16.808 | 16.266 | 15.724 | 15.995 | 17.621 | 19.519 | 23.043 | 25.754 | 26.839 | 27.11 | 26.839 | 25.212 | 24.941 | 24.399 | 23.856 | 24.399 | 24.941 | 26.025 | 26.567 | 26.025 | 24.399 | 21.688 | 18.977 | 13.99 | 13.768 | 13.324 | 12.88 | 13.102 | 14.434 | 15.989 | 18.876 | 21.096 | 21.985 | 22.207 | 21.985 | 20.652 | 20.43 | 19.986 | 19.542 | 19.986 | 20.43 | 21.319 | 21.763 | 21.319 | 19.986 | 17.765 | 15.545 | 16.222 | 15.79 | 14.925 | 14.276 | 14.06 | 14.06 | 14.708 | 16.006 | 17.953 | 19.251 | 19.9 | 20.332 | 19.683 | 19.467 | 19.467 | 18.602 | 18.386 | 19.034 | 19.9 | 21.63 | 20.981 | 20.548 | 19.467 | 18.386 | 18.749 | 18.451 | 17.856 | 17.261 | 17.558 | 19.344 | 21.427 | 25.296 | 28.272 | 29.462 | 29.76 | 29.462 | 27.677 | 27.379 | 26.784 | 26.189 | 26.784 | 27.379 | 28.57 | 29.165 | 28.57 | 26.784 | 23.808 | 20.832 | 20.16 | 19.84 | 19.2 | 18.56 | 18.88 | 20.8 | 23.04 | 27.2 | 30.4 | 31.68 | 32 | 31.68 | 29.76 | 29.44 | 28.8 | 28.16 | 28.8 | 29.44 | 30.72 | 31.36 | 30.72 | 28.8 | 25.6 | 22.4 | 19.757 | 19.443 | 18.816 | 18.189 | 18.502 | 20.384 | 22.579 | 26.656 | 29.792 | 31.046 | 31.36 | 31.046 | 29.165 | 28.851 | 28.224 | 27.597 | 28.224 | 28.851 | 30.106 | 30.733 | 30.106 | 28.224 | 25.088 | 21.952 | 19.354 | 19.046 | 18.432 | 17.818 | 18.125 | 19.968 | 22.118 | 26.112 | 29.184 | 30.413 | 30.72 | 30.413 | 28.57 | 28.262 | 27.648 | 27.034 | 27.648 | 28.262 | 29.491 | 30.106 | 29.491 | 27.648 | 24.576 | 21.504 | 18.95 | 18.65 | 18.048 | 17.446 | 17.747 | 19.552 | 21.658 | 25.568 | 28.576 | 29.779 | 30.08 | 29.779 | 27.974 | 27.674 | 27.072 | 26.47 | 27.072 | 27.674 | 28.877 | 29.478 | 28.877 | 27.072 | 24.064 | 21.056 | 15.523 | 15.277 | 14.784 | 14.291 | 14.538 | 16.016 | 17.741 | 20.944 | 23.408 | 24.394 | 24.64 | 24.394 | 22.915 | 22.669 | 22.176 | 21.683 | 22.176 | 22.669 | 23.654 | 24.147 | 23.654 | 22.176 | 19.712 | 17.248 | 18 | 17.52 | 16.56 | 15.84 | 15.6 | 15.6 | 16.32 | 17.76 | 19.92 | 21.36 | 22.08 | 22.56 | 21.84 | 21.6 | 21.6 | 20.64 | 20.4 | 21.12 | 22.08 | 24 | 23.28 | 22.8 | 21.6 | 20.4 | 17.671 | 17.39 | 16.829 | 16.268 | 16.549 | 18.232 | 20.195 | 23.841 | 26.646 | 27.768 | 28.049 | 27.768 | 26.085 | 25.805 | 25.244 | 24.683 | 25.244 | 25.805 | 26.927 | 27.488 | 26.927 | 25.244 | 22.439 | 19.634 | 19.001 | 18.699 | 18.096 | 17.493 | 17.794 | 19.604 | 21.715 | 25.636 | 28.652 | 29.858 | 30.16 | 29.858 | 28.049 | 27.747 | 27.144 | 26.541 | 27.144 | 27.747 | 28.954 | 29.557 | 28.954 | 27.144 | 24.128 | 21.112 | 18.621 | 18.325 | 17.734 | 17.143 | 17.439 | 19.212 | 21.281 | 25.123 | 28.079 | 29.261 | 29.557 | 29.261 | 27.488 | 27.192 | 26.601 | 26.01 | 26.601 | 27.192 | 28.375 | 28.966 | 28.375 | 26.601 | 23.645 | 20.69 | 18.241 | 17.951 | 17.372 | 16.793 | 17.083 | 18.82 | 20.847 | 24.611 | 27.506 | 28.664 | 28.954 | 28.664 | 26.927 | 26.637 | 26.058 | 25.479 | 26.058 | 26.637 | 27.795 | 28.375 | 27.795 | 26.058 | 23.163 | 20.268 | 17.861 | 17.577 | 17.01 | 16.443 | 16.727 | 18.428 | 20.412 | 24.098 | 26.933 | 28.067 | 28.35 | 28.067 | 26.366 | 26.082 | 25.515 | 24.948 | 25.515 | 26.082 | 27.216 | 27.783 | 27.216 | 25.515 | 22.68 | 19.845 | 14.631 | 14.398 | 13.934 | 13.469 | 13.702 | 15.095 | 16.721 | 19.74 | 22.062 | 22.991 | 23.223 | 22.991 | 21.598 | 21.365 | 20.901 | 20.436 | 20.901 | 21.365 | 22.294 | 22.759 | 22.294 | 20.901 | 18.579 | 16.256 | 16.965 | 16.513 | 15.608 | 14.929 | 14.703 | 14.703 | 15.382 | 16.739 | 18.775 | 20.132 | 20.81 | 21.263 | 20.584 | 20.358 | 20.358 | 19.453 | 19.227 | 19.906 | 20.81 | 22.62 | 21.941 | 21.489 | 20.358 | 19.227 | 19.927 | 18.682 | 18.059 | 17.436 | 17.436 | 18.059 | 19.927 | 23.664 | 27.089 | 29.58 | 30.825 | 31.136 | 30.825 | 31.136 | 31.136 | 30.202 | 29.891 | 29.891 | 28.957 | 28.645 | 28.645 | 28.957 | 27.089 | 22.418 | 21.427 | 20.088 | 19.418 | 18.749 | 18.749 | 19.418 | 21.427 | 25.445 | 29.128 | 31.806 | 33.145 | 33.48 | 33.145 | 33.48 | 33.48 | 32.476 | 32.141 | 32.141 | 31.136 | 30.802 | 30.802 | 31.136 | 29.128 | 24.106 | 20.999 | 19.686 | 19.03 | 18.374 | 18.374 | 19.03 | 20.999 | 24.936 | 28.545 | 31.17 | 32.482 | 32.81 | 32.482 | 32.81 | 32.81 | 31.826 | 31.498 | 31.498 | 30.514 | 30.186 | 30.186 | 30.514 | 28.545 | 23.623 | 20.57 | 19.284 | 18.642 | 17.999 | 17.999 | 18.642 | 20.57 | 24.427 | 27.962 | 30.534 | 31.819 | 32.141 | 31.819 | 32.141 | 32.141 | 31.177 | 30.855 | 30.855 | 29.891 | 29.57 | 29.57 | 29.891 | 27.962 | 23.141 | 20.142 | 18.883 | 18.253 | 17.624 | 17.624 | 18.253 | 20.142 | 23.918 | 27.38 | 29.898 | 31.156 | 31.471 | 31.156 | 31.471 | 31.471 | 30.527 | 30.212 | 30.212 | 29.268 | 28.954 | 28.954 | 29.268 | 27.38 | 22.659 | 16.499 | 15.468 | 14.952 | 14.437 | 14.437 | 14.952 | 16.499 | 19.592 | 22.428 | 24.491 | 25.522 | 25.78 | 25.522 | 25.78 | 25.78 | 25.006 | 24.748 | 24.748 | 23.975 | 23.717 | 23.717 | 23.975 | 22.428 | 18.561 | 18.581 | 17.577 | 16.573 | 16.322 | 16.07 | 15.568 | 15.568 | 16.573 | 20.339 | 21.595 | 22.85 | 23.352 | 23.352 | 23.101 | 22.85 | 22.85 | 23.101 | 23.603 | 23.854 | 23.854 | 25.11 | 23.352 | 22.097 | 20.088 | 20.713 | 19.418 | 18.771 | 18.124 | 18.124 | 18.771 | 20.713 | 24.597 | 28.157 | 30.746 | 32.04 | 32.364 | 32.04 | 32.364 | 32.364 | 31.393 | 31.069 | 31.069 | 30.099 | 29.775 | 29.775 | 30.099 | 28.157 | 23.302 | 22.272 | 20.88 | 20.184 | 19.488 | 19.488 | 20.184 | 22.272 | 26.448 | 30.276 | 33.06 | 34.452 | 34.8 | 34.452 | 34.8 | 34.8 | 33.756 | 33.408 | 33.408 | 32.364 | 32.016 | 32.016 | 32.364 | 30.276 | 25.056 | 21.827 | 20.462 | 19.78 | 19.098 | 19.098 | 19.78 | 21.827 | 25.919 | 29.67 | 32.399 | 33.763 | 34.104 | 33.763 | 34.104 | 34.104 | 33.081 | 32.74 | 32.74 | 31.717 | 31.376 | 31.376 | 31.717 | 29.67 | 24.555 | 21.381 | 20.045 | 19.377 | 18.708 | 18.708 | 19.377 | 21.381 | 25.39 | 29.065 | 31.738 | 33.074 | 33.408 | 33.074 | 33.408 | 33.408 | 32.406 | 32.072 | 32.072 | 31.069 | 30.735 | 30.735 | 31.069 | 29.065 | 24.054 | 20.936 | 19.627 | 18.973 | 18.319 | 18.319 | 18.973 | 20.936 | 24.861 | 28.459 | 31.076 | 32.385 | 32.712 | 32.385 | 32.712 | 32.712 | 31.731 | 31.404 | 31.404 | 30.422 | 30.095 | 30.095 | 30.422 | 28.459 | 23.553 | 17.149 | 16.078 | 15.542 | 15.006 | 15.006 | 15.542 | 17.149 | 20.365 | 23.313 | 25.456 | 26.528 | 26.796 | 26.528 | 26.796 | 26.796 | 25.992 | 25.724 | 25.724 | 24.92 | 24.652 | 24.652 | 24.92 | 23.313 | 19.293 | 19.314 | 18.27 | 17.226 | 16.965 | 16.704 | 16.182 | 16.182 | 17.226 | 21.141 | 22.446 | 23.751 | 24.273 | 24.273 | 24.012 | 23.751 | 23.751 | 24.012 | 24.534 | 24.795 | 24.795 | 26.1 | 24.273 | 22.968 | 20.88 | 20.951 | 19.642 | 18.987 | 18.332 | 18.332 | 18.987 | 20.951 | 24.879 | 28.48 | 31.099 | 32.409 | 32.736 | 32.409 | 32.736 | 32.736 | 31.754 | 31.427 | 31.427 | 30.444 | 30.117 | 30.117 | 30.444 | 28.48 | 23.57 | 22.528 | 21.12 | 20.416 | 19.712 | 19.712 | 20.416 | 22.528 | 26.752 | 30.624 | 33.44 | 34.848 | 35.2 | 34.848 | 35.2 | 35.2 | 34.144 | 33.792 | 33.792 | 32.736 | 32.384 | 32.384 | 32.736 | 30.624 | 25.344 | 22.077 | 20.698 | 20.008 | 19.318 | 19.318 | 20.008 | 22.077 | 26.217 | 30.012 | 32.771 | 34.151 | 34.496 | 34.151 | 34.496 | 34.496 | 33.461 | 33.116 | 33.116 | 32.081 | 31.736 | 31.736 | 32.081 | 30.012 | 24.837 | 21.627 | 20.275 | 19.599 | 18.924 | 18.924 | 19.599 | 21.627 | 25.682 | 29.399 | 32.102 | 33.454 | 33.792 | 33.454 | 33.792 | 33.792 | 32.778 | 32.44 | 32.44 | 31.427 | 31.089 | 31.089 | 31.427 | 29.399 | 24.33 | 21.176 | 19.853 | 19.191 | 18.529 | 18.529 | 19.191 | 21.176 | 25.147 | 28.787 | 31.434 | 32.757 | 33.088 | 32.757 | 33.088 | 33.088 | 32.095 | 31.764 | 31.764 | 30.772 | 30.441 | 30.441 | 30.772 | 28.787 | 23.823 | 17.347 | 16.262 | 15.72 | 15.178 | 15.178 | 15.72 | 17.347 | 20.599 | 23.58 | 25.749 | 26.833 | 27.104 | 26.833 | 27.104 | 27.104 | 26.291 | 26.02 | 26.02 | 25.207 | 24.936 | 24.936 | 25.207 | 23.58 | 19.515 | 19.536 | 18.48 | 17.424 | 17.16 | 16.896 | 16.368 | 16.368 | 17.424 | 21.384 | 22.704 | 24.024 | 24.552 | 24.552 | 24.288 | 24.024 | 24.024 | 24.288 | 24.816 | 25.08 | 25.08 | 26.4 | 24.552 | 23.232 | 21.12 | 20.38 | 19.106 | 18.469 | 17.832 | 17.832 | 18.469 | 20.38 | 24.201 | 27.704 | 30.251 | 31.525 | 31.843 | 31.525 | 31.843 | 31.843 | 30.888 | 30.569 | 30.569 | 29.614 | 29.296 | 29.296 | 29.614 | 27.704 | 22.927 | 21.914 | 20.544 | 19.859 | 19.174 | 19.174 | 19.859 | 21.914 | 26.022 | 29.789 | 32.528 | 33.898 | 34.24 | 33.898 | 34.24 | 34.24 | 33.213 | 32.87 | 32.87 | 31.843 | 31.501 | 31.501 | 31.843 | 29.789 | 24.653 | 21.475 | 20.133 | 19.462 | 18.791 | 18.791 | 19.462 | 21.475 | 25.502 | 29.193 | 31.877 | 33.22 | 33.555 | 33.22 | 33.555 | 33.555 | 32.549 | 32.213 | 32.213 | 31.206 | 30.871 | 30.871 | 31.206 | 29.193 | 24.16 | 21.037 | 19.722 | 19.065 | 18.407 | 18.407 | 19.065 | 21.037 | 24.982 | 28.597 | 31.227 | 32.542 | 32.87 | 32.542 | 32.87 | 32.87 | 31.884 | 31.556 | 31.556 | 30.569 | 30.241 | 30.241 | 30.569 | 28.597 | 23.667 | 20.599 | 19.311 | 18.668 | 18.024 | 18.024 | 18.668 | 20.599 | 24.461 | 28.001 | 30.576 | 31.864 | 32.186 | 31.864 | 32.186 | 32.186 | 31.22 | 30.898 | 30.898 | 29.933 | 29.611 | 29.611 | 29.933 | 28.001 | 23.174 | 16.873 | 15.819 | 15.292 | 14.764 | 14.764 | 15.292 | 16.873 | 20.037 | 22.937 | 25.047 | 26.101 | 26.365 | 26.101 | 26.365 | 26.365 | 25.574 | 25.31 | 25.31 | 24.519 | 24.256 | 24.256 | 24.519 | 22.937 | 18.983 | 19.003 | 17.976 | 16.949 | 16.692 | 16.435 | 15.922 | 15.922 | 16.949 | 20.801 | 22.085 | 23.369 | 23.882 | 23.882 | 23.626 | 23.369 | 23.369 | 23.626 | 24.139 | 24.396 | 24.396 | 25.68 | 23.882 | 22.598 | 20.544 | 19.308 | 18.102 | 17.498 | 16.895 | 16.895 | 17.498 | 19.308 | 22.929 | 26.247 | 28.661 | 29.868 | 30.169 | 29.868 | 30.169 | 30.169 | 29.264 | 28.962 | 28.962 | 28.057 | 27.756 | 27.756 | 28.057 | 26.247 | 21.722 | 20.762 | 19.464 | 18.815 | 18.166 | 18.166 | 18.815 | 20.762 | 24.654 | 28.223 | 30.818 | 32.116 | 32.44 | 32.116 | 32.44 | 32.44 | 31.467 | 31.142 | 31.142 | 30.169 | 29.845 | 29.845 | 30.169 | 28.223 | 23.357 | 20.346 | 19.075 | 18.439 | 17.803 | 17.803 | 18.439 | 20.346 | 24.161 | 27.658 | 30.202 | 31.473 | 31.791 | 31.473 | 31.791 | 31.791 | 30.837 | 30.52 | 30.52 | 29.566 | 29.248 | 29.248 | 29.566 | 27.658 | 22.89 | 19.931 | 18.685 | 18.063 | 17.44 | 17.44 | 18.063 | 19.931 | 23.668 | 27.094 | 29.585 | 30.831 | 31.142 | 30.831 | 31.142 | 31.142 | 30.208 | 29.897 | 29.897 | 28.962 | 28.651 | 28.651 | 28.962 | 27.094 | 22.423 | 19.516 | 18.296 | 17.686 | 17.076 | 17.076 | 17.686 | 19.516 | 23.175 | 26.529 | 28.969 | 30.189 | 30.494 | 30.189 | 30.494 | 30.494 | 29.579 | 29.274 | 29.274 | 28.359 | 28.054 | 28.054 | 28.359 | 26.529 | 21.955 | 15.986 | 14.987 | 14.488 | 13.988 | 13.988 | 14.488 | 15.986 | 18.984 | 21.732 | 23.73 | 24.729 | 24.979 | 24.729 | 24.979 | 24.979 | 24.229 | 23.98 | 23.98 | 23.23 | 22.98 | 22.98 | 23.23 | 21.732 | 17.985 | 18.004 | 17.031 | 16.058 | 15.814 | 15.571 | 15.085 | 15.085 | 16.058 | 19.707 | 20.924 | 22.14 | 22.627 | 22.627 | 22.384 | 22.14 | 22.14 | 22.384 | 22.87 | 23.114 | 23.114 | 24.33 | 22.627 | 21.41 | 19.464 | 21.427 | 20.088 | 19.418 | 18.749 | 18.749 | 19.418 | 21.427 | 25.445 | 29.128 | 31.806 | 33.145 | 33.48 | 33.145 | 33.48 | 33.48 | 32.476 | 32.141 | 32.141 | 31.136 | 30.802 | 30.802 | 31.136 | 29.128 | 24.106 | 23.04 | 21.6 | 20.88 | 20.16 | 20.16 | 20.88 | 23.04 | 27.36 | 31.32 | 34.2 | 35.64 | 36 | 35.64 | 36 | 36 | 34.92 | 34.56 | 34.56 | 33.48 | 33.12 | 33.12 | 33.48 | 31.32 | 25.92 | 22.579 | 21.168 | 20.462 | 19.757 | 19.757 | 20.462 | 22.579 | 26.813 | 30.694 | 33.516 | 34.927 | 35.28 | 34.927 | 35.28 | 35.28 | 34.222 | 33.869 | 33.869 | 32.81 | 32.458 | 32.458 | 32.81 | 30.694 | 25.402 | 22.118 | 20.736 | 20.045 | 19.354 | 19.354 | 20.045 | 22.118 | 26.266 | 30.067 | 32.832 | 34.214 | 34.56 | 34.214 | 34.56 | 34.56 | 33.523 | 33.178 | 33.178 | 32.141 | 31.795 | 31.795 | 32.141 | 30.067 | 24.883 | 21.658 | 20.304 | 19.627 | 18.95 | 18.95 | 19.627 | 21.658 | 25.718 | 29.441 | 32.148 | 33.502 | 33.84 | 33.502 | 33.84 | 33.84 | 32.825 | 32.486 | 32.486 | 31.471 | 31.133 | 31.133 | 31.471 | 29.441 | 24.365 | 17.741 | 16.632 | 16.078 | 15.523 | 15.523 | 16.078 | 17.741 | 21.067 | 24.116 | 26.334 | 27.443 | 27.72 | 27.443 | 27.72 | 27.72 | 26.888 | 26.611 | 26.611 | 25.78 | 25.502 | 25.502 | 25.78 | 24.116 | 19.958 | 19.98 | 18.9 | 17.82 | 17.55 | 17.28 | 16.74 | 16.74 | 17.82 | 21.87 | 23.22 | 24.57 | 25.11 | 25.11 | 24.84 | 24.57 | 24.57 | 24.84 | 25.38 | 25.65 | 25.65 | 27 | 25.11 | 23.76 | 21.6 | 21.118 | 19.798 | 19.138 | 18.478 | 18.478 | 19.138 | 21.118 | 25.077 | 28.707 | 31.347 | 32.666 | 32.996 | 32.666 | 32.996 | 32.996 | 32.007 | 31.677 | 31.677 | 30.687 | 30.357 | 30.357 | 30.687 | 28.707 | 23.757 | 22.707 | 21.288 | 20.578 | 19.869 | 19.869 | 20.578 | 22.707 | 26.965 | 30.868 | 33.706 | 35.125 | 35.48 | 35.125 | 35.48 | 35.48 | 34.416 | 34.061 | 34.061 | 32.996 | 32.642 | 32.642 | 32.996 | 30.868 | 25.546 | 22.253 | 20.862 | 20.167 | 19.471 | 19.471 | 20.167 | 22.253 | 26.426 | 30.25 | 33.032 | 34.423 | 34.77 | 34.423 | 34.77 | 34.77 | 33.727 | 33.38 | 33.38 | 32.336 | 31.989 | 31.989 | 32.336 | 30.25 | 25.035 | 21.799 | 20.436 | 19.755 | 19.074 | 19.074 | 19.755 | 21.799 | 25.886 | 29.633 | 32.358 | 33.72 | 34.061 | 33.72 | 34.061 | 34.061 | 33.039 | 32.698 | 32.698 | 31.677 | 31.336 | 31.336 | 31.677 | 29.633 | 24.524 | 21.345 | 20.011 | 19.344 | 18.677 | 18.677 | 19.344 | 21.345 | 25.347 | 29.016 | 31.684 | 33.018 | 33.351 | 33.018 | 33.351 | 33.351 | 32.351 | 32.017 | 32.017 | 31.017 | 30.683 | 30.683 | 31.017 | 29.016 | 24.013 | 17.485 | 16.392 | 15.845 | 15.299 | 15.299 | 15.845 | 17.485 | 20.763 | 23.768 | 25.954 | 27.046 | 27.32 | 27.046 | 27.32 | 27.32 | 26.5 | 26.227 | 26.227 | 25.407 | 25.134 | 25.134 | 25.407 | 23.768 | 19.67 | 19.691 | 18.627 | 17.563 | 17.296 | 17.03 | 16.498 | 16.498 | 17.563 | 21.554 | 22.885 | 24.215 | 24.747 | 24.747 | 24.481 | 24.215 | 24.215 | 24.481 | 25.013 | 25.28 | 25.28 | 26.61 | 24.747 | 23.417 | 21.288 | 21.332 | 19.999 | 19.332 | 18.665 | 18.665 | 19.332 | 21.332 | 25.332 | 28.998 | 31.665 | 32.998 | 33.331 | 32.998 | 33.331 | 33.331 | 32.331 | 31.998 | 31.998 | 30.998 | 30.665 | 30.665 | 30.998 | 28.998 | 23.998 | 22.938 | 21.504 | 20.787 | 20.07 | 20.07 | 20.787 | 22.938 | 27.238 | 31.181 | 34.048 | 35.482 | 35.84 | 35.482 | 35.84 | 35.84 | 34.765 | 34.406 | 34.406 | 33.331 | 32.973 | 32.973 | 33.331 | 31.181 | 25.805 | 22.479 | 21.074 | 20.371 | 19.669 | 19.669 | 20.371 | 22.479 | 26.694 | 30.557 | 33.367 | 34.772 | 35.123 | 34.772 | 35.123 | 35.123 | 34.07 | 33.718 | 33.718 | 32.665 | 32.313 | 32.313 | 32.665 | 30.557 | 25.289 | 22.02 | 20.644 | 19.956 | 19.268 | 19.268 | 19.956 | 22.02 | 26.149 | 29.934 | 32.686 | 34.062 | 34.406 | 34.062 | 34.406 | 34.406 | 33.374 | 33.03 | 33.03 | 31.998 | 31.654 | 31.654 | 31.998 | 29.934 | 24.773 | 21.561 | 20.214 | 19.54 | 18.866 | 18.866 | 19.54 | 21.561 | 25.604 | 29.31 | 32.005 | 33.353 | 33.69 | 33.353 | 33.69 | 33.69 | 32.679 | 32.342 | 32.342 | 31.331 | 30.994 | 30.994 | 31.331 | 29.31 | 24.257 | 17.662 | 16.558 | 16.006 | 15.454 | 15.454 | 16.006 | 17.662 | 20.974 | 24.009 | 26.217 | 27.321 | 27.597 | 27.321 | 27.597 | 27.597 | 26.769 | 26.493 | 26.493 | 25.665 | 25.389 | 25.389 | 25.665 | 24.009 | 19.87 | 19.891 | 18.816 | 17.741 | 17.472 | 17.203 | 16.666 | 16.666 | 17.741 | 21.773 | 23.117 | 24.461 | 24.998 | 24.998 | 24.73 | 24.461 | 24.461 | 24.73 | 25.267 | 25.536 | 25.536 | 26.88 | 24.998 | 23.654 | 21.504 | 20.499 | 19.218 | 18.577 | 17.936 | 17.936 | 18.577 | 20.499 | 24.342 | 27.865 | 30.428 | 31.709 | 32.029 | 31.709 | 32.029 | 32.029 | 31.068 | 30.748 | 30.748 | 29.787 | 29.467 | 29.467 | 29.787 | 27.865 | 23.061 | 22.042 | 20.664 | 19.975 | 19.286 | 19.286 | 19.975 | 22.042 | 26.174 | 29.963 | 32.718 | 34.096 | 34.44 | 34.096 | 34.44 | 34.44 | 33.407 | 33.062 | 33.062 | 32.029 | 31.685 | 31.685 | 32.029 | 29.963 | 24.797 | 21.601 | 20.251 | 19.576 | 18.901 | 18.901 | 19.576 | 21.601 | 25.651 | 29.364 | 32.064 | 33.414 | 33.751 | 33.414 | 33.751 | 33.751 | 32.739 | 32.401 | 32.401 | 31.389 | 31.051 | 31.051 | 31.389 | 29.364 | 24.301 | 21.16 | 19.837 | 19.176 | 18.515 | 18.515 | 19.176 | 21.16 | 25.127 | 28.764 | 31.409 | 32.732 | 33.062 | 32.732 | 33.062 | 33.062 | 32.071 | 31.74 | 31.74 | 30.748 | 30.417 | 30.417 | 30.748 | 28.764 | 23.805 | 20.719 | 19.424 | 18.777 | 18.129 | 18.129 | 18.777 | 20.719 | 24.604 | 28.165 | 30.755 | 32.05 | 32.374 | 32.05 | 32.374 | 32.374 | 31.402 | 31.079 | 31.079 | 30.107 | 29.784 | 29.784 | 30.107 | 28.165 | 23.309 | 16.972 | 15.911 | 15.381 | 14.851 | 14.851 | 15.381 | 16.972 | 20.154 | 23.071 | 25.193 | 26.254 | 26.519 | 26.254 | 26.519 | 26.519 | 25.723 | 25.458 | 25.458 | 24.662 | 24.397 | 24.397 | 24.662 | 23.071 | 19.094 | 19.114 | 18.081 | 17.048 | 16.79 | 16.531 | 16.015 | 16.015 | 17.048 | 20.922 | 22.214 | 23.505 | 24.022 | 24.022 | 23.764 | 23.505 | 23.505 | 23.764 | 24.28 | 24.538 | 24.538 | 25.83 | 24.022 | 22.73 | 20.664 | 17.975 | 16.852 | 16.29 | 15.728 | 15.728 | 16.29 | 17.975 | 21.345 | 24.435 | 26.682 | 27.805 | 28.086 | 27.805 | 28.086 | 28.086 | 27.243 | 26.963 | 26.963 | 26.12 | 25.839 | 25.839 | 26.12 | 24.435 | 20.222 | 19.328 | 18.12 | 17.516 | 16.912 | 16.912 | 17.516 | 19.328 | 22.952 | 26.274 | 28.69 | 29.898 | 30.2 | 29.898 | 30.2 | 30.2 | 29.294 | 28.992 | 28.992 | 28.086 | 27.784 | 27.784 | 28.086 | 26.274 | 21.744 | 18.941 | 17.758 | 17.166 | 16.574 | 16.574 | 17.166 | 18.941 | 22.493 | 25.749 | 28.116 | 29.3 | 29.596 | 29.3 | 29.596 | 29.596 | 28.708 | 28.412 | 28.412 | 27.524 | 27.228 | 27.228 | 27.524 | 25.749 | 21.309 | 18.555 | 17.395 | 16.815 | 16.236 | 16.236 | 16.815 | 18.555 | 22.034 | 25.223 | 27.542 | 28.702 | 28.992 | 28.702 | 28.992 | 28.992 | 28.122 | 27.832 | 27.832 | 26.963 | 26.673 | 26.673 | 26.963 | 25.223 | 20.874 | 18.168 | 17.033 | 16.465 | 15.897 | 15.897 | 16.465 | 18.168 | 21.575 | 24.698 | 26.969 | 28.104 | 28.388 | 28.104 | 28.388 | 28.388 | 27.536 | 27.252 | 27.252 | 26.401 | 26.117 | 26.117 | 26.401 | 24.698 | 20.439 | 14.883 | 13.952 | 13.487 | 13.022 | 13.022 | 13.487 | 14.883 | 17.673 | 20.231 | 22.091 | 23.021 | 23.254 | 23.021 | 23.254 | 23.254 | 22.556 | 22.324 | 22.324 | 21.626 | 21.394 | 21.394 | 21.626 | 20.231 | 16.743 | 16.761 | 15.855 | 14.949 | 14.722 | 14.496 | 14.043 | 14.043 | 14.949 | 18.347 | 19.479 | 20.612 | 21.065 | 21.065 | 20.838 | 20.612 | 20.612 | 20.838 | 21.291 | 21.518 | 21.518 | 22.65 | 21.065 | 19.932 | 18.12 | 19.427 | 18.213 | 17.606 | 16.999 | 16.999 | 17.606 | 19.427 | 23.07 | 26.409 | 28.837 | 30.052 | 30.355 | 30.052 | 30.355 | 30.355 | 29.445 | 29.141 | 29.141 | 28.23 | 27.927 | 27.927 | 28.23 | 26.409 | 21.856 | 20.89 | 19.584 | 18.931 | 18.278 | 18.278 | 18.931 | 20.89 | 24.806 | 28.397 | 31.008 | 32.314 | 32.64 | 32.314 | 32.64 | 32.64 | 31.661 | 31.334 | 31.334 | 30.355 | 30.029 | 30.029 | 30.355 | 28.397 | 23.501 | 20.472 | 19.192 | 18.553 | 17.913 | 17.913 | 18.553 | 20.472 | 24.31 | 27.829 | 30.388 | 31.667 | 31.987 | 31.667 | 31.987 | 31.987 | 31.028 | 30.708 | 30.708 | 29.748 | 29.428 | 29.428 | 29.748 | 27.829 | 23.031 | 20.054 | 18.801 | 18.174 | 17.547 | 17.547 | 18.174 | 20.054 | 23.814 | 27.261 | 29.768 | 31.021 | 31.334 | 31.021 | 31.334 | 31.334 | 30.394 | 30.081 | 30.081 | 29.141 | 28.828 | 28.828 | 29.141 | 27.261 | 22.561 | 19.636 | 18.409 | 17.795 | 17.182 | 17.182 | 17.795 | 19.636 | 23.318 | 26.693 | 29.148 | 30.375 | 30.682 | 30.375 | 30.682 | 30.682 | 29.761 | 29.454 | 29.454 | 28.534 | 28.227 | 28.227 | 28.534 | 26.693 | 22.091 | 16.085 | 15.08 | 14.577 | 14.074 | 14.074 | 14.577 | 16.085 | 19.101 | 21.866 | 23.876 | 24.881 | 25.133 | 24.881 | 25.133 | 25.133 | 24.379 | 24.127 | 24.127 | 23.374 | 23.122 | 23.122 | 23.374 | 21.866 | 18.096 | 18.115 | 17.136 | 16.157 | 15.912 | 15.667 | 15.178 | 15.178 | 16.157 | 19.829 | 21.053 | 22.277 | 22.766 | 22.766 | 22.522 | 22.277 | 22.277 | 22.522 | 23.011 | 23.256 | 23.256 | 24.48 | 22.766 | 21.542 | 19.584 | 19.07 | 17.878 | 17.282 | 16.686 | 16.686 | 17.282 | 19.07 | 22.646 | 25.924 | 28.307 | 29.499 | 29.797 | 29.499 | 29.797 | 29.797 | 28.903 | 28.605 | 28.605 | 27.711 | 27.413 | 27.413 | 27.711 | 25.924 | 21.454 | 20.506 | 19.224 | 18.583 | 17.942 | 17.942 | 18.583 | 20.506 | 24.35 | 27.875 | 30.438 | 31.72 | 32.04 | 31.72 | 32.04 | 32.04 | 31.079 | 30.758 | 30.758 | 29.797 | 29.477 | 29.477 | 29.797 | 27.875 | 23.069 | 20.095 | 18.84 | 18.212 | 17.584 | 17.584 | 18.212 | 20.095 | 23.863 | 27.317 | 29.829 | 31.085 | 31.399 | 31.085 | 31.399 | 31.399 | 30.457 | 30.143 | 30.143 | 29.201 | 28.887 | 28.887 | 29.201 | 27.317 | 22.607 | 19.685 | 18.455 | 17.84 | 17.225 | 17.225 | 17.84 | 19.685 | 23.376 | 26.76 | 29.22 | 30.451 | 30.758 | 30.451 | 30.758 | 30.758 | 29.836 | 29.528 | 29.528 | 28.605 | 28.298 | 28.298 | 28.605 | 26.76 | 22.146 | 19.275 | 18.071 | 17.468 | 16.866 | 16.866 | 17.468 | 19.275 | 22.889 | 26.202 | 28.612 | 29.816 | 30.118 | 29.816 | 30.118 | 30.118 | 29.214 | 28.913 | 28.913 | 28.009 | 27.708 | 27.708 | 28.009 | 26.202 | 21.685 | 15.789 | 14.802 | 14.309 | 13.816 | 13.816 | 14.309 | 15.789 | 18.75 | 21.464 | 23.437 | 24.424 | 24.671 | 24.424 | 24.671 | 24.671 | 23.931 | 23.684 | 23.684 | 22.944 | 22.697 | 22.697 | 22.944 | 21.464 | 17.763 | 17.782 | 16.821 | 15.86 | 15.62 | 15.379 | 14.899 | 14.899 | 15.86 | 19.464 | 20.666 | 21.867 | 22.348 | 22.348 | 22.108 | 21.867 | 21.867 | 22.108 | 22.588 | 22.828 | 22.828 | 24.03 | 22.348 | 21.146 | 19.224 | 20.951 | 19.642 | 18.987 | 18.332 | 18.332 | 18.987 | 20.951 | 24.879 | 28.48 | 31.099 | 32.409 | 32.736 | 32.409 | 32.736 | 32.736 | 31.754 | 31.427 | 31.427 | 30.444 | 30.117 | 30.117 | 30.444 | 28.48 | 23.57 | 22.528 | 21.12 | 20.416 | 19.712 | 19.712 | 20.416 | 22.528 | 26.752 | 30.624 | 33.44 | 34.848 | 35.2 | 34.848 | 35.2 | 35.2 | 34.144 | 33.792 | 33.792 | 32.736 | 32.384 | 32.384 | 32.736 | 30.624 | 25.344 | 22.077 | 20.698 | 20.008 | 19.318 | 19.318 | 20.008 | 22.077 | 26.217 | 30.012 | 32.771 | 34.151 | 34.496 | 34.151 | 34.496 | 34.496 | 33.461 | 33.116 | 33.116 | 32.081 | 31.736 | 31.736 | 32.081 | 30.012 | 24.837 | 21.627 | 20.275 | 19.599 | 18.924 | 18.924 | 19.599 | 21.627 | 25.682 | 29.399 | 32.102 | 33.454 | 33.792 | 33.454 | 33.792 | 33.792 | 32.778 | 32.44 | 32.44 | 31.427 | 31.089 | 31.089 | 31.427 | 29.399 | 24.33 | 21.176 | 19.853 | 19.191 | 18.529 | 18.529 | 19.191 | 21.176 | 25.147 | 28.787 | 31.434 | 32.757 | 33.088 | 32.757 | 33.088 | 33.088 | 32.095 | 31.764 | 31.764 | 30.772 | 30.441 | 30.441 | 30.772 | 28.787 | 23.823 | 17.347 | 16.262 | 15.72 | 15.178 | 15.178 | 15.72 | 17.347 | 20.599 | 23.58 | 25.749 | 26.833 | 27.104 | 26.833 | 27.104 | 27.104 | 26.291 | 26.02 | 26.02 | 25.207 | 24.936 | 24.936 | 25.207 | 23.58 | 19.515 | 19.536 | 18.48 | 17.424 | 17.16 | 16.896 | 16.368 | 16.368 | 17.424 | 21.384 | 22.704 | 24.024 | 24.552 | 24.552 | 24.288 | 24.024 | 24.024 | 24.288 | 24.816 | 25.08 | 25.08 | 26.4 | 24.552 | 23.232 | 21.12 | 16.921 | 16.652 | 16.115 | 15.578 | 15.846 | 17.458 | 19.338 | 22.83 | 25.515 | 26.59 | 26.858 | 26.59 | 24.978 | 24.71 | 24.173 | 23.635 | 24.173 | 24.71 | 25.784 | 26.321 | 25.784 | 24.173 | 21.487 | 18.801 | 18.194 | 17.906 | 17.328 | 16.75 | 17.039 | 18.772 | 20.794 | 24.548 | 27.436 | 28.591 | 28.88 | 28.591 | 26.858 | 26.57 | 25.992 | 25.414 | 25.992 | 26.57 | 27.725 | 28.302 | 27.725 | 25.992 | 23.104 | 20.216 | 17.831 | 17.547 | 16.981 | 16.415 | 16.698 | 18.397 | 20.378 | 24.057 | 26.887 | 28.019 | 28.302 | 28.019 | 26.321 | 26.038 | 25.472 | 24.906 | 25.472 | 26.038 | 27.17 | 27.736 | 27.17 | 25.472 | 22.642 | 19.812 | 17.467 | 17.189 | 16.635 | 16.08 | 16.358 | 18.021 | 19.962 | 23.566 | 26.339 | 27.448 | 27.725 | 27.448 | 25.784 | 25.507 | 24.952 | 24.398 | 24.952 | 25.507 | 26.616 | 27.17 | 26.616 | 24.952 | 22.18 | 19.407 | 17.103 | 16.831 | 16.288 | 15.745 | 16.017 | 17.646 | 19.546 | 23.075 | 25.79 | 26.876 | 27.147 | 26.876 | 25.247 | 24.975 | 24.432 | 23.89 | 24.432 | 24.975 | 26.061 | 26.604 | 26.061 | 24.432 | 21.718 | 19.003 | 14.01 | 13.787 | 13.343 | 12.898 | 13.12 | 14.454 | 16.011 | 18.902 | 21.126 | 22.015 | 22.238 | 22.015 | 20.681 | 20.459 | 20.014 | 19.569 | 20.014 | 20.459 | 21.348 | 21.793 | 21.348 | 20.014 | 17.79 | 15.566 | 16.245 | 15.812 | 14.945 | 14.296 | 14.079 | 14.079 | 14.729 | 16.028 | 17.978 | 19.277 | 19.927 | 20.36 | 19.711 | 19.494 | 19.494 | 18.628 | 18.411 | 19.061 | 19.927 | 21.66 | 21.01 | 20.577 | 19.494 | 18.411 | 18.186 | 17.898 | 17.32 | 16.743 | 17.032 | 18.764 | 20.784 | 24.537 | 27.424 | 28.579 | 28.867 | 28.579 | 26.846 | 26.558 | 25.98 | 25.403 | 25.98 | 26.558 | 27.713 | 28.29 | 27.713 | 25.98 | 23.094 | 20.207 | 19.555 | 19.245 | 18.624 | 18.003 | 18.314 | 20.176 | 22.349 | 26.384 | 29.488 | 30.73 | 31.04 | 30.73 | 28.867 | 28.557 | 27.936 | 27.315 | 27.936 | 28.557 | 29.798 | 30.419 | 29.798 | 27.936 | 24.832 | 21.728 | 19.164 | 18.86 | 18.252 | 17.643 | 17.947 | 19.772 | 21.902 | 25.856 | 28.898 | 30.115 | 30.419 | 30.115 | 28.29 | 27.986 | 27.377 | 26.769 | 27.377 | 27.986 | 29.202 | 29.811 | 29.202 | 27.377 | 24.335 | 21.293 | 18.773 | 18.475 | 17.879 | 17.283 | 17.581 | 19.369 | 21.455 | 25.329 | 28.308 | 29.5 | 29.798 | 29.5 | 27.713 | 27.415 | 26.819 | 26.223 | 26.819 | 27.415 | 28.606 | 29.202 | 28.606 | 26.819 | 23.839 | 20.859 | 18.382 | 18.09 | 17.507 | 16.923 | 17.215 | 18.965 | 21.008 | 24.801 | 27.719 | 28.886 | 29.178 | 28.886 | 27.135 | 26.843 | 26.26 | 25.676 | 26.26 | 26.843 | 28.01 | 28.594 | 28.01 | 26.26 | 23.342 | 20.424 | 15.058 | 14.818 | 14.34 | 13.862 | 14.101 | 15.536 | 17.209 | 20.316 | 22.706 | 23.662 | 23.901 | 23.662 | 22.228 | 21.989 | 21.511 | 21.033 | 21.511 | 21.989 | 22.945 | 23.423 | 22.945 | 21.511 | 19.121 | 16.731 | 17.46 | 16.994 | 16.063 | 15.365 | 15.132 | 15.132 | 15.83 | 17.227 | 19.322 | 20.719 | 21.418 | 21.883 | 21.185 | 20.952 | 20.952 | 20.021 | 19.788 | 20.486 | 21.418 | 23.28 | 22.582 | 22.116 | 20.952 | 19.788 | 18.749 | 18.451 | 17.856 | 17.261 | 17.558 | 19.344 | 21.427 | 25.296 | 28.272 | 29.462 | 29.76 | 29.462 | 27.677 | 27.379 | 26.784 | 26.189 | 26.784 | 27.379 | 28.57 | 29.165 | 28.57 | 26.784 | 23.808 | 20.832 | 20.16 | 19.84 | 19.2 | 18.56 | 18.88 | 20.8 | 23.04 | 27.2 | 30.4 | 31.68 | 32 | 31.68 | 29.76 | 29.44 | 28.8 | 28.16 | 28.8 | 29.44 | 30.72 | 31.36 | 30.72 | 28.8 | 25.6 | 22.4 | 19.757 | 19.443 | 18.816 | 18.189 | 18.502 | 20.384 | 22.579 | 26.656 | 29.792 | 31.046 | 31.36 | 31.046 | 29.165 | 28.851 | 28.224 | 27.597 | 28.224 | 28.851 | 30.106 | 30.733 | 30.106 | 28.224 | 25.088 | 21.952 | 19.354 | 19.046 | 18.432 | 17.818 | 18.125 | 19.968 | 22.118 | 26.112 | 29.184 | 30.413 | 30.72 | 30.413 | 28.57 | 28.262 | 27.648 | 27.034 | 27.648 | 28.262 | 29.491 | 30.106 | 29.491 | 27.648 | 24.576 | 21.504 | 18.95 | 18.65 | 18.048 | 17.446 | 17.747 | 19.552 | 21.658 | 25.568 | 28.576 | 29.779 | 30.08 | 29.779 | 27.974 | 27.674 | 27.072 | 26.47 | 27.072 | 27.674 | 28.877 | 29.478 | 28.877 | 27.072 | 24.064 | 21.056 | 15.523 | 15.277 | 14.784 | 14.291 | 14.538 | 16.016 | 17.741 | 20.944 | 23.408 | 24.394 | 24.64 | 24.394 | 22.915 | 22.669 | 22.176 | 21.683 | 22.176 | 22.669 | 23.654 | 24.147 | 23.654 | 22.176 | 19.712 | 17.248 | 18 | 17.52 | 16.56 | 15.84 | 15.6 | 15.6 | 16.32 | 17.76 | 19.92 | 21.36 | 22.08 | 22.56 | 21.84 | 21.6 | 21.6 | 20.64 | 20.4 | 21.12 | 22.08 | 24 | 23.28 | 22.8 | 21.6 | 20.4 | 17.085 | 16.814 | 16.271 | 15.729 | 16 | 17.627 | 19.526 | 23.051 | 25.763 | 26.848 | 27.119 | 26.848 | 25.22 | 24.949 | 24.407 | 23.865 | 24.407 | 24.949 | 26.034 | 26.576 | 26.034 | 24.407 | 21.695 | 18.983 | 18.371 | 18.079 | 17.496 | 16.913 | 17.204 | 18.954 | 20.995 | 24.786 | 27.702 | 28.868 | 29.16 | 28.868 | 27.119 | 26.827 | 26.244 | 25.661 | 26.244 | 26.827 | 27.994 | 28.577 | 27.994 | 26.244 | 23.328 | 20.412 | 18.003 | 17.718 | 17.146 | 16.575 | 16.86 | 18.575 | 20.575 | 24.29 | 27.148 | 28.291 | 28.577 | 28.291 | 26.576 | 26.291 | 25.719 | 25.148 | 25.719 | 26.291 | 27.434 | 28.005 | 27.434 | 25.719 | 22.861 | 20.004 | 17.636 | 17.356 | 16.796 | 16.236 | 16.516 | 18.196 | 20.155 | 23.795 | 26.594 | 27.714 | 27.994 | 27.714 | 26.034 | 25.754 | 25.194 | 24.634 | 25.194 | 25.754 | 26.874 | 27.434 | 26.874 | 25.194 | 22.395 | 19.596 | 17.269 | 16.994 | 16.446 | 15.898 | 16.172 | 17.817 | 19.735 | 23.299 | 26.04 | 27.136 | 27.41 | 27.136 | 25.492 | 25.218 | 24.669 | 24.121 | 24.669 | 25.218 | 26.314 | 26.862 | 26.314 | 24.669 | 21.928 | 19.187 | 14.146 | 13.921 | 13.472 | 13.023 | 13.247 | 14.595 | 16.166 | 19.085 | 21.331 | 22.229 | 22.453 | 22.229 | 20.881 | 20.657 | 20.208 | 19.759 | 20.208 | 20.657 | 21.555 | 22.004 | 21.555 | 20.208 | 17.963 | 15.717 | 16.402 | 15.965 | 15.09 | 14.434 | 14.216 | 14.216 | 14.872 | 16.184 | 18.152 | 19.464 | 20.12 | 20.558 | 19.902 | 19.683 | 19.683 | 18.808 | 18.59 | 19.246 | 20.12 | 21.87 | 21.214 | 20.776 | 19.683 | 18.59 | 17.015 | 16.744 | 16.204 | 15.664 | 15.934 | 17.555 | 19.445 | 22.956 | 25.657 | 26.737 | 27.007 | 26.737 | 25.117 | 24.847 | 24.306 | 23.766 | 24.306 | 24.847 | 25.927 | 26.467 | 25.927 | 24.306 | 21.606 | 18.905 | 18.295 | 18.005 | 17.424 | 16.843 | 17.134 | 18.876 | 20.909 | 24.684 | 27.588 | 28.75 | 29.04 | 28.75 | 27.007 | 26.717 | 26.136 | 25.555 | 26.136 | 26.717 | 27.878 | 28.459 | 27.878 | 26.136 | 23.232 | 20.328 | 17.929 | 17.645 | 17.076 | 16.506 | 16.791 | 18.498 | 20.491 | 24.19 | 27.036 | 28.175 | 28.459 | 28.175 | 26.467 | 26.182 | 25.613 | 25.044 | 25.613 | 26.182 | 27.321 | 27.89 | 27.321 | 25.613 | 22.767 | 19.921 | 17.563 | 17.285 | 16.727 | 16.169 | 16.448 | 18.121 | 20.072 | 23.697 | 26.484 | 27.6 | 27.878 | 27.6 | 25.927 | 25.648 | 25.091 | 24.533 | 25.091 | 25.648 | 26.763 | 27.321 | 26.763 | 25.091 | 22.303 | 19.515 | 17.197 | 16.925 | 16.379 | 15.833 | 16.106 | 17.743 | 19.654 | 23.203 | 25.933 | 27.025 | 27.298 | 27.025 | 25.387 | 25.114 | 24.568 | 24.022 | 24.568 | 25.114 | 26.206 | 26.752 | 26.206 | 24.568 | 21.838 | 19.108 | 14.087 | 13.864 | 13.416 | 12.969 | 13.193 | 14.535 | 16.1 | 19.007 | 21.243 | 22.137 | 22.361 | 22.137 | 20.796 | 20.572 | 20.125 | 19.678 | 20.125 | 20.572 | 21.466 | 21.914 | 21.466 | 20.125 | 17.889 | 15.653 | 16.335 | 15.899 | 15.028 | 14.375 | 14.157 | 14.157 | 14.81 | 16.117 | 18.077 | 19.384 | 20.038 | 20.473 | 19.82 | 19.602 | 19.602 | 18.731 | 18.513 | 19.166 | 20.038 | 21.78 | 21.127 | 20.691 | 19.602 | 18.513 | 16.522 | 16.26 | 15.736 | 15.211 | 15.473 | 17.047 | 18.883 | 22.292 | 24.915 | 25.964 | 26.226 | 25.964 | 24.39 | 24.128 | 23.603 | 23.079 | 23.603 | 24.128 | 25.177 | 25.701 | 25.177 | 23.603 | 20.981 | 18.358 | 17.766 | 17.484 | 16.92 | 16.356 | 16.638 | 18.33 | 20.304 | 23.97 | 26.79 | 27.918 | 28.2 | 27.918 | 26.226 | 25.944 | 25.38 | 24.816 | 25.38 | 25.944 | 27.072 | 27.636 | 27.072 | 25.38 | 22.56 | 19.74 | 17.411 | 17.134 | 16.582 | 16.029 | 16.305 | 17.963 | 19.898 | 23.491 | 26.254 | 27.36 | 27.636 | 27.36 | 25.701 | 25.425 | 24.872 | 24.32 | 24.872 | 25.425 | 26.531 | 27.083 | 26.531 | 24.872 | 22.109 | 19.345 | 17.055 | 16.785 | 16.243 | 15.702 | 15.972 | 17.597 | 19.492 | 23.011 | 25.718 | 26.801 | 27.072 | 26.801 | 25.177 | 24.906 | 24.365 | 23.823 | 24.365 | 24.906 | 25.989 | 26.531 | 25.989 | 24.365 | 21.658 | 18.95 | 16.7 | 16.435 | 15.905 | 15.375 | 15.64 | 17.23 | 19.086 | 22.532 | 25.183 | 26.243 | 26.508 | 26.243 | 24.652 | 24.387 | 23.857 | 23.327 | 23.857 | 24.387 | 25.448 | 25.978 | 25.448 | 23.857 | 21.206 | 18.556 | 13.68 | 13.463 | 13.028 | 12.594 | 12.811 | 14.114 | 15.634 | 18.457 | 20.628 | 21.497 | 21.714 | 21.497 | 20.194 | 19.977 | 19.543 | 19.108 | 19.543 | 19.977 | 20.845 | 21.28 | 20.845 | 19.543 | 17.371 | 15.2 | 15.862 | 15.439 | 14.593 | 13.959 | 13.747 | 13.747 | 14.382 | 15.651 | 17.554 | 18.824 | 19.458 | 19.881 | 19.246 | 19.035 | 19.035 | 18.189 | 17.978 | 18.612 | 19.458 | 21.15 | 20.515 | 20.092 | 19.035 | 17.978 | 18.28 | 17.99 | 17.41 | 16.829 | 17.119 | 18.86 | 20.892 | 24.664 | 27.565 | 28.726 | 29.016 | 28.726 | 26.985 | 26.695 | 26.114 | 25.534 | 26.114 | 26.695 | 27.855 | 28.436 | 27.855 | 26.114 | 23.213 | 20.311 | 19.656 | 19.344 | 18.72 | 18.096 | 18.408 | 20.28 | 22.464 | 26.52 | 29.64 | 30.888 | 31.2 | 30.888 | 29.016 | 28.704 | 28.08 | 27.456 | 28.08 | 28.704 | 29.952 | 30.576 | 29.952 | 28.08 | 24.96 | 21.84 | 19.263 | 18.957 | 18.346 | 17.734 | 18.04 | 19.874 | 22.015 | 25.99 | 29.047 | 30.27 | 30.576 | 30.27 | 28.436 | 28.13 | 27.518 | 26.907 | 27.518 | 28.13 | 29.353 | 29.964 | 29.353 | 27.518 | 24.461 | 21.403 | 18.87 | 18.57 | 17.971 | 17.372 | 17.672 | 19.469 | 21.565 | 25.459 | 28.454 | 29.652 | 29.952 | 29.652 | 27.855 | 27.556 | 26.957 | 26.358 | 26.957 | 27.556 | 28.754 | 29.353 | 28.754 | 26.957 | 23.962 | 20.966 | 18.477 | 18.183 | 17.597 | 17.01 | 17.304 | 19.063 | 21.116 | 24.929 | 27.862 | 29.035 | 29.328 | 29.035 | 27.275 | 26.982 | 26.395 | 25.809 | 26.395 | 26.982 | 28.155 | 28.741 | 28.155 | 26.395 | 23.462 | 20.53 | 15.135 | 14.895 | 14.414 | 13.934 | 14.174 | 15.616 | 17.297 | 20.42 | 22.823 | 23.784 | 24.024 | 23.784 | 22.342 | 22.102 | 21.622 | 21.141 | 21.622 | 22.102 | 23.063 | 23.544 | 23.063 | 21.622 | 19.219 | 16.817 | 17.55 | 17.082 | 16.146 | 15.444 | 15.21 | 15.21 | 15.912 | 17.316 | 19.422 | 20.826 | 21.528 | 21.996 | 21.294 | 21.06 | 21.06 | 20.124 | 19.89 | 20.592 | 21.528 | 23.4 | 22.698 | 22.23 | 21.06 | 19.89 | 16.288 | 16.029 | 15.512 | 14.995 | 15.254 | 16.805 | 18.615 | 21.976 | 24.561 | 25.595 | 25.854 | 25.595 | 24.044 | 23.786 | 23.269 | 22.752 | 23.269 | 23.786 | 24.82 | 25.337 | 24.82 | 23.269 | 20.683 | 18.098 | 17.514 | 17.236 | 16.68 | 16.124 | 16.402 | 18.07 | 20.016 | 23.63 | 26.41 | 27.522 | 27.8 | 27.522 | 25.854 | 25.576 | 25.02 | 24.464 | 25.02 | 25.576 | 26.688 | 27.244 | 26.688 | 25.02 | 22.24 | 19.46 | 17.164 | 16.891 | 16.346 | 15.802 | 16.074 | 17.709 | 19.616 | 23.157 | 25.882 | 26.972 | 27.244 | 26.972 | 25.337 | 25.064 | 24.52 | 23.975 | 24.52 | 25.064 | 26.154 | 26.699 | 26.154 | 24.52 | 21.795 | 19.071 | 16.813 | 16.547 | 16.013 | 15.479 | 15.746 | 17.347 | 19.215 | 22.685 | 25.354 | 26.421 | 26.688 | 26.421 | 24.82 | 24.553 | 24.019 | 23.485 | 24.019 | 24.553 | 25.62 | 26.154 | 25.62 | 24.019 | 21.35 | 18.682 | 16.463 | 16.202 | 15.679 | 15.157 | 15.418 | 16.986 | 18.815 | 22.212 | 24.825 | 25.871 | 26.132 | 25.871 | 24.303 | 24.041 | 23.519 | 22.996 | 23.519 | 24.041 | 25.087 | 25.609 | 25.087 | 23.519 | 20.906 | 18.292 | 13.486 | 13.272 | 12.844 | 12.415 | 12.63 | 13.914 | 15.412 | 18.195 | 20.336 | 21.192 | 21.406 | 21.192 | 19.908 | 19.694 | 19.265 | 18.837 | 19.265 | 19.694 | 20.55 | 20.978 | 20.55 | 19.265 | 17.125 | 14.984 | 15.638 | 15.22 | 14.386 | 13.761 | 13.552 | 13.552 | 14.178 | 15.429 | 17.306 | 18.556 | 19.182 | 19.599 | 18.973 | 18.765 | 18.765 | 17.931 | 17.722 | 18.348 | 19.182 | 20.85 | 20.224 | 19.807 | 18.765 | 17.722 | 16.968 | 16.698 | 16.16 | 15.621 | 15.89 | 17.506 | 19.392 | 22.893 | 25.586 | 26.663 | 26.933 | 26.663 | 25.048 | 24.778 | 24.24 | 23.701 | 24.24 | 24.778 | 25.855 | 26.394 | 25.855 | 24.24 | 21.546 | 18.853 | 18.245 | 17.955 | 17.376 | 16.797 | 17.086 | 18.824 | 20.851 | 24.616 | 27.512 | 28.67 | 28.96 | 28.67 | 26.933 | 26.643 | 26.064 | 25.485 | 26.064 | 26.643 | 27.802 | 28.381 | 27.802 | 26.064 | 23.168 | 20.272 | 17.88 | 17.596 | 17.028 | 16.461 | 16.745 | 18.448 | 20.434 | 24.124 | 26.962 | 28.097 | 28.381 | 28.097 | 26.394 | 26.11 | 25.543 | 24.975 | 25.543 | 26.11 | 27.246 | 27.813 | 27.246 | 25.543 | 22.705 | 19.867 | 17.515 | 17.237 | 16.681 | 16.125 | 16.403 | 18.071 | 20.017 | 23.631 | 26.412 | 27.524 | 27.802 | 27.524 | 25.855 | 25.577 | 25.021 | 24.465 | 25.021 | 25.577 | 26.69 | 27.246 | 26.69 | 25.021 | 22.241 | 19.461 | 17.15 | 16.878 | 16.333 | 15.789 | 16.061 | 17.695 | 19.6 | 23.139 | 25.861 | 26.95 | 27.222 | 26.95 | 25.317 | 25.045 | 24.5 | 23.956 | 24.5 | 25.045 | 26.134 | 26.678 | 26.134 | 24.5 | 21.778 | 19.056 | 14.048 | 13.826 | 13.38 | 12.934 | 13.157 | 14.494 | 16.055 | 18.954 | 21.184 | 22.076 | 22.299 | 22.076 | 20.738 | 20.515 | 20.069 | 19.623 | 20.069 | 20.515 | 21.407 | 21.853 | 21.407 | 20.069 | 17.839 | 15.609 | 16.29 | 15.856 | 14.987 | 14.335 | 14.118 | 14.118 | 14.77 | 16.073 | 18.028 | 19.331 | 19.982 | 20.417 | 19.765 | 19.548 | 19.548 | 18.679 | 18.462 | 19.114 | 19.982 | 21.72 | 21.068 | 20.634 | 19.548 | 18.462 | 16.968 | 16.698 | 16.16 | 15.621 | 15.89 | 17.506 | 19.392 | 22.893 | 25.586 | 26.663 | 26.933 | 26.663 | 25.048 | 24.778 | 24.24 | 23.701 | 24.24 | 24.778 | 25.855 | 26.394 | 25.855 | 24.24 | 21.546 | 18.853 | 18.245 | 17.955 | 17.376 | 16.797 | 17.086 | 18.824 | 20.851 | 24.616 | 27.512 | 28.67 | 28.96 | 28.67 | 26.933 | 26.643 | 26.064 | 25.485 | 26.064 | 26.643 | 27.802 | 28.381 | 27.802 | 26.064 | 23.168 | 20.272 | 17.88 | 17.596 | 17.028 | 16.461 | 16.745 | 18.448 | 20.434 | 24.124 | 26.962 | 28.097 | 28.381 | 28.097 | 26.394 | 26.11 | 25.543 | 24.975 | 25.543 | 26.11 | 27.246 | 27.813 | 27.246 | 25.543 | 22.705 | 19.867 | 17.515 | 17.237 | 16.681 | 16.125 | 16.403 | 18.071 | 20.017 | 23.631 | 26.412 | 27.524 | 27.802 | 27.524 | 25.855 | 25.577 | 25.021 | 24.465 | 25.021 | 25.577 | 26.69 | 27.246 | 26.69 | 25.021 | 22.241 | 19.461 | 17.15 | 16.878 | 16.333 | 15.789 | 16.061 | 17.695 | 19.6 | 23.139 | 25.861 | 26.95 | 27.222 | 26.95 | 25.317 | 25.045 | 24.5 | 23.956 | 24.5 | 25.045 | 26.134 | 26.678 | 26.134 | 24.5 | 21.778 | 19.056 | 14.048 | 13.826 | 13.38 | 12.934 | 13.157 | 14.494 | 16.055 | 18.954 | 21.184 | 22.076 | 22.299 | 22.076 | 20.738 | 20.515 | 20.069 | 19.623 | 20.069 | 20.515 | 21.407 | 21.853 | 21.407 | 20.069 | 17.839 | 15.609 | 16.29 | 15.856 | 14.987 | 14.335 | 14.118 | 14.118 | 14.77 | 16.073 | 18.028 | 19.331 | 19.982 | 20.417 | 19.765 | 19.548 | 19.548 | 18.679 | 18.462 | 19.114 | 19.982 | 21.72 | 21.068 | 20.634 | 19.548 | 18.462 | 17.413 | 17.137 | 16.584 | 16.031 | 16.307 | 17.966 | 19.901 | 23.494 | 26.258 | 27.363 | 27.64 | 27.363 | 25.705 | 25.428 | 24.876 | 24.323 | 24.876 | 25.428 | 26.534 | 27.087 | 26.534 | 24.876 | 22.112 | 19.348 | 18.724 | 18.426 | 17.832 | 17.238 | 17.535 | 19.318 | 21.398 | 25.262 | 28.234 | 29.423 | 29.72 | 29.423 | 27.64 | 27.342 | 26.748 | 26.154 | 26.748 | 27.342 | 28.531 | 29.126 | 28.531 | 26.748 | 23.776 | 20.804 | 18.349 | 18.058 | 17.475 | 16.893 | 17.184 | 18.932 | 20.97 | 24.757 | 27.669 | 28.834 | 29.126 | 28.834 | 27.087 | 26.796 | 26.213 | 25.631 | 26.213 | 26.796 | 27.961 | 28.543 | 27.961 | 26.213 | 23.3 | 20.388 | 17.975 | 17.689 | 17.119 | 16.548 | 16.833 | 18.545 | 20.542 | 24.252 | 27.105 | 28.246 | 28.531 | 28.246 | 26.534 | 26.249 | 25.678 | 25.107 | 25.678 | 26.249 | 27.39 | 27.961 | 27.39 | 25.678 | 22.825 | 19.972 | 17.6 | 17.321 | 16.762 | 16.203 | 16.483 | 18.159 | 20.114 | 23.746 | 26.54 | 27.657 | 27.937 | 27.657 | 25.981 | 25.702 | 25.143 | 24.584 | 25.143 | 25.702 | 26.819 | 27.378 | 26.819 | 25.143 | 22.349 | 19.556 | 14.417 | 14.188 | 13.731 | 13.273 | 13.502 | 14.875 | 16.477 | 19.452 | 21.74 | 22.656 | 22.884 | 22.656 | 21.282 | 21.054 | 20.596 | 20.138 | 20.596 | 21.054 | 21.969 | 22.427 | 21.969 | 20.596 | 18.308 | 16.019 | 16.718 | 16.272 | 15.38 | 14.711 | 14.488 | 14.488 | 15.157 | 16.495 | 18.501 | 19.838 | 20.507 | 20.953 | 20.284 | 20.061 | 20.061 | 19.169 | 18.946 | 19.615 | 20.507 | 22.29 | 21.621 | 21.176 | 20.061 | 18.946 | 17.436 | 17.16 | 16.606 | 16.053 | 16.329 | 17.99 | 19.927 | 23.525 | 26.293 | 27.4 | 27.677 | 27.4 | 25.739 | 25.463 | 24.909 | 24.356 | 24.909 | 25.463 | 26.57 | 27.123 | 26.57 | 24.909 | 22.141 | 19.374 | 18.749 | 18.451 | 17.856 | 17.261 | 17.558 | 19.344 | 21.427 | 25.296 | 28.272 | 29.462 | 29.76 | 29.462 | 27.677 | 27.379 | 26.784 | 26.189 | 26.784 | 27.379 | 28.57 | 29.165 | 28.57 | 26.784 | 23.808 | 20.832 | 18.374 | 18.082 | 17.499 | 16.916 | 17.207 | 18.957 | 20.999 | 24.79 | 27.707 | 28.873 | 29.165 | 28.873 | 27.123 | 26.832 | 26.248 | 25.665 | 26.248 | 26.832 | 27.998 | 28.582 | 27.998 | 26.248 | 23.332 | 20.415 | 17.999 | 17.713 | 17.142 | 16.57 | 16.856 | 18.57 | 20.57 | 24.284 | 27.141 | 28.284 | 28.57 | 28.284 | 26.57 | 26.284 | 25.713 | 25.141 | 25.713 | 26.284 | 27.427 | 27.998 | 27.427 | 25.713 | 22.856 | 19.999 | 17.624 | 17.344 | 16.785 | 16.225 | 16.505 | 18.183 | 20.142 | 23.778 | 26.576 | 27.695 | 27.974 | 27.695 | 26.016 | 25.736 | 25.177 | 24.617 | 25.177 | 25.736 | 26.855 | 27.415 | 26.855 | 25.177 | 22.38 | 19.582 | 14.437 | 14.207 | 13.749 | 13.291 | 13.52 | 14.895 | 16.499 | 19.478 | 21.769 | 22.686 | 22.915 | 22.686 | 21.311 | 21.082 | 20.624 | 20.165 | 20.624 | 21.082 | 21.999 | 22.457 | 21.999 | 20.624 | 18.332 | 16.041 | 16.74 | 16.294 | 15.401 | 14.731 | 14.508 | 14.508 | 15.178 | 16.517 | 18.526 | 19.865 | 20.534 | 20.981 | 20.311 | 20.088 | 20.088 | 19.195 | 18.972 | 19.642 | 20.534 | 22.32 | 21.65 | 21.204 | 20.088 | 18.972 | 18.749 | 18.451 | 17.856 | 17.261 | 17.558 | 19.344 | 21.427 | 25.296 | 28.272 | 29.462 | 29.76 | 29.462 | 27.677 | 27.379 | 26.784 | 26.189 | 26.784 | 27.379 | 28.57 | 29.165 | 28.57 | 26.784 | 23.808 | 20.832 | 20.16 | 19.84 | 19.2 | 18.56 | 18.88 | 20.8 | 23.04 | 27.2 | 30.4 | 31.68 | 32 | 31.68 | 29.76 | 29.44 | 28.8 | 28.16 | 28.8 | 29.44 | 30.72 | 31.36 | 30.72 | 28.8 | 25.6 | 22.4 | 19.757 | 19.443 | 18.816 | 18.189 | 18.502 | 20.384 | 22.579 | 26.656 | 29.792 | 31.046 | 31.36 | 31.046 | 29.165 | 28.851 | 28.224 | 27.597 | 28.224 | 28.851 | 30.106 | 30.733 | 30.106 | 28.224 | 25.088 | 21.952 | 19.354 | 19.046 | 18.432 | 17.818 | 18.125 | 19.968 | 22.118 | 26.112 | 29.184 | 30.413 | 30.72 | 30.413 | 28.57 | 28.262 | 27.648 | 27.034 | 27.648 | 28.262 | 29.491 | 30.106 | 29.491 | 27.648 | 24.576 | 21.504 | 18.95 | 18.65 | 18.048 | 17.446 | 17.747 | 19.552 | 21.658 | 25.568 | 28.576 | 29.779 | 30.08 | 29.779 | 27.974 | 27.674 | 27.072 | 26.47 | 27.072 | 27.674 | 28.877 | 29.478 | 28.877 | 27.072 | 24.064 | 21.056 | 15.523 | 15.277 | 14.784 | 14.291 | 14.538 | 16.016 | 17.741 | 20.944 | 23.408 | 24.394 | 24.64 | 24.394 | 22.915 | 22.669 | 22.176 | 21.683 | 22.176 | 22.669 | 23.654 | 24.147 | 23.654 | 22.176 | 19.712 | 17.248 | 18 | 17.52 | 16.56 | 15.84 | 15.6 | 15.6 | 16.32 | 17.76 | 19.92 | 21.36 | 22.08 | 22.56 | 21.84 | 21.6 | 21.6 | 20.64 | 20.4 | 21.12 | 22.08 | 24 | 23.28 | 22.8 | 21.6 | 20.4 | 21.958 | 20.647 | 19.664 | 19.336 | 19.336 | 19.664 | 24.252 | 28.185 | 31.135 | 31.462 | 31.462 | 31.135 | 31.135 | 31.135 | 30.479 | 30.807 | 32.445 | 32.773 | 32.773 | 31.462 | 29.824 | 27.202 | 23.924 | 20.647 | 23.611 | 22.201 | 21.144 | 20.792 | 20.792 | 21.144 | 26.078 | 30.306 | 33.478 | 33.83 | 33.83 | 33.478 | 33.478 | 33.478 | 32.773 | 33.126 | 34.888 | 35.24 | 35.24 | 33.83 | 32.068 | 29.249 | 25.725 | 22.201 | 23.139 | 21.757 | 20.721 | 20.376 | 20.376 | 20.721 | 25.556 | 29.7 | 32.808 | 33.154 | 33.154 | 32.808 | 32.808 | 32.808 | 32.118 | 32.463 | 34.19 | 34.535 | 34.535 | 33.154 | 31.427 | 28.664 | 25.211 | 21.757 | 22.666 | 21.313 | 20.298 | 19.96 | 19.96 | 20.298 | 25.034 | 29.094 | 32.139 | 32.477 | 32.477 | 32.139 | 32.139 | 32.139 | 31.462 | 31.801 | 33.492 | 33.83 | 33.83 | 32.477 | 30.786 | 28.079 | 24.696 | 21.313 | 22.194 | 20.869 | 19.875 | 19.544 | 19.544 | 19.875 | 24.513 | 28.488 | 31.469 | 31.801 | 31.801 | 31.469 | 31.469 | 31.469 | 30.807 | 31.138 | 32.794 | 33.126 | 33.126 | 31.801 | 30.144 | 27.494 | 24.182 | 20.869 | 18.18 | 17.095 | 16.281 | 16.01 | 16.01 | 16.281 | 20.08 | 23.336 | 25.778 | 26.049 | 26.049 | 25.778 | 25.778 | 25.778 | 25.235 | 25.507 | 26.863 | 27.135 | 27.135 | 26.049 | 24.693 | 22.522 | 19.808 | 17.095 | 20.615 | 19.03 | 17.972 | 17.444 | 16.915 | 17.18 | 17.444 | 18.501 | 21.144 | 23.258 | 23.787 | 24.051 | 23.787 | 23.258 | 22.994 | 22.994 | 24.051 | 26.43 | 26.166 | 25.637 | 24.844 | 24.316 | 22.994 | 21.408 | 22.058 | 20.741 | 19.753 | 19.424 | 19.424 | 19.753 | 24.362 | 28.313 | 31.276 | 31.605 | 31.605 | 31.276 | 31.276 | 31.276 | 30.617 | 30.947 | 32.593 | 32.922 | 32.922 | 31.605 | 29.959 | 27.325 | 24.033 | 20.741 | 23.718 | 22.302 | 21.24 | 20.886 | 20.886 | 21.24 | 26.196 | 30.444 | 33.63 | 33.984 | 33.984 | 33.63 | 33.63 | 33.63 | 32.922 | 33.276 | 35.046 | 35.4 | 35.4 | 33.984 | 32.214 | 29.382 | 25.842 | 22.302 | 23.244 | 21.856 | 20.815 | 20.468 | 20.468 | 20.815 | 25.672 | 29.835 | 32.957 | 33.304 | 33.304 | 32.957 | 32.957 | 32.957 | 32.264 | 32.61 | 34.345 | 34.692 | 34.692 | 33.304 | 31.57 | 28.794 | 25.325 | 21.856 | 22.769 | 21.41 | 20.39 | 20.051 | 20.051 | 20.39 | 25.148 | 29.226 | 32.285 | 32.625 | 32.625 | 32.285 | 32.285 | 32.285 | 31.605 | 31.945 | 33.644 | 33.984 | 33.984 | 32.625 | 30.925 | 28.207 | 24.808 | 21.41 | 22.295 | 20.964 | 19.966 | 19.633 | 19.633 | 19.966 | 24.624 | 28.617 | 31.612 | 31.945 | 31.945 | 31.612 | 31.612 | 31.612 | 30.947 | 31.279 | 32.943 | 33.276 | 33.276 | 31.945 | 30.281 | 27.619 | 24.291 | 20.964 | 18.263 | 17.173 | 16.355 | 16.082 | 16.082 | 16.355 | 20.171 | 23.442 | 25.895 | 26.168 | 26.168 | 25.895 | 25.895 | 25.895 | 25.35 | 25.623 | 26.985 | 27.258 | 27.258 | 26.168 | 24.805 | 22.624 | 19.898 | 17.173 | 20.709 | 19.116 | 18.054 | 17.523 | 16.992 | 17.258 | 17.523 | 18.585 | 21.24 | 23.364 | 23.895 | 24.16 | 23.895 | 23.364 | 23.098 | 23.098 | 24.16 | 26.55 | 26.284 | 25.754 | 24.957 | 24.426 | 23.098 | 21.506 | 22.656 | 21.303 | 20.289 | 19.951 | 19.951 | 20.289 | 25.023 | 29.081 | 32.124 | 32.462 | 32.462 | 32.124 | 32.124 | 32.124 | 31.448 | 31.786 | 33.477 | 33.815 | 33.815 | 32.462 | 30.771 | 28.066 | 24.685 | 21.303 | 24.361 | 22.907 | 21.816 | 21.452 | 21.452 | 21.816 | 26.906 | 31.27 | 34.542 | 34.906 | 34.906 | 34.542 | 34.542 | 34.542 | 33.815 | 34.178 | 35.996 | 36.36 | 36.36 | 34.906 | 33.088 | 30.179 | 26.543 | 22.907 | 23.874 | 22.449 | 21.38 | 21.023 | 21.023 | 21.38 | 26.368 | 30.644 | 33.851 | 34.207 | 34.207 | 33.851 | 33.851 | 33.851 | 33.139 | 33.495 | 35.276 | 35.633 | 35.633 | 34.207 | 32.426 | 29.575 | 26.012 | 22.449 | 23.387 | 21.991 | 20.943 | 20.594 | 20.594 | 20.943 | 25.83 | 30.019 | 33.16 | 33.509 | 33.509 | 33.16 | 33.16 | 33.16 | 32.462 | 32.811 | 34.557 | 34.906 | 34.906 | 33.509 | 31.764 | 28.972 | 25.481 | 21.991 | 22.9 | 21.532 | 20.507 | 20.165 | 20.165 | 20.507 | 25.292 | 29.393 | 32.469 | 32.811 | 32.811 | 32.469 | 32.469 | 32.469 | 31.786 | 32.128 | 33.837 | 34.178 | 34.178 | 32.811 | 31.102 | 28.368 | 24.95 | 21.532 | 18.758 | 17.638 | 16.798 | 16.518 | 16.518 | 16.798 | 20.718 | 24.078 | 26.597 | 26.877 | 26.877 | 26.597 | 26.597 | 26.597 | 26.037 | 26.317 | 27.717 | 27.997 | 27.997 | 26.877 | 25.477 | 23.238 | 20.438 | 17.638 | 21.271 | 19.634 | 18.544 | 17.998 | 17.453 | 17.726 | 17.998 | 19.089 | 21.816 | 23.998 | 24.543 | 24.816 | 24.543 | 23.998 | 23.725 | 23.725 | 24.816 | 27.27 | 26.997 | 26.452 | 25.634 | 25.088 | 23.725 | 22.089 | 23.429 | 22.03 | 20.981 | 20.631 | 20.631 | 20.981 | 25.876 | 30.072 | 33.22 | 33.569 | 33.569 | 33.22 | 33.22 | 33.22 | 32.52 | 32.87 | 34.618 | 34.968 | 34.968 | 33.569 | 31.821 | 29.023 | 25.527 | 22.03 | 25.192 | 23.688 | 22.56 | 22.184 | 22.184 | 22.56 | 27.824 | 32.336 | 35.72 | 36.096 | 36.096 | 35.72 | 35.72 | 35.72 | 34.968 | 35.344 | 37.224 | 37.6 | 37.6 | 36.096 | 34.216 | 31.208 | 27.448 | 23.688 | 24.688 | 23.214 | 22.109 | 21.74 | 21.74 | 22.109 | 27.268 | 31.689 | 35.006 | 35.374 | 35.374 | 35.006 | 35.006 | 35.006 | 34.269 | 34.637 | 36.48 | 36.848 | 36.848 | 35.374 | 33.532 | 30.584 | 26.899 | 23.214 | 24.184 | 22.74 | 21.658 | 21.297 | 21.297 | 21.658 | 26.711 | 31.043 | 34.291 | 34.652 | 34.652 | 34.291 | 34.291 | 34.291 | 33.569 | 33.93 | 35.735 | 36.096 | 36.096 | 34.652 | 32.847 | 29.96 | 26.35 | 22.74 | 23.68 | 22.267 | 21.206 | 20.853 | 20.853 | 21.206 | 26.155 | 30.396 | 33.577 | 33.93 | 33.93 | 33.577 | 33.577 | 33.577 | 32.87 | 33.223 | 34.991 | 35.344 | 35.344 | 33.93 | 32.163 | 29.336 | 25.801 | 22.267 | 19.398 | 18.24 | 17.371 | 17.082 | 17.082 | 17.371 | 21.424 | 24.899 | 27.504 | 27.794 | 27.794 | 27.504 | 27.504 | 27.504 | 26.925 | 27.215 | 28.662 | 28.952 | 28.952 | 27.794 | 26.346 | 24.03 | 21.135 | 18.24 | 21.996 | 20.304 | 19.176 | 18.612 | 18.048 | 18.33 | 18.612 | 19.74 | 22.56 | 24.816 | 25.38 | 25.662 | 25.38 | 24.816 | 24.534 | 24.534 | 25.662 | 28.2 | 27.918 | 27.354 | 26.508 | 25.944 | 24.534 | 22.842 | 22.182 | 20.858 | 19.865 | 19.534 | 19.534 | 19.865 | 24.5 | 28.473 | 31.453 | 31.784 | 31.784 | 31.453 | 31.453 | 31.453 | 30.79 | 31.122 | 32.777 | 33.108 | 33.108 | 31.784 | 30.128 | 27.48 | 24.169 | 20.858 | 23.852 | 22.428 | 21.36 | 21.004 | 21.004 | 21.36 | 26.344 | 30.616 | 33.82 | 34.176 | 34.176 | 33.82 | 33.82 | 33.82 | 33.108 | 33.464 | 35.244 | 35.6 | 35.6 | 34.176 | 32.396 | 29.548 | 25.988 | 22.428 | 23.375 | 21.979 | 20.933 | 20.584 | 20.584 | 20.933 | 25.817 | 30.004 | 33.144 | 33.492 | 33.492 | 33.144 | 33.144 | 33.144 | 32.446 | 32.795 | 34.539 | 34.888 | 34.888 | 33.492 | 31.748 | 28.957 | 25.468 | 21.979 | 22.898 | 21.531 | 20.506 | 20.164 | 20.164 | 20.506 | 25.29 | 29.391 | 32.467 | 32.809 | 32.809 | 32.467 | 32.467 | 32.467 | 31.784 | 32.125 | 33.834 | 34.176 | 34.176 | 32.809 | 31.1 | 28.366 | 24.948 | 21.531 | 22.421 | 21.082 | 20.078 | 19.744 | 19.744 | 20.078 | 24.763 | 28.779 | 31.791 | 32.125 | 32.125 | 31.791 | 31.791 | 31.791 | 31.122 | 31.456 | 33.129 | 33.464 | 33.464 | 32.125 | 30.452 | 27.775 | 24.429 | 21.082 | 18.366 | 17.27 | 16.447 | 16.173 | 16.173 | 16.447 | 20.285 | 23.574 | 26.041 | 26.316 | 26.316 | 26.041 | 26.041 | 26.041 | 25.493 | 25.767 | 27.138 | 27.412 | 27.412 | 26.316 | 24.945 | 22.752 | 20.011 | 17.27 | 20.826 | 19.224 | 18.156 | 17.622 | 17.088 | 17.355 | 17.622 | 18.69 | 21.36 | 23.496 | 24.03 | 24.297 | 24.03 | 23.496 | 23.229 | 23.229 | 24.297 | 26.7 | 26.433 | 25.899 | 25.098 | 24.564 | 23.229 | 21.627 | 23.478 | 22.077 | 21.025 | 20.675 | 20.675 | 21.025 | 25.931 | 30.136 | 33.29 | 33.641 | 33.641 | 33.29 | 33.29 | 33.29 | 32.589 | 32.94 | 34.692 | 35.042 | 35.042 | 33.641 | 31.889 | 29.085 | 25.581 | 22.077 | 25.246 | 23.738 | 22.608 | 22.231 | 22.231 | 22.608 | 27.883 | 32.405 | 35.796 | 36.173 | 36.173 | 35.796 | 35.796 | 35.796 | 35.042 | 35.419 | 37.303 | 37.68 | 37.68 | 36.173 | 34.289 | 31.274 | 27.506 | 23.738 | 24.741 | 23.264 | 22.156 | 21.787 | 21.787 | 22.156 | 27.326 | 31.757 | 35.08 | 35.449 | 35.449 | 35.08 | 35.08 | 35.08 | 34.342 | 34.711 | 36.557 | 36.926 | 36.926 | 35.449 | 33.603 | 30.649 | 26.956 | 23.264 | 24.236 | 22.789 | 21.704 | 21.342 | 21.342 | 21.704 | 26.768 | 31.109 | 34.364 | 34.726 | 34.726 | 34.364 | 34.364 | 34.364 | 33.641 | 34.002 | 35.811 | 36.173 | 36.173 | 34.726 | 32.917 | 30.023 | 26.406 | 22.789 | 23.731 | 22.314 | 21.252 | 20.897 | 20.897 | 21.252 | 26.21 | 30.461 | 33.648 | 34.002 | 34.002 | 33.648 | 33.648 | 33.648 | 32.94 | 33.294 | 35.065 | 35.419 | 35.419 | 34.002 | 32.231 | 29.398 | 25.856 | 22.314 | 19.439 | 18.279 | 17.408 | 17.118 | 17.118 | 17.408 | 21.47 | 24.952 | 27.563 | 27.853 | 27.853 | 27.563 | 27.563 | 27.563 | 26.983 | 27.273 | 28.723 | 29.014 | 29.014 | 27.853 | 26.402 | 24.081 | 21.18 | 18.279 | 22.043 | 20.347 | 19.217 | 18.652 | 18.086 | 18.369 | 18.652 | 19.782 | 22.608 | 24.869 | 25.434 | 25.717 | 25.434 | 24.869 | 24.586 | 24.586 | 25.717 | 28.26 | 27.977 | 27.412 | 26.564 | 25.999 | 24.586 | 22.891 | 24.176 | 22.733 | 21.65 | 21.29 | 21.29 | 21.65 | 26.702 | 31.032 | 34.28 | 34.641 | 34.641 | 34.28 | 34.28 | 34.28 | 33.558 | 33.919 | 35.723 | 36.084 | 36.084 | 34.641 | 32.836 | 29.95 | 26.341 | 22.733 | 25.996 | 24.444 | 23.28 | 22.892 | 22.892 | 23.28 | 28.712 | 33.368 | 36.86 | 37.248 | 37.248 | 36.86 | 36.86 | 36.86 | 36.084 | 36.472 | 38.412 | 38.8 | 38.8 | 37.248 | 35.308 | 32.204 | 28.324 | 24.444 | 25.476 | 23.955 | 22.814 | 22.434 | 22.434 | 22.814 | 28.138 | 32.701 | 36.123 | 36.503 | 36.503 | 36.123 | 36.123 | 36.123 | 35.362 | 35.743 | 37.644 | 38.024 | 38.024 | 36.503 | 34.602 | 31.56 | 27.758 | 23.955 | 24.956 | 23.466 | 22.349 | 21.976 | 21.976 | 22.349 | 27.564 | 32.033 | 35.386 | 35.758 | 35.758 | 35.386 | 35.386 | 35.386 | 34.641 | 35.013 | 36.876 | 37.248 | 37.248 | 35.758 | 33.896 | 30.916 | 27.191 | 23.466 | 24.436 | 22.977 | 21.883 | 21.518 | 21.518 | 21.883 | 26.989 | 31.366 | 34.648 | 35.013 | 35.013 | 34.648 | 34.648 | 34.648 | 33.919 | 34.284 | 36.107 | 36.472 | 36.472 | 35.013 | 33.19 | 30.272 | 26.625 | 22.977 | 20.017 | 18.822 | 17.926 | 17.627 | 17.627 | 17.926 | 22.108 | 25.693 | 28.382 | 28.681 | 28.681 | 28.382 | 28.382 | 28.382 | 27.785 | 28.083 | 29.577 | 29.876 | 29.876 | 28.681 | 27.187 | 24.797 | 21.809 | 18.822 | 22.698 | 20.952 | 19.788 | 19.206 | 18.624 | 18.915 | 19.206 | 20.37 | 23.28 | 25.608 | 26.19 | 26.481 | 26.19 | 25.608 | 25.317 | 25.317 | 26.481 | 29.1 | 28.809 | 28.227 | 27.354 | 26.772 | 25.317 | 17.788 | 16.726 | 15.93 | 15.664 | 15.664 | 15.93 | 19.647 | 22.833 | 25.222 | 25.488 | 25.488 | 25.222 | 25.222 | 25.222 | 24.691 | 24.957 | 26.284 | 26.55 | 26.55 | 25.488 | 24.16 | 22.036 | 19.381 | 16.726 | 23.436 | 26.8 | 25.2 | 24 | 23.6 | 23.6 | 24 | 29.6 | 34.4 | 38 | 38.4 | 38.4 | 26.55 | 25.488 | 24.16 | 22.036 | 19.381 | 16.726 | 40 | 40 | 38.4 | 36.4 | 33.2 | 29.2 | 25.2 | 26.264 | 24.696 | 23.52 | 23.128 | 23.128 | 23.52 | 29.008 | 33.712 | 37.24 | 37.632 | 37.632 | 37.24 | 37.24 | 37.24 | 36.456 | 36.848 | 38.808 | 39.2 | 39.2 | 37.632 | 35.672 | 32.536 | 28.616 | 24.696 | 25.728 | 24.192 | 23.04 | 22.656 | 22.656 | 23.04 | 28.416 | 33.024 | 36.48 | 36.864 | 36.864 | 36.48 | 36.48 | 36.48 | 35.712 | 36.096 | 38.016 | 38.4 | 38.4 | 36.864 | 34.944 | 31.872 | 28.032 | 24.192 | 25.192 | 23.688 | 22.56 | 22.184 | 22.184 | 22.56 | 27.824 | 32.336 | 35.72 | 36.096 | 36.096 | 35.72 | 35.72 | 35.72 | 34.968 | 35.344 | 37.224 | 37.6 | 37.6 | 36.096 | 34.216 | 31.208 | 27.448 | 23.688 | 20.636 | 19.404 | 18.48 | 18.172 | 18.172 | 18.48 | 22.792 | 26.488 | 29.26 | 29.568 | 29.568 | 29.26 | 29.26 | 29.26 | 28.644 | 28.952 | 30.492 | 30.8 | 30.8 | 29.568 | 28.028 | 25.564 | 22.484 | 19.404 | 23.4 | 21.6 | 20.4 | 19.8 | 19.2 | 19.5 | 19.8 | 21 | 24 | 26.4 | 27 | 27.3 | 27 | 26.4 | 26.1 | 26.1 | 27.3 | 30 | 29.7 | 29.1 | 28.2 | 27.6 | 26.1 | 24.3 | 23.728 | 22.311 | 21.249 | 20.894 | 20.894 | 21.249 | 26.207 | 30.456 | 33.644 | 33.998 | 33.998 | 33.644 | 33.644 | 33.644 | 32.935 | 33.29 | 35.06 | 35.414 | 35.414 | 33.998 | 32.227 | 29.394 | 25.853 | 22.311 | 25.514 | 23.99 | 22.848 | 22.467 | 22.467 | 22.848 | 28.179 | 32.749 | 36.176 | 36.557 | 36.557 | 36.176 | 36.176 | 36.176 | 35.414 | 35.795 | 37.699 | 38.08 | 38.08 | 36.557 | 34.653 | 31.606 | 27.798 | 23.99 | 25.003 | 23.511 | 22.391 | 22.018 | 22.018 | 22.391 | 27.616 | 32.094 | 35.452 | 35.826 | 35.826 | 35.452 | 35.452 | 35.452 | 34.706 | 35.079 | 36.945 | 37.318 | 37.318 | 35.826 | 33.96 | 30.974 | 27.242 | 23.511 | 24.493 | 23.031 | 21.934 | 21.569 | 21.569 | 21.934 | 27.052 | 31.439 | 34.729 | 35.095 | 35.095 | 34.729 | 34.729 | 34.729 | 33.998 | 34.363 | 36.191 | 36.557 | 36.557 | 35.095 | 33.267 | 30.342 | 26.686 | 23.031 | 23.983 | 22.551 | 21.477 | 21.119 | 21.119 | 21.477 | 26.488 | 30.784 | 34.005 | 34.363 | 34.363 | 34.005 | 34.005 | 34.005 | 33.29 | 33.647 | 35.437 | 35.795 | 35.795 | 34.363 | 32.574 | 29.71 | 26.13 | 22.551 | 19.645 | 18.473 | 17.593 | 17.3 | 17.3 | 17.593 | 21.698 | 25.217 | 27.856 | 28.149 | 28.149 | 27.856 | 27.856 | 27.856 | 27.269 | 27.562 | 29.028 | 29.322 | 29.322 | 28.149 | 26.683 | 24.337 | 21.405 | 18.473 | 22.277 | 20.563 | 19.421 | 18.85 | 18.278 | 18.564 | 18.85 | 19.992 | 22.848 | 25.133 | 25.704 | 25.99 | 25.704 | 25.133 | 24.847 | 24.847 | 25.99 | 28.56 | 28.274 | 27.703 | 26.846 | 26.275 | 24.847 | 23.134
4 | 85.938 | 80.807 | 76.959 | 75.677 | 75.677 | 76.959 | 94.917 | 110.308 | 121.852 | 123.135 | 123.135 | 121.852 | 121.852 | 121.852 | 119.287 | 120.57 | 126.983 | 128.266 | 128.266 | 123.135 | 116.722 | 106.46 | 93.634 | 80.807 | 92.406 | 86.89 | 82.752 | 81.373 | 81.373 | 82.752 | 102.061 | 118.611 | 131.024 | 132.403 | 132.403 | 131.024 | 131.024 | 131.024 | 128.266 | 129.645 | 136.541 | 137.92 | 137.92 | 132.403 | 125.507 | 114.474 | 100.682 | 86.89 | 90.558 | 85.152 | 81.097 | 79.745 | 79.745 | 81.097 | 100.02 | 116.239 | 128.404 | 129.755 | 129.755 | 128.404 | 128.404 | 128.404 | 125.7 | 127.052 | 133.81 | 135.162 | 135.162 | 129.755 | 122.997 | 112.184 | 98.668 | 85.152 | 88.71 | 83.414 | 79.442 | 78.118 | 78.118 | 79.442 | 97.978 | 113.867 | 125.783 | 127.107 | 127.107 | 125.783 | 125.783 | 125.783 | 123.135 | 124.459 | 131.079 | 132.403 | 132.403 | 127.107 | 120.487 | 109.895 | 96.654 | 83.414 | 86.862 | 81.676 | 77.787 | 76.49 | 76.49 | 77.787 | 95.937 | 111.495 | 123.163 | 124.459 | 124.459 | 123.163 | 123.163 | 123.163 | 120.57 | 121.866 | 128.348 | 129.645 | 129.645 | 124.459 | 117.977 | 107.605 | 94.641 | 81.676 | 71.153 | 66.905 | 63.719 | 62.657 | 62.657 | 63.719 | 78.587 | 91.331 | 100.888 | 101.95 | 101.95 | 100.888 | 100.888 | 100.888 | 98.765 | 99.826 | 105.136 | 106.198 | 106.198 | 101.95 | 96.641 | 88.145 | 77.525 | 66.905 | 80.683 | 74.477 | 70.339 | 68.27 | 66.202 | 67.236 | 68.27 | 72.408 | 82.752 | 91.027 | 93.096 | 94.13 | 93.096 | 91.027 | 89.993 | 89.993 | 94.13 | 103.44 | 102.406 | 100.337 | 97.234 | 95.165 | 89.993 | 83.786 | 89.726 | 84.37 | 80.352 | 79.013 | 79.013 | 80.352 | 99.101 | 115.171 | 127.224 | 128.563 | 128.563 | 127.224 | 127.224 | 127.224 | 124.546 | 125.885 | 132.581 | 133.92 | 133.92 | 128.563 | 121.867 | 111.154 | 97.762 | 84.37 | 96.48 | 90.72 | 86.4 | 84.96 | 84.96 | 86.4 | 106.56 | 123.84 | 136.8 | 138.24 | 138.24 | 136.8 | 136.8 | 136.8 | 133.92 | 135.36 | 142.56 | 144 | 144 | 138.24 | 131.04 | 119.52 | 105.12 | 90.72 | 94.55 | 88.906 | 84.672 | 83.261 | 83.261 | 84.672 | 104.429 | 121.363 | 134.064 | 135.475 | 135.475 | 134.064 | 134.064 | 134.064 | 131.242 | 132.653 | 139.709 | 141.12 | 141.12 | 135.475 | 128.419 | 117.13 | 103.018 | 88.906 | 92.621 | 87.091 | 82.944 | 81.562 | 81.562 | 82.944 | 102.298 | 118.886 | 131.328 | 132.71 | 132.71 | 131.328 | 131.328 | 131.328 | 128.563 | 129.946 | 136.858 | 138.24 | 138.24 | 132.71 | 125.798 | 114.739 | 100.915 | 87.091 | 90.691 | 85.277 | 81.216 | 79.862 | 79.862 | 81.216 | 100.166 | 116.41 | 128.592 | 129.946 | 129.946 | 128.592 | 128.592 | 128.592 | 125.885 | 127.238 | 134.006 | 135.36 | 135.36 | 129.946 | 123.178 | 112.349 | 98.813 | 85.277 | 74.29 | 69.854 | 66.528 | 65.419 | 65.419 | 66.528 | 82.051 | 95.357 | 105.336 | 106.445 | 106.445 | 105.336 | 105.336 | 105.336 | 103.118 | 104.227 | 109.771 | 110.88 | 110.88 | 106.445 | 100.901 | 92.03 | 80.942 | 69.854 | 84.24 | 77.76 | 73.44 | 71.28 | 69.12 | 70.2 | 71.28 | 75.6 | 86.4 | 95.04 | 97.2 | 98.28 | 97.2 | 95.04 | 93.96 | 93.96 | 98.28 | 108 | 106.92 | 104.76 | 101.52 | 99.36 | 93.96 | 87.48 | 87.533 | 82.307 | 78.388 | 77.081 | 77.081 | 78.388 | 96.678 | 112.356 | 124.114 | 125.421 | 125.421 | 124.114 | 124.114 | 124.114 | 121.501 | 122.808 | 129.34 | 130.646 | 130.646 | 125.421 | 118.888 | 108.437 | 95.372 | 82.307 | 94.122 | 88.502 | 84.288 | 82.883 | 82.883 | 84.288 | 103.955 | 120.813 | 133.456 | 134.861 | 134.861 | 133.456 | 133.456 | 133.456 | 130.646 | 132.051 | 139.075 | 140.48 | 140.48 | 134.861 | 127.837 | 116.598 | 102.55 | 88.502 | 92.239 | 86.732 | 82.602 | 81.226 | 81.226 | 82.602 | 101.876 | 118.397 | 130.787 | 132.164 | 132.164 | 130.787 | 130.787 | 130.787 | 128.033 | 129.41 | 136.294 | 137.67 | 137.67 | 132.164 | 125.28 | 114.266 | 100.499 | 86.732 | 90.357 | 84.962 | 80.916 | 79.568 | 79.568 | 80.916 | 99.797 | 115.98 | 128.118 | 129.466 | 129.466 | 128.118 | 128.118 | 128.118 | 125.421 | 126.769 | 133.512 | 134.861 | 134.861 | 129.466 | 122.723 | 111.934 | 98.448 | 84.962 | 88.474 | 83.192 | 79.231 | 77.91 | 77.91 | 79.231 | 97.718 | 113.564 | 125.449 | 126.769 | 126.769 | 125.449 | 125.449 | 125.449 | 122.808 | 124.128 | 130.731 | 132.051 | 132.051 | 126.769 | 120.167 | 109.602 | 96.397 | 83.192 | 72.474 | 68.147 | 64.902 | 63.82 | 63.82 | 64.902 | 80.046 | 93.026 | 102.761 | 103.843 | 103.843 | 102.761 | 102.761 | 102.761 | 100.598 | 101.679 | 107.088 | 108.17 | 108.17 | 103.843 | 98.434 | 89.781 | 78.964 | 68.147 | 82.181 | 75.859 | 71.645 | 69.538 | 67.43 | 68.484 | 69.538 | 73.752 | 84.288 | 92.717 | 94.824 | 95.878 | 94.824 | 92.717 | 91.663 | 91.663 | 95.878 | 105.36 | 104.306 | 102.199 | 99.038 | 96.931 | 91.663 | 85.342 | 83.146 | 78.182 | 74.46 | 73.219 | 73.219 | 74.46 | 91.833 | 106.725 | 117.894 | 119.135 | 119.135 | 117.894 | 117.894 | 117.894 | 115.412 | 116.653 | 122.858 | 124.099 | 124.099 | 119.135 | 112.93 | 103.002 | 90.592 | 78.182 | 89.405 | 84.067 | 80.064 | 78.73 | 78.73 | 80.064 | 98.746 | 114.758 | 126.768 | 128.102 | 128.102 | 126.768 | 126.768 | 126.768 | 124.099 | 125.434 | 132.106 | 133.44 | 133.44 | 128.102 | 121.43 | 110.755 | 97.411 | 84.067 | 87.617 | 82.386 | 78.463 | 77.155 | 77.155 | 78.463 | 96.771 | 112.463 | 124.233 | 125.54 | 125.54 | 124.233 | 124.233 | 124.233 | 121.617 | 122.925 | 129.463 | 130.771 | 130.771 | 125.54 | 119.002 | 108.54 | 95.463 | 82.386 | 85.829 | 80.705 | 76.861 | 75.58 | 75.58 | 76.861 | 94.796 | 110.168 | 121.697 | 122.978 | 122.978 | 121.697 | 121.697 | 121.697 | 119.135 | 120.416 | 126.821 | 128.102 | 128.102 | 122.978 | 116.573 | 106.325 | 93.515 | 80.705 | 84.041 | 79.023 | 75.26 | 74.006 | 74.006 | 75.26 | 92.821 | 107.873 | 119.162 | 120.416 | 120.416 | 119.162 | 119.162 | 119.162 | 116.653 | 117.908 | 124.179 | 125.434 | 125.434 | 120.416 | 114.145 | 104.11 | 91.567 | 79.023 | 68.842 | 64.732 | 61.649 | 60.622 | 60.622 | 61.649 | 76.034 | 88.364 | 97.611 | 98.639 | 98.639 | 97.611 | 97.611 | 97.611 | 95.556 | 96.584 | 101.721 | 102.749 | 102.749 | 98.639 | 93.501 | 85.282 | 75.007 | 64.732 | 78.062 | 72.058 | 68.054 | 66.053 | 64.051 | 65.052 | 66.053 | 70.056 | 80.064 | 88.07 | 90.072 | 91.073 | 90.072 | 88.07 | 87.07 | 87.07 | 91.073 | 100.08 | 99.079 | 97.078 | 94.075 | 92.074 | 87.07 | 81.065 | 87.732 | 82.495 | 78.566 | 77.257 | 77.257 | 78.566 | 96.899 | 112.612 | 124.397 | 125.706 | 125.706 | 124.397 | 124.397 | 124.397 | 121.778 | 123.087 | 129.635 | 130.944 | 130.944 | 125.706 | 119.159 | 108.684 | 95.589 | 82.495 | 94.336 | 88.704 | 84.48 | 83.072 | 83.072 | 84.48 | 104.192 | 121.088 | 133.76 | 135.168 | 135.168 | 133.76 | 133.76 | 133.76 | 130.944 | 132.352 | 139.392 | 140.8 | 140.8 | 135.168 | 128.128 | 116.864 | 102.784 | 88.704 | 92.449 | 86.93 | 82.79 | 81.411 | 81.411 | 82.79 | 102.108 | 118.666 | 131.085 | 132.465 | 132.465 | 131.085 | 131.085 | 131.085 | 128.325 | 129.705 | 136.604 | 137.984 | 137.984 | 132.465 | 125.565 | 114.527 | 100.728 | 86.93 | 90.563 | 85.156 | 81.101 | 79.749 | 79.749 | 81.101 | 100.024 | 116.244 | 128.41 | 129.761 | 129.761 | 128.41 | 128.41 | 128.41 | 125.706 | 127.058 | 133.816 | 135.168 | 135.168 | 129.761 | 123.003 | 112.189 | 98.673 | 85.156 | 88.676 | 83.382 | 79.411 | 78.088 | 78.088 | 79.411 | 97.94 | 113.823 | 125.734 | 127.058 | 127.058 | 125.734 | 125.734 | 125.734 | 123.087 | 124.411 | 131.028 | 132.352 | 132.352 | 127.058 | 120.44 | 109.852 | 96.617 | 83.382 | 72.639 | 68.302 | 65.05 | 63.965 | 63.965 | 65.05 | 80.228 | 93.238 | 102.995 | 104.079 | 104.079 | 102.995 | 102.995 | 102.995 | 100.827 | 101.911 | 107.332 | 108.416 | 108.416 | 104.079 | 98.659 | 89.985 | 79.144 | 68.302 | 82.368 | 76.032 | 71.808 | 69.696 | 67.584 | 68.64 | 69.696 | 73.92 | 84.48 | 92.928 | 95.04 | 96.096 | 95.04 | 92.928 | 91.872 | 91.872 | 96.096 | 105.6 | 104.544 | 102.432 | 99.264 | 97.152 | 91.872 | 85.536 | 83.844 | 78.839 | 75.084 | 73.833 | 73.833 | 75.084 | 92.604 | 107.621 | 118.884 | 120.135 | 120.135 | 118.884 | 118.884 | 118.884 | 116.381 | 117.632 | 123.889 | 125.141 | 125.141 | 120.135 | 113.878 | 103.867 | 91.353 | 78.839 | 90.155 | 84.773 | 80.736 | 79.39 | 79.39 | 80.736 | 99.574 | 115.722 | 127.832 | 129.178 | 129.178 | 127.832 | 127.832 | 127.832 | 125.141 | 126.486 | 133.214 | 134.56 | 134.56 | 129.178 | 122.45 | 111.685 | 98.229 | 84.773 | 88.352 | 83.077 | 79.121 | 77.803 | 77.803 | 79.121 | 97.583 | 113.407 | 125.275 | 126.594 | 126.594 | 125.275 | 125.275 | 125.275 | 122.638 | 123.957 | 130.55 | 131.869 | 131.869 | 126.594 | 120.001 | 109.451 | 96.264 | 83.077 | 86.549 | 81.382 | 77.507 | 76.215 | 76.215 | 77.507 | 95.591 | 111.093 | 122.719 | 124.01 | 124.01 | 122.719 | 122.719 | 122.719 | 120.135 | 121.427 | 127.886 | 129.178 | 129.178 | 124.01 | 117.552 | 107.217 | 94.3 | 81.382 | 84.746 | 79.686 | 75.892 | 74.627 | 74.627 | 75.892 | 93.6 | 108.778 | 120.162 | 121.427 | 121.427 | 120.162 | 120.162 | 120.162 | 117.632 | 118.897 | 125.222 | 126.486 | 126.486 | 121.427 | 115.103 | 104.984 | 92.335 | 79.686 | 69.42 | 65.275 | 62.167 | 61.131 | 61.131 | 62.167 | 76.672 | 89.106 | 98.431 | 99.467 | 99.467 | 98.431 | 98.431 | 98.431 | 96.358 | 97.395 | 102.575 | 103.611 | 103.611 | 99.467 | 94.286 | 85.997 | 75.636 | 65.275 | 78.718 | 72.662 | 68.626 | 66.607 | 64.589 | 65.598 | 66.607 | 70.644 | 80.736 | 88.81 | 90.828 | 91.837 | 90.828 | 88.81 | 87.8 | 87.8 | 91.837 | 100.92 | 99.911 | 97.892 | 94.865 | 92.846 | 87.8 | 81.745 | 82.947 | 77.995 | 74.281 | 73.043 | 73.043 | 74.281 | 91.613 | 106.469 | 117.612 | 118.85 | 118.85 | 117.612 | 117.612 | 117.612 | 115.135 | 116.374 | 122.564 | 123.802 | 123.802 | 118.85 | 112.659 | 102.755 | 90.375 | 77.995 | 89.19 | 83.866 | 79.872 | 78.541 | 78.541 | 79.872 | 98.509 | 114.483 | 126.464 | 127.795 | 127.795 | 126.464 | 126.464 | 126.464 | 123.802 | 125.133 | 131.789 | 133.12 | 133.12 | 127.795 | 121.139 | 110.49 | 97.178 | 83.866 | 87.407 | 82.188 | 78.275 | 76.97 | 76.97 | 78.275 | 96.539 | 112.194 | 123.935 | 125.239 | 125.239 | 123.935 | 123.935 | 123.935 | 121.326 | 122.63 | 129.153 | 130.458 | 130.458 | 125.239 | 118.716 | 108.28 | 95.234 | 82.188 | 85.623 | 80.511 | 76.677 | 75.399 | 75.399 | 76.677 | 94.568 | 109.904 | 121.405 | 122.683 | 122.683 | 121.405 | 121.405 | 121.405 | 118.85 | 120.127 | 126.517 | 127.795 | 127.795 | 122.683 | 116.294 | 106.07 | 93.29 | 80.511 | 83.839 | 78.834 | 75.08 | 73.828 | 73.828 | 75.08 | 92.598 | 107.614 | 118.876 | 120.127 | 120.127 | 118.876 | 118.876 | 118.876 | 116.374 | 117.625 | 123.881 | 125.133 | 125.133 | 120.127 | 113.871 | 103.86 | 91.347 | 78.834 | 68.677 | 64.577 | 61.501 | 60.476 | 60.476 | 61.501 | 75.852 | 88.152 | 97.377 | 98.402 | 98.402 | 97.377 | 97.377 | 97.377 | 95.327 | 96.352 | 101.477 | 102.502 | 102.502 | 98.402 | 93.277 | 85.077 | 74.827 | 64.577 | 77.875 | 71.885 | 67.891 | 65.894 | 63.898 | 64.896 | 65.894 | 69.888 | 79.872 | 87.859 | 89.856 | 90.854 | 89.856 | 87.859 | 86.861 | 86.861 | 90.854 | 99.84 | 98.842 | 96.845 | 93.85 | 91.853 | 86.861 | 80.87 | 80.355 | 75.558 | 71.96 | 70.76 | 70.76 | 71.96 | 88.75 | 103.142 | 113.936 | 115.135 | 115.135 | 113.936 | 113.936 | 113.936 | 111.538 | 112.737 | 118.733 | 119.933 | 119.933 | 115.135 | 109.139 | 99.544 | 87.551 | 75.558 | 86.403 | 81.245 | 77.376 | 76.086 | 76.086 | 77.376 | 95.43 | 110.906 | 122.512 | 123.802 | 123.802 | 122.512 | 122.512 | 122.512 | 119.933 | 121.222 | 127.67 | 128.96 | 128.96 | 123.802 | 117.354 | 107.037 | 94.141 | 81.245 | 84.675 | 79.62 | 75.828 | 74.565 | 74.565 | 75.828 | 93.522 | 108.687 | 120.062 | 121.326 | 121.326 | 120.062 | 120.062 | 120.062 | 117.534 | 118.798 | 125.117 | 126.381 | 126.381 | 121.326 | 115.007 | 104.896 | 92.258 | 79.62 | 82.947 | 77.995 | 74.281 | 73.043 | 73.043 | 74.281 | 91.613 | 106.469 | 117.612 | 118.85 | 118.85 | 117.612 | 117.612 | 117.612 | 115.135 | 116.374 | 122.564 | 123.802 | 123.802 | 118.85 | 112.659 | 102.755 | 90.375 | 77.995 | 81.219 | 76.37 | 72.733 | 71.521 | 71.521 | 72.733 | 89.705 | 104.251 | 115.161 | 116.374 | 116.374 | 115.161 | 115.161 | 115.161 | 112.737 | 113.949 | 120.01 | 121.222 | 121.222 | 116.374 | 110.312 | 100.615 | 88.492 | 76.37 | 66.53 | 62.558 | 59.58 | 58.587 | 58.587 | 59.58 | 73.481 | 85.397 | 94.334 | 95.327 | 95.327 | 94.334 | 94.334 | 94.334 | 92.348 | 93.341 | 98.306 | 99.299 | 99.299 | 95.327 | 90.362 | 82.418 | 72.488 | 62.558 | 75.442 | 69.638 | 65.77 | 63.835 | 61.901 | 62.868 | 63.835 | 67.704 | 77.376 | 85.114 | 87.048 | 88.015 | 87.048 | 85.114 | 84.146 | 84.146 | 88.015 | 96.72 | 95.753 | 93.818 | 90.917 | 88.982 | 84.146 | 78.343 | 69.371 | 68.269 | 66.067 | 63.865 | 64.966 | 71.573 | 79.281 | 93.595 | 104.606 | 109.011 | 110.112 | 109.011 | 102.404 | 101.303 | 99.101 | 96.899 | 99.101 | 101.303 | 105.708 | 107.91 | 105.708 | 99.101 | 88.09 | 77.078 | 74.592 | 73.408 | 71.04 | 68.672 | 69.856 | 76.96 | 85.248 | 100.64 | 112.48 | 117.216 | 118.4 | 117.216 | 110.112 | 108.928 | 106.56 | 104.192 | 106.56 | 108.928 | 113.664 | 116.032 | 113.664 | 106.56 | 94.72 | 82.88 | 73.1 | 71.94 | 69.619 | 67.299 | 68.459 | 75.421 | 83.543 | 98.627 | 110.23 | 114.872 | 116.032 | 114.872 | 107.91 | 106.749 | 104.429 | 102.108 | 104.429 | 106.749 | 111.391 | 113.711 | 111.391 | 104.429 | 92.826 | 81.222 | 71.608 | 70.472 | 68.198 | 65.925 | 67.062 | 73.882 | 81.838 | 96.614 | 107.981 | 112.527 | 113.664 | 112.527 | 105.708 | 104.571 | 102.298 | 100.024 | 102.298 | 104.571 | 109.117 | 111.391 | 109.117 | 102.298 | 90.931 | 79.565 | 70.116 | 69.004 | 66.778 | 64.552 | 65.665 | 72.342 | 80.133 | 94.602 | 105.731 | 110.183 | 111.296 | 110.183 | 103.505 | 102.392 | 100.166 | 97.94 | 100.166 | 102.392 | 106.844 | 109.07 | 106.844 | 100.166 | 89.037 | 77.907 | 57.436 | 56.524 | 54.701 | 52.877 | 53.789 | 59.259 | 65.641 | 77.493 | 86.61 | 90.256 | 91.168 | 90.256 | 84.786 | 83.875 | 82.051 | 80.228 | 82.051 | 83.875 | 87.521 | 89.345 | 87.521 | 82.051 | 72.934 | 63.818 | 66.6 | 64.824 | 61.272 | 58.608 | 57.72 | 57.72 | 60.384 | 65.712 | 73.704 | 79.032 | 81.696 | 83.472 | 80.808 | 79.92 | 79.92 | 76.368 | 75.48 | 78.144 | 81.696 | 88.8 | 86.136 | 84.36 | 79.92 | 75.48 | 69.089 | 67.993 | 65.799 | 63.606 | 64.703 | 71.283 | 78.959 | 93.216 | 104.182 | 108.569 | 109.666 | 108.569 | 101.989 | 100.892 | 98.699 | 96.506 | 98.699 | 100.892 | 105.279 | 107.472 | 105.279 | 98.699 | 87.732 | 76.766 | 74.29 | 73.11 | 70.752 | 68.394 | 69.573 | 76.648 | 84.902 | 100.232 | 112.024 | 116.741 | 117.92 | 116.741 | 109.666 | 108.486 | 106.128 | 103.77 | 106.128 | 108.486 | 113.203 | 115.562 | 113.203 | 106.128 | 94.336 | 82.544 | 72.804 | 71.648 | 69.337 | 67.026 | 68.181 | 75.115 | 83.204 | 98.227 | 109.784 | 114.406 | 115.562 | 114.406 | 107.472 | 106.317 | 104.005 | 101.694 | 104.005 | 106.317 | 110.939 | 113.25 | 110.939 | 104.005 | 92.449 | 80.893 | 71.318 | 70.186 | 67.922 | 65.658 | 66.79 | 73.582 | 81.506 | 96.223 | 107.543 | 112.071 | 113.203 | 112.071 | 105.279 | 104.147 | 101.883 | 99.619 | 101.883 | 104.147 | 108.675 | 110.939 | 108.675 | 101.883 | 90.563 | 79.242 | 69.832 | 68.724 | 66.507 | 64.29 | 65.398 | 72.049 | 79.808 | 94.218 | 105.303 | 109.736 | 110.845 | 109.736 | 103.086 | 101.977 | 99.76 | 97.543 | 99.76 | 101.977 | 106.411 | 108.628 | 106.411 | 99.76 | 88.676 | 77.591 | 57.203 | 56.295 | 54.479 | 52.663 | 53.571 | 59.019 | 65.375 | 77.179 | 86.258 | 89.89 | 90.798 | 89.89 | 84.443 | 83.535 | 81.719 | 79.903 | 81.719 | 83.535 | 87.166 | 88.982 | 87.166 | 81.719 | 72.639 | 63.559 | 66.33 | 64.561 | 61.024 | 58.37 | 57.486 | 57.486 | 60.139 | 65.446 | 73.405 | 78.712 | 81.365 | 83.134 | 80.48 | 79.596 | 79.596 | 76.058 | 75.174 | 77.827 | 81.365 | 88.44 | 85.787 | 84.018 | 79.596 | 75.174 | 67.027 | 65.963 | 63.835 | 61.707 | 62.771 | 69.155 | 76.602 | 90.433 | 101.072 | 105.328 | 106.392 | 105.328 | 98.945 | 97.881 | 95.753 | 93.625 | 95.753 | 97.881 | 102.136 | 104.264 | 102.136 | 95.753 | 85.114 | 74.474 | 72.072 | 70.928 | 68.64 | 66.352 | 67.496 | 74.36 | 82.368 | 97.24 | 108.68 | 113.256 | 114.4 | 113.256 | 106.392 | 105.248 | 102.96 | 100.672 | 102.96 | 105.248 | 109.824 | 112.112 | 109.824 | 102.96 | 91.52 | 80.08 | 70.631 | 69.509 | 67.267 | 65.025 | 66.146 | 72.873 | 80.721 | 95.295 | 106.506 | 110.991 | 112.112 | 110.991 | 104.264 | 103.143 | 100.901 | 98.659 | 100.901 | 103.143 | 107.628 | 109.87 | 107.628 | 100.901 | 89.69 | 78.478 | 69.189 | 68.091 | 65.894 | 63.698 | 64.796 | 71.386 | 79.073 | 93.35 | 104.333 | 108.726 | 109.824 | 108.726 | 102.136 | 101.038 | 98.842 | 96.645 | 98.842 | 101.038 | 105.431 | 107.628 | 105.431 | 98.842 | 87.859 | 76.877 | 67.748 | 66.672 | 64.522 | 62.371 | 63.446 | 69.898 | 77.426 | 91.406 | 102.159 | 106.461 | 107.536 | 106.461 | 100.008 | 98.933 | 96.782 | 94.632 | 96.782 | 98.933 | 103.235 | 105.385 | 103.235 | 96.782 | 86.029 | 75.275 | 55.495 | 54.615 | 52.853 | 51.091 | 51.972 | 57.257 | 63.423 | 74.875 | 83.684 | 87.207 | 88.088 | 87.207 | 81.922 | 81.041 | 79.279 | 77.517 | 79.279 | 81.041 | 84.564 | 86.326 | 84.564 | 79.279 | 70.47 | 61.662 | 64.35 | 62.634 | 59.202 | 56.628 | 55.77 | 55.77 | 58.344 | 63.492 | 71.214 | 76.362 | 78.936 | 80.652 | 78.078 | 77.22 | 77.22 | 73.788 | 72.93 | 75.504 | 78.936 | 85.8 | 83.226 | 81.51 | 77.22 | 72.93 | 68.152 | 67.07 | 64.907 | 62.743 | 63.825 | 70.315 | 77.888 | 91.951 | 102.769 | 107.096 | 108.178 | 107.096 | 100.605 | 99.523 | 97.36 | 95.196 | 97.36 | 99.523 | 103.85 | 106.014 | 103.85 | 97.36 | 86.542 | 75.724 | 73.282 | 72.118 | 69.792 | 67.466 | 68.629 | 75.608 | 83.75 | 98.872 | 110.504 | 115.157 | 116.32 | 115.157 | 108.178 | 107.014 | 104.688 | 102.362 | 104.688 | 107.014 | 111.667 | 113.994 | 111.667 | 104.688 | 93.056 | 81.424 | 71.816 | 70.676 | 68.396 | 66.116 | 67.256 | 74.096 | 82.075 | 96.895 | 108.294 | 112.854 | 113.994 | 112.854 | 106.014 | 104.874 | 102.594 | 100.314 | 102.594 | 104.874 | 109.434 | 111.714 | 109.434 | 102.594 | 91.195 | 79.796 | 70.35 | 69.234 | 67 | 64.767 | 65.884 | 72.584 | 80.4 | 94.917 | 106.084 | 110.551 | 111.667 | 110.551 | 103.85 | 102.734 | 100.5 | 98.267 | 100.5 | 102.734 | 107.201 | 109.434 | 107.201 | 100.5 | 89.334 | 78.167 | 68.885 | 67.791 | 65.604 | 63.418 | 64.511 | 71.072 | 78.725 | 92.94 | 103.874 | 108.247 | 109.341 | 108.247 | 101.687 | 100.594 | 98.407 | 96.22 | 98.407 | 100.594 | 104.967 | 107.154 | 104.967 | 98.407 | 87.473 | 76.539 | 56.427 | 55.531 | 53.74 | 51.949 | 52.844 | 58.218 | 64.488 | 76.131 | 85.088 | 88.671 | 89.566 | 88.671 | 83.297 | 82.401 | 80.61 | 78.818 | 80.61 | 82.401 | 85.984 | 87.775 | 85.984 | 80.61 | 71.653 | 62.696 | 65.43 | 63.685 | 60.196 | 57.578 | 56.706 | 56.706 | 59.323 | 64.558 | 72.409 | 77.644 | 80.261 | 82.006 | 79.388 | 78.516 | 78.516 | 75.026 | 74.154 | 76.771 | 80.261 | 87.24 | 84.623 | 82.878 | 78.516 | 74.154 | 65.996 | 64.948 | 62.853 | 60.758 | 61.806 | 68.091 | 75.424 | 89.042 | 99.517 | 103.708 | 104.755 | 103.708 | 97.422 | 96.375 | 94.28 | 92.185 | 94.28 | 96.375 | 100.565 | 102.66 | 100.565 | 94.28 | 83.804 | 73.329 | 70.963 | 69.837 | 67.584 | 65.331 | 66.458 | 73.216 | 81.101 | 95.744 | 107.008 | 111.514 | 112.64 | 111.514 | 104.755 | 103.629 | 101.376 | 99.123 | 101.376 | 103.629 | 108.134 | 110.387 | 108.134 | 101.376 | 90.112 | 78.848 | 69.544 | 68.44 | 66.232 | 64.025 | 65.128 | 71.752 | 79.479 | 93.829 | 104.868 | 109.283 | 110.387 | 109.283 | 102.66 | 101.556 | 99.348 | 97.141 | 99.348 | 101.556 | 105.972 | 108.179 | 105.972 | 99.348 | 88.31 | 77.271 | 68.125 | 67.043 | 64.881 | 62.718 | 63.799 | 70.287 | 77.857 | 91.914 | 102.728 | 107.053 | 108.134 | 107.053 | 100.565 | 99.484 | 97.321 | 95.158 | 97.321 | 99.484 | 103.809 | 105.972 | 103.809 | 97.321 | 86.508 | 75.694 | 66.705 | 65.647 | 63.529 | 61.411 | 62.47 | 68.823 | 76.235 | 89.999 | 100.588 | 104.823 | 105.882 | 104.823 | 98.47 | 97.411 | 95.293 | 93.176 | 95.293 | 97.411 | 101.646 | 103.764 | 101.646 | 95.293 | 84.705 | 74.117 | 54.642 | 53.774 | 52.04 | 50.305 | 51.172 | 56.376 | 62.448 | 73.723 | 82.396 | 85.865 | 86.733 | 85.865 | 80.662 | 79.794 | 78.06 | 76.325 | 78.06 | 79.794 | 83.263 | 84.998 | 83.263 | 78.06 | 69.386 | 60.713 | 63.36 | 61.67 | 58.291 | 55.757 | 54.912 | 54.912 | 57.446 | 62.515 | 70.118 | 75.187 | 77.722 | 79.411 | 76.877 | 76.032 | 76.032 | 72.653 | 71.808 | 74.342 | 77.722 | 84.48 | 81.946 | 80.256 | 76.032 | 71.808 | 70.308 | 69.192 | 66.96 | 64.728 | 65.844 | 72.54 | 80.352 | 94.86 | 106.02 | 110.484 | 111.6 | 110.484 | 103.788 | 102.672 | 100.44 | 98.208 | 100.44 | 102.672 | 107.136 | 109.368 | 107.136 | 100.44 | 89.28 | 78.12 | 75.6 | 74.4 | 72 | 69.6 | 70.8 | 78 | 86.4 | 102 | 114 | 118.8 | 120 | 118.8 | 111.6 | 110.4 | 108 | 105.6 | 108 | 110.4 | 115.2 | 117.6 | 115.2 | 108 | 96 | 84 | 74.088 | 72.912 | 70.56 | 68.208 | 69.384 | 76.44 | 84.672 | 99.96 | 111.72 | 116.424 | 117.6 | 116.424 | 109.368 | 108.192 | 105.84 | 103.488 | 105.84 | 108.192 | 112.896 | 115.248 | 112.896 | 105.84 | 94.08 | 82.32 | 72.576 | 71.424 | 69.12 | 66.816 | 67.968 | 74.88 | 82.944 | 97.92 | 109.44 | 114.048 | 115.2 | 114.048 | 107.136 | 105.984 | 103.68 | 101.376 | 103.68 | 105.984 | 110.592 | 112.896 | 110.592 | 103.68 | 92.16 | 80.64 | 71.064 | 69.936 | 67.68 | 65.424 | 66.552 | 73.32 | 81.216 | 95.88 | 107.16 | 111.672 | 112.8 | 111.672 | 104.904 | 103.776 | 101.52 | 99.264 | 101.52 | 103.776 | 108.288 | 110.544 | 108.288 | 101.52 | 90.24 | 78.96 | 58.212 | 57.288 | 55.44 | 53.592 | 54.516 | 60.06 | 66.528 | 78.54 | 87.78 | 91.476 | 92.4 | 91.476 | 85.932 | 85.008 | 83.16 | 81.312 | 83.16 | 85.008 | 88.704 | 90.552 | 88.704 | 83.16 | 73.92 | 64.68 | 67.5 | 65.7 | 62.1 | 59.4 | 58.5 | 58.5 | 61.2 | 66.6 | 74.7 | 80.1 | 82.8 | 84.6 | 81.9 | 81 | 81 | 77.4 | 76.5 | 79.2 | 82.8 | 90 | 87.3 | 85.5 | 81 | 76.5 | 67.589 | 66.517 | 64.371 | 62.225 | 63.298 | 69.735 | 77.245 | 91.192 | 101.921 | 106.212 | 107.285 | 106.212 | 99.775 | 98.702 | 96.556 | 94.411 | 96.556 | 98.702 | 102.993 | 105.139 | 102.993 | 96.556 | 85.828 | 75.099 | 72.677 | 71.523 | 69.216 | 66.909 | 68.062 | 74.984 | 83.059 | 98.056 | 109.592 | 114.206 | 115.36 | 114.206 | 107.285 | 106.131 | 103.824 | 101.517 | 103.824 | 106.131 | 110.746 | 113.053 | 110.746 | 103.824 | 92.288 | 80.752 | 71.223 | 70.093 | 67.832 | 65.571 | 66.701 | 73.484 | 81.398 | 96.095 | 107.4 | 111.922 | 113.053 | 111.922 | 105.139 | 104.009 | 101.748 | 99.486 | 101.748 | 104.009 | 108.531 | 110.792 | 108.531 | 101.748 | 90.442 | 79.137 | 69.77 | 68.662 | 66.447 | 64.232 | 65.34 | 71.985 | 79.737 | 94.134 | 105.208 | 109.638 | 110.746 | 109.638 | 102.993 | 101.886 | 99.671 | 97.456 | 99.671 | 101.886 | 106.316 | 108.531 | 106.316 | 99.671 | 88.596 | 77.522 | 68.316 | 67.232 | 65.063 | 62.894 | 63.979 | 70.485 | 78.076 | 92.173 | 103.016 | 107.354 | 108.438 | 107.354 | 100.848 | 99.763 | 97.595 | 95.426 | 97.595 | 99.763 | 104.101 | 106.27 | 104.101 | 97.595 | 86.751 | 75.907 | 55.961 | 55.073 | 53.296 | 51.52 | 52.408 | 57.738 | 63.956 | 75.503 | 84.386 | 87.939 | 88.827 | 87.939 | 82.609 | 81.721 | 79.944 | 78.168 | 79.944 | 81.721 | 85.274 | 87.051 | 85.274 | 79.944 | 71.062 | 62.179 | 64.89 | 63.16 | 59.699 | 57.103 | 56.238 | 56.238 | 58.834 | 64.025 | 71.812 | 77.003 | 79.598 | 81.329 | 78.733 | 77.868 | 77.868 | 74.407 | 73.542 | 76.138 | 79.598 | 86.52 | 83.924 | 82.194 | 77.868 | 73.542 | 74.995 | 73.805 | 71.424 | 69.043 | 70.234 | 77.376 | 85.709 | 101.184 | 113.088 | 117.85 | 119.04 | 117.85 | 110.707 | 109.517 | 107.136 | 104.755 | 107.136 | 109.517 | 114.278 | 116.659 | 114.278 | 107.136 | 95.232 | 83.328 | 80.64 | 79.36 | 76.8 | 74.24 | 75.52 | 83.2 | 92.16 | 108.8 | 121.6 | 126.72 | 128 | 126.72 | 119.04 | 117.76 | 115.2 | 112.64 | 115.2 | 117.76 | 122.88 | 125.44 | 122.88 | 115.2 | 102.4 | 89.6 | 79.027 | 77.773 | 75.264 | 72.755 | 74.01 | 81.536 | 90.317 | 106.624 | 119.168 | 124.186 | 125.44 | 124.186 | 116.659 | 115.405 | 112.896 | 110.387 | 112.896 | 115.405 | 120.422 | 122.931 | 120.422 | 112.896 | 100.352 | 87.808 | 77.414 | 76.186 | 73.728 | 71.27 | 72.499 | 79.872 | 88.474 | 104.448 | 116.736 | 121.651 | 122.88 | 121.651 | 114.278 | 113.05 | 110.592 | 108.134 | 110.592 | 113.05 | 117.965 | 120.422 | 117.965 | 110.592 | 98.304 | 86.016 | 75.802 | 74.598 | 72.192 | 69.786 | 70.989 | 78.208 | 86.63 | 102.272 | 114.304 | 119.117 | 120.32 | 119.117 | 111.898 | 110.694 | 108.288 | 105.882 | 108.288 | 110.694 | 115.507 | 117.914 | 115.507 | 108.288 | 96.256 | 84.224 | 62.093 | 61.107 | 59.136 | 57.165 | 58.15 | 64.064 | 70.963 | 83.776 | 93.632 | 97.574 | 98.56 | 97.574 | 91.661 | 90.675 | 88.704 | 86.733 | 88.704 | 90.675 | 94.618 | 96.589 | 94.618 | 88.704 | 78.848 | 68.992 | 72 | 70.08 | 66.24 | 63.36 | 62.4 | 62.4 | 65.28 | 71.04 | 79.68 | 85.44 | 88.32 | 90.24 | 87.36 | 86.4 | 86.4 | 82.56 | 81.6 | 84.48 | 88.32 | 96 | 93.12 | 91.2 | 86.4 | 81.6 | 70.683 | 69.561 | 67.317 | 65.073 | 66.195 | 72.927 | 80.781 | 95.366 | 106.585 | 111.073 | 112.195 | 111.073 | 104.342 | 103.22 | 100.976 | 98.732 | 100.976 | 103.22 | 107.707 | 109.951 | 107.707 | 100.976 | 89.756 | 78.537 | 76.003 | 74.797 | 72.384 | 69.971 | 71.178 | 78.416 | 86.861 | 102.544 | 114.608 | 119.434 | 120.64 | 119.434 | 112.195 | 110.989 | 108.576 | 106.163 | 108.576 | 110.989 | 115.814 | 118.227 | 115.814 | 108.576 | 96.512 | 84.448 | 74.483 | 73.301 | 70.936 | 68.572 | 69.754 | 76.848 | 85.124 | 100.493 | 112.316 | 117.045 | 118.227 | 117.045 | 109.951 | 108.769 | 106.404 | 104.04 | 106.404 | 108.769 | 113.498 | 115.863 | 113.498 | 106.404 | 94.582 | 82.759 | 72.963 | 71.805 | 69.489 | 67.172 | 68.33 | 75.279 | 83.386 | 98.442 | 110.024 | 114.656 | 115.814 | 114.656 | 107.707 | 106.549 | 104.233 | 101.917 | 104.233 | 106.549 | 111.182 | 113.498 | 111.182 | 104.233 | 92.652 | 81.07 | 71.443 | 70.309 | 68.041 | 65.773 | 66.907 | 73.711 | 81.649 | 96.391 | 107.732 | 112.268 | 113.402 | 112.268 | 105.463 | 104.329 | 102.061 | 99.793 | 102.061 | 104.329 | 108.866 | 111.134 | 108.866 | 102.061 | 90.721 | 79.381 | 58.522 | 57.594 | 55.736 | 53.878 | 54.807 | 60.38 | 66.883 | 78.959 | 88.248 | 91.964 | 92.893 | 91.964 | 86.39 | 85.461 | 83.604 | 81.746 | 83.604 | 85.461 | 89.177 | 91.035 | 89.177 | 83.604 | 74.314 | 65.025 | 67.86 | 66.05 | 62.431 | 59.717 | 58.812 | 58.812 | 61.526 | 66.955 | 75.098 | 80.527 | 83.242 | 85.051 | 82.337 | 81.432 | 81.432 | 77.813 | 76.908 | 79.622 | 83.242 | 90.48 | 87.766 | 85.956 | 81.432 | 76.908 | 79.709 | 74.727 | 72.236 | 69.746 | 69.746 | 72.236 | 79.709 | 94.655 | 108.355 | 118.318 | 123.3 | 124.546 | 123.3 | 124.546 | 124.546 | 120.809 | 119.564 | 119.564 | 115.827 | 114.582 | 114.582 | 115.827 | 108.355 | 89.673 | 85.709 | 80.352 | 77.674 | 74.995 | 74.995 | 77.674 | 85.709 | 101.779 | 116.51 | 127.224 | 132.581 | 133.92 | 132.581 | 133.92 | 133.92 | 129.902 | 128.563 | 128.563 | 124.546 | 123.206 | 123.206 | 124.546 | 116.51 | 96.422 | 83.995 | 78.745 | 76.12 | 73.495 | 73.495 | 76.12 | 83.995 | 99.744 | 114.18 | 124.68 | 129.929 | 131.242 | 129.929 | 131.242 | 131.242 | 127.304 | 125.992 | 125.992 | 122.055 | 120.742 | 120.742 | 122.055 | 114.18 | 94.494 | 82.28 | 77.138 | 74.567 | 71.995 | 71.995 | 74.567 | 82.28 | 97.708 | 111.85 | 122.135 | 127.278 | 128.563 | 127.278 | 128.563 | 128.563 | 124.706 | 123.421 | 123.421 | 119.564 | 118.278 | 118.278 | 119.564 | 111.85 | 92.566 | 80.566 | 75.531 | 73.013 | 70.495 | 70.495 | 73.013 | 80.566 | 95.672 | 109.52 | 119.591 | 124.626 | 125.885 | 124.626 | 125.885 | 125.885 | 122.108 | 120.849 | 120.849 | 117.073 | 115.814 | 115.814 | 117.073 | 109.52 | 90.637 | 65.996 | 61.871 | 59.809 | 57.746 | 57.746 | 59.809 | 65.996 | 78.37 | 89.713 | 97.962 | 102.087 | 103.118 | 102.087 | 103.118 | 103.118 | 100.025 | 98.994 | 98.994 | 95.9 | 94.869 | 94.869 | 95.9 | 89.713 | 74.245 | 74.326 | 70.308 | 66.29 | 65.286 | 64.282 | 62.273 | 62.273 | 66.29 | 81.356 | 86.378 | 91.4 | 93.409 | 93.409 | 92.405 | 91.4 | 91.4 | 92.405 | 94.414 | 95.418 | 95.418 | 100.44 | 93.409 | 88.387 | 80.352 | 82.852 | 77.674 | 75.084 | 72.495 | 72.495 | 75.084 | 82.852 | 98.387 | 112.627 | 122.983 | 128.161 | 129.456 | 128.161 | 129.456 | 129.456 | 125.572 | 124.278 | 124.278 | 120.394 | 119.1 | 119.1 | 120.394 | 112.627 | 93.208 | 89.088 | 83.52 | 80.736 | 77.952 | 77.952 | 80.736 | 89.088 | 105.792 | 121.104 | 132.24 | 137.808 | 139.2 | 137.808 | 139.2 | 139.2 | 135.024 | 133.632 | 133.632 | 129.456 | 128.064 | 128.064 | 129.456 | 121.104 | 100.224 | 87.306 | 81.85 | 79.121 | 76.393 | 76.393 | 79.121 | 87.306 | 103.676 | 118.682 | 129.595 | 135.052 | 136.416 | 135.052 | 136.416 | 136.416 | 132.324 | 130.959 | 130.959 | 126.867 | 125.503 | 125.503 | 126.867 | 118.682 | 98.22 | 85.524 | 80.179 | 77.507 | 74.834 | 74.834 | 77.507 | 85.524 | 101.56 | 116.26 | 126.95 | 132.296 | 133.632 | 132.296 | 133.632 | 133.632 | 129.623 | 128.287 | 128.287 | 124.278 | 122.941 | 122.941 | 124.278 | 116.26 | 96.215 | 83.743 | 78.509 | 75.892 | 73.275 | 73.275 | 75.892 | 83.743 | 99.444 | 113.838 | 124.306 | 129.54 | 130.848 | 129.54 | 130.848 | 130.848 | 126.923 | 125.614 | 125.614 | 121.689 | 120.38 | 120.38 | 121.689 | 113.838 | 94.211 | 68.598 | 64.31 | 62.167 | 60.023 | 60.023 | 62.167 | 68.598 | 81.46 | 93.25 | 101.825 | 106.112 | 107.184 | 106.112 | 107.184 | 107.184 | 103.968 | 102.897 | 102.897 | 99.681 | 98.609 | 98.609 | 99.681 | 93.25 | 77.172 | 77.256 | 73.08 | 68.904 | 67.86 | 66.816 | 64.728 | 64.728 | 68.904 | 84.564 | 89.784 | 95.004 | 97.092 | 97.092 | 96.048 | 95.004 | 95.004 | 96.048 | 98.136 | 99.18 | 99.18 | 104.4 | 97.092 | 91.872 | 83.52 | 83.804 | 78.566 | 75.948 | 73.329 | 73.329 | 75.948 | 83.804 | 99.517 | 113.921 | 124.397 | 129.635 | 130.944 | 129.635 | 130.944 | 130.944 | 127.016 | 125.706 | 125.706 | 121.778 | 120.468 | 120.468 | 121.778 | 113.921 | 94.28 | 90.112 | 84.48 | 81.664 | 78.848 | 78.848 | 81.664 | 90.112 | 107.008 | 122.496 | 133.76 | 139.392 | 140.8 | 139.392 | 140.8 | 140.8 | 136.576 | 135.168 | 135.168 | 130.944 | 129.536 | 129.536 | 130.944 | 122.496 | 101.376 | 88.31 | 82.79 | 80.031 | 77.271 | 77.271 | 80.031 | 88.31 | 104.868 | 120.046 | 131.085 | 136.604 | 137.984 | 136.604 | 137.984 | 137.984 | 133.844 | 132.465 | 132.465 | 128.325 | 126.945 | 126.945 | 128.325 | 120.046 | 99.348 | 86.508 | 81.101 | 78.397 | 75.694 | 75.694 | 78.397 | 86.508 | 102.728 | 117.596 | 128.41 | 133.816 | 135.168 | 133.816 | 135.168 | 135.168 | 131.113 | 129.761 | 129.761 | 125.706 | 124.355 | 124.355 | 125.706 | 117.596 | 97.321 | 84.705 | 79.411 | 76.764 | 74.117 | 74.117 | 76.764 | 84.705 | 100.588 | 115.146 | 125.734 | 131.028 | 132.352 | 131.028 | 132.352 | 132.352 | 128.381 | 127.058 | 127.058 | 123.087 | 121.764 | 121.764 | 123.087 | 115.146 | 95.293 | 69.386 | 65.05 | 62.881 | 60.713 | 60.713 | 62.881 | 69.386 | 82.396 | 94.322 | 102.995 | 107.332 | 108.416 | 107.332 | 108.416 | 108.416 | 105.164 | 104.079 | 104.079 | 100.827 | 99.743 | 99.743 | 100.827 | 94.322 | 78.06 | 78.144 | 73.92 | 69.696 | 68.64 | 67.584 | 65.472 | 65.472 | 69.696 | 85.536 | 90.816 | 96.096 | 98.208 | 98.208 | 97.152 | 96.096 | 96.096 | 97.152 | 99.264 | 100.32 | 100.32 | 105.6 | 98.208 | 92.928 | 84.48 | 81.519 | 76.424 | 73.876 | 71.329 | 71.329 | 73.876 | 81.519 | 96.803 | 110.814 | 121.004 | 126.099 | 127.373 | 126.099 | 127.373 | 127.373 | 123.552 | 122.278 | 122.278 | 118.457 | 117.183 | 117.183 | 118.457 | 110.814 | 91.708 | 87.654 | 82.176 | 79.437 | 76.698 | 76.698 | 79.437 | 87.654 | 104.09 | 119.155 | 130.112 | 135.59 | 136.96 | 135.59 | 136.96 | 136.96 | 132.851 | 131.482 | 131.482 | 127.373 | 126.003 | 126.003 | 127.373 | 119.155 | 98.611 | 85.901 | 80.532 | 77.848 | 75.164 | 75.164 | 77.848 | 85.901 | 102.008 | 116.772 | 127.51 | 132.879 | 134.221 | 132.879 | 134.221 | 134.221 | 130.194 | 128.852 | 128.852 | 124.825 | 123.483 | 123.483 | 124.825 | 116.772 | 96.639 | 84.148 | 78.889 | 76.259 | 73.63 | 73.63 | 76.259 | 84.148 | 99.926 | 114.389 | 124.908 | 130.167 | 131.482 | 130.167 | 131.482 | 131.482 | 127.537 | 126.222 | 126.222 | 122.278 | 120.963 | 120.963 | 122.278 | 114.389 | 94.667 | 82.395 | 77.245 | 74.671 | 72.096 | 72.096 | 74.671 | 82.395 | 97.844 | 112.006 | 122.305 | 127.455 | 128.742 | 127.455 | 128.742 | 128.742 | 124.88 | 123.593 | 123.593 | 119.73 | 118.443 | 118.443 | 119.73 | 112.006 | 92.695 | 67.494 | 63.276 | 61.166 | 59.057 | 59.057 | 61.166 | 67.494 | 80.149 | 91.75 | 100.186 | 104.405 | 105.459 | 104.405 | 105.459 | 105.459 | 102.295 | 101.241 | 101.241 | 98.077 | 97.022 | 97.022 | 98.077 | 91.75 | 75.931 | 76.013 | 71.904 | 67.795 | 66.768 | 65.741 | 63.686 | 63.686 | 67.795 | 83.203 | 88.339 | 93.475 | 95.53 | 95.53 | 94.502 | 93.475 | 93.475 | 94.502 | 96.557 | 97.584 | 97.584 | 102.72 | 95.53 | 90.394 | 82.176 | 77.233 | 72.406 | 69.993 | 67.579 | 67.579 | 69.993 | 77.233 | 91.714 | 104.989 | 114.643 | 119.47 | 120.677 | 119.47 | 120.677 | 120.677 | 117.056 | 115.85 | 115.85 | 112.229 | 111.023 | 111.023 | 112.229 | 104.989 | 86.887 | 83.046 | 77.856 | 75.261 | 72.666 | 72.666 | 75.261 | 83.046 | 98.618 | 112.891 | 123.272 | 128.462 | 129.76 | 128.462 | 129.76 | 129.76 | 125.867 | 124.57 | 124.57 | 120.677 | 119.379 | 119.379 | 120.677 | 112.891 | 93.427 | 81.385 | 76.299 | 73.756 | 71.212 | 71.212 | 73.756 | 81.385 | 96.645 | 110.633 | 120.807 | 125.893 | 127.165 | 125.893 | 127.165 | 127.165 | 123.35 | 122.078 | 122.078 | 118.263 | 116.992 | 116.992 | 118.263 | 110.633 | 91.559 | 79.725 | 74.742 | 72.25 | 69.759 | 69.759 | 72.25 | 79.725 | 94.673 | 108.376 | 118.341 | 123.324 | 124.57 | 123.324 | 124.57 | 124.57 | 120.833 | 119.587 | 119.587 | 115.85 | 114.604 | 114.604 | 115.85 | 108.376 | 89.69 | 78.064 | 73.185 | 70.745 | 68.306 | 68.306 | 70.745 | 78.064 | 92.701 | 106.118 | 115.876 | 120.755 | 121.974 | 120.755 | 121.974 | 121.974 | 118.315 | 117.095 | 117.095 | 113.436 | 112.216 | 112.216 | 113.436 | 106.118 | 87.822 | 63.946 | 59.949 | 57.951 | 55.953 | 55.953 | 57.951 | 63.946 | 75.936 | 86.926 | 94.919 | 98.916 | 99.915 | 98.916 | 99.915 | 99.915 | 96.918 | 95.919 | 95.919 | 92.921 | 91.922 | 91.922 | 92.921 | 86.926 | 71.939 | 72.017 | 68.124 | 64.231 | 63.258 | 62.285 | 60.338 | 60.338 | 64.231 | 78.829 | 83.695 | 88.561 | 90.508 | 90.508 | 89.534 | 88.561 | 88.561 | 89.534 | 91.481 | 92.454 | 92.454 | 97.32 | 90.508 | 85.642 | 77.856 | 85.709 | 80.352 | 77.674 | 74.995 | 74.995 | 77.674 | 85.709 | 101.779 | 116.51 | 127.224 | 132.581 | 133.92 | 132.581 | 133.92 | 133.92 | 129.902 | 128.563 | 128.563 | 124.546 | 123.206 | 123.206 | 124.546 | 116.51 | 96.422 | 92.16 | 86.4 | 83.52 | 80.64 | 80.64 | 83.52 | 92.16 | 109.44 | 125.28 | 136.8 | 142.56 | 144 | 142.56 | 144 | 144 | 139.68 | 138.24 | 138.24 | 133.92 | 132.48 | 132.48 | 133.92 | 125.28 | 103.68 | 90.317 | 84.672 | 81.85 | 79.027 | 79.027 | 81.85 | 90.317 | 107.251 | 122.774 | 134.064 | 139.709 | 141.12 | 139.709 | 141.12 | 141.12 | 136.886 | 135.475 | 135.475 | 131.242 | 129.83 | 129.83 | 131.242 | 122.774 | 101.606 | 88.474 | 82.944 | 80.179 | 77.414 | 77.414 | 80.179 | 88.474 | 105.062 | 120.269 | 131.328 | 136.858 | 138.24 | 136.858 | 138.24 | 138.24 | 134.093 | 132.71 | 132.71 | 128.563 | 127.181 | 127.181 | 128.563 | 120.269 | 99.533 | 86.63 | 81.216 | 78.509 | 75.802 | 75.802 | 78.509 | 86.63 | 102.874 | 117.763 | 128.592 | 134.006 | 135.36 | 134.006 | 135.36 | 135.36 | 131.299 | 129.946 | 129.946 | 125.885 | 124.531 | 124.531 | 125.885 | 117.763 | 97.459 | 70.963 | 66.528 | 64.31 | 62.093 | 62.093 | 64.31 | 70.963 | 84.269 | 96.466 | 105.336 | 109.771 | 110.88 | 109.771 | 110.88 | 110.88 | 107.554 | 106.445 | 106.445 | 103.118 | 102.01 | 102.01 | 103.118 | 96.466 | 79.834 | 79.92 | 75.6 | 71.28 | 70.2 | 69.12 | 66.96 | 66.96 | 71.28 | 87.48 | 92.88 | 98.28 | 100.44 | 100.44 | 99.36 | 98.28 | 98.28 | 99.36 | 101.52 | 102.6 | 102.6 | 108 | 100.44 | 95.04 | 86.4 | 84.471 | 79.191 | 76.552 | 73.912 | 73.912 | 76.552 | 84.471 | 100.309 | 114.827 | 125.386 | 130.666 | 131.986 | 130.666 | 131.986 | 131.986 | 128.026 | 126.706 | 126.706 | 122.747 | 121.427 | 121.427 | 122.747 | 114.827 | 95.03 | 90.829 | 85.152 | 82.314 | 79.475 | 79.475 | 82.314 | 90.829 | 107.859 | 123.47 | 134.824 | 140.501 | 141.92 | 140.501 | 141.92 | 141.92 | 137.662 | 136.243 | 136.243 | 131.986 | 130.566 | 130.566 | 131.986 | 123.47 | 102.182 | 89.012 | 83.449 | 80.667 | 77.886 | 77.886 | 80.667 | 89.012 | 105.702 | 121.001 | 132.128 | 137.691 | 139.082 | 137.691 | 139.082 | 139.082 | 134.909 | 133.518 | 133.518 | 129.346 | 127.955 | 127.955 | 129.346 | 121.001 | 100.139 | 87.196 | 81.746 | 79.021 | 76.296 | 76.296 | 79.021 | 87.196 | 103.545 | 118.532 | 129.431 | 134.881 | 136.243 | 134.881 | 136.243 | 136.243 | 132.156 | 130.793 | 130.793 | 126.706 | 125.344 | 125.344 | 126.706 | 118.532 | 98.095 | 85.379 | 80.043 | 77.375 | 74.707 | 74.707 | 77.375 | 85.379 | 101.388 | 116.062 | 126.735 | 132.071 | 133.405 | 132.071 | 133.405 | 133.405 | 129.403 | 128.069 | 128.069 | 124.066 | 122.732 | 122.732 | 124.066 | 116.062 | 96.051 | 69.938 | 65.567 | 63.381 | 61.196 | 61.196 | 63.381 | 69.938 | 83.052 | 95.072 | 103.814 | 108.186 | 109.278 | 108.186 | 109.278 | 109.278 | 106 | 104.907 | 104.907 | 101.629 | 100.536 | 100.536 | 101.629 | 95.072 | 78.68 | 78.766 | 74.508 | 70.25 | 69.186 | 68.122 | 65.993 | 65.993 | 70.25 | 86.216 | 91.538 | 96.86 | 98.989 | 98.989 | 97.925 | 96.86 | 96.86 | 97.925 | 100.054 | 101.118 | 101.118 | 106.44 | 98.989 | 93.667 | 85.152 | 85.328 | 79.995 | 77.328 | 74.662 | 74.662 | 77.328 | 85.328 | 101.327 | 115.993 | 126.659 | 131.992 | 133.325 | 131.992 | 133.325 | 133.325 | 129.325 | 127.992 | 127.992 | 123.992 | 122.659 | 122.659 | 123.992 | 115.993 | 95.994 | 91.75 | 86.016 | 83.149 | 80.282 | 80.282 | 83.149 | 91.75 | 108.954 | 124.723 | 136.192 | 141.926 | 143.36 | 141.926 | 143.36 | 143.36 | 139.059 | 137.626 | 137.626 | 133.325 | 131.891 | 131.891 | 133.325 | 124.723 | 103.219 | 89.915 | 84.296 | 81.486 | 78.676 | 78.676 | 81.486 | 89.915 | 106.775 | 122.229 | 133.468 | 139.088 | 140.493 | 139.088 | 140.493 | 140.493 | 136.278 | 134.873 | 134.873 | 130.658 | 129.253 | 129.253 | 130.658 | 122.229 | 101.155 | 88.08 | 82.575 | 79.823 | 77.07 | 77.07 | 79.823 | 88.08 | 104.595 | 119.734 | 130.744 | 136.249 | 137.626 | 136.249 | 137.626 | 137.626 | 133.497 | 132.121 | 132.121 | 127.992 | 126.616 | 126.616 | 127.992 | 119.734 | 99.09 | 86.245 | 80.855 | 78.16 | 75.465 | 75.465 | 78.16 | 86.245 | 102.416 | 117.24 | 128.02 | 133.411 | 134.758 | 133.411 | 134.758 | 134.758 | 130.716 | 129.368 | 129.368 | 125.325 | 123.978 | 123.978 | 125.325 | 117.24 | 97.026 | 70.648 | 66.232 | 64.025 | 61.817 | 61.817 | 64.025 | 70.648 | 83.894 | 96.037 | 104.868 | 109.283 | 110.387 | 109.283 | 110.387 | 110.387 | 107.076 | 105.972 | 105.972 | 102.66 | 101.556 | 101.556 | 102.66 | 96.037 | 79.479 | 79.565 | 75.264 | 70.963 | 69.888 | 68.813 | 66.662 | 66.662 | 70.963 | 87.091 | 92.467 | 97.843 | 99.994 | 99.994 | 98.918 | 97.843 | 97.843 | 98.918 | 101.069 | 102.144 | 102.144 | 107.52 | 99.994 | 94.618 | 86.016 | 81.995 | 76.87 | 74.308 | 71.745 | 71.745 | 74.308 | 81.995 | 97.369 | 111.462 | 121.711 | 126.836 | 128.117 | 126.836 | 128.117 | 128.117 | 124.273 | 122.992 | 122.992 | 119.149 | 117.867 | 117.867 | 119.149 | 111.462 | 92.244 | 88.166 | 82.656 | 79.901 | 77.146 | 77.146 | 79.901 | 88.166 | 104.698 | 119.851 | 130.872 | 136.382 | 137.76 | 136.382 | 137.76 | 137.76 | 133.627 | 132.25 | 132.25 | 128.117 | 126.739 | 126.739 | 128.117 | 119.851 | 99.187 | 86.403 | 81.003 | 78.303 | 75.603 | 75.603 | 78.303 | 86.403 | 102.604 | 117.454 | 128.255 | 133.655 | 135.005 | 133.655 | 135.005 | 135.005 | 130.955 | 129.605 | 129.605 | 125.554 | 124.204 | 124.204 | 125.554 | 117.454 | 97.203 | 84.64 | 79.35 | 76.705 | 74.06 | 74.06 | 76.705 | 84.64 | 100.51 | 115.057 | 125.637 | 130.927 | 132.25 | 130.927 | 132.25 | 132.25 | 128.282 | 126.96 | 126.96 | 122.992 | 121.67 | 121.67 | 122.992 | 115.057 | 95.22 | 82.876 | 77.697 | 75.107 | 72.517 | 72.517 | 75.107 | 82.876 | 98.416 | 112.66 | 123.02 | 128.199 | 129.494 | 128.199 | 129.494 | 129.494 | 125.61 | 124.315 | 124.315 | 120.43 | 119.135 | 119.135 | 120.43 | 112.66 | 93.236 | 67.888 | 63.645 | 61.524 | 59.402 | 59.402 | 61.524 | 67.888 | 80.617 | 92.285 | 100.771 | 105.014 | 106.075 | 105.014 | 106.075 | 106.075 | 102.893 | 101.832 | 101.832 | 98.65 | 97.589 | 97.589 | 98.65 | 92.285 | 76.374 | 76.457 | 72.324 | 68.191 | 67.158 | 66.125 | 64.058 | 64.058 | 68.191 | 83.689 | 88.855 | 94.021 | 96.088 | 96.088 | 95.054 | 94.021 | 94.021 | 95.054 | 97.121 | 98.154 | 98.154 | 103.32 | 96.088 | 90.922 | 82.656 | 71.9 | 67.406 | 65.16 | 62.913 | 62.913 | 65.16 | 71.9 | 85.381 | 97.739 | 106.727 | 111.221 | 112.344 | 111.221 | 112.344 | 112.344 | 108.974 | 107.85 | 107.85 | 104.48 | 103.356 | 103.356 | 104.48 | 97.739 | 80.888 | 77.312 | 72.48 | 70.064 | 67.648 | 67.648 | 70.064 | 77.312 | 91.808 | 105.096 | 114.76 | 119.592 | 120.8 | 119.592 | 120.8 | 120.8 | 117.176 | 115.968 | 115.968 | 112.344 | 111.136 | 111.136 | 112.344 | 105.096 | 86.976 | 75.766 | 71.03 | 68.663 | 66.295 | 66.295 | 68.663 | 75.766 | 89.972 | 102.994 | 112.465 | 117.2 | 118.384 | 117.2 | 118.384 | 118.384 | 114.832 | 113.649 | 113.649 | 110.097 | 108.913 | 108.913 | 110.097 | 102.994 | 85.236 | 74.22 | 69.581 | 67.261 | 64.942 | 64.942 | 67.261 | 74.22 | 88.136 | 100.892 | 110.17 | 114.808 | 115.968 | 114.808 | 115.968 | 115.968 | 112.489 | 111.329 | 111.329 | 107.85 | 106.691 | 106.691 | 107.85 | 100.892 | 83.497 | 72.673 | 68.131 | 65.86 | 63.589 | 63.589 | 65.86 | 72.673 | 86.3 | 98.79 | 107.874 | 112.416 | 113.552 | 112.416 | 113.552 | 113.552 | 110.145 | 109.01 | 109.01 | 105.603 | 104.468 | 104.468 | 105.603 | 98.79 | 81.757 | 59.53 | 55.81 | 53.949 | 52.089 | 52.089 | 53.949 | 59.53 | 70.692 | 80.924 | 88.365 | 92.086 | 93.016 | 92.086 | 93.016 | 93.016 | 90.226 | 89.295 | 89.295 | 86.505 | 85.575 | 85.575 | 86.505 | 80.924 | 66.972 | 67.044 | 63.42 | 59.796 | 58.89 | 57.984 | 56.172 | 56.172 | 59.796 | 73.386 | 77.916 | 82.446 | 84.258 | 84.258 | 83.352 | 82.446 | 82.446 | 83.352 | 85.164 | 86.07 | 86.07 | 90.6 | 84.258 | 79.728 | 72.48 | 77.709 | 72.852 | 70.424 | 67.996 | 67.996 | 70.424 | 77.709 | 92.28 | 105.636 | 115.35 | 120.207 | 121.421 | 120.207 | 121.421 | 121.421 | 117.778 | 116.564 | 116.564 | 112.921 | 111.707 | 111.707 | 112.921 | 105.636 | 87.423 | 83.558 | 78.336 | 75.725 | 73.114 | 73.114 | 75.725 | 83.558 | 99.226 | 113.587 | 124.032 | 129.254 | 130.56 | 129.254 | 130.56 | 130.56 | 126.643 | 125.338 | 125.338 | 121.421 | 120.115 | 120.115 | 121.421 | 113.587 | 94.003 | 81.887 | 76.769 | 74.21 | 71.651 | 71.651 | 74.21 | 81.887 | 97.241 | 111.315 | 121.551 | 126.669 | 127.949 | 126.669 | 127.949 | 127.949 | 124.11 | 122.831 | 122.831 | 118.992 | 117.713 | 117.713 | 118.992 | 111.315 | 92.123 | 80.216 | 75.203 | 72.696 | 70.189 | 70.189 | 72.696 | 80.216 | 95.257 | 109.044 | 119.071 | 124.084 | 125.338 | 124.084 | 125.338 | 125.338 | 121.577 | 120.324 | 120.324 | 116.564 | 115.311 | 115.311 | 116.564 | 109.044 | 90.243 | 78.545 | 73.636 | 71.181 | 68.727 | 68.727 | 71.181 | 78.545 | 93.272 | 106.772 | 116.59 | 121.499 | 122.726 | 121.499 | 122.726 | 122.726 | 119.045 | 117.817 | 117.817 | 114.136 | 112.908 | 112.908 | 114.136 | 106.772 | 88.363 | 64.34 | 60.319 | 58.308 | 56.297 | 56.297 | 58.308 | 64.34 | 76.404 | 87.462 | 95.505 | 99.526 | 100.531 | 99.526 | 100.531 | 100.531 | 97.515 | 96.51 | 96.51 | 93.494 | 92.489 | 92.489 | 93.494 | 87.462 | 72.382 | 72.461 | 68.544 | 64.627 | 63.648 | 62.669 | 60.71 | 60.71 | 64.627 | 79.315 | 84.211 | 89.107 | 91.066 | 91.066 | 90.086 | 89.107 | 89.107 | 90.086 | 92.045 | 93.024 | 93.024 | 97.92 | 91.066 | 86.17 | 78.336 | 76.281 | 71.513 | 69.13 | 66.746 | 66.746 | 69.13 | 76.281 | 90.583 | 103.694 | 113.229 | 117.997 | 119.189 | 117.997 | 119.189 | 119.189 | 115.613 | 114.421 | 114.421 | 110.846 | 109.654 | 109.654 | 110.846 | 103.694 | 85.816 | 82.022 | 76.896 | 74.333 | 71.77 | 71.77 | 74.333 | 82.022 | 97.402 | 111.499 | 121.752 | 126.878 | 128.16 | 126.878 | 128.16 | 128.16 | 124.315 | 123.034 | 123.034 | 119.189 | 117.907 | 117.907 | 119.189 | 111.499 | 92.275 | 80.382 | 75.358 | 72.846 | 70.334 | 70.334 | 72.846 | 80.382 | 95.454 | 109.269 | 119.317 | 124.341 | 125.597 | 124.341 | 125.597 | 125.597 | 121.829 | 120.573 | 120.573 | 116.805 | 115.549 | 115.549 | 116.805 | 109.269 | 90.43 | 78.742 | 73.82 | 71.359 | 68.899 | 68.899 | 71.359 | 78.742 | 93.506 | 107.039 | 116.882 | 121.803 | 123.034 | 121.803 | 123.034 | 123.034 | 119.343 | 118.112 | 118.112 | 114.421 | 113.191 | 113.191 | 114.421 | 107.039 | 88.584 | 77.101 | 72.282 | 69.873 | 67.463 | 67.463 | 69.873 | 77.101 | 91.558 | 104.809 | 114.447 | 119.266 | 120.47 | 119.266 | 120.47 | 120.47 | 116.856 | 115.652 | 115.652 | 112.037 | 110.833 | 110.833 | 112.037 | 104.809 | 86.739 | 63.157 | 59.21 | 57.236 | 55.263 | 55.263 | 57.236 | 63.157 | 74.999 | 85.854 | 93.749 | 97.696 | 98.683 | 97.696 | 98.683 | 98.683 | 95.723 | 94.736 | 94.736 | 91.775 | 90.789 | 90.789 | 91.775 | 85.854 | 71.052 | 71.129 | 67.284 | 63.439 | 62.478 | 61.517 | 59.594 | 59.594 | 63.439 | 77.857 | 82.663 | 87.469 | 89.392 | 89.392 | 88.43 | 87.469 | 87.469 | 88.43 | 90.353 | 91.314 | 91.314 | 96.12 | 89.392 | 84.586 | 76.896 | 83.804 | 78.566 | 75.948 | 73.329 | 73.329 | 75.948 | 83.804 | 99.517 | 113.921 | 124.397 | 129.635 | 130.944 | 129.635 | 130.944 | 130.944 | 127.016 | 125.706 | 125.706 | 121.778 | 120.468 | 120.468 | 121.778 | 113.921 | 94.28 | 90.112 | 84.48 | 81.664 | 78.848 | 78.848 | 81.664 | 90.112 | 107.008 | 122.496 | 133.76 | 139.392 | 140.8 | 139.392 | 140.8 | 140.8 | 136.576 | 135.168 | 135.168 | 130.944 | 129.536 | 129.536 | 130.944 | 122.496 | 101.376 | 88.31 | 82.79 | 80.031 | 77.271 | 77.271 | 80.031 | 88.31 | 104.868 | 120.046 | 131.085 | 136.604 | 137.984 | 136.604 | 137.984 | 137.984 | 133.844 | 132.465 | 132.465 | 128.325 | 126.945 | 126.945 | 128.325 | 120.046 | 99.348 | 86.508 | 81.101 | 78.397 | 75.694 | 75.694 | 78.397 | 86.508 | 102.728 | 117.596 | 128.41 | 133.816 | 135.168 | 133.816 | 135.168 | 135.168 | 131.113 | 129.761 | 129.761 | 125.706 | 124.355 | 124.355 | 125.706 | 117.596 | 97.321 | 84.705 | 79.411 | 76.764 | 74.117 | 74.117 | 76.764 | 84.705 | 100.588 | 115.146 | 125.734 | 131.028 | 132.352 | 131.028 | 132.352 | 132.352 | 128.381 | 127.058 | 127.058 | 123.087 | 121.764 | 121.764 | 123.087 | 115.146 | 95.293 | 69.386 | 65.05 | 62.881 | 60.713 | 60.713 | 62.881 | 69.386 | 82.396 | 94.322 | 102.995 | 107.332 | 108.416 | 107.332 | 108.416 | 108.416 | 105.164 | 104.079 | 104.079 | 100.827 | 99.743 | 99.743 | 100.827 | 94.322 | 78.06 | 78.144 | 73.92 | 69.696 | 68.64 | 67.584 | 65.472 | 65.472 | 69.696 | 85.536 | 90.816 | 96.096 | 98.208 | 98.208 | 97.152 | 96.096 | 96.096 | 97.152 | 99.264 | 100.32 | 100.32 | 105.6 | 98.208 | 92.928 | 84.48 | 67.683 | 66.609 | 64.46 | 62.311 | 63.386 | 69.832 | 77.352 | 91.319 | 102.062 | 106.359 | 107.434 | 106.359 | 99.913 | 98.839 | 96.69 | 94.542 | 96.69 | 98.839 | 103.136 | 105.285 | 103.136 | 96.69 | 85.947 | 75.204 | 72.778 | 71.622 | 69.312 | 67.002 | 68.157 | 75.088 | 83.174 | 98.192 | 109.744 | 114.365 | 115.52 | 114.365 | 107.434 | 106.278 | 103.968 | 101.658 | 103.968 | 106.278 | 110.899 | 113.21 | 110.899 | 103.968 | 92.416 | 80.864 | 71.322 | 70.19 | 67.926 | 65.662 | 66.794 | 73.586 | 81.511 | 96.228 | 107.549 | 112.078 | 113.21 | 112.078 | 105.285 | 104.153 | 101.889 | 99.624 | 101.889 | 104.153 | 108.681 | 110.945 | 108.681 | 101.889 | 90.568 | 79.247 | 69.866 | 68.758 | 66.54 | 64.322 | 65.431 | 72.084 | 79.847 | 94.264 | 105.354 | 109.79 | 110.899 | 109.79 | 103.136 | 102.027 | 99.809 | 97.591 | 99.809 | 102.027 | 106.463 | 108.681 | 106.463 | 99.809 | 88.719 | 77.629 | 68.411 | 67.325 | 65.153 | 62.982 | 64.067 | 70.583 | 78.184 | 92.3 | 103.159 | 107.503 | 108.589 | 107.503 | 100.988 | 99.902 | 97.73 | 95.558 | 97.73 | 99.902 | 104.245 | 106.417 | 104.245 | 97.73 | 86.871 | 76.012 | 56.039 | 55.149 | 53.37 | 51.591 | 52.481 | 57.818 | 64.044 | 75.608 | 84.503 | 88.061 | 88.95 | 88.061 | 82.724 | 81.834 | 80.055 | 78.276 | 80.055 | 81.834 | 85.392 | 87.171 | 85.392 | 80.055 | 71.16 | 62.265 | 64.98 | 63.247 | 59.782 | 57.182 | 56.316 | 56.316 | 58.915 | 64.114 | 71.911 | 77.11 | 79.709 | 81.442 | 78.842 | 77.976 | 77.976 | 74.51 | 73.644 | 76.243 | 79.709 | 86.64 | 84.041 | 82.308 | 77.976 | 73.644 | 72.745 | 71.591 | 69.281 | 66.972 | 68.127 | 75.055 | 83.138 | 98.148 | 109.695 | 114.314 | 115.469 | 114.314 | 107.386 | 106.231 | 103.922 | 101.613 | 103.922 | 106.231 | 110.85 | 113.159 | 110.85 | 103.922 | 92.375 | 80.828 | 78.221 | 76.979 | 74.496 | 72.013 | 73.254 | 80.704 | 89.395 | 105.536 | 117.952 | 122.918 | 124.16 | 122.918 | 115.469 | 114.227 | 111.744 | 109.261 | 111.744 | 114.227 | 119.194 | 121.677 | 119.194 | 111.744 | 99.328 | 86.912 | 76.656 | 75.44 | 73.006 | 70.573 | 71.789 | 79.09 | 87.607 | 103.425 | 115.593 | 120.46 | 121.677 | 120.46 | 113.159 | 111.943 | 109.509 | 107.076 | 109.509 | 111.943 | 116.81 | 119.243 | 116.81 | 109.509 | 97.341 | 85.174 | 75.092 | 73.9 | 71.516 | 69.132 | 70.324 | 77.476 | 85.819 | 101.315 | 113.234 | 118.002 | 119.194 | 118.002 | 110.85 | 109.658 | 107.274 | 104.89 | 107.274 | 109.658 | 114.426 | 116.81 | 114.426 | 107.274 | 95.355 | 83.436 | 73.528 | 72.36 | 70.026 | 67.692 | 68.859 | 75.862 | 84.031 | 99.204 | 110.875 | 115.543 | 116.71 | 115.543 | 108.541 | 107.374 | 105.039 | 102.705 | 105.039 | 107.374 | 112.042 | 114.376 | 112.042 | 105.039 | 93.368 | 81.697 | 60.23 | 59.274 | 57.362 | 55.45 | 56.406 | 62.142 | 68.834 | 81.263 | 90.823 | 94.647 | 95.603 | 94.647 | 88.911 | 87.955 | 86.043 | 84.131 | 86.043 | 87.955 | 91.779 | 93.691 | 91.779 | 86.043 | 76.483 | 66.922 | 69.84 | 67.978 | 64.253 | 61.459 | 60.528 | 60.528 | 63.322 | 68.909 | 77.29 | 82.877 | 85.67 | 87.533 | 84.739 | 83.808 | 83.808 | 80.083 | 79.152 | 81.946 | 85.67 | 93.12 | 90.326 | 88.464 | 83.808 | 79.152 | 74.995 | 73.805 | 71.424 | 69.043 | 70.234 | 77.376 | 85.709 | 101.184 | 113.088 | 117.85 | 119.04 | 117.85 | 110.707 | 109.517 | 107.136 | 104.755 | 107.136 | 109.517 | 114.278 | 116.659 | 114.278 | 107.136 | 95.232 | 83.328 | 80.64 | 79.36 | 76.8 | 74.24 | 75.52 | 83.2 | 92.16 | 108.8 | 121.6 | 126.72 | 128 | 126.72 | 119.04 | 117.76 | 115.2 | 112.64 | 115.2 | 117.76 | 122.88 | 125.44 | 122.88 | 115.2 | 102.4 | 89.6 | 79.027 | 77.773 | 75.264 | 72.755 | 74.01 | 81.536 | 90.317 | 106.624 | 119.168 | 124.186 | 125.44 | 124.186 | 116.659 | 115.405 | 112.896 | 110.387 | 112.896 | 115.405 | 120.422 | 122.931 | 120.422 | 112.896 | 100.352 | 87.808 | 77.414 | 76.186 | 73.728 | 71.27 | 72.499 | 79.872 | 88.474 | 104.448 | 116.736 | 121.651 | 122.88 | 121.651 | 114.278 | 113.05 | 110.592 | 108.134 | 110.592 | 113.05 | 117.965 | 120.422 | 117.965 | 110.592 | 98.304 | 86.016 | 75.802 | 74.598 | 72.192 | 69.786 | 70.989 | 78.208 | 86.63 | 102.272 | 114.304 | 119.117 | 120.32 | 119.117 | 111.898 | 110.694 | 108.288 | 105.882 | 108.288 | 110.694 | 115.507 | 117.914 | 115.507 | 108.288 | 96.256 | 84.224 | 62.093 | 61.107 | 59.136 | 57.165 | 58.15 | 64.064 | 70.963 | 83.776 | 93.632 | 97.574 | 98.56 | 97.574 | 91.661 | 90.675 | 88.704 | 86.733 | 88.704 | 90.675 | 94.618 | 96.589 | 94.618 | 88.704 | 78.848 | 68.992 | 72 | 70.08 | 66.24 | 63.36 | 62.4 | 62.4 | 65.28 | 71.04 | 79.68 | 85.44 | 88.32 | 90.24 | 87.36 | 86.4 | 86.4 | 82.56 | 81.6 | 84.48 | 88.32 | 96 | 93.12 | 91.2 | 86.4 | 81.6 | 68.339 | 67.255 | 65.085 | 62.916 | 64 | 70.509 | 78.102 | 92.204 | 103.051 | 107.39 | 108.475 | 107.39 | 100.882 | 99.797 | 97.628 | 95.458 | 97.628 | 99.797 | 104.136 | 106.306 | 104.136 | 97.628 | 86.78 | 75.933 | 73.483 | 72.317 | 69.984 | 67.651 | 68.818 | 75.816 | 83.981 | 99.144 | 110.808 | 115.474 | 116.64 | 115.474 | 108.475 | 107.309 | 104.976 | 102.643 | 104.976 | 107.309 | 111.974 | 114.307 | 111.974 | 104.976 | 93.312 | 81.648 | 72.014 | 70.87 | 68.584 | 66.298 | 67.441 | 74.3 | 82.301 | 97.161 | 108.592 | 113.164 | 114.307 | 113.164 | 106.306 | 105.163 | 102.876 | 100.59 | 102.876 | 105.163 | 109.735 | 112.021 | 109.735 | 102.876 | 91.446 | 80.015 | 70.544 | 69.424 | 67.185 | 64.945 | 66.065 | 72.783 | 80.622 | 95.178 | 106.376 | 110.855 | 111.974 | 110.855 | 104.136 | 103.016 | 100.777 | 98.537 | 100.777 | 103.016 | 107.495 | 109.735 | 107.495 | 100.777 | 89.58 | 78.382 | 69.074 | 67.978 | 65.785 | 63.592 | 64.689 | 71.267 | 78.942 | 93.195 | 104.16 | 108.545 | 109.642 | 108.545 | 101.967 | 100.87 | 98.677 | 96.485 | 98.677 | 100.87 | 105.256 | 107.449 | 105.256 | 98.677 | 87.713 | 76.749 | 56.582 | 55.684 | 53.888 | 52.091 | 52.99 | 58.378 | 64.665 | 76.341 | 85.322 | 88.915 | 89.813 | 88.915 | 83.526 | 82.628 | 80.832 | 79.035 | 80.832 | 82.628 | 86.22 | 88.017 | 86.22 | 80.832 | 71.85 | 62.869 | 65.61 | 63.86 | 60.361 | 57.737 | 56.862 | 56.862 | 59.486 | 64.735 | 72.608 | 77.857 | 80.482 | 82.231 | 79.607 | 78.732 | 78.732 | 75.233 | 74.358 | 76.982 | 80.482 | 87.48 | 84.856 | 83.106 | 78.732 | 74.358 | 68.058 | 66.978 | 64.817 | 62.657 | 63.737 | 70.219 | 77.781 | 91.824 | 102.627 | 106.949 | 108.029 | 106.949 | 100.467 | 99.386 | 97.226 | 95.065 | 97.226 | 99.386 | 103.708 | 105.868 | 103.708 | 97.226 | 86.423 | 75.62 | 73.181 | 72.019 | 69.696 | 67.373 | 68.534 | 75.504 | 83.635 | 98.736 | 110.352 | 114.998 | 116.16 | 114.998 | 108.029 | 106.867 | 104.544 | 102.221 | 104.544 | 106.867 | 111.514 | 113.837 | 111.514 | 104.544 | 92.928 | 81.312 | 71.717 | 70.579 | 68.302 | 66.025 | 67.164 | 73.994 | 81.962 | 96.761 | 108.145 | 112.698 | 113.837 | 112.698 | 105.868 | 104.73 | 102.453 | 100.176 | 102.453 | 104.73 | 109.283 | 111.56 | 109.283 | 102.453 | 91.069 | 79.686 | 70.254 | 69.138 | 66.908 | 64.678 | 65.793 | 72.484 | 80.29 | 94.787 | 105.938 | 110.398 | 111.514 | 110.398 | 103.708 | 102.593 | 100.362 | 98.132 | 100.362 | 102.593 | 107.053 | 109.283 | 107.053 | 100.362 | 89.211 | 78.06 | 68.79 | 67.698 | 65.514 | 63.33 | 64.422 | 70.974 | 78.617 | 92.812 | 103.731 | 108.098 | 109.19 | 108.098 | 101.547 | 100.455 | 98.271 | 96.088 | 98.271 | 100.455 | 104.823 | 107.007 | 104.823 | 98.271 | 87.352 | 76.433 | 56.349 | 55.455 | 53.666 | 51.877 | 52.771 | 58.138 | 64.399 | 76.027 | 84.971 | 88.549 | 89.443 | 88.549 | 83.182 | 82.288 | 80.499 | 78.71 | 80.499 | 82.288 | 85.865 | 87.654 | 85.865 | 80.499 | 71.555 | 62.61 | 65.34 | 63.598 | 60.113 | 57.499 | 56.628 | 56.628 | 59.242 | 64.469 | 72.31 | 77.537 | 80.15 | 81.893 | 79.279 | 78.408 | 78.408 | 74.923 | 74.052 | 76.666 | 80.15 | 87.12 | 84.506 | 82.764 | 78.408 | 74.052 | 66.09 | 65.04 | 62.942 | 60.844 | 61.893 | 68.188 | 75.531 | 89.168 | 99.659 | 103.855 | 104.904 | 103.855 | 97.561 | 96.512 | 94.414 | 92.316 | 94.414 | 96.512 | 100.708 | 102.806 | 100.708 | 94.414 | 83.923 | 73.433 | 71.064 | 69.936 | 67.68 | 65.424 | 66.552 | 73.32 | 81.216 | 95.88 | 107.16 | 111.672 | 112.8 | 111.672 | 104.904 | 103.776 | 101.52 | 99.264 | 101.52 | 103.776 | 108.288 | 110.544 | 108.288 | 101.52 | 90.24 | 78.96 | 69.643 | 68.537 | 66.326 | 64.116 | 65.221 | 71.854 | 79.592 | 93.962 | 105.017 | 109.439 | 110.544 | 109.439 | 102.806 | 101.7 | 99.49 | 97.279 | 99.49 | 101.7 | 106.122 | 108.333 | 106.122 | 99.49 | 88.435 | 77.381 | 68.221 | 67.139 | 64.973 | 62.807 | 63.89 | 70.387 | 77.967 | 92.045 | 102.874 | 107.205 | 108.288 | 107.205 | 100.708 | 99.625 | 97.459 | 95.293 | 97.459 | 99.625 | 103.956 | 106.122 | 103.956 | 97.459 | 86.63 | 75.802 | 66.8 | 65.74 | 63.619 | 61.499 | 62.559 | 68.921 | 76.343 | 90.127 | 100.73 | 104.972 | 106.032 | 104.972 | 98.61 | 97.549 | 95.429 | 93.308 | 95.429 | 97.549 | 101.791 | 103.911 | 101.791 | 95.429 | 84.826 | 74.222 | 54.719 | 53.851 | 52.114 | 50.376 | 51.245 | 56.456 | 62.536 | 73.828 | 82.513 | 85.987 | 86.856 | 85.987 | 80.776 | 79.908 | 78.17 | 76.433 | 78.17 | 79.908 | 83.382 | 85.119 | 83.382 | 78.17 | 69.485 | 60.799 | 63.45 | 61.758 | 58.374 | 55.836 | 54.99 | 54.99 | 57.528 | 62.604 | 70.218 | 75.294 | 77.832 | 79.524 | 76.986 | 76.14 | 76.14 | 72.756 | 71.91 | 74.448 | 77.832 | 84.6 | 82.062 | 80.37 | 76.14 | 71.91 | 73.12 | 71.96 | 69.638 | 67.317 | 68.478 | 75.442 | 83.566 | 98.654 | 110.261 | 114.903 | 116.064 | 114.903 | 107.94 | 106.779 | 104.458 | 102.136 | 104.458 | 106.779 | 111.421 | 113.743 | 111.421 | 104.458 | 92.851 | 81.245 | 78.624 | 77.376 | 74.88 | 72.384 | 73.632 | 81.12 | 89.856 | 106.08 | 118.56 | 123.552 | 124.8 | 123.552 | 116.064 | 114.816 | 112.32 | 109.824 | 112.32 | 114.816 | 119.808 | 122.304 | 119.808 | 112.32 | 99.84 | 87.36 | 77.052 | 75.828 | 73.382 | 70.936 | 72.159 | 79.498 | 88.059 | 103.958 | 116.189 | 121.081 | 122.304 | 121.081 | 113.743 | 112.52 | 110.074 | 107.628 | 110.074 | 112.52 | 117.412 | 119.858 | 117.412 | 110.074 | 97.843 | 85.613 | 75.479 | 74.281 | 71.885 | 69.489 | 70.687 | 77.875 | 86.262 | 101.837 | 113.818 | 118.61 | 119.808 | 118.61 | 111.421 | 110.223 | 107.827 | 105.431 | 107.827 | 110.223 | 115.016 | 117.412 | 115.016 | 107.827 | 95.846 | 83.866 | 73.907 | 72.733 | 70.387 | 68.041 | 69.214 | 76.253 | 84.465 | 99.715 | 111.446 | 116.139 | 117.312 | 116.139 | 109.1 | 107.927 | 105.581 | 103.235 | 105.581 | 107.927 | 112.62 | 114.966 | 112.62 | 105.581 | 93.85 | 82.118 | 60.54 | 59.58 | 57.658 | 55.736 | 56.697 | 62.462 | 69.189 | 81.682 | 91.291 | 95.135 | 96.096 | 95.135 | 89.369 | 88.408 | 86.486 | 84.564 | 86.486 | 88.408 | 92.252 | 94.174 | 92.252 | 86.486 | 76.877 | 67.267 | 70.2 | 68.328 | 64.584 | 61.776 | 60.84 | 60.84 | 63.648 | 69.264 | 77.688 | 83.304 | 86.112 | 87.984 | 85.176 | 84.24 | 84.24 | 80.496 | 79.56 | 82.368 | 86.112 | 93.6 | 90.792 | 88.92 | 84.24 | 79.56 | 65.152 | 64.118 | 62.05 | 59.981 | 61.015 | 67.22 | 74.46 | 87.904 | 98.245 | 102.382 | 103.416 | 102.382 | 96.177 | 95.143 | 93.074 | 91.006 | 93.074 | 95.143 | 99.279 | 101.348 | 99.279 | 93.074 | 82.733 | 72.391 | 70.056 | 68.944 | 66.72 | 64.496 | 65.608 | 72.28 | 80.064 | 94.52 | 105.64 | 110.088 | 111.2 | 110.088 | 103.416 | 102.304 | 100.08 | 97.856 | 100.08 | 102.304 | 106.752 | 108.976 | 106.752 | 100.08 | 88.96 | 77.84 | 68.655 | 67.565 | 65.386 | 63.206 | 64.296 | 70.834 | 78.463 | 92.63 | 103.527 | 107.886 | 108.976 | 107.886 | 101.348 | 100.258 | 98.078 | 95.899 | 98.078 | 100.258 | 104.617 | 106.796 | 104.617 | 98.078 | 87.181 | 76.283 | 67.254 | 66.186 | 64.051 | 61.916 | 62.984 | 69.389 | 76.861 | 90.739 | 101.414 | 105.684 | 106.752 | 105.684 | 99.279 | 98.212 | 96.077 | 93.942 | 96.077 | 98.212 | 102.482 | 104.617 | 102.482 | 96.077 | 85.402 | 74.726 | 65.853 | 64.807 | 62.717 | 60.626 | 61.672 | 67.943 | 75.26 | 88.849 | 99.302 | 103.483 | 104.528 | 103.483 | 97.211 | 96.166 | 94.075 | 91.985 | 94.075 | 96.166 | 100.347 | 102.437 | 100.347 | 94.075 | 83.622 | 73.17 | 53.943 | 53.087 | 51.374 | 49.662 | 50.518 | 55.656 | 61.649 | 72.78 | 81.343 | 84.768 | 85.624 | 84.768 | 79.63 | 78.774 | 77.062 | 75.349 | 77.062 | 78.774 | 82.199 | 83.912 | 82.199 | 77.062 | 68.499 | 59.937 | 62.55 | 60.882 | 57.546 | 55.044 | 54.21 | 54.21 | 56.712 | 61.716 | 69.222 | 74.226 | 76.728 | 78.396 | 75.894 | 75.06 | 75.06 | 71.724 | 70.89 | 73.392 | 76.728 | 83.4 | 80.898 | 79.23 | 75.06 | 70.89 | 67.871 | 66.793 | 64.639 | 62.484 | 63.561 | 70.025 | 77.566 | 91.572 | 102.345 | 106.654 | 107.731 | 106.654 | 100.19 | 99.113 | 96.958 | 94.803 | 96.958 | 99.113 | 103.422 | 105.577 | 103.422 | 96.958 | 86.185 | 75.412 | 72.979 | 71.821 | 69.504 | 67.187 | 68.346 | 75.296 | 83.405 | 98.464 | 110.048 | 114.682 | 115.84 | 114.682 | 107.731 | 106.573 | 104.256 | 101.939 | 104.256 | 106.573 | 111.206 | 113.523 | 111.206 | 104.256 | 92.672 | 81.088 | 71.52 | 70.384 | 68.114 | 65.843 | 66.979 | 73.79 | 81.737 | 96.495 | 107.847 | 112.388 | 113.523 | 112.388 | 105.577 | 104.441 | 102.171 | 99.9 | 102.171 | 104.441 | 108.982 | 111.253 | 108.982 | 102.171 | 90.819 | 79.466 | 70.06 | 68.948 | 66.724 | 64.5 | 65.612 | 72.284 | 80.069 | 94.525 | 105.646 | 110.094 | 111.206 | 110.094 | 103.422 | 102.31 | 100.086 | 97.862 | 100.086 | 102.31 | 106.758 | 108.982 | 106.758 | 100.086 | 88.965 | 77.844 | 68.6 | 67.512 | 65.334 | 63.156 | 64.245 | 70.778 | 78.401 | 92.556 | 103.445 | 107.801 | 108.89 | 107.801 | 101.267 | 100.178 | 98.001 | 95.823 | 98.001 | 100.178 | 104.534 | 106.712 | 104.534 | 98.001 | 87.112 | 76.223 | 56.194 | 55.302 | 53.518 | 51.734 | 52.626 | 57.978 | 64.222 | 75.817 | 84.737 | 88.305 | 89.197 | 88.305 | 82.953 | 82.061 | 80.277 | 78.493 | 80.277 | 82.061 | 85.629 | 87.413 | 85.629 | 80.277 | 71.357 | 62.438 | 65.16 | 63.422 | 59.947 | 57.341 | 56.472 | 56.472 | 59.078 | 64.291 | 72.11 | 77.323 | 79.93 | 81.667 | 79.061 | 78.192 | 78.192 | 74.717 | 73.848 | 76.454 | 79.93 | 86.88 | 84.274 | 82.536 | 78.192 | 73.848 | 67.871 | 66.793 | 64.639 | 62.484 | 63.561 | 70.025 | 77.566 | 91.572 | 102.345 | 106.654 | 107.731 | 106.654 | 100.19 | 99.113 | 96.958 | 94.803 | 96.958 | 99.113 | 103.422 | 105.577 | 103.422 | 96.958 | 86.185 | 75.412 | 72.979 | 71.821 | 69.504 | 67.187 | 68.346 | 75.296 | 83.405 | 98.464 | 110.048 | 114.682 | 115.84 | 114.682 | 107.731 | 106.573 | 104.256 | 101.939 | 104.256 | 106.573 | 111.206 | 113.523 | 111.206 | 104.256 | 92.672 | 81.088 | 71.52 | 70.384 | 68.114 | 65.843 | 66.979 | 73.79 | 81.737 | 96.495 | 107.847 | 112.388 | 113.523 | 112.388 | 105.577 | 104.441 | 102.171 | 99.9 | 102.171 | 104.441 | 108.982 | 111.253 | 108.982 | 102.171 | 90.819 | 79.466 | 70.06 | 68.948 | 66.724 | 64.5 | 65.612 | 72.284 | 80.069 | 94.525 | 105.646 | 110.094 | 111.206 | 110.094 | 103.422 | 102.31 | 100.086 | 97.862 | 100.086 | 102.31 | 106.758 | 108.982 | 106.758 | 100.086 | 88.965 | 77.844 | 68.6 | 67.512 | 65.334 | 63.156 | 64.245 | 70.778 | 78.401 | 92.556 | 103.445 | 107.801 | 108.89 | 107.801 | 101.267 | 100.178 | 98.001 | 95.823 | 98.001 | 100.178 | 104.534 | 106.712 | 104.534 | 98.001 | 87.112 | 76.223 | 56.194 | 55.302 | 53.518 | 51.734 | 52.626 | 57.978 | 64.222 | 75.817 | 84.737 | 88.305 | 89.197 | 88.305 | 82.953 | 82.061 | 80.277 | 78.493 | 80.277 | 82.061 | 85.629 | 87.413 | 85.629 | 80.277 | 71.357 | 62.438 | 65.16 | 63.422 | 59.947 | 57.341 | 56.472 | 56.472 | 59.078 | 64.291 | 72.11 | 77.323 | 79.93 | 81.667 | 79.061 | 78.192 | 78.192 | 74.717 | 73.848 | 76.454 | 79.93 | 86.88 | 84.274 | 82.536 | 78.192 | 73.848 | 69.652 | 68.546 | 66.335 | 64.124 | 65.229 | 71.863 | 79.602 | 93.975 | 105.03 | 109.453 | 110.558 | 109.453 | 102.819 | 101.714 | 99.503 | 97.291 | 99.503 | 101.714 | 106.136 | 108.347 | 106.136 | 99.503 | 88.447 | 77.391 | 74.894 | 73.706 | 71.328 | 68.95 | 70.139 | 77.272 | 85.594 | 101.048 | 112.936 | 117.691 | 118.88 | 117.691 | 110.558 | 109.37 | 106.992 | 104.614 | 106.992 | 109.37 | 114.125 | 116.502 | 114.125 | 106.992 | 95.104 | 83.216 | 73.397 | 72.231 | 69.901 | 67.571 | 68.736 | 75.727 | 83.882 | 99.027 | 110.677 | 115.337 | 116.502 | 115.337 | 108.347 | 107.182 | 104.852 | 102.522 | 104.852 | 107.182 | 111.842 | 114.172 | 111.842 | 104.852 | 93.202 | 81.552 | 71.899 | 70.757 | 68.475 | 66.192 | 67.334 | 74.181 | 82.17 | 97.006 | 108.419 | 112.984 | 114.125 | 112.984 | 106.136 | 104.995 | 102.712 | 100.43 | 102.712 | 104.995 | 109.56 | 111.842 | 109.56 | 102.712 | 91.3 | 79.887 | 70.401 | 69.283 | 67.048 | 64.813 | 65.931 | 72.636 | 80.458 | 94.985 | 106.16 | 110.63 | 111.747 | 110.63 | 103.925 | 102.807 | 100.572 | 98.338 | 100.572 | 102.807 | 107.277 | 109.512 | 107.277 | 100.572 | 89.398 | 78.223 | 57.669 | 56.753 | 54.923 | 53.092 | 54.007 | 59.499 | 65.907 | 77.807 | 86.961 | 90.622 | 91.538 | 90.622 | 85.13 | 84.215 | 82.384 | 80.553 | 82.384 | 84.215 | 87.876 | 89.707 | 87.876 | 82.384 | 73.23 | 64.076 | 66.87 | 65.087 | 61.52 | 58.846 | 57.954 | 57.954 | 60.629 | 65.978 | 74.003 | 79.352 | 82.027 | 83.81 | 81.136 | 80.244 | 80.244 | 76.678 | 75.786 | 78.461 | 82.027 | 89.16 | 86.485 | 84.702 | 80.244 | 75.786 | 69.746 | 68.638 | 66.424 | 64.21 | 65.317 | 71.96 | 79.709 | 94.101 | 105.172 | 109.6 | 110.707 | 109.6 | 102.958 | 101.851 | 99.636 | 97.422 | 99.636 | 101.851 | 106.279 | 108.493 | 106.279 | 99.636 | 88.566 | 77.495 | 74.995 | 73.805 | 71.424 | 69.043 | 70.234 | 77.376 | 85.709 | 101.184 | 113.088 | 117.85 | 119.04 | 117.85 | 110.707 | 109.517 | 107.136 | 104.755 | 107.136 | 109.517 | 114.278 | 116.659 | 114.278 | 107.136 | 95.232 | 83.328 | 73.495 | 72.329 | 69.996 | 67.662 | 68.829 | 75.828 | 83.995 | 99.16 | 110.826 | 115.493 | 116.659 | 115.493 | 108.493 | 107.326 | 104.993 | 102.66 | 104.993 | 107.326 | 111.993 | 114.326 | 111.993 | 104.993 | 93.327 | 81.661 | 71.995 | 70.853 | 68.567 | 66.281 | 67.424 | 74.281 | 82.28 | 97.137 | 108.564 | 113.136 | 114.278 | 113.136 | 106.279 | 105.136 | 102.851 | 100.565 | 102.851 | 105.136 | 109.707 | 111.993 | 109.707 | 102.851 | 91.423 | 79.995 | 70.495 | 69.377 | 67.139 | 64.901 | 66.02 | 72.733 | 80.566 | 95.113 | 106.303 | 110.779 | 111.898 | 110.779 | 104.065 | 102.946 | 100.708 | 98.47 | 100.708 | 102.946 | 107.422 | 109.66 | 107.422 | 100.708 | 89.518 | 78.328 | 57.746 | 56.83 | 54.996 | 53.163 | 54.08 | 59.58 | 65.996 | 77.912 | 87.078 | 90.744 | 91.661 | 90.744 | 85.245 | 84.328 | 82.495 | 80.662 | 82.495 | 84.328 | 87.994 | 89.828 | 87.994 | 82.495 | 73.329 | 64.163 | 66.96 | 65.174 | 61.603 | 58.925 | 58.032 | 58.032 | 60.71 | 66.067 | 74.102 | 79.459 | 82.138 | 83.923 | 81.245 | 80.352 | 80.352 | 76.781 | 75.888 | 78.566 | 82.138 | 89.28 | 86.602 | 84.816 | 80.352 | 75.888 | 74.995 | 73.805 | 71.424 | 69.043 | 70.234 | 77.376 | 85.709 | 101.184 | 113.088 | 117.85 | 119.04 | 117.85 | 110.707 | 109.517 | 107.136 | 104.755 | 107.136 | 109.517 | 114.278 | 116.659 | 114.278 | 107.136 | 95.232 | 83.328 | 80.64 | 79.36 | 76.8 | 74.24 | 75.52 | 83.2 | 92.16 | 108.8 | 121.6 | 126.72 | 128 | 126.72 | 119.04 | 117.76 | 115.2 | 112.64 | 115.2 | 117.76 | 122.88 | 125.44 | 122.88 | 115.2 | 102.4 | 89.6 | 79.027 | 77.773 | 75.264 | 72.755 | 74.01 | 81.536 | 90.317 | 106.624 | 119.168 | 124.186 | 125.44 | 124.186 | 116.659 | 115.405 | 112.896 | 110.387 | 112.896 | 115.405 | 120.422 | 122.931 | 120.422 | 112.896 | 100.352 | 87.808 | 77.414 | 76.186 | 73.728 | 71.27 | 72.499 | 79.872 | 88.474 | 104.448 | 116.736 | 121.651 | 122.88 | 121.651 | 114.278 | 113.05 | 110.592 | 108.134 | 110.592 | 113.05 | 117.965 | 120.422 | 117.965 | 110.592 | 98.304 | 86.016 | 75.802 | 74.598 | 72.192 | 69.786 | 70.989 | 78.208 | 86.63 | 102.272 | 114.304 | 119.117 | 120.32 | 119.117 | 111.898 | 110.694 | 108.288 | 105.882 | 108.288 | 110.694 | 115.507 | 117.914 | 115.507 | 108.288 | 96.256 | 84.224 | 62.093 | 61.107 | 59.136 | 57.165 | 58.15 | 64.064 | 70.963 | 83.776 | 93.632 | 97.574 | 98.56 | 97.574 | 91.661 | 90.675 | 88.704 | 86.733 | 88.704 | 90.675 | 94.618 | 96.589 | 94.618 | 88.704 | 78.848 | 68.992 | 72 | 70.08 | 66.24 | 63.36 | 62.4 | 62.4 | 65.28 | 71.04 | 79.68 | 85.44 | 88.32 | 90.24 | 87.36 | 86.4 | 86.4 | 82.56 | 81.6 | 84.48 | 88.32 | 96 | 93.12 | 91.2 | 86.4 | 81.6 | 87.832 | 82.588 | 78.656 | 77.345 | 77.345 | 78.656 | 97.009 | 112.74 | 124.538 | 125.849 | 125.849 | 124.538 | 124.538 | 124.538 | 121.916 | 123.227 | 129.782 | 131.093 | 131.093 | 125.849 | 119.294 | 108.807 | 95.698 | 82.588 | 94.443 | 88.805 | 84.576 | 83.166 | 83.166 | 84.576 | 104.31 | 121.226 | 133.912 | 135.322 | 135.322 | 133.912 | 133.912 | 133.912 | 131.093 | 132.502 | 139.55 | 140.96 | 140.96 | 135.322 | 128.274 | 116.997 | 102.901 | 88.805 | 92.554 | 87.029 | 82.884 | 81.503 | 81.503 | 82.884 | 102.224 | 118.801 | 131.234 | 132.615 | 132.615 | 131.234 | 131.234 | 131.234 | 128.471 | 129.852 | 136.759 | 138.141 | 138.141 | 132.615 | 125.708 | 114.657 | 100.843 | 87.029 | 90.665 | 85.253 | 81.193 | 79.84 | 79.84 | 81.193 | 100.138 | 116.377 | 128.556 | 129.909 | 129.909 | 128.556 | 128.556 | 128.556 | 125.849 | 127.202 | 133.968 | 135.322 | 135.322 | 129.909 | 123.143 | 112.317 | 98.785 | 85.253 | 88.777 | 83.477 | 79.501 | 78.176 | 78.176 | 79.501 | 98.052 | 113.952 | 125.877 | 127.202 | 127.202 | 125.877 | 125.877 | 125.877 | 123.227 | 124.552 | 131.177 | 132.502 | 132.502 | 127.202 | 120.577 | 109.977 | 96.727 | 83.477 | 72.721 | 68.38 | 65.124 | 64.038 | 64.038 | 65.124 | 80.319 | 93.344 | 103.112 | 104.198 | 104.198 | 103.112 | 103.112 | 103.112 | 100.941 | 102.027 | 107.454 | 108.539 | 108.539 | 104.198 | 98.771 | 90.088 | 79.234 | 68.38 | 82.462 | 76.118 | 71.89 | 69.775 | 67.661 | 68.718 | 69.775 | 74.004 | 84.576 | 93.034 | 95.148 | 96.205 | 95.148 | 93.034 | 91.976 | 91.976 | 96.205 | 105.72 | 104.663 | 102.548 | 99.377 | 97.262 | 91.976 | 85.633 | 88.231 | 82.963 | 79.013 | 77.696 | 77.696 | 79.013 | 97.449 | 113.252 | 125.104 | 126.42 | 126.42 | 125.104 | 125.104 | 125.104 | 122.47 | 123.787 | 130.371 | 131.688 | 131.688 | 126.42 | 119.836 | 109.301 | 96.132 | 82.963 | 94.872 | 89.208 | 84.96 | 83.544 | 83.544 | 84.96 | 104.784 | 121.776 | 134.52 | 135.936 | 135.936 | 134.52 | 134.52 | 134.52 | 131.688 | 133.104 | 140.184 | 141.6 | 141.6 | 135.936 | 128.856 | 117.528 | 103.368 | 89.208 | 92.975 | 87.424 | 83.261 | 81.873 | 81.873 | 83.261 | 102.688 | 119.34 | 131.83 | 133.217 | 133.217 | 131.83 | 131.83 | 131.83 | 129.054 | 130.442 | 137.38 | 138.768 | 138.768 | 133.217 | 126.279 | 115.177 | 101.301 | 87.424 | 91.077 | 85.64 | 81.562 | 80.202 | 80.202 | 81.562 | 100.593 | 116.905 | 129.139 | 130.499 | 130.499 | 129.139 | 129.139 | 129.139 | 126.42 | 127.78 | 134.577 | 135.936 | 135.936 | 130.499 | 123.702 | 112.827 | 99.233 | 85.64 | 89.18 | 83.856 | 79.862 | 78.531 | 78.531 | 79.862 | 98.497 | 114.469 | 126.449 | 127.78 | 127.78 | 126.449 | 126.449 | 126.449 | 123.787 | 125.118 | 131.773 | 133.104 | 133.104 | 127.78 | 121.125 | 110.476 | 97.166 | 83.856 | 73.051 | 68.69 | 65.419 | 64.329 | 64.329 | 65.419 | 80.684 | 93.768 | 103.58 | 104.671 | 104.671 | 103.58 | 103.58 | 103.58 | 101.4 | 102.49 | 107.942 | 109.032 | 109.032 | 104.671 | 99.219 | 90.497 | 79.593 | 68.69 | 82.836 | 76.464 | 72.216 | 70.092 | 67.968 | 69.03 | 70.092 | 74.34 | 84.96 | 93.456 | 95.58 | 96.642 | 95.58 | 93.456 | 92.394 | 92.394 | 96.642 | 106.2 | 105.138 | 103.014 | 99.828 | 97.704 | 92.394 | 86.022 | 90.624 | 85.213 | 81.156 | 79.803 | 79.803 | 81.156 | 100.092 | 116.323 | 128.496 | 129.849 | 129.849 | 128.496 | 128.496 | 128.496 | 125.791 | 127.144 | 133.907 | 135.259 | 135.259 | 129.849 | 123.086 | 112.265 | 98.739 | 85.213 | 97.445 | 91.627 | 87.264 | 85.81 | 85.81 | 87.264 | 107.626 | 125.078 | 138.168 | 139.622 | 139.622 | 138.168 | 138.168 | 138.168 | 135.259 | 136.714 | 143.986 | 145.44 | 145.44 | 139.622 | 132.35 | 120.715 | 106.171 | 91.627 | 95.496 | 89.795 | 85.519 | 84.093 | 84.093 | 85.519 | 105.473 | 122.577 | 135.405 | 136.83 | 136.83 | 135.405 | 135.405 | 135.405 | 132.554 | 133.979 | 141.106 | 142.531 | 142.531 | 136.83 | 129.703 | 118.301 | 104.048 | 89.795 | 93.547 | 87.962 | 83.773 | 82.377 | 82.377 | 83.773 | 103.321 | 120.075 | 132.641 | 134.038 | 134.038 | 132.641 | 132.641 | 132.641 | 129.849 | 131.245 | 138.226 | 139.622 | 139.622 | 134.038 | 127.056 | 115.887 | 101.924 | 87.962 | 91.598 | 86.13 | 82.028 | 80.661 | 80.661 | 82.028 | 101.168 | 117.574 | 129.878 | 131.245 | 131.245 | 129.878 | 129.878 | 129.878 | 127.144 | 128.511 | 135.346 | 136.714 | 136.714 | 131.245 | 124.409 | 113.472 | 99.801 | 86.13 | 75.032 | 70.553 | 67.193 | 66.073 | 66.073 | 67.193 | 82.872 | 96.31 | 106.389 | 107.509 | 107.509 | 106.389 | 106.389 | 106.389 | 104.15 | 105.269 | 110.869 | 111.989 | 111.989 | 107.509 | 101.91 | 92.951 | 81.752 | 70.553 | 85.082 | 78.538 | 74.174 | 71.993 | 69.811 | 70.902 | 71.993 | 76.356 | 87.264 | 95.99 | 98.172 | 99.263 | 98.172 | 95.99 | 94.9 | 94.9 | 99.263 | 109.08 | 107.989 | 105.808 | 102.535 | 100.354 | 94.9 | 88.355 | 93.714 | 88.119 | 83.923 | 82.524 | 82.524 | 83.923 | 103.505 | 120.29 | 132.878 | 134.277 | 134.277 | 132.878 | 132.878 | 132.878 | 130.081 | 131.48 | 138.473 | 139.872 | 139.872 | 134.277 | 127.284 | 116.094 | 102.107 | 88.119 | 100.768 | 94.752 | 90.24 | 88.736 | 88.736 | 90.24 | 111.296 | 129.344 | 142.88 | 144.384 | 144.384 | 142.88 | 142.88 | 142.88 | 139.872 | 141.376 | 148.896 | 150.4 | 150.4 | 144.384 | 136.864 | 124.832 | 109.792 | 94.752 | 98.753 | 92.857 | 88.435 | 86.961 | 86.961 | 88.435 | 109.07 | 126.757 | 140.022 | 141.496 | 141.496 | 140.022 | 140.022 | 140.022 | 137.075 | 138.548 | 145.918 | 147.392 | 147.392 | 141.496 | 134.127 | 122.335 | 107.596 | 92.857 | 96.737 | 90.962 | 86.63 | 85.187 | 85.187 | 86.63 | 106.844 | 124.17 | 137.165 | 138.609 | 138.609 | 137.165 | 137.165 | 137.165 | 134.277 | 135.721 | 142.94 | 144.384 | 144.384 | 138.609 | 131.389 | 119.839 | 105.4 | 90.962 | 94.722 | 89.067 | 84.826 | 83.412 | 83.412 | 84.826 | 104.618 | 121.583 | 134.307 | 135.721 | 135.721 | 134.307 | 134.307 | 134.307 | 131.48 | 132.893 | 139.962 | 141.376 | 141.376 | 135.721 | 128.652 | 117.342 | 103.204 | 89.067 | 77.591 | 72.959 | 69.485 | 68.327 | 68.327 | 69.485 | 85.698 | 99.595 | 110.018 | 111.176 | 111.176 | 110.018 | 110.018 | 110.018 | 107.701 | 108.86 | 114.65 | 115.808 | 115.808 | 111.176 | 105.385 | 96.121 | 84.54 | 72.959 | 87.984 | 81.216 | 76.704 | 74.448 | 72.192 | 73.32 | 74.448 | 78.96 | 90.24 | 99.264 | 101.52 | 102.648 | 101.52 | 99.264 | 98.136 | 98.136 | 102.648 | 112.8 | 111.672 | 109.416 | 106.032 | 103.776 | 98.136 | 91.368 | 88.729 | 83.432 | 79.459 | 78.135 | 78.135 | 79.459 | 98 | 113.892 | 125.81 | 127.135 | 127.135 | 125.81 | 125.81 | 125.81 | 123.162 | 124.486 | 131.108 | 132.432 | 132.432 | 127.135 | 120.513 | 109.919 | 96.675 | 83.432 | 95.408 | 89.712 | 85.44 | 84.016 | 84.016 | 85.44 | 105.376 | 122.464 | 135.28 | 136.704 | 136.704 | 135.28 | 135.28 | 135.28 | 132.432 | 133.856 | 140.976 | 142.4 | 142.4 | 136.704 | 129.584 | 118.192 | 103.952 | 89.712 | 93.5 | 87.918 | 83.731 | 82.336 | 82.336 | 83.731 | 103.268 | 120.015 | 132.574 | 133.97 | 133.97 | 132.574 | 132.574 | 132.574 | 129.783 | 131.179 | 138.156 | 139.552 | 139.552 | 133.97 | 126.992 | 115.828 | 101.873 | 87.918 | 91.592 | 86.124 | 82.022 | 80.655 | 80.655 | 82.022 | 101.161 | 117.565 | 129.869 | 131.236 | 131.236 | 129.869 | 129.869 | 129.869 | 127.135 | 128.502 | 135.337 | 136.704 | 136.704 | 131.236 | 124.401 | 113.464 | 99.794 | 86.124 | 89.684 | 84.329 | 80.314 | 78.975 | 78.975 | 80.314 | 99.053 | 115.116 | 127.163 | 128.502 | 128.502 | 127.163 | 127.163 | 127.163 | 124.486 | 125.825 | 132.517 | 133.856 | 133.856 | 128.502 | 121.809 | 111.1 | 97.715 | 84.329 | 73.464 | 69.078 | 65.789 | 64.692 | 64.692 | 65.789 | 81.14 | 94.297 | 104.166 | 105.262 | 105.262 | 104.166 | 104.166 | 104.166 | 101.973 | 103.069 | 108.552 | 109.648 | 109.648 | 105.262 | 99.78 | 91.008 | 80.043 | 69.078 | 83.304 | 76.896 | 72.624 | 70.488 | 68.352 | 69.42 | 70.488 | 74.76 | 85.44 | 93.984 | 96.12 | 97.188 | 96.12 | 93.984 | 92.916 | 92.916 | 97.188 | 106.8 | 105.732 | 103.596 | 100.392 | 98.256 | 92.916 | 86.508 | 93.914 | 88.307 | 84.102 | 82.7 | 82.7 | 84.102 | 103.726 | 120.546 | 133.161 | 134.563 | 134.563 | 133.161 | 133.161 | 133.161 | 130.358 | 131.759 | 138.768 | 140.17 | 140.17 | 134.563 | 127.554 | 116.341 | 102.324 | 88.307 | 100.982 | 94.954 | 90.432 | 88.925 | 88.925 | 90.432 | 111.533 | 129.619 | 143.184 | 144.691 | 144.691 | 143.184 | 143.184 | 143.184 | 140.17 | 141.677 | 149.213 | 150.72 | 150.72 | 144.691 | 137.155 | 125.098 | 110.026 | 94.954 | 98.963 | 93.055 | 88.623 | 87.146 | 87.146 | 88.623 | 109.302 | 127.027 | 140.32 | 141.797 | 141.797 | 140.32 | 140.32 | 140.32 | 137.366 | 138.843 | 146.229 | 147.706 | 147.706 | 141.797 | 134.412 | 122.596 | 107.825 | 93.055 | 96.943 | 91.155 | 86.815 | 85.368 | 85.368 | 86.815 | 107.071 | 124.434 | 137.457 | 138.904 | 138.904 | 137.457 | 137.457 | 137.457 | 134.563 | 136.01 | 143.244 | 144.691 | 144.691 | 138.904 | 131.669 | 120.094 | 105.625 | 91.155 | 94.923 | 89.256 | 85.006 | 83.589 | 83.589 | 85.006 | 104.841 | 121.842 | 134.593 | 136.01 | 136.01 | 134.593 | 134.593 | 134.593 | 131.759 | 133.176 | 140.26 | 141.677 | 141.677 | 136.01 | 128.926 | 117.592 | 103.424 | 89.256 | 77.756 | 73.114 | 69.633 | 68.472 | 68.472 | 69.633 | 85.88 | 99.807 | 110.252 | 111.412 | 111.412 | 110.252 | 110.252 | 110.252 | 107.931 | 109.091 | 114.894 | 116.054 | 116.054 | 111.412 | 105.61 | 96.325 | 84.72 | 73.114 | 88.171 | 81.389 | 76.867 | 74.606 | 72.346 | 73.476 | 74.606 | 79.128 | 90.432 | 99.475 | 101.736 | 102.866 | 101.736 | 99.475 | 98.345 | 98.345 | 102.866 | 113.04 | 111.91 | 109.649 | 106.258 | 103.997 | 98.345 | 91.562 | 96.705 | 90.932 | 86.602 | 85.158 | 85.158 | 86.602 | 106.809 | 124.129 | 137.119 | 138.563 | 138.563 | 137.119 | 137.119 | 137.119 | 134.232 | 135.676 | 142.893 | 144.336 | 144.336 | 138.563 | 131.346 | 119.799 | 105.365 | 90.932 | 103.984 | 97.776 | 93.12 | 91.568 | 91.568 | 93.12 | 114.848 | 133.472 | 147.44 | 148.992 | 148.992 | 147.44 | 147.44 | 147.44 | 144.336 | 145.888 | 153.648 | 155.2 | 155.2 | 148.992 | 141.232 | 128.816 | 113.296 | 97.776 | 101.904 | 95.82 | 91.258 | 89.737 | 89.737 | 91.258 | 112.551 | 130.803 | 144.491 | 146.012 | 146.012 | 144.491 | 144.491 | 144.491 | 141.449 | 142.97 | 150.575 | 152.096 | 152.096 | 146.012 | 138.407 | 126.24 | 111.03 | 95.82 | 99.825 | 93.865 | 89.395 | 87.905 | 87.905 | 89.395 | 110.254 | 128.133 | 141.542 | 143.032 | 143.032 | 141.542 | 141.542 | 141.542 | 138.563 | 140.052 | 147.502 | 148.992 | 148.992 | 143.032 | 135.583 | 123.663 | 108.764 | 93.865 | 97.745 | 91.909 | 87.533 | 86.074 | 86.074 | 87.533 | 107.957 | 125.464 | 138.594 | 140.052 | 140.052 | 138.594 | 138.594 | 138.594 | 135.676 | 137.135 | 144.429 | 145.888 | 145.888 | 140.052 | 132.758 | 121.087 | 106.498 | 91.909 | 80.068 | 75.288 | 71.702 | 70.507 | 70.507 | 71.702 | 88.433 | 102.773 | 113.529 | 114.724 | 114.724 | 113.529 | 113.529 | 113.529 | 111.139 | 112.334 | 118.309 | 119.504 | 119.504 | 114.724 | 108.749 | 99.188 | 87.238 | 75.288 | 90.792 | 83.808 | 79.152 | 76.824 | 74.496 | 75.66 | 76.824 | 81.48 | 93.12 | 102.432 | 104.76 | 105.924 | 104.76 | 102.432 | 101.268 | 101.268 | 105.924 | 116.4 | 115.236 | 112.908 | 109.416 | 107.088 | 101.268 | 71.153 | 66.905 | 63.719 | 62.657 | 62.657 | 63.719 | 78.587 | 91.331 | 100.888 | 101.95 | 101.95 | 100.888 | 100.888 | 100.888 | 98.765 | 99.826 | 105.136 | 106.198 | 106.198 | 101.95 | 96.641 | 88.145 | 77.525 | 66.905 | 93.744 | 107.2 | 100.8 | 96 | 94.4 | 94.4 | 96 | 118.4 | 137.6 | 152 | 153.6 | 153.6 | 106.198 | 101.95 | 96.641 | 88.145 | 77.525 | 66.905 | 160 | 160 | 153.6 | 145.6 | 132.8 | 116.8 | 100.8 | 105.056 | 98.784 | 94.08 | 92.512 | 92.512 | 94.08 | 116.032 | 134.848 | 148.96 | 150.528 | 150.528 | 148.96 | 148.96 | 148.96 | 145.824 | 147.392 | 155.232 | 156.8 | 156.8 | 150.528 | 142.688 | 130.144 | 114.464 | 98.784 | 102.912 | 96.768 | 92.16 | 90.624 | 90.624 | 92.16 | 113.664 | 132.096 | 145.92 | 147.456 | 147.456 | 145.92 | 145.92 | 145.92 | 142.848 | 144.384 | 152.064 | 153.6 | 153.6 | 147.456 | 139.776 | 127.488 | 112.128 | 96.768 | 100.768 | 94.752 | 90.24 | 88.736 | 88.736 | 90.24 | 111.296 | 129.344 | 142.88 | 144.384 | 144.384 | 142.88 | 142.88 | 142.88 | 139.872 | 141.376 | 148.896 | 150.4 | 150.4 | 144.384 | 136.864 | 124.832 | 109.792 | 94.752 | 82.544 | 77.616 | 73.92 | 72.688 | 72.688 | 73.92 | 91.168 | 105.952 | 117.04 | 118.272 | 118.272 | 117.04 | 117.04 | 117.04 | 114.576 | 115.808 | 121.968 | 123.2 | 123.2 | 118.272 | 112.112 | 102.256 | 89.936 | 77.616 | 93.6 | 86.4 | 81.6 | 79.2 | 76.8 | 78 | 79.2 | 84 | 96 | 105.6 | 108 | 109.2 | 108 | 105.6 | 104.4 | 104.4 | 109.2 | 120 | 118.8 | 116.4 | 112.8 | 110.4 | 104.4 | 97.2 | 94.911 | 89.244 | 84.995 | 83.578 | 83.578 | 84.995 | 104.827 | 121.826 | 134.575 | 135.991 | 135.991 | 134.575 | 134.575 | 134.575 | 131.742 | 133.158 | 140.241 | 141.658 | 141.658 | 135.991 | 128.908 | 117.576 | 103.41 | 89.244 | 102.054 | 95.962 | 91.392 | 89.869 | 89.869 | 91.392 | 112.717 | 130.995 | 144.704 | 146.227 | 146.227 | 144.704 | 144.704 | 144.704 | 141.658 | 143.181 | 150.797 | 152.32 | 152.32 | 146.227 | 138.611 | 126.426 | 111.194 | 95.962 | 100.013 | 94.042 | 89.564 | 88.071 | 88.071 | 89.564 | 110.462 | 128.375 | 141.81 | 143.303 | 143.303 | 141.81 | 141.81 | 141.81 | 138.824 | 140.317 | 147.781 | 149.274 | 149.274 | 143.303 | 135.839 | 123.897 | 108.97 | 94.042 | 97.972 | 92.123 | 87.736 | 86.274 | 86.274 | 87.736 | 108.208 | 125.755 | 138.916 | 140.378 | 140.378 | 138.916 | 138.916 | 138.916 | 135.991 | 137.454 | 144.765 | 146.227 | 146.227 | 140.378 | 133.067 | 121.369 | 106.746 | 92.123 | 95.931 | 90.204 | 85.908 | 84.477 | 84.477 | 85.908 | 105.954 | 123.135 | 136.022 | 137.454 | 137.454 | 136.022 | 136.022 | 136.022 | 133.158 | 134.59 | 141.749 | 143.181 | 143.181 | 137.454 | 130.295 | 118.84 | 104.522 | 90.204 | 78.582 | 73.89 | 70.372 | 69.199 | 69.199 | 70.372 | 86.792 | 100.866 | 111.422 | 112.595 | 112.595 | 111.422 | 111.422 | 111.422 | 109.076 | 110.249 | 116.114 | 117.286 | 117.286 | 112.595 | 106.731 | 97.348 | 85.619 | 73.89 | 89.107 | 82.253 | 77.683 | 75.398 | 73.114 | 74.256 | 75.398 | 79.968 | 91.392 | 100.531 | 102.816 | 103.958 | 102.816 | 100.531 | 99.389 | 99.389 | 103.958 | 114.24 | 113.098 | 110.813 | 107.386 | 105.101 | 99.389 | 92.534
5 | 128.907 | 121.211 | 115.439 | 113.515 | 113.515 | 115.439 | 142.375 | 165.463 | 182.778 | 184.702 | 184.702 | 182.778 | 182.778 | 182.778 | 178.931 | 180.854 | 190.474 | 192.398 | 192.398 | 184.702 | 175.083 | 159.691 | 140.451 | 121.211 | 138.61 | 130.334 | 124.128 | 122.059 | 122.059 | 124.128 | 153.091 | 177.917 | 196.536 | 198.605 | 198.605 | 196.536 | 196.536 | 196.536 | 192.398 | 194.467 | 204.811 | 206.88 | 206.88 | 198.605 | 188.261 | 171.71 | 151.022 | 130.334 | 135.837 | 127.728 | 121.645 | 119.618 | 119.618 | 121.645 | 150.029 | 174.358 | 192.605 | 194.633 | 194.633 | 192.605 | 192.605 | 192.605 | 188.55 | 190.578 | 200.715 | 202.742 | 202.742 | 194.633 | 184.496 | 168.276 | 148.002 | 127.728 | 133.065 | 125.121 | 119.163 | 117.177 | 117.177 | 119.163 | 146.968 | 170.8 | 188.675 | 190.661 | 190.661 | 188.675 | 188.675 | 188.675 | 184.702 | 186.689 | 196.619 | 198.605 | 198.605 | 190.661 | 180.73 | 164.842 | 144.982 | 125.121 | 130.293 | 122.514 | 116.68 | 114.736 | 114.736 | 116.68 | 143.906 | 167.242 | 184.744 | 186.689 | 186.689 | 184.744 | 184.744 | 184.744 | 180.854 | 182.799 | 192.523 | 194.467 | 194.467 | 186.689 | 176.965 | 161.408 | 141.961 | 122.514 | 106.729 | 100.357 | 95.579 | 93.986 | 93.986 | 95.579 | 117.88 | 136.996 | 151.333 | 152.926 | 152.926 | 151.333 | 151.333 | 151.333 | 148.147 | 149.74 | 157.705 | 159.298 | 159.298 | 152.926 | 144.961 | 132.217 | 116.287 | 100.357 | 121.025 | 111.715 | 105.509 | 102.406 | 99.302 | 100.854 | 102.406 | 108.612 | 124.128 | 136.541 | 139.644 | 141.196 | 139.644 | 136.541 | 134.989 | 134.989 | 141.196 | 155.16 | 153.608 | 150.505 | 145.85 | 142.747 | 134.989 | 125.68 | 134.59 | 126.554 | 120.528 | 118.519 | 118.519 | 120.528 | 148.651 | 172.757 | 190.836 | 192.845 | 192.845 | 190.836 | 190.836 | 190.836 | 186.818 | 188.827 | 198.871 | 200.88 | 200.88 | 192.845 | 182.801 | 166.73 | 146.642 | 126.554 | 144.72 | 136.08 | 129.6 | 127.44 | 127.44 | 129.6 | 159.84 | 185.76 | 205.2 | 207.36 | 207.36 | 205.2 | 205.2 | 205.2 | 200.88 | 203.04 | 213.84 | 216 | 216 | 207.36 | 196.56 | 179.28 | 157.68 | 136.08 | 141.826 | 133.358 | 127.008 | 124.891 | 124.891 | 127.008 | 156.643 | 182.045 | 201.096 | 203.213 | 203.213 | 201.096 | 201.096 | 201.096 | 196.862 | 198.979 | 209.563 | 211.68 | 211.68 | 203.213 | 192.629 | 175.694 | 154.526 | 133.358 | 138.931 | 130.637 | 124.416 | 122.342 | 122.342 | 124.416 | 153.446 | 178.33 | 196.992 | 199.066 | 199.066 | 196.992 | 196.992 | 196.992 | 192.845 | 194.918 | 205.286 | 207.36 | 207.36 | 199.066 | 188.698 | 172.109 | 151.373 | 130.637 | 136.037 | 127.915 | 121.824 | 119.794 | 119.794 | 121.824 | 150.25 | 174.614 | 192.888 | 194.918 | 194.918 | 192.888 | 192.888 | 192.888 | 188.827 | 190.858 | 201.01 | 203.04 | 203.04 | 194.918 | 184.766 | 168.523 | 148.219 | 127.915 | 111.434 | 104.782 | 99.792 | 98.129 | 98.129 | 99.792 | 123.077 | 143.035 | 158.004 | 159.667 | 159.667 | 158.004 | 158.004 | 158.004 | 154.678 | 156.341 | 164.657 | 166.32 | 166.32 | 159.667 | 151.351 | 138.046 | 121.414 | 104.782 | 126.36 | 116.64 | 110.16 | 106.92 | 103.68 | 105.3 | 106.92 | 113.4 | 129.6 | 142.56 | 145.8 | 147.42 | 145.8 | 142.56 | 140.94 | 140.94 | 147.42 | 162 | 160.38 | 157.14 | 152.28 | 149.04 | 140.94 | 131.22 | 131.3 | 123.461 | 117.582 | 115.622 | 115.622 | 117.582 | 145.018 | 168.534 | 186.171 | 188.131 | 188.131 | 186.171 | 186.171 | 186.171 | 182.252 | 184.211 | 194.01 | 195.97 | 195.97 | 188.131 | 178.332 | 162.655 | 143.058 | 123.461 | 141.182 | 132.754 | 126.432 | 124.325 | 124.325 | 126.432 | 155.933 | 181.219 | 200.184 | 202.291 | 202.291 | 200.184 | 200.184 | 200.184 | 195.97 | 198.077 | 208.613 | 210.72 | 210.72 | 202.291 | 191.755 | 174.898 | 153.826 | 132.754 | 138.359 | 130.099 | 123.903 | 121.838 | 121.838 | 123.903 | 152.814 | 177.595 | 196.18 | 198.245 | 198.245 | 196.18 | 196.18 | 196.18 | 192.05 | 194.115 | 204.441 | 206.506 | 206.506 | 198.245 | 187.92 | 171.4 | 150.749 | 130.099 | 135.535 | 127.443 | 121.375 | 119.352 | 119.352 | 121.375 | 149.695 | 173.97 | 192.177 | 194.2 | 194.2 | 192.177 | 192.177 | 192.177 | 188.131 | 190.154 | 200.268 | 202.291 | 202.291 | 194.2 | 184.085 | 167.902 | 147.673 | 127.443 | 132.711 | 124.788 | 118.846 | 116.865 | 116.865 | 118.846 | 146.577 | 170.346 | 188.173 | 190.154 | 190.154 | 188.173 | 188.173 | 188.173 | 184.211 | 186.192 | 196.096 | 198.077 | 198.077 | 190.154 | 180.25 | 164.404 | 144.596 | 124.788 | 108.71 | 102.22 | 97.353 | 95.73 | 95.73 | 97.353 | 120.068 | 139.539 | 154.142 | 155.764 | 155.764 | 154.142 | 154.142 | 154.142 | 150.897 | 152.519 | 160.632 | 162.254 | 162.254 | 155.764 | 147.652 | 134.671 | 118.446 | 102.22 | 123.271 | 113.789 | 107.467 | 104.306 | 101.146 | 102.726 | 104.306 | 110.628 | 126.432 | 139.075 | 142.236 | 143.816 | 142.236 | 139.075 | 137.495 | 137.495 | 143.816 | 158.04 | 156.46 | 153.299 | 148.558 | 145.397 | 137.495 | 128.012 | 124.72 | 117.274 | 111.689 | 109.828 | 109.828 | 111.689 | 137.75 | 160.088 | 176.841 | 178.703 | 178.703 | 176.841 | 176.841 | 176.841 | 173.118 | 174.98 | 184.287 | 186.149 | 186.149 | 178.703 | 169.395 | 154.504 | 135.889 | 117.274 | 134.107 | 126.101 | 120.096 | 118.094 | 118.094 | 120.096 | 148.118 | 172.138 | 190.152 | 192.154 | 192.154 | 190.152 | 190.152 | 190.152 | 186.149 | 188.15 | 198.158 | 200.16 | 200.16 | 192.154 | 182.146 | 166.133 | 146.117 | 126.101 | 131.425 | 123.579 | 117.694 | 115.733 | 115.733 | 117.694 | 145.156 | 168.695 | 186.349 | 188.311 | 188.311 | 186.349 | 186.349 | 186.349 | 182.426 | 184.387 | 194.195 | 196.157 | 196.157 | 188.311 | 178.503 | 162.81 | 143.194 | 123.579 | 128.743 | 121.057 | 115.292 | 113.371 | 113.371 | 115.292 | 142.194 | 165.252 | 182.546 | 184.467 | 184.467 | 182.546 | 182.546 | 182.546 | 178.703 | 180.624 | 190.232 | 192.154 | 192.154 | 184.467 | 174.86 | 159.487 | 140.272 | 121.057 | 126.061 | 118.535 | 112.89 | 111.009 | 111.009 | 112.89 | 139.231 | 161.809 | 178.743 | 180.624 | 180.624 | 178.743 | 178.743 | 178.743 | 174.98 | 176.861 | 186.269 | 188.15 | 188.15 | 180.624 | 171.217 | 156.165 | 137.35 | 118.535 | 103.263 | 97.098 | 92.474 | 90.933 | 90.933 | 92.474 | 114.051 | 132.546 | 146.417 | 147.958 | 147.958 | 146.417 | 146.417 | 146.417 | 143.335 | 144.876 | 152.582 | 154.123 | 154.123 | 147.958 | 140.252 | 127.922 | 112.51 | 97.098 | 117.094 | 108.086 | 102.082 | 99.079 | 96.077 | 97.578 | 99.079 | 105.084 | 120.096 | 132.106 | 135.108 | 136.609 | 135.108 | 132.106 | 130.604 | 130.604 | 136.609 | 150.12 | 148.619 | 145.616 | 141.113 | 138.11 | 130.604 | 121.597 | 131.599 | 123.742 | 117.85 | 115.885 | 115.885 | 117.85 | 145.348 | 168.918 | 186.595 | 188.559 | 188.559 | 186.595 | 186.595 | 186.595 | 182.667 | 184.631 | 194.452 | 196.416 | 196.416 | 188.559 | 178.739 | 163.025 | 143.384 | 123.742 | 141.504 | 133.056 | 126.72 | 124.608 | 124.608 | 126.72 | 156.288 | 181.632 | 200.64 | 202.752 | 202.752 | 200.64 | 200.64 | 200.64 | 196.416 | 198.528 | 209.088 | 211.2 | 211.2 | 202.752 | 192.192 | 175.296 | 154.176 | 133.056 | 138.674 | 130.395 | 124.186 | 122.116 | 122.116 | 124.186 | 153.162 | 177.999 | 196.627 | 198.697 | 198.697 | 196.627 | 196.627 | 196.627 | 192.488 | 194.557 | 204.906 | 206.976 | 206.976 | 198.697 | 188.348 | 171.79 | 151.092 | 130.395 | 135.844 | 127.734 | 121.651 | 119.624 | 119.624 | 121.651 | 150.036 | 174.367 | 192.614 | 194.642 | 194.642 | 192.614 | 192.614 | 192.614 | 188.559 | 190.587 | 200.724 | 202.752 | 202.752 | 194.642 | 184.504 | 168.284 | 148.009 | 127.734 | 133.014 | 125.073 | 119.117 | 117.132 | 117.132 | 119.117 | 146.911 | 170.734 | 188.602 | 190.587 | 190.587 | 188.602 | 188.602 | 188.602 | 184.631 | 186.616 | 196.543 | 198.528 | 198.528 | 190.587 | 180.66 | 164.778 | 144.925 | 125.073 | 108.958 | 102.453 | 97.574 | 95.948 | 95.948 | 97.574 | 120.342 | 139.857 | 154.493 | 156.119 | 156.119 | 154.493 | 154.493 | 154.493 | 151.24 | 152.867 | 160.998 | 162.624 | 162.624 | 156.119 | 147.988 | 134.978 | 118.716 | 102.453 | 123.552 | 114.048 | 107.712 | 104.544 | 101.376 | 102.96 | 104.544 | 110.88 | 126.72 | 139.392 | 142.56 | 144.144 | 142.56 | 139.392 | 137.808 | 137.808 | 144.144 | 158.4 | 156.816 | 153.648 | 148.896 | 145.728 | 137.808 | 128.304 | 125.767 | 118.258 | 112.627 | 110.75 | 110.75 | 112.627 | 138.906 | 161.432 | 178.326 | 180.203 | 180.203 | 178.326 | 178.326 | 178.326 | 174.571 | 176.449 | 185.834 | 187.711 | 187.711 | 180.203 | 170.817 | 155.8 | 137.029 | 118.258 | 135.233 | 127.159 | 121.104 | 119.086 | 119.086 | 121.104 | 149.362 | 173.582 | 191.748 | 193.766 | 193.766 | 191.748 | 191.748 | 191.748 | 187.711 | 189.73 | 199.822 | 201.84 | 201.84 | 193.766 | 183.674 | 167.527 | 147.343 | 127.159 | 132.528 | 124.616 | 118.682 | 116.704 | 116.704 | 118.682 | 146.374 | 170.111 | 187.913 | 189.891 | 189.891 | 187.913 | 187.913 | 187.913 | 183.957 | 185.935 | 195.825 | 197.803 | 197.803 | 189.891 | 180.001 | 164.177 | 144.396 | 124.616 | 129.823 | 122.073 | 116.26 | 114.322 | 114.322 | 116.26 | 143.387 | 166.639 | 184.078 | 186.016 | 186.016 | 184.078 | 184.078 | 184.078 | 180.203 | 182.14 | 191.829 | 193.766 | 193.766 | 186.016 | 176.327 | 160.826 | 141.449 | 122.073 | 127.119 | 119.53 | 113.838 | 111.94 | 111.94 | 113.838 | 140.4 | 163.167 | 180.243 | 182.14 | 182.14 | 180.243 | 180.243 | 180.243 | 176.449 | 178.346 | 187.832 | 189.73 | 189.73 | 182.14 | 172.654 | 157.476 | 138.503 | 119.53 | 104.129 | 97.913 | 93.25 | 91.696 | 91.696 | 93.25 | 115.008 | 133.658 | 147.646 | 149.2 | 149.2 | 147.646 | 147.646 | 147.646 | 144.538 | 146.092 | 153.863 | 155.417 | 155.417 | 149.2 | 141.429 | 128.996 | 113.454 | 97.913 | 118.076 | 108.994 | 102.938 | 99.911 | 96.883 | 98.397 | 99.911 | 105.966 | 121.104 | 133.214 | 136.242 | 137.756 | 136.242 | 133.214 | 131.701 | 131.701 | 137.756 | 151.38 | 149.866 | 146.839 | 142.297 | 139.27 | 131.701 | 122.618 | 124.421 | 116.993 | 111.421 | 109.564 | 109.564 | 111.421 | 137.42 | 159.704 | 176.417 | 178.274 | 178.274 | 176.417 | 176.417 | 176.417 | 172.703 | 174.56 | 183.845 | 185.702 | 185.702 | 178.274 | 168.989 | 154.133 | 135.563 | 116.993 | 133.786 | 125.798 | 119.808 | 117.811 | 117.811 | 119.808 | 147.763 | 171.725 | 189.696 | 191.693 | 191.693 | 189.696 | 189.696 | 189.696 | 185.702 | 187.699 | 197.683 | 199.68 | 199.68 | 191.693 | 181.709 | 165.734 | 145.766 | 125.798 | 131.11 | 123.282 | 117.412 | 115.455 | 115.455 | 117.412 | 144.808 | 168.29 | 185.902 | 187.859 | 187.859 | 185.902 | 185.902 | 185.902 | 181.988 | 183.945 | 193.73 | 195.686 | 195.686 | 187.859 | 178.075 | 162.42 | 142.851 | 123.282 | 128.434 | 120.766 | 115.016 | 113.099 | 113.099 | 115.016 | 141.853 | 164.856 | 182.108 | 184.025 | 184.025 | 182.108 | 182.108 | 182.108 | 178.274 | 180.191 | 189.776 | 191.693 | 191.693 | 184.025 | 174.44 | 159.105 | 139.936 | 120.766 | 125.758 | 118.25 | 112.62 | 110.743 | 110.743 | 112.62 | 138.897 | 161.421 | 178.314 | 180.191 | 180.191 | 178.314 | 178.314 | 178.314 | 174.56 | 176.437 | 185.822 | 187.699 | 187.699 | 180.191 | 170.806 | 155.79 | 137.02 | 118.25 | 103.015 | 96.865 | 92.252 | 90.715 | 90.715 | 92.252 | 113.778 | 132.228 | 146.066 | 147.603 | 147.603 | 146.066 | 146.066 | 146.066 | 142.991 | 144.528 | 152.216 | 153.754 | 153.754 | 147.603 | 139.916 | 127.615 | 112.24 | 96.865 | 116.813 | 107.827 | 101.837 | 98.842 | 95.846 | 97.344 | 98.842 | 104.832 | 119.808 | 131.789 | 134.784 | 136.282 | 134.784 | 131.789 | 130.291 | 130.291 | 136.282 | 149.76 | 148.262 | 145.267 | 140.774 | 137.779 | 130.291 | 121.306 | 120.532 | 113.336 | 107.94 | 106.141 | 106.141 | 107.94 | 133.125 | 154.713 | 170.904 | 172.703 | 172.703 | 170.904 | 170.904 | 170.904 | 167.306 | 169.105 | 178.1 | 179.899 | 179.899 | 172.703 | 163.708 | 149.316 | 131.326 | 113.336 | 129.605 | 121.867 | 116.064 | 114.13 | 114.13 | 116.064 | 143.146 | 166.358 | 183.768 | 185.702 | 185.702 | 183.768 | 183.768 | 183.768 | 179.899 | 181.834 | 191.506 | 193.44 | 193.44 | 185.702 | 176.03 | 160.555 | 141.211 | 121.867 | 127.013 | 119.43 | 113.743 | 111.847 | 111.847 | 113.743 | 140.283 | 163.031 | 180.093 | 181.988 | 181.988 | 180.093 | 180.093 | 180.093 | 176.301 | 178.197 | 187.675 | 189.571 | 189.571 | 181.988 | 172.51 | 157.344 | 138.387 | 119.43 | 124.421 | 116.993 | 111.421 | 109.564 | 109.564 | 111.421 | 137.42 | 159.704 | 176.417 | 178.274 | 178.274 | 176.417 | 176.417 | 176.417 | 172.703 | 174.56 | 183.845 | 185.702 | 185.702 | 178.274 | 168.989 | 154.133 | 135.563 | 116.993 | 121.829 | 114.555 | 109.1 | 107.282 | 107.282 | 109.1 | 134.557 | 156.377 | 172.742 | 174.56 | 174.56 | 172.742 | 172.742 | 172.742 | 169.105 | 170.924 | 180.015 | 181.834 | 181.834 | 174.56 | 165.469 | 150.922 | 132.739 | 114.555 | 99.796 | 93.838 | 89.369 | 87.88 | 87.88 | 89.369 | 110.222 | 128.096 | 141.501 | 142.991 | 142.991 | 141.501 | 141.501 | 141.501 | 138.522 | 140.012 | 147.459 | 148.949 | 148.949 | 142.991 | 135.543 | 123.628 | 108.733 | 93.838 | 113.162 | 104.458 | 98.654 | 95.753 | 92.851 | 94.302 | 95.753 | 101.556 | 116.064 | 127.67 | 130.572 | 132.023 | 130.572 | 127.67 | 126.22 | 126.22 | 132.023 | 145.08 | 143.629 | 140.728 | 136.375 | 133.474 | 126.22 | 117.515 | 104.056 | 102.404 | 99.101 | 95.797 | 97.449 | 107.359 | 118.921 | 140.393 | 156.91 | 163.516 | 165.168 | 163.516 | 153.606 | 151.955 | 148.651 | 145.348 | 148.651 | 151.955 | 158.561 | 161.865 | 158.561 | 148.651 | 132.134 | 115.618 | 111.888 | 110.112 | 106.56 | 103.008 | 104.784 | 115.44 | 127.872 | 150.96 | 168.72 | 175.824 | 177.6 | 175.824 | 165.168 | 163.392 | 159.84 | 156.288 | 159.84 | 163.392 | 170.496 | 174.048 | 170.496 | 159.84 | 142.08 | 124.32 | 109.65 | 107.91 | 104.429 | 100.948 | 102.688 | 113.131 | 125.315 | 147.941 | 165.346 | 172.308 | 174.048 | 172.308 | 161.865 | 160.124 | 156.643 | 153.162 | 156.643 | 160.124 | 167.086 | 170.567 | 167.086 | 156.643 | 139.238 | 121.834 | 107.412 | 105.708 | 102.298 | 98.888 | 100.593 | 110.822 | 122.757 | 144.922 | 161.971 | 168.791 | 170.496 | 168.791 | 158.561 | 156.856 | 153.446 | 150.036 | 153.446 | 156.856 | 163.676 | 167.086 | 163.676 | 153.446 | 136.397 | 119.347 | 105.175 | 103.505 | 100.166 | 96.828 | 98.497 | 108.514 | 120.2 | 141.902 | 158.597 | 165.275 | 166.944 | 165.275 | 155.258 | 153.588 | 150.25 | 146.911 | 150.25 | 153.588 | 160.266 | 163.605 | 160.266 | 150.25 | 133.555 | 116.861 | 86.154 | 84.786 | 82.051 | 79.316 | 80.684 | 88.889 | 98.461 | 116.239 | 129.914 | 135.384 | 136.752 | 135.384 | 127.179 | 125.812 | 123.077 | 120.342 | 123.077 | 125.812 | 131.282 | 134.017 | 131.282 | 123.077 | 109.402 | 95.726 | 99.9 | 97.236 | 91.908 | 87.912 | 86.58 | 86.58 | 90.576 | 98.568 | 110.556 | 118.548 | 122.544 | 125.208 | 121.212 | 119.88 | 119.88 | 114.552 | 113.22 | 117.216 | 122.544 | 133.2 | 129.204 | 126.54 | 119.88 | 113.22 | 103.634 | 101.989 | 98.699 | 95.409 | 97.054 | 106.924 | 118.439 | 139.824 | 156.273 | 162.853 | 164.498 | 162.853 | 152.984 | 151.339 | 148.049 | 144.759 | 148.049 | 151.339 | 157.918 | 161.208 | 157.918 | 148.049 | 131.599 | 115.149 | 111.434 | 109.666 | 106.128 | 102.59 | 104.359 | 114.972 | 127.354 | 150.348 | 168.036 | 175.111 | 176.88 | 175.111 | 164.498 | 162.73 | 159.192 | 155.654 | 159.192 | 162.73 | 169.805 | 173.342 | 169.805 | 159.192 | 141.504 | 123.816 | 109.206 | 107.472 | 104.005 | 100.539 | 102.272 | 112.673 | 124.807 | 147.341 | 164.675 | 171.609 | 173.342 | 171.609 | 161.208 | 159.475 | 156.008 | 152.541 | 156.008 | 159.475 | 166.409 | 169.876 | 166.409 | 156.008 | 138.674 | 121.34 | 106.977 | 105.279 | 101.883 | 98.487 | 100.185 | 110.373 | 122.259 | 144.334 | 161.315 | 168.107 | 169.805 | 168.107 | 157.918 | 156.22 | 152.824 | 149.428 | 152.824 | 156.22 | 163.013 | 166.409 | 163.013 | 152.824 | 135.844 | 118.863 | 104.748 | 103.086 | 99.76 | 96.435 | 98.098 | 108.074 | 119.712 | 141.327 | 157.954 | 164.605 | 166.267 | 164.605 | 154.628 | 152.966 | 149.64 | 146.315 | 149.64 | 152.966 | 159.617 | 162.942 | 159.617 | 149.64 | 133.014 | 116.387 | 85.804 | 84.443 | 81.719 | 78.995 | 80.357 | 88.528 | 98.062 | 115.768 | 129.388 | 134.836 | 136.198 | 134.836 | 126.664 | 125.302 | 122.578 | 119.854 | 122.578 | 125.302 | 130.75 | 133.474 | 130.75 | 122.578 | 108.958 | 95.338 | 99.495 | 96.842 | 91.535 | 87.556 | 86.229 | 86.229 | 90.209 | 98.168 | 110.108 | 118.067 | 122.047 | 124.7 | 120.721 | 119.394 | 119.394 | 114.088 | 112.761 | 116.741 | 122.047 | 132.66 | 128.68 | 126.027 | 119.394 | 112.761 | 100.54 | 98.945 | 95.753 | 92.561 | 94.157 | 103.732 | 114.903 | 135.65 | 151.609 | 157.992 | 159.588 | 157.992 | 148.417 | 146.821 | 143.629 | 140.437 | 143.629 | 146.821 | 153.204 | 156.396 | 153.204 | 143.629 | 127.67 | 111.712 | 108.108 | 106.392 | 102.96 | 99.528 | 101.244 | 111.54 | 123.552 | 145.86 | 163.02 | 169.884 | 171.6 | 169.884 | 159.588 | 157.872 | 154.44 | 151.008 | 154.44 | 157.872 | 164.736 | 168.168 | 164.736 | 154.44 | 137.28 | 120.12 | 105.946 | 104.264 | 100.901 | 97.537 | 99.219 | 109.309 | 121.081 | 142.943 | 159.76 | 166.486 | 168.168 | 166.486 | 156.396 | 154.715 | 151.351 | 147.988 | 151.351 | 154.715 | 161.441 | 164.805 | 161.441 | 151.351 | 134.534 | 117.718 | 103.784 | 102.136 | 98.842 | 95.547 | 97.194 | 107.078 | 118.61 | 140.026 | 156.499 | 163.089 | 164.736 | 163.089 | 153.204 | 151.557 | 148.262 | 144.968 | 148.262 | 151.557 | 158.147 | 161.441 | 158.147 | 148.262 | 131.789 | 115.315 | 101.622 | 100.008 | 96.782 | 93.556 | 95.169 | 104.848 | 116.139 | 137.108 | 153.239 | 159.691 | 161.304 | 159.691 | 150.013 | 148.4 | 145.174 | 141.948 | 145.174 | 148.4 | 154.852 | 158.078 | 154.852 | 145.174 | 129.043 | 112.913 | 83.243 | 81.922 | 79.279 | 76.637 | 77.958 | 85.886 | 95.135 | 112.312 | 125.525 | 130.811 | 132.132 | 130.811 | 122.883 | 121.561 | 118.919 | 116.276 | 118.919 | 121.561 | 126.847 | 129.489 | 126.847 | 118.919 | 105.706 | 92.492 | 96.525 | 93.951 | 88.803 | 84.942 | 83.655 | 83.655 | 87.516 | 95.238 | 106.821 | 114.543 | 118.404 | 120.978 | 117.117 | 115.83 | 115.83 | 110.682 | 109.395 | 113.256 | 118.404 | 128.7 | 124.839 | 122.265 | 115.83 | 109.395 | 102.228 | 100.605 | 97.36 | 94.115 | 95.737 | 105.473 | 116.832 | 137.926 | 154.153 | 160.644 | 162.266 | 160.644 | 150.908 | 149.285 | 146.04 | 142.794 | 146.04 | 149.285 | 155.776 | 159.021 | 155.776 | 146.04 | 129.813 | 113.586 | 109.922 | 108.178 | 104.688 | 101.198 | 102.943 | 113.412 | 125.626 | 148.308 | 165.756 | 172.735 | 174.48 | 172.735 | 162.266 | 160.522 | 157.032 | 153.542 | 157.032 | 160.522 | 167.501 | 170.99 | 167.501 | 157.032 | 139.584 | 122.136 | 107.724 | 106.014 | 102.594 | 99.174 | 100.884 | 111.144 | 123.113 | 145.342 | 162.441 | 169.28 | 170.99 | 169.28 | 159.021 | 157.311 | 153.891 | 150.472 | 153.891 | 157.311 | 164.151 | 167.571 | 164.151 | 153.891 | 136.792 | 119.693 | 105.526 | 103.85 | 100.5 | 97.15 | 98.825 | 108.876 | 120.601 | 142.376 | 159.126 | 165.826 | 167.501 | 165.826 | 155.776 | 154.101 | 150.751 | 147.401 | 150.751 | 154.101 | 160.801 | 164.151 | 160.801 | 150.751 | 134.001 | 117.251 | 103.327 | 101.687 | 98.407 | 95.126 | 96.767 | 106.607 | 118.088 | 139.41 | 155.811 | 162.371 | 164.011 | 162.371 | 152.53 | 150.89 | 147.61 | 144.33 | 147.61 | 150.89 | 157.451 | 160.731 | 157.451 | 147.61 | 131.209 | 114.808 | 84.64 | 83.297 | 80.61 | 77.923 | 79.266 | 87.327 | 96.732 | 114.197 | 127.632 | 133.006 | 134.35 | 133.006 | 124.945 | 123.602 | 120.915 | 118.228 | 120.915 | 123.602 | 128.976 | 131.663 | 128.976 | 120.915 | 107.48 | 94.045 | 98.145 | 95.528 | 90.293 | 86.368 | 85.059 | 85.059 | 88.985 | 96.836 | 108.614 | 116.465 | 120.391 | 123.008 | 119.083 | 117.774 | 117.774 | 112.54 | 111.231 | 115.157 | 120.391 | 130.86 | 126.934 | 124.317 | 117.774 | 111.231 | 98.994 | 97.422 | 94.28 | 91.137 | 92.708 | 102.136 | 113.136 | 133.563 | 149.276 | 155.561 | 157.133 | 155.561 | 146.134 | 144.562 | 141.42 | 138.277 | 141.42 | 144.562 | 150.847 | 153.99 | 150.847 | 141.42 | 125.706 | 109.993 | 106.445 | 104.755 | 101.376 | 97.997 | 99.686 | 109.824 | 121.651 | 143.616 | 160.512 | 167.27 | 168.96 | 167.27 | 157.133 | 155.443 | 152.064 | 148.685 | 152.064 | 155.443 | 162.202 | 165.581 | 162.202 | 152.064 | 135.168 | 118.272 | 104.316 | 102.66 | 99.348 | 96.037 | 97.693 | 107.628 | 119.218 | 140.744 | 157.302 | 163.925 | 165.581 | 163.925 | 153.99 | 152.334 | 149.023 | 145.711 | 149.023 | 152.334 | 158.958 | 162.269 | 158.958 | 149.023 | 132.465 | 115.907 | 102.187 | 100.565 | 97.321 | 94.077 | 95.699 | 105.431 | 116.785 | 137.871 | 154.092 | 160.58 | 162.202 | 160.58 | 150.847 | 149.225 | 145.981 | 142.737 | 145.981 | 149.225 | 155.714 | 158.958 | 155.714 | 145.981 | 129.761 | 113.541 | 100.058 | 98.47 | 95.293 | 92.117 | 93.705 | 103.235 | 114.352 | 134.999 | 150.881 | 157.234 | 158.822 | 157.234 | 147.705 | 146.117 | 142.94 | 139.764 | 142.94 | 146.117 | 152.47 | 155.646 | 152.47 | 142.94 | 127.058 | 111.176 | 81.962 | 80.662 | 78.06 | 75.458 | 76.759 | 84.564 | 93.671 | 110.584 | 123.594 | 128.798 | 130.099 | 128.798 | 120.992 | 119.691 | 117.089 | 114.487 | 117.089 | 119.691 | 124.895 | 127.497 | 124.895 | 117.089 | 104.079 | 91.069 | 95.04 | 92.506 | 87.437 | 83.635 | 82.368 | 82.368 | 86.17 | 93.773 | 105.178 | 112.781 | 116.582 | 119.117 | 115.315 | 114.048 | 114.048 | 108.979 | 107.712 | 111.514 | 116.582 | 126.72 | 122.918 | 120.384 | 114.048 | 107.712 | 105.462 | 103.788 | 100.44 | 97.092 | 98.766 | 108.81 | 120.528 | 142.29 | 159.03 | 165.726 | 167.4 | 165.726 | 155.682 | 154.008 | 150.66 | 147.312 | 150.66 | 154.008 | 160.704 | 164.052 | 160.704 | 150.66 | 133.92 | 117.18 | 113.4 | 111.6 | 108 | 104.4 | 106.2 | 117 | 129.6 | 153 | 171 | 178.2 | 180 | 178.2 | 167.4 | 165.6 | 162 | 158.4 | 162 | 165.6 | 172.8 | 176.4 | 172.8 | 162 | 144 | 126 | 111.132 | 109.368 | 105.84 | 102.312 | 104.076 | 114.66 | 127.008 | 149.94 | 167.58 | 174.636 | 176.4 | 174.636 | 164.052 | 162.288 | 158.76 | 155.232 | 158.76 | 162.288 | 169.344 | 172.872 | 169.344 | 158.76 | 141.12 | 123.48 | 108.864 | 107.136 | 103.68 | 100.224 | 101.952 | 112.32 | 124.416 | 146.88 | 164.16 | 171.072 | 172.8 | 171.072 | 160.704 | 158.976 | 155.52 | 152.064 | 155.52 | 158.976 | 165.888 | 169.344 | 165.888 | 155.52 | 138.24 | 120.96 | 106.596 | 104.904 | 101.52 | 98.136 | 99.828 | 109.98 | 121.824 | 143.82 | 160.74 | 167.508 | 169.2 | 167.508 | 157.356 | 155.664 | 152.28 | 148.896 | 152.28 | 155.664 | 162.432 | 165.816 | 162.432 | 152.28 | 135.36 | 118.44 | 87.318 | 85.932 | 83.16 | 80.388 | 81.774 | 90.09 | 99.792 | 117.81 | 131.67 | 137.214 | 138.6 | 137.214 | 128.898 | 127.512 | 124.74 | 121.968 | 124.74 | 127.512 | 133.056 | 135.828 | 133.056 | 124.74 | 110.88 | 97.02 | 101.25 | 98.55 | 93.15 | 89.1 | 87.75 | 87.75 | 91.8 | 99.9 | 112.05 | 120.15 | 124.2 | 126.9 | 122.85 | 121.5 | 121.5 | 116.1 | 114.75 | 118.8 | 124.2 | 135 | 130.95 | 128.25 | 121.5 | 114.75 | 101.384 | 99.775 | 96.556 | 93.338 | 94.947 | 104.603 | 115.868 | 136.788 | 152.881 | 159.318 | 160.927 | 159.318 | 149.662 | 148.053 | 144.834 | 141.616 | 144.834 | 148.053 | 154.49 | 157.709 | 154.49 | 144.834 | 128.742 | 112.649 | 109.015 | 107.285 | 103.824 | 100.363 | 102.094 | 112.476 | 124.589 | 147.084 | 164.388 | 171.31 | 173.04 | 171.31 | 160.927 | 159.197 | 155.736 | 152.275 | 155.736 | 159.197 | 166.118 | 169.579 | 166.118 | 155.736 | 138.432 | 121.128 | 106.835 | 105.139 | 101.748 | 98.356 | 100.052 | 110.226 | 122.097 | 144.142 | 161.1 | 167.883 | 169.579 | 167.883 | 157.709 | 156.013 | 152.621 | 149.23 | 152.621 | 156.013 | 162.796 | 166.188 | 162.796 | 152.621 | 135.663 | 118.705 | 104.655 | 102.993 | 99.671 | 96.349 | 98.01 | 107.977 | 119.605 | 141.201 | 157.812 | 164.457 | 166.118 | 164.457 | 154.49 | 152.829 | 149.507 | 146.184 | 149.507 | 152.829 | 159.474 | 162.796 | 159.474 | 149.507 | 132.895 | 116.283 | 102.474 | 100.848 | 97.595 | 94.341 | 95.968 | 105.727 | 117.113 | 138.259 | 154.525 | 161.031 | 162.658 | 161.031 | 151.272 | 149.645 | 146.392 | 143.139 | 146.392 | 149.645 | 156.151 | 159.404 | 156.151 | 146.392 | 130.126 | 113.86 | 83.942 | 82.609 | 79.944 | 77.28 | 78.612 | 86.607 | 95.933 | 113.255 | 126.579 | 131.908 | 133.241 | 131.908 | 123.914 | 122.582 | 119.917 | 117.252 | 119.917 | 122.582 | 127.911 | 130.576 | 127.911 | 119.917 | 106.593 | 93.269 | 97.335 | 94.739 | 89.548 | 85.655 | 84.357 | 84.357 | 88.25 | 96.037 | 107.717 | 115.504 | 119.398 | 121.993 | 118.1 | 116.802 | 116.802 | 111.611 | 110.313 | 114.206 | 119.398 | 129.78 | 125.887 | 123.291 | 116.802 | 110.313 | 112.493 | 110.707 | 107.136 | 103.565 | 105.35 | 116.064 | 128.563 | 151.776 | 169.632 | 176.774 | 178.56 | 176.774 | 166.061 | 164.275 | 160.704 | 157.133 | 160.704 | 164.275 | 171.418 | 174.989 | 171.418 | 160.704 | 142.848 | 124.992 | 120.96 | 119.04 | 115.2 | 111.36 | 113.28 | 124.8 | 138.24 | 163.2 | 182.4 | 190.08 | 192 | 190.08 | 178.56 | 176.64 | 172.8 | 168.96 | 172.8 | 176.64 | 184.32 | 188.16 | 184.32 | 172.8 | 153.6 | 134.4 | 118.541 | 116.659 | 112.896 | 109.133 | 111.014 | 122.304 | 135.475 | 159.936 | 178.752 | 186.278 | 188.16 | 186.278 | 174.989 | 173.107 | 169.344 | 165.581 | 169.344 | 173.107 | 180.634 | 184.397 | 180.634 | 169.344 | 150.528 | 131.712 | 116.122 | 114.278 | 110.592 | 106.906 | 108.749 | 119.808 | 132.71 | 156.672 | 175.104 | 182.477 | 184.32 | 182.477 | 171.418 | 169.574 | 165.888 | 162.202 | 165.888 | 169.574 | 176.947 | 180.634 | 176.947 | 165.888 | 147.456 | 129.024 | 113.702 | 111.898 | 108.288 | 104.678 | 106.483 | 117.312 | 129.946 | 153.408 | 171.456 | 178.675 | 180.48 | 178.675 | 167.846 | 166.042 | 162.432 | 158.822 | 162.432 | 166.042 | 173.261 | 176.87 | 173.261 | 162.432 | 144.384 | 126.336 | 93.139 | 91.661 | 88.704 | 85.747 | 87.226 | 96.096 | 106.445 | 125.664 | 140.448 | 146.362 | 147.84 | 146.362 | 137.491 | 136.013 | 133.056 | 130.099 | 133.056 | 136.013 | 141.926 | 144.883 | 141.926 | 133.056 | 118.272 | 103.488 | 108 | 105.12 | 99.36 | 95.04 | 93.6 | 93.6 | 97.92 | 106.56 | 119.52 | 128.16 | 132.48 | 135.36 | 131.04 | 129.6 | 129.6 | 123.84 | 122.4 | 126.72 | 132.48 | 144 | 139.68 | 136.8 | 129.6 | 122.4 | 106.024 | 104.342 | 100.976 | 97.61 | 99.293 | 109.39 | 121.171 | 143.049 | 159.878 | 166.61 | 168.293 | 166.61 | 156.512 | 154.829 | 151.464 | 148.098 | 151.464 | 154.829 | 161.561 | 164.927 | 161.561 | 151.464 | 134.634 | 117.805 | 114.005 | 112.195 | 108.576 | 104.957 | 106.766 | 117.624 | 130.291 | 153.816 | 171.912 | 179.15 | 180.96 | 179.15 | 168.293 | 166.483 | 162.864 | 159.245 | 162.864 | 166.483 | 173.722 | 177.341 | 173.722 | 162.864 | 144.768 | 126.672 | 111.725 | 109.951 | 106.404 | 102.858 | 104.631 | 115.272 | 127.685 | 150.74 | 168.474 | 175.567 | 177.341 | 175.567 | 164.927 | 163.154 | 159.607 | 156.06 | 159.607 | 163.154 | 170.247 | 173.794 | 170.247 | 159.607 | 141.873 | 124.139 | 109.445 | 107.707 | 104.233 | 100.759 | 102.496 | 112.919 | 125.08 | 147.663 | 165.036 | 171.984 | 173.722 | 171.984 | 161.561 | 159.824 | 156.349 | 152.875 | 156.349 | 159.824 | 166.773 | 170.247 | 166.773 | 156.349 | 138.977 | 121.605 | 107.165 | 105.463 | 102.061 | 98.659 | 100.36 | 110.567 | 122.474 | 144.587 | 161.597 | 168.401 | 170.102 | 168.401 | 158.195 | 156.494 | 153.092 | 149.69 | 153.092 | 156.494 | 163.298 | 166.7 | 163.298 | 153.092 | 136.082 | 119.072 | 87.784 | 86.39 | 83.604 | 80.817 | 82.21 | 90.57 | 100.324 | 118.438 | 132.372 | 137.946 | 139.339 | 137.946 | 129.585 | 128.192 | 125.405 | 122.618 | 125.405 | 128.192 | 133.766 | 136.552 | 133.766 | 125.405 | 111.471 | 97.537 | 101.79 | 99.076 | 93.647 | 89.575 | 88.218 | 88.218 | 92.29 | 100.433 | 112.648 | 120.791 | 124.862 | 127.577 | 123.505 | 122.148 | 122.148 | 116.719 | 115.362 | 119.434 | 124.862 | 135.72 | 131.648 | 128.934 | 122.148 | 115.362 | 119.564 | 112.091 | 108.355 | 104.618 | 104.618 | 108.355 | 119.564 | 141.982 | 162.532 | 177.477 | 184.95 | 186.818 | 184.95 | 186.818 | 186.818 | 181.214 | 179.346 | 179.346 | 173.741 | 171.873 | 171.873 | 173.741 | 162.532 | 134.509 | 128.563 | 120.528 | 116.51 | 112.493 | 112.493 | 116.51 | 128.563 | 152.669 | 174.766 | 190.836 | 198.871 | 200.88 | 198.871 | 200.88 | 200.88 | 194.854 | 192.845 | 192.845 | 186.818 | 184.81 | 184.81 | 186.818 | 174.766 | 144.634 | 125.992 | 118.117 | 114.18 | 110.243 | 110.243 | 114.18 | 125.992 | 149.615 | 171.27 | 187.019 | 194.894 | 196.862 | 194.894 | 196.862 | 196.862 | 190.957 | 188.988 | 188.988 | 183.082 | 181.113 | 181.113 | 183.082 | 171.27 | 141.741 | 123.421 | 115.707 | 111.85 | 107.993 | 107.993 | 111.85 | 123.421 | 146.562 | 167.775 | 183.203 | 190.916 | 192.845 | 190.916 | 192.845 | 192.845 | 187.059 | 185.131 | 185.131 | 179.346 | 177.417 | 177.417 | 179.346 | 167.775 | 138.848 | 120.849 | 113.296 | 109.52 | 105.743 | 105.743 | 109.52 | 120.849 | 143.509 | 164.28 | 179.386 | 186.939 | 188.827 | 186.939 | 188.827 | 188.827 | 183.162 | 181.274 | 181.274 | 175.609 | 173.721 | 173.721 | 175.609 | 164.28 | 135.956 | 98.994 | 92.807 | 89.713 | 86.619 | 86.619 | 89.713 | 98.994 | 117.555 | 134.57 | 146.944 | 153.131 | 154.678 | 153.131 | 154.678 | 154.678 | 150.037 | 148.49 | 148.49 | 143.85 | 142.303 | 142.303 | 143.85 | 134.57 | 111.368 | 111.488 | 105.462 | 99.436 | 97.929 | 96.422 | 93.409 | 93.409 | 99.436 | 122.035 | 129.568 | 137.101 | 140.114 | 140.114 | 138.607 | 137.101 | 137.101 | 138.607 | 141.62 | 143.127 | 143.127 | 150.66 | 140.114 | 132.581 | 120.528 | 124.278 | 116.51 | 112.627 | 108.743 | 108.743 | 112.627 | 124.278 | 147.58 | 168.94 | 184.475 | 192.242 | 194.184 | 192.242 | 194.184 | 194.184 | 188.358 | 186.417 | 186.417 | 180.591 | 178.649 | 178.649 | 180.591 | 168.94 | 139.812 | 133.632 | 125.28 | 121.104 | 116.928 | 116.928 | 121.104 | 133.632 | 158.688 | 181.656 | 198.36 | 206.712 | 208.8 | 206.712 | 208.8 | 208.8 | 202.536 | 200.448 | 200.448 | 194.184 | 192.096 | 192.096 | 194.184 | 181.656 | 150.336 | 130.959 | 122.774 | 118.682 | 114.589 | 114.589 | 118.682 | 130.959 | 155.514 | 178.023 | 194.393 | 202.578 | 204.624 | 202.578 | 204.624 | 204.624 | 198.485 | 196.439 | 196.439 | 190.3 | 188.254 | 188.254 | 190.3 | 178.023 | 147.329 | 128.287 | 120.269 | 116.26 | 112.251 | 112.251 | 116.26 | 128.287 | 152.34 | 174.39 | 190.426 | 198.444 | 200.448 | 198.444 | 200.448 | 200.448 | 194.435 | 192.43 | 192.43 | 186.417 | 184.412 | 184.412 | 186.417 | 174.39 | 144.323 | 125.614 | 117.763 | 113.838 | 109.912 | 109.912 | 113.838 | 125.614 | 149.167 | 170.757 | 186.458 | 194.309 | 196.272 | 194.309 | 196.272 | 196.272 | 190.384 | 188.421 | 188.421 | 182.533 | 180.57 | 180.57 | 182.533 | 170.757 | 141.316 | 102.897 | 96.466 | 93.25 | 90.035 | 90.035 | 93.25 | 102.897 | 122.19 | 139.875 | 152.737 | 159.168 | 160.776 | 159.168 | 160.776 | 160.776 | 155.953 | 154.345 | 154.345 | 149.522 | 147.914 | 147.914 | 149.522 | 139.875 | 115.759 | 115.884 | 109.62 | 103.356 | 101.79 | 100.224 | 97.092 | 97.092 | 103.356 | 126.846 | 134.676 | 142.506 | 145.638 | 145.638 | 144.072 | 142.506 | 142.506 | 144.072 | 147.204 | 148.77 | 148.77 | 156.6 | 145.638 | 137.808 | 125.28 | 125.706 | 117.85 | 113.921 | 109.993 | 109.993 | 113.921 | 125.706 | 149.276 | 170.882 | 186.595 | 194.452 | 196.416 | 194.452 | 196.416 | 196.416 | 190.524 | 188.559 | 188.559 | 182.667 | 180.703 | 180.703 | 182.667 | 170.882 | 141.42 | 135.168 | 126.72 | 122.496 | 118.272 | 118.272 | 122.496 | 135.168 | 160.512 | 183.744 | 200.64 | 209.088 | 211.2 | 209.088 | 211.2 | 211.2 | 204.864 | 202.752 | 202.752 | 196.416 | 194.304 | 194.304 | 196.416 | 183.744 | 152.064 | 132.465 | 124.186 | 120.046 | 115.907 | 115.907 | 120.046 | 132.465 | 157.302 | 180.069 | 196.627 | 204.906 | 206.976 | 204.906 | 206.976 | 206.976 | 200.767 | 198.697 | 198.697 | 192.488 | 190.418 | 190.418 | 192.488 | 180.069 | 149.023 | 129.761 | 121.651 | 117.596 | 113.541 | 113.541 | 117.596 | 129.761 | 154.092 | 176.394 | 192.614 | 200.724 | 202.752 | 200.724 | 202.752 | 202.752 | 196.669 | 194.642 | 194.642 | 188.559 | 186.532 | 186.532 | 188.559 | 176.394 | 145.981 | 127.058 | 119.117 | 115.146 | 111.176 | 111.176 | 115.146 | 127.058 | 150.881 | 172.719 | 188.602 | 196.543 | 198.528 | 196.543 | 198.528 | 198.528 | 192.572 | 190.587 | 190.587 | 184.631 | 182.646 | 182.646 | 184.631 | 172.719 | 142.94 | 104.079 | 97.574 | 94.322 | 91.069 | 91.069 | 94.322 | 104.079 | 123.594 | 141.483 | 154.493 | 160.998 | 162.624 | 160.998 | 162.624 | 162.624 | 157.745 | 156.119 | 156.119 | 151.24 | 149.614 | 149.614 | 151.24 | 141.483 | 117.089 | 117.216 | 110.88 | 104.544 | 102.96 | 101.376 | 98.208 | 98.208 | 104.544 | 128.304 | 136.224 | 144.144 | 147.312 | 147.312 | 145.728 | 144.144 | 144.144 | 145.728 | 148.896 | 150.48 | 150.48 | 158.4 | 147.312 | 139.392 | 126.72 | 122.278 | 114.636 | 110.814 | 106.993 | 106.993 | 110.814 | 122.278 | 145.205 | 166.222 | 181.506 | 189.149 | 191.059 | 189.149 | 191.059 | 191.059 | 185.327 | 183.417 | 183.417 | 177.685 | 175.774 | 175.774 | 177.685 | 166.222 | 137.563 | 131.482 | 123.264 | 119.155 | 115.046 | 115.046 | 119.155 | 131.482 | 156.134 | 178.733 | 195.168 | 203.386 | 205.44 | 203.386 | 205.44 | 205.44 | 199.277 | 197.222 | 197.222 | 191.059 | 189.005 | 189.005 | 191.059 | 178.733 | 147.917 | 128.852 | 120.799 | 116.772 | 112.745 | 112.745 | 116.772 | 128.852 | 153.012 | 175.158 | 191.265 | 199.318 | 201.331 | 199.318 | 201.331 | 201.331 | 195.291 | 193.278 | 193.278 | 187.238 | 185.225 | 185.225 | 187.238 | 175.158 | 144.958 | 126.222 | 118.333 | 114.389 | 110.445 | 110.445 | 114.389 | 126.222 | 149.889 | 171.583 | 187.361 | 195.25 | 197.222 | 195.25 | 197.222 | 197.222 | 191.306 | 189.334 | 189.334 | 183.417 | 181.445 | 181.445 | 183.417 | 171.583 | 142 | 123.593 | 115.868 | 112.006 | 108.144 | 108.144 | 112.006 | 123.593 | 146.766 | 168.009 | 183.458 | 191.182 | 193.114 | 191.182 | 193.114 | 193.114 | 187.32 | 185.389 | 185.389 | 179.596 | 177.665 | 177.665 | 179.596 | 168.009 | 139.042 | 101.241 | 94.913 | 91.75 | 88.586 | 88.586 | 91.75 | 101.241 | 120.223 | 137.624 | 150.279 | 156.607 | 158.189 | 156.607 | 158.189 | 158.189 | 153.443 | 151.861 | 151.861 | 147.116 | 145.534 | 145.534 | 147.116 | 137.624 | 113.896 | 114.019 | 107.856 | 101.693 | 100.152 | 98.611 | 95.53 | 95.53 | 101.693 | 124.805 | 132.509 | 140.213 | 143.294 | 143.294 | 141.754 | 140.213 | 140.213 | 141.754 | 144.835 | 146.376 | 146.376 | 154.08 | 143.294 | 135.59 | 123.264 | 115.85 | 108.609 | 104.989 | 101.369 | 101.369 | 104.989 | 115.85 | 137.572 | 157.483 | 171.964 | 179.205 | 181.015 | 179.205 | 181.015 | 181.015 | 175.585 | 173.775 | 173.775 | 168.344 | 166.534 | 166.534 | 168.344 | 157.483 | 130.331 | 124.57 | 116.784 | 112.891 | 108.998 | 108.998 | 112.891 | 124.57 | 147.926 | 169.337 | 184.908 | 192.694 | 194.64 | 192.694 | 194.64 | 194.64 | 188.801 | 186.854 | 186.854 | 181.015 | 179.069 | 179.069 | 181.015 | 169.337 | 140.141 | 122.078 | 114.448 | 110.633 | 106.818 | 106.818 | 110.633 | 122.078 | 144.968 | 165.95 | 181.21 | 188.84 | 190.747 | 188.84 | 190.747 | 190.747 | 185.025 | 183.117 | 183.117 | 177.395 | 175.487 | 175.487 | 177.395 | 165.95 | 137.338 | 119.587 | 112.113 | 108.376 | 104.638 | 104.638 | 108.376 | 119.587 | 142.009 | 162.563 | 177.512 | 184.986 | 186.854 | 184.986 | 186.854 | 186.854 | 181.249 | 179.38 | 179.38 | 173.775 | 171.906 | 171.906 | 173.775 | 162.563 | 134.535 | 117.095 | 109.777 | 106.118 | 102.458 | 102.458 | 106.118 | 117.095 | 139.051 | 159.177 | 173.814 | 181.132 | 182.962 | 181.132 | 182.962 | 182.962 | 177.473 | 175.643 | 175.643 | 170.154 | 168.325 | 168.325 | 170.154 | 159.177 | 131.732 | 95.919 | 89.924 | 86.926 | 83.929 | 83.929 | 86.926 | 95.919 | 113.903 | 130.389 | 142.379 | 148.374 | 149.873 | 148.374 | 149.873 | 149.873 | 145.377 | 143.878 | 143.878 | 139.382 | 137.883 | 137.883 | 139.382 | 130.389 | 107.908 | 108.025 | 102.186 | 96.347 | 94.887 | 93.427 | 90.508 | 90.508 | 96.347 | 118.244 | 125.543 | 132.842 | 135.761 | 135.761 | 134.302 | 132.842 | 132.842 | 134.302 | 137.221 | 138.681 | 138.681 | 145.98 | 135.761 | 128.462 | 116.784 | 128.563 | 120.528 | 116.51 | 112.493 | 112.493 | 116.51 | 128.563 | 152.669 | 174.766 | 190.836 | 198.871 | 200.88 | 198.871 | 200.88 | 200.88 | 194.854 | 192.845 | 192.845 | 186.818 | 184.81 | 184.81 | 186.818 | 174.766 | 144.634 | 138.24 | 129.6 | 125.28 | 120.96 | 120.96 | 125.28 | 138.24 | 164.16 | 187.92 | 205.2 | 213.84 | 216 | 213.84 | 216 | 216 | 209.52 | 207.36 | 207.36 | 200.88 | 198.72 | 198.72 | 200.88 | 187.92 | 155.52 | 135.475 | 127.008 | 122.774 | 118.541 | 118.541 | 122.774 | 135.475 | 160.877 | 184.162 | 201.096 | 209.563 | 211.68 | 209.563 | 211.68 | 211.68 | 205.33 | 203.213 | 203.213 | 196.862 | 194.746 | 194.746 | 196.862 | 184.162 | 152.41 | 132.71 | 124.416 | 120.269 | 116.122 | 116.122 | 120.269 | 132.71 | 157.594 | 180.403 | 196.992 | 205.286 | 207.36 | 205.286 | 207.36 | 207.36 | 201.139 | 199.066 | 199.066 | 192.845 | 190.771 | 190.771 | 192.845 | 180.403 | 149.299 | 129.946 | 121.824 | 117.763 | 113.702 | 113.702 | 117.763 | 129.946 | 154.31 | 176.645 | 192.888 | 201.01 | 203.04 | 201.01 | 203.04 | 203.04 | 196.949 | 194.918 | 194.918 | 188.827 | 186.797 | 186.797 | 188.827 | 176.645 | 146.189 | 106.445 | 99.792 | 96.466 | 93.139 | 93.139 | 96.466 | 106.445 | 126.403 | 144.698 | 158.004 | 164.657 | 166.32 | 164.657 | 166.32 | 166.32 | 161.33 | 159.667 | 159.667 | 154.678 | 153.014 | 153.014 | 154.678 | 144.698 | 119.75 | 119.88 | 113.4 | 106.92 | 105.3 | 103.68 | 100.44 | 100.44 | 106.92 | 131.22 | 139.32 | 147.42 | 150.66 | 150.66 | 149.04 | 147.42 | 147.42 | 149.04 | 152.28 | 153.9 | 153.9 | 162 | 150.66 | 142.56 | 129.6 | 126.706 | 118.787 | 114.827 | 110.868 | 110.868 | 114.827 | 126.706 | 150.464 | 172.241 | 188.079 | 195.999 | 197.978 | 195.999 | 197.978 | 197.978 | 192.039 | 190.059 | 190.059 | 184.12 | 182.14 | 182.14 | 184.12 | 172.241 | 142.544 | 136.243 | 127.728 | 123.47 | 119.213 | 119.213 | 123.47 | 136.243 | 161.789 | 185.206 | 202.236 | 210.751 | 212.88 | 210.751 | 212.88 | 212.88 | 206.494 | 204.365 | 204.365 | 197.978 | 195.85 | 195.85 | 197.978 | 185.206 | 153.274 | 133.518 | 125.173 | 121.001 | 116.829 | 116.829 | 121.001 | 133.518 | 158.553 | 181.501 | 198.191 | 206.536 | 208.622 | 206.536 | 208.622 | 208.622 | 202.364 | 200.278 | 200.278 | 194.019 | 191.933 | 191.933 | 194.019 | 181.501 | 150.208 | 130.793 | 122.619 | 118.532 | 114.444 | 114.444 | 118.532 | 130.793 | 155.317 | 177.797 | 194.147 | 202.321 | 204.365 | 202.321 | 204.365 | 204.365 | 198.234 | 196.19 | 196.19 | 190.059 | 188.016 | 188.016 | 190.059 | 177.797 | 147.143 | 128.069 | 120.064 | 116.062 | 112.06 | 112.06 | 116.062 | 128.069 | 152.081 | 174.093 | 190.102 | 198.106 | 200.107 | 198.106 | 200.107 | 200.107 | 194.104 | 192.103 | 192.103 | 186.1 | 184.099 | 184.099 | 186.1 | 174.093 | 144.077 | 104.907 | 98.351 | 95.072 | 91.794 | 91.794 | 95.072 | 104.907 | 124.577 | 142.608 | 155.722 | 162.278 | 163.918 | 162.278 | 163.918 | 163.918 | 159 | 157.361 | 157.361 | 152.443 | 150.804 | 150.804 | 152.443 | 142.608 | 118.021 | 118.148 | 111.762 | 105.376 | 103.779 | 102.182 | 98.989 | 98.989 | 105.376 | 129.325 | 137.308 | 145.291 | 148.484 | 148.484 | 146.887 | 145.291 | 145.291 | 146.887 | 150.08 | 151.677 | 151.677 | 159.66 | 148.484 | 140.501 | 127.728 | 127.992 | 119.992 | 115.993 | 111.993 | 111.993 | 115.993 | 127.992 | 151.99 | 173.989 | 189.988 | 197.987 | 199.987 | 197.987 | 199.987 | 199.987 | 193.988 | 191.988 | 191.988 | 185.988 | 183.988 | 183.988 | 185.988 | 173.989 | 143.991 | 137.626 | 129.024 | 124.723 | 120.422 | 120.422 | 124.723 | 137.626 | 163.43 | 187.085 | 204.288 | 212.89 | 215.04 | 212.89 | 215.04 | 215.04 | 208.589 | 206.438 | 206.438 | 199.987 | 197.837 | 197.837 | 199.987 | 187.085 | 154.829 | 134.873 | 126.444 | 122.229 | 118.014 | 118.014 | 122.229 | 134.873 | 160.162 | 183.343 | 200.202 | 208.632 | 210.739 | 208.632 | 210.739 | 210.739 | 204.417 | 202.31 | 202.31 | 195.987 | 193.88 | 193.88 | 195.987 | 183.343 | 151.732 | 132.121 | 123.863 | 119.734 | 115.606 | 115.606 | 119.734 | 132.121 | 156.893 | 179.601 | 196.116 | 204.374 | 206.438 | 204.374 | 206.438 | 206.438 | 200.245 | 198.181 | 198.181 | 191.988 | 189.923 | 189.923 | 191.988 | 179.601 | 148.636 | 129.368 | 121.283 | 117.24 | 113.197 | 113.197 | 117.24 | 129.368 | 153.625 | 175.86 | 192.031 | 200.116 | 202.138 | 200.116 | 202.138 | 202.138 | 196.073 | 194.052 | 194.052 | 187.988 | 185.967 | 185.967 | 187.988 | 175.86 | 145.539 | 105.972 | 99.348 | 96.037 | 92.725 | 92.725 | 96.037 | 105.972 | 125.841 | 144.055 | 157.302 | 163.925 | 165.581 | 163.925 | 165.581 | 165.581 | 160.613 | 158.958 | 158.958 | 153.99 | 152.334 | 152.334 | 153.99 | 144.055 | 119.218 | 119.347 | 112.896 | 106.445 | 104.832 | 103.219 | 99.994 | 99.994 | 106.445 | 130.637 | 138.701 | 146.765 | 149.99 | 149.99 | 148.378 | 146.765 | 146.765 | 148.378 | 151.603 | 153.216 | 153.216 | 161.28 | 149.99 | 141.926 | 129.024 | 122.992 | 115.305 | 111.462 | 107.618 | 107.618 | 111.462 | 122.992 | 146.053 | 167.192 | 182.566 | 190.253 | 192.175 | 190.253 | 192.175 | 192.175 | 186.41 | 184.488 | 184.488 | 178.723 | 176.801 | 176.801 | 178.723 | 167.192 | 138.366 | 132.25 | 123.984 | 119.851 | 115.718 | 115.718 | 119.851 | 132.25 | 157.046 | 179.777 | 196.308 | 204.574 | 206.64 | 204.574 | 206.64 | 206.64 | 200.441 | 198.374 | 198.374 | 192.175 | 190.109 | 190.109 | 192.175 | 179.777 | 148.781 | 129.605 | 121.504 | 117.454 | 113.404 | 113.404 | 117.454 | 129.605 | 153.905 | 176.181 | 192.382 | 200.482 | 202.507 | 200.482 | 202.507 | 202.507 | 196.432 | 194.407 | 194.407 | 188.332 | 186.307 | 186.307 | 188.332 | 176.181 | 145.805 | 126.96 | 119.025 | 115.057 | 111.09 | 111.09 | 115.057 | 126.96 | 150.765 | 172.586 | 188.456 | 196.391 | 198.374 | 196.391 | 198.374 | 198.374 | 192.423 | 190.439 | 190.439 | 184.488 | 182.504 | 182.504 | 184.488 | 172.586 | 142.83 | 124.315 | 116.545 | 112.66 | 108.775 | 108.775 | 112.66 | 124.315 | 147.624 | 168.99 | 184.53 | 192.299 | 194.242 | 192.299 | 194.242 | 194.242 | 188.414 | 186.472 | 186.472 | 180.645 | 178.702 | 178.702 | 180.645 | 168.99 | 139.854 | 101.832 | 95.468 | 92.285 | 89.103 | 89.103 | 92.285 | 101.832 | 120.926 | 138.428 | 151.157 | 157.522 | 159.113 | 157.522 | 159.113 | 159.113 | 154.339 | 152.748 | 152.748 | 147.975 | 146.384 | 146.384 | 147.975 | 138.428 | 114.561 | 114.685 | 108.486 | 102.287 | 100.737 | 99.187 | 96.088 | 96.088 | 102.287 | 125.534 | 133.283 | 141.032 | 144.131 | 144.131 | 142.582 | 141.032 | 141.032 | 142.582 | 145.681 | 147.231 | 147.231 | 154.98 | 144.131 | 136.382 | 123.984 | 107.85 | 101.11 | 97.739 | 94.369 | 94.369 | 97.739 | 107.85 | 128.072 | 146.609 | 160.09 | 166.831 | 168.516 | 166.831 | 168.516 | 168.516 | 163.461 | 161.775 | 161.775 | 156.72 | 155.035 | 155.035 | 156.72 | 146.609 | 121.332 | 115.968 | 108.72 | 105.096 | 101.472 | 101.472 | 105.096 | 115.968 | 137.712 | 157.644 | 172.14 | 179.388 | 181.2 | 179.388 | 181.2 | 181.2 | 175.764 | 173.952 | 173.952 | 168.516 | 166.704 | 166.704 | 168.516 | 157.644 | 130.464 | 113.649 | 106.546 | 102.994 | 99.443 | 99.443 | 102.994 | 113.649 | 134.958 | 154.491 | 168.697 | 175.8 | 177.576 | 175.8 | 177.576 | 177.576 | 172.249 | 170.473 | 170.473 | 165.146 | 163.37 | 163.37 | 165.146 | 154.491 | 127.855 | 111.329 | 104.371 | 100.892 | 97.413 | 97.413 | 100.892 | 111.329 | 132.204 | 151.338 | 165.254 | 172.212 | 173.952 | 172.212 | 173.952 | 173.952 | 168.733 | 166.994 | 166.994 | 161.775 | 160.036 | 160.036 | 161.775 | 151.338 | 125.245 | 109.01 | 102.197 | 98.79 | 95.384 | 95.384 | 98.79 | 109.01 | 129.449 | 148.185 | 161.812 | 168.625 | 170.328 | 168.625 | 170.328 | 170.328 | 165.218 | 163.515 | 163.515 | 158.405 | 156.702 | 156.702 | 158.405 | 148.185 | 122.636 | 89.295 | 83.714 | 80.924 | 78.133 | 78.133 | 80.924 | 89.295 | 106.038 | 121.386 | 132.548 | 138.129 | 139.524 | 138.129 | 139.524 | 139.524 | 135.338 | 133.943 | 133.943 | 129.757 | 128.362 | 128.362 | 129.757 | 121.386 | 100.457 | 100.566 | 95.13 | 89.694 | 88.335 | 86.976 | 84.258 | 84.258 | 89.694 | 110.079 | 116.874 | 123.669 | 126.387 | 126.387 | 125.028 | 123.669 | 123.669 | 125.028 | 127.746 | 129.105 | 129.105 | 135.9 | 126.387 | 119.592 | 108.72 | 116.564 | 109.279 | 105.636 | 101.993 | 101.993 | 105.636 | 116.564 | 138.42 | 158.454 | 173.025 | 180.31 | 182.131 | 180.31 | 182.131 | 182.131 | 176.667 | 174.846 | 174.846 | 169.382 | 167.561 | 167.561 | 169.382 | 158.454 | 131.134 | 125.338 | 117.504 | 113.587 | 109.67 | 109.67 | 113.587 | 125.338 | 148.838 | 170.381 | 186.048 | 193.882 | 195.84 | 193.882 | 195.84 | 195.84 | 189.965 | 188.006 | 188.006 | 182.131 | 180.173 | 180.173 | 182.131 | 170.381 | 141.005 | 122.831 | 115.154 | 111.315 | 107.477 | 107.477 | 111.315 | 122.831 | 145.862 | 166.973 | 182.327 | 190.004 | 191.923 | 190.004 | 191.923 | 191.923 | 186.166 | 184.246 | 184.246 | 178.489 | 176.569 | 176.569 | 178.489 | 166.973 | 138.185 | 120.324 | 112.804 | 109.044 | 105.284 | 105.284 | 109.044 | 120.324 | 142.885 | 163.566 | 178.606 | 186.126 | 188.006 | 186.126 | 188.006 | 188.006 | 182.366 | 180.486 | 180.486 | 174.846 | 172.966 | 172.966 | 174.846 | 163.566 | 135.365 | 117.817 | 110.454 | 106.772 | 103.09 | 103.09 | 106.772 | 117.817 | 139.908 | 160.158 | 174.885 | 182.249 | 184.09 | 182.249 | 184.09 | 184.09 | 178.567 | 176.726 | 176.726 | 171.203 | 169.362 | 169.362 | 171.203 | 160.158 | 132.545 | 96.51 | 90.478 | 87.462 | 84.446 | 84.446 | 87.462 | 96.51 | 114.606 | 131.193 | 143.257 | 149.289 | 150.797 | 149.289 | 150.797 | 150.797 | 146.273 | 144.765 | 144.765 | 140.241 | 138.733 | 138.733 | 140.241 | 131.193 | 108.574 | 108.691 | 102.816 | 96.941 | 95.472 | 94.003 | 91.066 | 91.066 | 96.941 | 118.973 | 126.317 | 133.661 | 136.598 | 136.598 | 135.13 | 133.661 | 133.661 | 135.13 | 138.067 | 139.536 | 139.536 | 146.88 | 136.598 | 129.254 | 117.504 | 114.421 | 107.27 | 103.694 | 100.119 | 100.119 | 103.694 | 114.421 | 135.875 | 155.541 | 169.844 | 176.995 | 178.783 | 176.995 | 178.783 | 178.783 | 173.42 | 171.632 | 171.632 | 166.268 | 164.481 | 164.481 | 166.268 | 155.541 | 128.724 | 123.034 | 115.344 | 111.499 | 107.654 | 107.654 | 111.499 | 123.034 | 146.102 | 167.249 | 182.628 | 190.318 | 192.24 | 190.318 | 192.24 | 192.24 | 186.473 | 184.55 | 184.55 | 178.783 | 176.861 | 176.861 | 178.783 | 167.249 | 138.413 | 120.573 | 113.037 | 109.269 | 105.501 | 105.501 | 109.269 | 120.573 | 143.18 | 163.904 | 178.975 | 186.511 | 188.395 | 186.511 | 188.395 | 188.395 | 182.743 | 180.859 | 180.859 | 175.208 | 173.324 | 173.324 | 175.208 | 163.904 | 135.645 | 118.112 | 110.73 | 107.039 | 103.348 | 103.348 | 107.039 | 118.112 | 140.258 | 160.559 | 175.323 | 182.705 | 184.55 | 182.705 | 184.55 | 184.55 | 179.014 | 177.168 | 177.168 | 171.632 | 169.786 | 169.786 | 171.632 | 160.559 | 132.876 | 115.652 | 108.423 | 104.809 | 101.195 | 101.195 | 104.809 | 115.652 | 137.336 | 157.214 | 171.67 | 178.899 | 180.706 | 178.899 | 180.706 | 180.706 | 175.284 | 173.477 | 173.477 | 168.056 | 166.249 | 166.249 | 168.056 | 157.214 | 130.108 | 94.736 | 88.815 | 85.854 | 82.894 | 82.894 | 85.854 | 94.736 | 112.499 | 128.782 | 140.624 | 146.545 | 148.025 | 146.545 | 148.025 | 148.025 | 143.584 | 142.104 | 142.104 | 137.663 | 136.183 | 136.183 | 137.663 | 128.782 | 106.578 | 106.693 | 100.926 | 95.159 | 93.717 | 92.275 | 89.392 | 89.392 | 95.159 | 116.786 | 123.995 | 131.204 | 134.087 | 134.087 | 132.646 | 131.204 | 131.204 | 132.646 | 135.529 | 136.971 | 136.971 | 144.18 | 134.087 | 126.878 | 115.344 | 125.706 | 117.85 | 113.921 | 109.993 | 109.993 | 113.921 | 125.706 | 149.276 | 170.882 | 186.595 | 194.452 | 196.416 | 194.452 | 196.416 | 196.416 | 190.524 | 188.559 | 188.559 | 182.667 | 180.703 | 180.703 | 182.667 | 170.882 | 141.42 | 135.168 | 126.72 | 122.496 | 118.272 | 118.272 | 122.496 | 135.168 | 160.512 | 183.744 | 200.64 | 209.088 | 211.2 | 209.088 | 211.2 | 211.2 | 204.864 | 202.752 | 202.752 | 196.416 | 194.304 | 194.304 | 196.416 | 183.744 | 152.064 | 132.465 | 124.186 | 120.046 | 115.907 | 115.907 | 120.046 | 132.465 | 157.302 | 180.069 | 196.627 | 204.906 | 206.976 | 204.906 | 206.976 | 206.976 | 200.767 | 198.697 | 198.697 | 192.488 | 190.418 | 190.418 | 192.488 | 180.069 | 149.023 | 129.761 | 121.651 | 117.596 | 113.541 | 113.541 | 117.596 | 129.761 | 154.092 | 176.394 | 192.614 | 200.724 | 202.752 | 200.724 | 202.752 | 202.752 | 196.669 | 194.642 | 194.642 | 188.559 | 186.532 | 186.532 | 188.559 | 176.394 | 145.981 | 127.058 | 119.117 | 115.146 | 111.176 | 111.176 | 115.146 | 127.058 | 150.881 | 172.719 | 188.602 | 196.543 | 198.528 | 196.543 | 198.528 | 198.528 | 192.572 | 190.587 | 190.587 | 184.631 | 182.646 | 182.646 | 184.631 | 172.719 | 142.94 | 104.079 | 97.574 | 94.322 | 91.069 | 91.069 | 94.322 | 104.079 | 123.594 | 141.483 | 154.493 | 160.998 | 162.624 | 160.998 | 162.624 | 162.624 | 157.745 | 156.119 | 156.119 | 151.24 | 149.614 | 149.614 | 151.24 | 141.483 | 117.089 | 117.216 | 110.88 | 104.544 | 102.96 | 101.376 | 98.208 | 98.208 | 104.544 | 128.304 | 136.224 | 144.144 | 147.312 | 147.312 | 145.728 | 144.144 | 144.144 | 145.728 | 148.896 | 150.48 | 150.48 | 158.4 | 147.312 | 139.392 | 126.72 | 101.525 | 99.913 | 96.69 | 93.467 | 95.079 | 104.748 | 116.028 | 136.978 | 153.093 | 159.539 | 161.15 | 159.539 | 149.87 | 148.258 | 145.035 | 141.812 | 145.035 | 148.258 | 154.704 | 157.927 | 154.704 | 145.035 | 128.92 | 112.805 | 109.166 | 107.434 | 103.968 | 100.502 | 102.235 | 112.632 | 124.762 | 147.288 | 164.616 | 171.547 | 173.28 | 171.547 | 161.15 | 159.418 | 155.952 | 152.486 | 155.952 | 159.418 | 166.349 | 169.814 | 166.349 | 155.952 | 138.624 | 121.296 | 106.983 | 105.285 | 101.889 | 98.492 | 100.19 | 110.379 | 122.266 | 144.342 | 161.324 | 168.116 | 169.814 | 168.116 | 157.927 | 156.229 | 152.833 | 149.437 | 152.833 | 156.229 | 163.022 | 166.418 | 163.022 | 152.833 | 135.852 | 118.87 | 104.8 | 103.136 | 99.809 | 96.482 | 98.146 | 108.127 | 119.771 | 141.396 | 158.031 | 164.685 | 166.349 | 164.685 | 154.704 | 153.041 | 149.714 | 146.387 | 149.714 | 153.041 | 159.695 | 163.022 | 159.695 | 149.714 | 133.079 | 116.444 | 102.616 | 100.988 | 97.73 | 94.472 | 96.101 | 105.874 | 117.276 | 138.451 | 154.739 | 161.254 | 162.883 | 161.254 | 151.481 | 149.853 | 146.595 | 143.337 | 146.595 | 149.853 | 156.368 | 159.626 | 156.368 | 146.595 | 130.307 | 114.018 | 84.058 | 82.724 | 80.055 | 77.387 | 78.721 | 86.727 | 96.066 | 113.412 | 126.754 | 132.091 | 133.426 | 132.091 | 124.086 | 122.752 | 120.083 | 117.415 | 120.083 | 122.752 | 128.089 | 130.757 | 128.089 | 120.083 | 106.74 | 93.398 | 97.47 | 94.871 | 89.672 | 85.774 | 84.474 | 84.474 | 88.373 | 96.17 | 107.867 | 115.664 | 119.563 | 122.162 | 118.264 | 116.964 | 116.964 | 111.766 | 110.466 | 114.365 | 119.563 | 129.96 | 126.061 | 123.462 | 116.964 | 110.466 | 109.118 | 107.386 | 103.922 | 100.458 | 102.19 | 112.582 | 124.706 | 147.223 | 164.543 | 171.471 | 173.203 | 171.471 | 161.079 | 159.347 | 155.883 | 152.419 | 155.883 | 159.347 | 166.275 | 169.739 | 166.275 | 155.883 | 138.563 | 121.242 | 117.331 | 115.469 | 111.744 | 108.019 | 109.882 | 121.056 | 134.093 | 158.304 | 176.928 | 184.378 | 186.24 | 184.378 | 173.203 | 171.341 | 167.616 | 163.891 | 167.616 | 171.341 | 178.79 | 182.515 | 178.79 | 167.616 | 148.992 | 130.368 | 114.985 | 113.159 | 109.509 | 105.859 | 107.684 | 118.635 | 131.411 | 155.138 | 173.389 | 180.69 | 182.515 | 180.69 | 169.739 | 167.914 | 164.264 | 160.613 | 164.264 | 167.914 | 175.215 | 178.865 | 175.215 | 164.264 | 146.012 | 127.761 | 112.638 | 110.85 | 107.274 | 103.698 | 105.486 | 116.214 | 128.729 | 151.972 | 169.851 | 177.002 | 178.79 | 177.002 | 166.275 | 164.487 | 160.911 | 157.336 | 160.911 | 164.487 | 171.639 | 175.215 | 171.639 | 160.911 | 143.032 | 125.153 | 110.291 | 108.541 | 105.039 | 101.538 | 103.289 | 113.793 | 126.047 | 148.806 | 166.312 | 173.315 | 175.066 | 173.315 | 162.811 | 161.06 | 157.559 | 154.058 | 157.559 | 161.06 | 168.063 | 171.564 | 168.063 | 157.559 | 140.052 | 122.546 | 90.345 | 88.911 | 86.043 | 83.175 | 84.609 | 93.213 | 103.251 | 121.894 | 136.235 | 141.971 | 143.405 | 141.971 | 133.366 | 131.932 | 129.064 | 126.196 | 129.064 | 131.932 | 137.669 | 140.537 | 137.669 | 129.064 | 114.724 | 100.383 | 104.76 | 101.966 | 96.379 | 92.189 | 90.792 | 90.792 | 94.982 | 103.363 | 115.934 | 124.315 | 128.506 | 131.299 | 127.109 | 125.712 | 125.712 | 120.125 | 118.728 | 122.918 | 128.506 | 139.68 | 135.49 | 132.696 | 125.712 | 118.728 | 112.493 | 110.707 | 107.136 | 103.565 | 105.35 | 116.064 | 128.563 | 151.776 | 169.632 | 176.774 | 178.56 | 176.774 | 166.061 | 164.275 | 160.704 | 157.133 | 160.704 | 164.275 | 171.418 | 174.989 | 171.418 | 160.704 | 142.848 | 124.992 | 120.96 | 119.04 | 115.2 | 111.36 | 113.28 | 124.8 | 138.24 | 163.2 | 182.4 | 190.08 | 192 | 190.08 | 178.56 | 176.64 | 172.8 | 168.96 | 172.8 | 176.64 | 184.32 | 188.16 | 184.32 | 172.8 | 153.6 | 134.4 | 118.541 | 116.659 | 112.896 | 109.133 | 111.014 | 122.304 | 135.475 | 159.936 | 178.752 | 186.278 | 188.16 | 186.278 | 174.989 | 173.107 | 169.344 | 165.581 | 169.344 | 173.107 | 180.634 | 184.397 | 180.634 | 169.344 | 150.528 | 131.712 | 116.122 | 114.278 | 110.592 | 106.906 | 108.749 | 119.808 | 132.71 | 156.672 | 175.104 | 182.477 | 184.32 | 182.477 | 171.418 | 169.574 | 165.888 | 162.202 | 165.888 | 169.574 | 176.947 | 180.634 | 176.947 | 165.888 | 147.456 | 129.024 | 113.702 | 111.898 | 108.288 | 104.678 | 106.483 | 117.312 | 129.946 | 153.408 | 171.456 | 178.675 | 180.48 | 178.675 | 167.846 | 166.042 | 162.432 | 158.822 | 162.432 | 166.042 | 173.261 | 176.87 | 173.261 | 162.432 | 144.384 | 126.336 | 93.139 | 91.661 | 88.704 | 85.747 | 87.226 | 96.096 | 106.445 | 125.664 | 140.448 | 146.362 | 147.84 | 146.362 | 137.491 | 136.013 | 133.056 | 130.099 | 133.056 | 136.013 | 141.926 | 144.883 | 141.926 | 133.056 | 118.272 | 103.488 | 108 | 105.12 | 99.36 | 95.04 | 93.6 | 93.6 | 97.92 | 106.56 | 119.52 | 128.16 | 132.48 | 135.36 | 131.04 | 129.6 | 129.6 | 123.84 | 122.4 | 126.72 | 132.48 | 144 | 139.68 | 136.8 | 129.6 | 122.4 | 102.509 | 100.882 | 97.628 | 94.373 | 96.001 | 105.763 | 117.153 | 138.306 | 154.577 | 161.086 | 162.713 | 161.086 | 151.323 | 149.696 | 146.442 | 143.187 | 146.442 | 149.696 | 156.204 | 159.459 | 156.204 | 146.442 | 130.17 | 113.899 | 110.225 | 108.475 | 104.976 | 101.477 | 103.226 | 113.724 | 125.971 | 148.716 | 166.212 | 173.21 | 174.96 | 173.21 | 162.713 | 160.963 | 157.464 | 153.965 | 157.464 | 160.963 | 167.962 | 171.461 | 167.962 | 157.464 | 139.968 | 122.472 | 108.02 | 106.306 | 102.876 | 99.447 | 101.162 | 111.45 | 123.452 | 145.742 | 162.888 | 169.746 | 171.461 | 169.746 | 159.459 | 157.744 | 154.315 | 150.886 | 154.315 | 157.744 | 164.602 | 168.032 | 164.602 | 154.315 | 137.169 | 120.023 | 105.816 | 104.136 | 100.777 | 97.418 | 99.097 | 109.175 | 120.932 | 142.767 | 159.564 | 166.282 | 167.962 | 166.282 | 156.204 | 154.525 | 151.165 | 147.806 | 151.165 | 154.525 | 161.243 | 164.602 | 161.243 | 151.165 | 134.369 | 117.573 | 103.611 | 101.967 | 98.677 | 95.388 | 97.033 | 106.901 | 118.413 | 139.793 | 156.239 | 162.818 | 164.462 | 162.818 | 152.95 | 151.305 | 148.016 | 144.727 | 148.016 | 151.305 | 157.884 | 161.173 | 157.884 | 148.016 | 131.57 | 115.124 | 84.873 | 83.526 | 80.832 | 78.137 | 79.484 | 87.567 | 96.998 | 114.511 | 127.983 | 133.372 | 134.719 | 133.372 | 125.289 | 123.942 | 121.247 | 118.553 | 121.247 | 123.942 | 129.33 | 132.025 | 129.33 | 121.247 | 107.775 | 94.303 | 98.415 | 95.791 | 90.542 | 86.605 | 85.293 | 85.293 | 89.23 | 97.103 | 108.913 | 116.786 | 120.722 | 123.347 | 119.41 | 118.098 | 118.098 | 112.849 | 111.537 | 115.474 | 120.722 | 131.22 | 127.283 | 124.659 | 118.098 | 111.537 | 102.087 | 100.467 | 97.226 | 93.985 | 95.605 | 105.328 | 116.671 | 137.737 | 153.941 | 160.423 | 162.043 | 160.423 | 150.7 | 149.08 | 145.839 | 142.598 | 145.839 | 149.08 | 155.561 | 158.802 | 155.561 | 145.839 | 129.635 | 113.43 | 109.771 | 108.029 | 104.544 | 101.059 | 102.802 | 113.256 | 125.453 | 148.104 | 165.528 | 172.498 | 174.24 | 172.498 | 162.043 | 160.301 | 156.816 | 153.331 | 156.816 | 160.301 | 167.27 | 170.755 | 167.27 | 156.816 | 139.392 | 121.968 | 107.576 | 105.868 | 102.453 | 99.038 | 100.746 | 110.991 | 122.944 | 145.142 | 162.217 | 169.048 | 170.755 | 169.048 | 158.802 | 157.095 | 153.68 | 150.265 | 153.68 | 157.095 | 163.925 | 167.34 | 163.925 | 153.68 | 136.604 | 119.529 | 105.38 | 103.708 | 100.362 | 97.017 | 98.69 | 108.726 | 120.435 | 142.18 | 158.907 | 165.598 | 167.27 | 165.598 | 155.561 | 153.889 | 150.543 | 147.198 | 150.543 | 153.889 | 160.58 | 163.925 | 160.58 | 150.543 | 133.816 | 117.089 | 103.185 | 101.547 | 98.271 | 94.996 | 96.634 | 106.461 | 117.926 | 139.218 | 155.596 | 162.148 | 163.786 | 162.148 | 152.321 | 150.683 | 147.407 | 144.131 | 147.407 | 150.683 | 157.234 | 160.51 | 157.234 | 147.407 | 131.028 | 114.65 | 84.524 | 83.182 | 80.499 | 77.816 | 79.157 | 87.207 | 96.599 | 114.04 | 127.457 | 132.823 | 134.165 | 132.823 | 124.773 | 123.432 | 120.748 | 118.065 | 120.748 | 123.432 | 128.798 | 131.482 | 128.798 | 120.748 | 107.332 | 93.915 | 98.01 | 95.396 | 90.169 | 86.249 | 84.942 | 84.942 | 88.862 | 96.703 | 108.464 | 116.305 | 120.226 | 122.839 | 118.919 | 117.612 | 117.612 | 112.385 | 111.078 | 114.998 | 120.226 | 130.68 | 126.76 | 124.146 | 117.612 | 111.078 | 99.134 | 97.561 | 94.414 | 91.266 | 92.84 | 102.281 | 113.296 | 133.753 | 149.488 | 155.782 | 157.356 | 155.782 | 146.341 | 144.768 | 141.62 | 138.473 | 141.62 | 144.768 | 151.062 | 154.209 | 151.062 | 141.62 | 125.885 | 110.149 | 106.596 | 104.904 | 101.52 | 98.136 | 99.828 | 109.98 | 121.824 | 143.82 | 160.74 | 167.508 | 169.2 | 167.508 | 157.356 | 155.664 | 152.28 | 148.896 | 152.28 | 155.664 | 162.432 | 165.816 | 162.432 | 152.28 | 135.36 | 118.44 | 104.464 | 102.806 | 99.49 | 96.173 | 97.831 | 107.78 | 119.388 | 140.944 | 157.525 | 164.158 | 165.816 | 164.158 | 154.209 | 152.551 | 149.234 | 145.918 | 149.234 | 152.551 | 159.183 | 162.5 | 159.183 | 149.234 | 132.653 | 116.071 | 102.332 | 100.708 | 97.459 | 94.211 | 95.835 | 105.581 | 116.951 | 138.067 | 154.31 | 160.808 | 162.432 | 160.808 | 151.062 | 149.437 | 146.189 | 142.94 | 146.189 | 149.437 | 155.935 | 159.183 | 155.935 | 146.189 | 129.946 | 113.702 | 100.2 | 98.61 | 95.429 | 92.248 | 93.838 | 103.381 | 114.515 | 135.191 | 151.096 | 157.458 | 159.048 | 157.458 | 147.915 | 146.324 | 143.143 | 139.962 | 143.143 | 146.324 | 152.686 | 155.867 | 152.686 | 143.143 | 127.238 | 111.334 | 82.079 | 80.776 | 78.17 | 75.565 | 76.868 | 84.685 | 93.804 | 110.741 | 123.77 | 128.981 | 130.284 | 128.981 | 121.164 | 119.861 | 117.256 | 114.65 | 117.256 | 119.861 | 125.073 | 127.678 | 125.073 | 117.256 | 104.227 | 91.199 | 95.175 | 92.637 | 87.561 | 83.754 | 82.485 | 82.485 | 86.292 | 93.906 | 105.327 | 112.941 | 116.748 | 119.286 | 115.479 | 114.21 | 114.21 | 109.134 | 107.865 | 111.672 | 116.748 | 126.9 | 123.093 | 120.555 | 114.21 | 107.865 | 109.68 | 107.94 | 104.458 | 100.976 | 102.717 | 113.162 | 125.349 | 147.982 | 165.391 | 172.355 | 174.096 | 172.355 | 161.909 | 160.168 | 156.686 | 153.204 | 156.686 | 160.168 | 167.132 | 170.614 | 167.132 | 156.686 | 139.277 | 121.867 | 117.936 | 116.064 | 112.32 | 108.576 | 110.448 | 121.68 | 134.784 | 159.12 | 177.84 | 185.328 | 187.2 | 185.328 | 174.096 | 172.224 | 168.48 | 164.736 | 168.48 | 172.224 | 179.712 | 183.456 | 179.712 | 168.48 | 149.76 | 131.04 | 115.577 | 113.743 | 110.074 | 106.404 | 108.239 | 119.246 | 132.088 | 155.938 | 174.283 | 181.621 | 183.456 | 181.621 | 170.614 | 168.78 | 165.11 | 161.441 | 165.11 | 168.78 | 176.118 | 179.787 | 176.118 | 165.11 | 146.765 | 128.419 | 113.219 | 111.421 | 107.827 | 104.233 | 106.03 | 116.813 | 129.393 | 152.755 | 170.726 | 177.915 | 179.712 | 177.915 | 167.132 | 165.335 | 161.741 | 158.147 | 161.741 | 165.335 | 172.524 | 176.118 | 172.524 | 161.741 | 143.77 | 125.798 | 110.86 | 109.1 | 105.581 | 102.061 | 103.821 | 114.379 | 126.697 | 149.573 | 167.17 | 174.208 | 175.968 | 174.208 | 163.65 | 161.891 | 158.371 | 154.852 | 158.371 | 161.891 | 168.929 | 172.449 | 168.929 | 158.371 | 140.774 | 123.178 | 90.811 | 89.369 | 86.486 | 83.604 | 85.045 | 93.694 | 103.784 | 122.522 | 136.937 | 142.703 | 144.144 | 142.703 | 134.054 | 132.612 | 129.73 | 126.847 | 129.73 | 132.612 | 138.378 | 141.261 | 138.378 | 129.73 | 115.315 | 100.901 | 105.3 | 102.492 | 96.876 | 92.664 | 91.26 | 91.26 | 95.472 | 103.896 | 116.532 | 124.956 | 129.168 | 131.976 | 127.764 | 126.36 | 126.36 | 120.744 | 119.34 | 123.552 | 129.168 | 140.4 | 136.188 | 133.38 | 126.36 | 119.34 | 97.728 | 96.177 | 93.074 | 89.972 | 91.523 | 100.831 | 111.689 | 131.855 | 147.368 | 153.573 | 155.124 | 153.573 | 144.265 | 142.714 | 139.612 | 136.509 | 139.612 | 142.714 | 148.919 | 152.022 | 148.919 | 139.612 | 124.099 | 108.587 | 105.084 | 103.416 | 100.08 | 96.744 | 98.412 | 108.42 | 120.096 | 141.78 | 158.46 | 165.132 | 166.8 | 165.132 | 155.124 | 153.456 | 150.12 | 146.784 | 150.12 | 153.456 | 160.128 | 163.464 | 160.128 | 150.12 | 133.44 | 116.76 | 102.982 | 101.348 | 98.078 | 94.809 | 96.444 | 106.252 | 117.694 | 138.944 | 155.291 | 161.829 | 163.464 | 161.829 | 152.022 | 150.387 | 147.118 | 143.848 | 147.118 | 150.387 | 156.925 | 160.195 | 156.925 | 147.118 | 130.771 | 114.425 | 100.881 | 99.279 | 96.077 | 92.874 | 94.476 | 104.083 | 115.292 | 136.109 | 152.122 | 158.527 | 160.128 | 158.527 | 148.919 | 147.318 | 144.115 | 140.913 | 144.115 | 147.318 | 153.723 | 156.925 | 153.723 | 144.115 | 128.102 | 112.09 | 98.779 | 97.211 | 94.075 | 90.939 | 92.507 | 101.915 | 112.89 | 133.273 | 148.952 | 155.224 | 156.792 | 155.224 | 145.817 | 144.249 | 141.113 | 137.977 | 141.113 | 144.249 | 150.52 | 153.656 | 150.52 | 141.113 | 125.434 | 109.754 | 80.915 | 79.63 | 77.062 | 74.493 | 75.777 | 83.483 | 92.474 | 109.171 | 122.014 | 127.152 | 128.436 | 127.152 | 119.445 | 118.161 | 115.592 | 113.024 | 115.592 | 118.161 | 123.299 | 125.867 | 123.299 | 115.592 | 102.749 | 89.905 | 93.825 | 91.323 | 86.319 | 82.566 | 81.315 | 81.315 | 85.068 | 92.574 | 103.833 | 111.339 | 115.092 | 117.594 | 113.841 | 112.59 | 112.59 | 107.586 | 106.335 | 110.088 | 115.092 | 125.1 | 121.347 | 118.845 | 112.59 | 106.335 | 101.806 | 100.19 | 96.958 | 93.726 | 95.342 | 105.038 | 116.35 | 137.357 | 153.517 | 159.981 | 161.597 | 159.981 | 150.285 | 148.669 | 145.437 | 142.205 | 145.437 | 148.669 | 155.133 | 158.365 | 155.133 | 145.437 | 129.277 | 113.118 | 109.469 | 107.731 | 104.256 | 100.781 | 102.518 | 112.944 | 125.107 | 147.696 | 165.072 | 172.022 | 173.76 | 172.022 | 161.597 | 159.859 | 156.384 | 152.909 | 156.384 | 159.859 | 166.81 | 170.285 | 166.81 | 156.384 | 139.008 | 121.632 | 107.279 | 105.577 | 102.171 | 98.765 | 100.468 | 110.685 | 122.605 | 144.742 | 161.771 | 168.582 | 170.285 | 168.582 | 158.365 | 156.662 | 153.256 | 149.851 | 153.256 | 156.662 | 163.473 | 166.879 | 163.473 | 153.256 | 136.228 | 119.199 | 105.09 | 103.422 | 100.086 | 96.75 | 98.418 | 108.426 | 120.103 | 141.788 | 158.469 | 165.142 | 166.81 | 165.142 | 155.133 | 153.465 | 150.129 | 146.792 | 150.129 | 153.465 | 160.137 | 163.473 | 160.137 | 150.129 | 133.448 | 116.767 | 102.901 | 101.267 | 98.001 | 94.734 | 96.367 | 106.167 | 117.601 | 138.834 | 155.168 | 161.701 | 163.334 | 161.701 | 151.901 | 150.268 | 147.001 | 143.734 | 147.001 | 150.268 | 156.801 | 160.068 | 156.801 | 147.001 | 130.668 | 114.334 | 84.291 | 82.953 | 80.277 | 77.601 | 78.939 | 86.967 | 96.333 | 113.726 | 127.105 | 132.457 | 133.795 | 132.457 | 124.43 | 123.092 | 120.416 | 117.74 | 120.416 | 123.092 | 128.443 | 131.119 | 128.443 | 120.416 | 107.036 | 93.657 | 97.74 | 95.134 | 89.921 | 86.011 | 84.708 | 84.708 | 88.618 | 96.437 | 108.166 | 115.985 | 119.894 | 122.501 | 118.591 | 117.288 | 117.288 | 112.075 | 110.772 | 114.682 | 119.894 | 130.32 | 126.41 | 123.804 | 117.288 | 110.772 | 101.806 | 100.19 | 96.958 | 93.726 | 95.342 | 105.038 | 116.35 | 137.357 | 153.517 | 159.981 | 161.597 | 159.981 | 150.285 | 148.669 | 145.437 | 142.205 | 145.437 | 148.669 | 155.133 | 158.365 | 155.133 | 145.437 | 129.277 | 113.118 | 109.469 | 107.731 | 104.256 | 100.781 | 102.518 | 112.944 | 125.107 | 147.696 | 165.072 | 172.022 | 173.76 | 172.022 | 161.597 | 159.859 | 156.384 | 152.909 | 156.384 | 159.859 | 166.81 | 170.285 | 166.81 | 156.384 | 139.008 | 121.632 | 107.279 | 105.577 | 102.171 | 98.765 | 100.468 | 110.685 | 122.605 | 144.742 | 161.771 | 168.582 | 170.285 | 168.582 | 158.365 | 156.662 | 153.256 | 149.851 | 153.256 | 156.662 | 163.473 | 166.879 | 163.473 | 153.256 | 136.228 | 119.199 | 105.09 | 103.422 | 100.086 | 96.75 | 98.418 | 108.426 | 120.103 | 141.788 | 158.469 | 165.142 | 166.81 | 165.142 | 155.133 | 153.465 | 150.129 | 146.792 | 150.129 | 153.465 | 160.137 | 163.473 | 160.137 | 150.129 | 133.448 | 116.767 | 102.901 | 101.267 | 98.001 | 94.734 | 96.367 | 106.167 | 117.601 | 138.834 | 155.168 | 161.701 | 163.334 | 161.701 | 151.901 | 150.268 | 147.001 | 143.734 | 147.001 | 150.268 | 156.801 | 160.068 | 156.801 | 147.001 | 130.668 | 114.334 | 84.291 | 82.953 | 80.277 | 77.601 | 78.939 | 86.967 | 96.333 | 113.726 | 127.105 | 132.457 | 133.795 | 132.457 | 124.43 | 123.092 | 120.416 | 117.74 | 120.416 | 123.092 | 128.443 | 131.119 | 128.443 | 120.416 | 107.036 | 93.657 | 97.74 | 95.134 | 89.921 | 86.011 | 84.708 | 84.708 | 88.618 | 96.437 | 108.166 | 115.985 | 119.894 | 122.501 | 118.591 | 117.288 | 117.288 | 112.075 | 110.772 | 114.682 | 119.894 | 130.32 | 126.41 | 123.804 | 117.288 | 110.772 | 104.478 | 102.819 | 99.503 | 96.186 | 97.844 | 107.794 | 119.403 | 140.962 | 157.546 | 164.179 | 165.838 | 164.179 | 154.229 | 152.571 | 149.254 | 145.937 | 149.254 | 152.571 | 159.204 | 162.521 | 159.204 | 149.254 | 132.67 | 116.086 | 112.342 | 110.558 | 106.992 | 103.426 | 105.209 | 115.908 | 128.39 | 151.572 | 169.404 | 176.537 | 178.32 | 176.537 | 165.838 | 164.054 | 160.488 | 156.922 | 160.488 | 164.054 | 171.187 | 174.754 | 171.187 | 160.488 | 142.656 | 124.824 | 110.095 | 108.347 | 104.852 | 101.357 | 103.105 | 113.59 | 125.823 | 148.541 | 166.016 | 173.006 | 174.754 | 173.006 | 162.521 | 160.773 | 157.278 | 153.783 | 157.278 | 160.773 | 167.763 | 171.259 | 167.763 | 157.278 | 139.803 | 122.328 | 107.848 | 106.136 | 102.712 | 99.289 | 101 | 111.272 | 123.255 | 145.509 | 162.628 | 169.475 | 171.187 | 169.475 | 159.204 | 157.492 | 154.068 | 150.645 | 154.068 | 157.492 | 164.34 | 167.763 | 164.34 | 154.068 | 136.95 | 119.831 | 105.601 | 103.925 | 100.572 | 97.22 | 98.896 | 108.954 | 120.687 | 142.478 | 159.24 | 165.945 | 167.621 | 165.945 | 155.887 | 154.211 | 150.859 | 147.506 | 150.859 | 154.211 | 160.916 | 164.268 | 160.916 | 150.859 | 134.097 | 117.335 | 86.503 | 85.13 | 82.384 | 79.638 | 81.011 | 89.249 | 98.861 | 116.71 | 130.441 | 135.933 | 137.306 | 135.933 | 127.695 | 126.322 | 123.576 | 120.83 | 123.576 | 126.322 | 131.814 | 134.56 | 131.814 | 123.576 | 109.845 | 96.114 | 100.305 | 97.63 | 92.281 | 88.268 | 86.931 | 86.931 | 90.943 | 98.968 | 111.004 | 119.029 | 123.041 | 125.716 | 121.703 | 120.366 | 120.366 | 115.016 | 113.679 | 117.691 | 123.041 | 133.74 | 129.728 | 127.053 | 120.366 | 113.679 | 104.618 | 102.958 | 99.636 | 96.315 | 97.976 | 107.94 | 119.564 | 141.152 | 157.758 | 164.4 | 166.061 | 164.4 | 154.437 | 152.776 | 149.455 | 146.134 | 149.455 | 152.776 | 159.418 | 162.74 | 159.418 | 149.455 | 132.849 | 116.243 | 112.493 | 110.707 | 107.136 | 103.565 | 105.35 | 116.064 | 128.563 | 151.776 | 169.632 | 176.774 | 178.56 | 176.774 | 166.061 | 164.275 | 160.704 | 157.133 | 160.704 | 164.275 | 171.418 | 174.989 | 171.418 | 160.704 | 142.848 | 124.992 | 110.243 | 108.493 | 104.993 | 101.494 | 103.243 | 113.743 | 125.992 | 148.74 | 166.239 | 173.239 | 174.989 | 173.239 | 162.74 | 160.99 | 157.49 | 153.99 | 157.49 | 160.99 | 167.989 | 171.489 | 167.989 | 157.49 | 139.991 | 122.492 | 107.993 | 106.279 | 102.851 | 99.422 | 101.136 | 111.421 | 123.421 | 145.705 | 162.847 | 169.703 | 171.418 | 169.703 | 159.418 | 157.704 | 154.276 | 150.847 | 154.276 | 157.704 | 164.561 | 167.989 | 164.561 | 154.276 | 137.134 | 119.992 | 105.743 | 104.065 | 100.708 | 97.351 | 99.029 | 109.1 | 120.849 | 142.669 | 159.454 | 166.168 | 167.846 | 166.168 | 156.097 | 154.419 | 151.062 | 147.705 | 151.062 | 154.419 | 161.133 | 164.489 | 161.133 | 151.062 | 134.277 | 117.492 | 86.619 | 85.245 | 82.495 | 79.745 | 81.12 | 89.369 | 98.994 | 116.868 | 130.617 | 136.116 | 137.491 | 136.116 | 127.867 | 126.492 | 123.742 | 120.992 | 123.742 | 126.492 | 131.992 | 134.741 | 131.992 | 123.742 | 109.993 | 96.244 | 100.44 | 97.762 | 92.405 | 88.387 | 87.048 | 87.048 | 91.066 | 99.101 | 111.154 | 119.189 | 123.206 | 125.885 | 121.867 | 120.528 | 120.528 | 115.171 | 113.832 | 117.85 | 123.206 | 133.92 | 129.902 | 127.224 | 120.528 | 113.832 | 112.493 | 110.707 | 107.136 | 103.565 | 105.35 | 116.064 | 128.563 | 151.776 | 169.632 | 176.774 | 178.56 | 176.774 | 166.061 | 164.275 | 160.704 | 157.133 | 160.704 | 164.275 | 171.418 | 174.989 | 171.418 | 160.704 | 142.848 | 124.992 | 120.96 | 119.04 | 115.2 | 111.36 | 113.28 | 124.8 | 138.24 | 163.2 | 182.4 | 190.08 | 192 | 190.08 | 178.56 | 176.64 | 172.8 | 168.96 | 172.8 | 176.64 | 184.32 | 188.16 | 184.32 | 172.8 | 153.6 | 134.4 | 118.541 | 116.659 | 112.896 | 109.133 | 111.014 | 122.304 | 135.475 | 159.936 | 178.752 | 186.278 | 188.16 | 186.278 | 174.989 | 173.107 | 169.344 | 165.581 | 169.344 | 173.107 | 180.634 | 184.397 | 180.634 | 169.344 | 150.528 | 131.712 | 116.122 | 114.278 | 110.592 | 106.906 | 108.749 | 119.808 | 132.71 | 156.672 | 175.104 | 182.477 | 184.32 | 182.477 | 171.418 | 169.574 | 165.888 | 162.202 | 165.888 | 169.574 | 176.947 | 180.634 | 176.947 | 165.888 | 147.456 | 129.024 | 113.702 | 111.898 | 108.288 | 104.678 | 106.483 | 117.312 | 129.946 | 153.408 | 171.456 | 178.675 | 180.48 | 178.675 | 167.846 | 166.042 | 162.432 | 158.822 | 162.432 | 166.042 | 173.261 | 176.87 | 173.261 | 162.432 | 144.384 | 126.336 | 93.139 | 91.661 | 88.704 | 85.747 | 87.226 | 96.096 | 106.445 | 125.664 | 140.448 | 146.362 | 147.84 | 146.362 | 137.491 | 136.013 | 133.056 | 130.099 | 133.056 | 136.013 | 141.926 | 144.883 | 141.926 | 133.056 | 118.272 | 103.488 | 108 | 105.12 | 99.36 | 95.04 | 93.6 | 93.6 | 97.92 | 106.56 | 119.52 | 128.16 | 132.48 | 135.36 | 131.04 | 129.6 | 129.6 | 123.84 | 122.4 | 126.72 | 132.48 | 144 | 139.68 | 136.8 | 129.6 | 122.4 | 131.748 | 123.883 | 117.984 | 116.017 | 116.017 | 117.984 | 145.513 | 169.11 | 186.807 | 188.774 | 188.774 | 186.807 | 186.807 | 186.807 | 182.874 | 184.841 | 194.673 | 196.639 | 196.639 | 188.774 | 178.942 | 163.211 | 143.547 | 123.883 | 141.665 | 133.207 | 126.864 | 124.75 | 124.75 | 126.864 | 156.466 | 181.838 | 200.868 | 202.982 | 202.982 | 200.868 | 200.868 | 200.868 | 196.639 | 198.754 | 209.326 | 211.44 | 211.44 | 202.982 | 192.41 | 175.495 | 154.351 | 133.207 | 138.832 | 130.543 | 124.327 | 122.255 | 122.255 | 124.327 | 153.336 | 178.202 | 196.851 | 198.923 | 198.923 | 196.851 | 196.851 | 196.851 | 192.706 | 194.779 | 205.139 | 207.211 | 207.211 | 198.923 | 188.562 | 171.985 | 151.264 | 130.543 | 135.998 | 127.879 | 121.789 | 119.76 | 119.76 | 121.789 | 150.207 | 174.565 | 192.833 | 194.863 | 194.863 | 192.833 | 192.833 | 192.833 | 188.774 | 190.803 | 200.953 | 202.982 | 202.982 | 194.863 | 184.714 | 168.475 | 148.177 | 127.879 | 133.165 | 125.215 | 119.252 | 117.265 | 117.265 | 119.252 | 147.078 | 170.928 | 188.816 | 190.803 | 190.803 | 188.816 | 188.816 | 188.816 | 184.841 | 186.828 | 196.766 | 198.754 | 198.754 | 190.803 | 180.866 | 164.965 | 145.09 | 125.215 | 109.082 | 102.57 | 97.685 | 96.057 | 96.057 | 97.685 | 120.479 | 140.016 | 154.668 | 156.296 | 156.296 | 154.668 | 154.668 | 154.668 | 151.412 | 153.04 | 161.181 | 162.809 | 162.809 | 156.296 | 148.156 | 135.131 | 118.85 | 102.57 | 123.692 | 114.178 | 107.834 | 104.663 | 101.491 | 103.077 | 104.663 | 111.006 | 126.864 | 139.55 | 142.722 | 144.308 | 142.722 | 139.55 | 137.965 | 137.965 | 144.308 | 158.58 | 156.994 | 153.823 | 149.065 | 145.894 | 137.965 | 128.45 | 132.346 | 124.445 | 118.519 | 116.544 | 116.544 | 118.519 | 146.174 | 169.878 | 187.655 | 189.631 | 189.631 | 187.655 | 187.655 | 187.655 | 183.705 | 185.68 | 195.557 | 197.532 | 197.532 | 189.631 | 179.754 | 163.952 | 144.198 | 124.445 | 142.308 | 133.812 | 127.44 | 125.316 | 125.316 | 127.44 | 157.176 | 182.664 | 201.78 | 203.904 | 203.904 | 201.78 | 201.78 | 201.78 | 197.532 | 199.656 | 210.276 | 212.4 | 212.4 | 203.904 | 193.284 | 176.292 | 155.052 | 133.812 | 139.462 | 131.136 | 124.891 | 122.81 | 122.81 | 124.891 | 154.032 | 179.011 | 197.744 | 199.826 | 199.826 | 197.744 | 197.744 | 197.744 | 193.581 | 195.663 | 206.07 | 208.152 | 208.152 | 199.826 | 189.418 | 172.766 | 151.951 | 131.136 | 136.616 | 128.46 | 122.342 | 120.303 | 120.303 | 122.342 | 150.889 | 175.357 | 193.709 | 195.748 | 195.748 | 193.709 | 193.709 | 193.709 | 189.631 | 191.67 | 201.865 | 203.904 | 203.904 | 195.748 | 185.553 | 169.24 | 148.85 | 128.46 | 133.77 | 125.783 | 119.794 | 117.797 | 117.797 | 119.794 | 147.745 | 171.704 | 189.673 | 191.67 | 191.67 | 189.673 | 189.673 | 189.673 | 185.68 | 187.677 | 197.659 | 199.656 | 199.656 | 191.67 | 181.687 | 165.714 | 145.749 | 125.783 | 109.577 | 103.035 | 98.129 | 96.493 | 96.493 | 98.129 | 121.026 | 140.651 | 155.371 | 157.006 | 157.006 | 155.371 | 155.371 | 155.371 | 152.1 | 153.735 | 161.913 | 163.548 | 163.548 | 157.006 | 148.829 | 135.745 | 119.39 | 103.035 | 124.254 | 114.696 | 108.324 | 105.138 | 101.952 | 103.545 | 105.138 | 111.51 | 127.44 | 140.184 | 143.37 | 144.963 | 143.37 | 140.184 | 138.591 | 138.591 | 144.963 | 159.3 | 157.707 | 154.521 | 149.742 | 146.556 | 138.591 | 129.033 | 135.935 | 127.82 | 121.733 | 119.704 | 119.704 | 121.733 | 150.138 | 174.484 | 192.744 | 194.773 | 194.773 | 192.744 | 192.744 | 192.744 | 188.687 | 190.715 | 200.86 | 202.889 | 202.889 | 194.773 | 184.629 | 168.398 | 148.109 | 127.82 | 146.167 | 137.441 | 130.896 | 128.714 | 128.714 | 130.896 | 161.438 | 187.618 | 207.252 | 209.434 | 209.434 | 207.252 | 207.252 | 207.252 | 202.889 | 205.07 | 215.978 | 218.16 | 218.16 | 209.434 | 198.526 | 181.073 | 159.257 | 137.441 | 143.244 | 134.692 | 128.278 | 126.14 | 126.14 | 128.278 | 158.21 | 183.865 | 203.107 | 205.245 | 205.245 | 203.107 | 203.107 | 203.107 | 198.831 | 200.969 | 211.659 | 213.797 | 213.797 | 205.245 | 194.555 | 177.451 | 156.072 | 134.692 | 140.321 | 131.943 | 125.66 | 123.566 | 123.566 | 125.66 | 154.981 | 180.113 | 198.962 | 201.056 | 201.056 | 198.962 | 198.962 | 198.962 | 194.773 | 196.868 | 207.339 | 209.434 | 209.434 | 201.056 | 190.585 | 173.83 | 152.887 | 131.943 | 137.397 | 129.194 | 123.042 | 120.992 | 120.992 | 123.042 | 151.752 | 176.361 | 194.817 | 196.868 | 196.868 | 194.817 | 194.817 | 194.817 | 190.715 | 192.766 | 203.02 | 205.07 | 205.07 | 196.868 | 186.614 | 170.208 | 149.701 | 129.194 | 112.549 | 105.829 | 100.79 | 99.11 | 99.11 | 100.79 | 124.308 | 144.466 | 159.584 | 161.264 | 161.264 | 159.584 | 159.584 | 159.584 | 156.224 | 157.904 | 166.303 | 167.983 | 167.983 | 161.264 | 152.865 | 139.426 | 122.628 | 105.829 | 127.624 | 117.806 | 111.262 | 107.989 | 104.717 | 106.353 | 107.989 | 114.534 | 130.896 | 143.986 | 147.258 | 148.894 | 147.258 | 143.986 | 142.349 | 142.349 | 148.894 | 163.62 | 161.984 | 158.711 | 153.803 | 150.53 | 142.349 | 132.532 | 140.571 | 132.179 | 125.885 | 123.787 | 123.787 | 125.885 | 155.258 | 180.435 | 199.318 | 201.416 | 201.416 | 199.318 | 199.318 | 199.318 | 195.121 | 197.22 | 207.71 | 209.808 | 209.808 | 201.416 | 190.925 | 174.141 | 153.16 | 132.179 | 151.152 | 142.128 | 135.36 | 133.104 | 133.104 | 135.36 | 166.944 | 194.016 | 214.32 | 216.576 | 216.576 | 214.32 | 214.32 | 214.32 | 209.808 | 212.064 | 223.344 | 225.6 | 225.6 | 216.576 | 205.296 | 187.248 | 164.688 | 142.128 | 148.129 | 139.285 | 132.653 | 130.442 | 130.442 | 132.653 | 163.605 | 190.136 | 210.034 | 212.244 | 212.244 | 210.034 | 210.034 | 210.034 | 205.612 | 207.823 | 218.877 | 221.088 | 221.088 | 212.244 | 201.19 | 183.503 | 161.394 | 139.285 | 145.106 | 136.443 | 129.946 | 127.78 | 127.78 | 129.946 | 160.266 | 186.255 | 205.747 | 207.913 | 207.913 | 205.747 | 205.747 | 205.747 | 201.416 | 203.581 | 214.41 | 216.576 | 216.576 | 207.913 | 197.084 | 179.758 | 158.1 | 136.443 | 142.083 | 133.6 | 127.238 | 125.118 | 125.118 | 127.238 | 156.927 | 182.375 | 201.461 | 203.581 | 203.581 | 201.461 | 201.461 | 201.461 | 197.22 | 199.34 | 209.943 | 212.064 | 212.064 | 203.581 | 192.978 | 176.013 | 154.807 | 133.6 | 116.387 | 109.439 | 104.227 | 102.49 | 102.49 | 104.227 | 128.547 | 149.392 | 165.026 | 166.764 | 166.764 | 165.026 | 165.026 | 165.026 | 161.552 | 163.289 | 171.975 | 173.712 | 173.712 | 166.764 | 158.078 | 144.181 | 126.81 | 109.439 | 131.976 | 121.824 | 115.056 | 111.672 | 108.288 | 109.98 | 111.672 | 118.44 | 135.36 | 148.896 | 152.28 | 153.972 | 152.28 | 148.896 | 147.204 | 147.204 | 153.972 | 169.2 | 167.508 | 164.124 | 159.048 | 155.664 | 147.204 | 137.052 | 133.094 | 125.148 | 119.189 | 117.202 | 117.202 | 119.189 | 147 | 170.837 | 188.716 | 190.702 | 190.702 | 188.716 | 188.716 | 188.716 | 184.743 | 186.729 | 196.662 | 198.648 | 198.648 | 190.702 | 180.77 | 164.878 | 145.013 | 125.148 | 143.112 | 134.568 | 128.16 | 126.024 | 126.024 | 128.16 | 158.064 | 183.696 | 202.92 | 205.056 | 205.056 | 202.92 | 202.92 | 202.92 | 198.648 | 200.784 | 211.464 | 213.6 | 213.6 | 205.056 | 194.376 | 177.288 | 155.928 | 134.568 | 140.25 | 131.877 | 125.597 | 123.504 | 123.504 | 125.597 | 154.903 | 180.022 | 198.862 | 200.955 | 200.955 | 198.862 | 198.862 | 198.862 | 194.675 | 196.768 | 207.235 | 209.328 | 209.328 | 200.955 | 190.488 | 173.742 | 152.809 | 131.877 | 137.388 | 129.185 | 123.034 | 120.983 | 120.983 | 123.034 | 151.741 | 176.348 | 194.803 | 196.854 | 196.854 | 194.803 | 194.803 | 194.803 | 190.702 | 192.753 | 203.005 | 205.056 | 205.056 | 196.854 | 186.601 | 170.196 | 149.691 | 129.185 | 134.525 | 126.494 | 120.47 | 118.463 | 118.463 | 120.47 | 148.58 | 172.674 | 190.745 | 192.753 | 192.753 | 190.745 | 190.745 | 190.745 | 186.729 | 188.737 | 198.776 | 200.784 | 200.784 | 192.753 | 182.713 | 166.651 | 146.572 | 126.494 | 110.196 | 103.617 | 98.683 | 97.038 | 97.038 | 98.683 | 121.709 | 141.446 | 156.248 | 157.893 | 157.893 | 156.248 | 156.248 | 156.248 | 152.959 | 154.604 | 162.827 | 164.472 | 164.472 | 157.893 | 149.67 | 136.512 | 120.065 | 103.617 | 124.956 | 115.344 | 108.936 | 105.732 | 102.528 | 104.13 | 105.732 | 112.14 | 128.16 | 140.976 | 144.18 | 145.782 | 144.18 | 140.976 | 139.374 | 139.374 | 145.782 | 160.2 | 158.598 | 155.394 | 150.588 | 147.384 | 139.374 | 129.762 | 140.87 | 132.46 | 126.153 | 124.05 | 124.05 | 126.153 | 155.588 | 180.819 | 199.742 | 201.844 | 201.844 | 199.742 | 199.742 | 199.742 | 195.537 | 197.639 | 208.152 | 210.254 | 210.254 | 201.844 | 191.332 | 174.511 | 153.486 | 132.46 | 151.474 | 142.43 | 135.648 | 133.387 | 133.387 | 135.648 | 167.299 | 194.429 | 214.776 | 217.037 | 217.037 | 214.776 | 214.776 | 214.776 | 210.254 | 212.515 | 223.819 | 226.08 | 226.08 | 217.037 | 205.733 | 187.646 | 165.038 | 142.43 | 148.444 | 139.582 | 132.935 | 130.719 | 130.719 | 132.935 | 163.953 | 190.54 | 210.48 | 212.696 | 212.696 | 210.48 | 210.48 | 210.48 | 206.049 | 208.265 | 219.343 | 221.558 | 221.558 | 212.696 | 201.618 | 183.893 | 161.738 | 139.582 | 145.415 | 136.733 | 130.222 | 128.052 | 128.052 | 130.222 | 160.607 | 186.652 | 206.185 | 208.355 | 208.355 | 206.185 | 206.185 | 206.185 | 201.844 | 204.015 | 214.866 | 217.037 | 217.037 | 208.355 | 197.503 | 180.141 | 158.437 | 136.733 | 142.385 | 133.885 | 127.509 | 125.384 | 125.384 | 127.509 | 157.261 | 182.763 | 201.889 | 204.015 | 204.015 | 201.889 | 201.889 | 201.889 | 197.639 | 199.764 | 210.39 | 212.515 | 212.515 | 204.015 | 193.389 | 176.388 | 155.136 | 133.885 | 116.635 | 109.671 | 104.449 | 102.708 | 102.708 | 104.449 | 128.82 | 149.71 | 165.378 | 167.118 | 167.118 | 165.378 | 165.378 | 165.378 | 161.896 | 163.637 | 172.341 | 174.082 | 174.082 | 167.118 | 158.414 | 144.488 | 127.08 | 109.671 | 132.257 | 122.083 | 115.301 | 111.91 | 108.518 | 110.214 | 111.91 | 118.692 | 135.648 | 149.213 | 152.604 | 154.3 | 152.604 | 149.213 | 147.517 | 147.517 | 154.3 | 169.56 | 167.864 | 164.473 | 159.386 | 155.995 | 147.517 | 137.344 | 145.058 | 136.398 | 129.902 | 127.737 | 127.737 | 129.902 | 160.213 | 186.193 | 205.679 | 207.844 | 207.844 | 205.679 | 205.679 | 205.679 | 201.349 | 203.514 | 214.339 | 216.504 | 216.504 | 207.844 | 197.019 | 179.698 | 158.048 | 136.398 | 155.976 | 146.664 | 139.68 | 137.352 | 137.352 | 139.68 | 172.272 | 200.208 | 221.16 | 223.488 | 223.488 | 221.16 | 221.16 | 221.16 | 216.504 | 218.832 | 230.472 | 232.8 | 232.8 | 223.488 | 211.848 | 193.224 | 169.944 | 146.664 | 152.856 | 143.731 | 136.886 | 134.605 | 134.605 | 136.886 | 168.827 | 196.204 | 216.737 | 219.018 | 219.018 | 216.737 | 216.737 | 216.737 | 212.174 | 214.455 | 225.863 | 228.144 | 228.144 | 219.018 | 207.611 | 189.36 | 166.545 | 143.731 | 149.737 | 140.797 | 134.093 | 131.858 | 131.858 | 134.093 | 165.381 | 192.2 | 212.314 | 214.548 | 214.548 | 212.314 | 212.314 | 212.314 | 207.844 | 210.079 | 221.253 | 223.488 | 223.488 | 214.548 | 203.374 | 185.495 | 163.146 | 140.797 | 146.617 | 137.864 | 131.299 | 129.111 | 129.111 | 131.299 | 161.936 | 188.196 | 207.89 | 210.079 | 210.079 | 207.89 | 207.89 | 207.89 | 203.514 | 205.702 | 216.644 | 218.832 | 218.832 | 210.079 | 199.137 | 181.631 | 159.747 | 137.864 | 120.102 | 112.931 | 107.554 | 105.761 | 105.761 | 107.554 | 132.649 | 154.16 | 170.293 | 172.086 | 172.086 | 170.293 | 170.293 | 170.293 | 166.708 | 168.501 | 177.463 | 179.256 | 179.256 | 172.086 | 163.123 | 148.782 | 130.857 | 112.931 | 136.188 | 125.712 | 118.728 | 115.236 | 111.744 | 113.49 | 115.236 | 122.22 | 139.68 | 153.648 | 157.14 | 158.886 | 157.14 | 153.648 | 151.902 | 151.902 | 158.886 | 174.6 | 172.854 | 169.362 | 164.124 | 160.632 | 151.902 | 106.729 | 100.357 | 95.579 | 93.986 | 93.986 | 95.579 | 117.88 | 136.996 | 151.333 | 152.926 | 152.926 | 151.333 | 151.333 | 151.333 | 148.147 | 149.74 | 157.705 | 159.298 | 159.298 | 152.926 | 144.961 | 132.217 | 116.287 | 100.357 | 140.616 | 160.8 | 151.2 | 144 | 141.6 | 141.6 | 144 | 177.6 | 206.4 | 228 | 230.4 | 230.4 | 159.298 | 152.926 | 144.961 | 132.217 | 116.287 | 100.357 | 240 | 240 | 230.4 | 218.4 | 199.2 | 175.2 | 151.2 | 157.584 | 148.176 | 141.12 | 138.768 | 138.768 | 141.12 | 174.048 | 202.272 | 223.44 | 225.792 | 225.792 | 223.44 | 223.44 | 223.44 | 218.736 | 221.088 | 232.848 | 235.2 | 235.2 | 225.792 | 214.032 | 195.216 | 171.696 | 148.176 | 154.368 | 145.152 | 138.24 | 135.936 | 135.936 | 138.24 | 170.496 | 198.144 | 218.88 | 221.184 | 221.184 | 218.88 | 218.88 | 218.88 | 214.272 | 216.576 | 228.096 | 230.4 | 230.4 | 221.184 | 209.664 | 191.232 | 168.192 | 145.152 | 151.152 | 142.128 | 135.36 | 133.104 | 133.104 | 135.36 | 166.944 | 194.016 | 214.32 | 216.576 | 216.576 | 214.32 | 214.32 | 214.32 | 209.808 | 212.064 | 223.344 | 225.6 | 225.6 | 216.576 | 205.296 | 187.248 | 164.688 | 142.128 | 123.816 | 116.424 | 110.88 | 109.032 | 109.032 | 110.88 | 136.752 | 158.928 | 175.56 | 177.408 | 177.408 | 175.56 | 175.56 | 175.56 | 171.864 | 173.712 | 182.952 | 184.8 | 184.8 | 177.408 | 168.168 | 153.384 | 134.904 | 116.424 | 140.4 | 129.6 | 122.4 | 118.8 | 115.2 | 117 | 118.8 | 126 | 144 | 158.4 | 162 | 163.8 | 162 | 158.4 | 156.6 | 156.6 | 163.8 | 180 | 178.2 | 174.6 | 169.2 | 165.6 | 156.6 | 145.8 | 142.366 | 133.866 | 127.492 | 125.367 | 125.367 | 127.492 | 157.24 | 182.738 | 201.862 | 203.987 | 203.987 | 201.862 | 201.862 | 201.862 | 197.612 | 199.737 | 210.362 | 212.486 | 212.486 | 203.987 | 193.363 | 176.364 | 155.115 | 133.866 | 153.082 | 143.942 | 137.088 | 134.803 | 134.803 | 137.088 | 169.075 | 196.493 | 217.056 | 219.341 | 219.341 | 217.056 | 217.056 | 217.056 | 212.486 | 214.771 | 226.195 | 228.48 | 228.48 | 219.341 | 207.917 | 189.638 | 166.79 | 143.942 | 150.02 | 141.064 | 134.346 | 132.107 | 132.107 | 134.346 | 165.694 | 192.563 | 212.715 | 214.954 | 214.954 | 212.715 | 212.715 | 212.715 | 208.237 | 210.476 | 221.671 | 223.91 | 223.91 | 214.954 | 203.758 | 185.846 | 163.455 | 141.064 | 146.958 | 138.185 | 131.604 | 129.411 | 129.411 | 131.604 | 162.312 | 188.633 | 208.374 | 210.567 | 210.567 | 208.374 | 208.374 | 208.374 | 203.987 | 206.18 | 217.147 | 219.341 | 219.341 | 210.567 | 199.6 | 182.053 | 160.119 | 138.185 | 143.897 | 135.306 | 128.863 | 126.715 | 126.715 | 128.863 | 158.931 | 184.703 | 204.033 | 206.18 | 206.18 | 204.033 | 204.033 | 204.033 | 199.737 | 201.885 | 212.623 | 214.771 | 214.771 | 206.18 | 195.442 | 178.26 | 156.783 | 135.306 | 117.873 | 110.836 | 105.558 | 103.798 | 103.798 | 105.558 | 130.188 | 151.299 | 167.133 | 168.892 | 168.892 | 167.133 | 167.133 | 167.133 | 163.615 | 165.374 | 174.17 | 175.93 | 175.93 | 168.892 | 160.096 | 146.022 | 128.429 | 110.836 | 133.661 | 123.379 | 116.525 | 113.098 | 109.67 | 111.384 | 113.098 | 119.952 | 137.088 | 150.797 | 154.224 | 155.938 | 154.224 | 150.797 | 149.083 | 149.083 | 155.938 | 171.36 | 169.646 | 166.219 | 161.078 | 157.651 | 149.083 | 138.802
6 | 0 | 0 | 0 | 0 | 0 | 0 | 0 | 0 | 0 | 0 | 0 | 0 | 0 | 0 | 0 | 0 | 0 | 0 | 0 | 0 | 0 | 0 | 0 | 0 | 0 | 0 | 0 | 0 | 0 | 0 | 0 | 0 | 0 | 0 | 0 | 0 | 0 | 0 | 0 | 0 | 0 | 0 | 0 | 0 | 0 | 0 | 0 | 0 | 0 | 0 | 0 | 0 | 0 | 0 | 0 | 0 | 0 | 0 | 0 | 0 | 0 | 0 | 0 | 0 | 0 | 0 | 0 | 0 | 0 | 0 | 0 | 0 | 0 | 0 | 0 | 0 | 0 | 0 | 0 | 0 | 0 | 0 | 0 | 0 | 0 | 0 | 0 | 0 | 0 | 0 | 0 | 0 | 0 | 0 | 0 | 0 | 0 | 0 | 0 | 0 | 0 | 0 | 0 | 0 | 0 | 0 | 0 | 0 | 0 | 0 | 0 | 0 | 0 | 0 | 0 | 0 | 0 | 0 | 0 | 0 | 0 | 0 | 0 | 0 | 0 | 0 | 0 | 0 | 0 | 0 | 0 | 0 | 0 | 0 | 0 | 0 | 0 | 0 | 0 | 0 | 0 | 0 | 0 | 0 | 0 | 0 | 0 | 0 | 0 | 0 | 0 | 0 | 0 | 0 | 0 | 0 | 0 | 0 | 0 | 0 | 0 | 0 | 0 | 0 | 0 | 0 | 0 | 0 | 0 | 0 | 0 | 0 | 0 | 0 | 0 | 0 | 0 | 0 | 0 | 0 | 0 | 0 | 0 | 0 | 0 | 0 | 0 | 0 | 0 | 0 | 0 | 0 | 0 | 0 | 0 | 0 | 0 | 0 | 0 | 0 | 0 | 0 | 0 | 0 | 0 | 0 | 0 | 0 | 0 | 0 | 0 | 0 | 0 | 0 | 0 | 0 | 0 | 0 | 0 | 0 | 0 | 0 | 0 | 0 | 0 | 0 | 0 | 0 | 0 | 0 | 0 | 0 | 0 | 0 | 0 | 0 | 0 | 0 | 0 | 0 | 0 | 0 | 0 | 0 | 0 | 0 | 0 | 0 | 0 | 0 | 0 | 0 | 0 | 0 | 0 | 0 | 0 | 0 | 0 | 0 | 0 | 0 | 0 | 0 | 0 | 0 | 0 | 0 | 0 | 0 | 0 | 0 | 0 | 0 | 0 | 0 | 0 | 0 | 0 | 0 | 0 | 0 | 0 | 0 | 0 | 0 | 0 | 0 | 0 | 0 | 0 | 0 | 0 | 0 | 0 | 0 | 0 | 0 | 0 | 0 | 0 | 0 | 0 | 0 | 0 | 0 | 0 | 0 | 0 | 0 | 0 | 0 | 0 | 0 | 0 | 0 | 0 | 0 | 0 | 0 | 0 | 0 | 0 | 0 | 0 | 0 | 0 | 0 | 0 | 0 | 0 | 0 | 0 | 0 | 0 | 0 | 0 | 0 | 0 | 0 | 0 | 0 | 0 | 0 | 0 | 0 | 0 | 0 | 0 | 0 | 0 | 0 | 0 | 0 | 0 | 0 | 0 | 0 | 0 | 0 | 0 | 0 | 0 | 0 | 0 | 0 | 0 | 0 | 0 | 0 | 0 | 0 | 0 | 0 | 0 | 0 | 0 | 0 | 0 | 0 | 0 | 0 | 0 | 0 | 0 | 0 | 0 | 0 | 0 | 0 | 0 | 0 | 0 | 0 | 0 | 0 | 0 | 0 | 0 | 0 | 0 | 0 | 0 | 0 | 0 | 0 | 0 | 0 | 0 | 0 | 0 | 0 | 0 | 0 | 0 | 0 | 0 | 0 | 0 | 0 | 0 | 0 | 0 | 0 | 0 | 0 | 0 | 0 | 0 | 0 | 0 | 0 | 0 | 0 | 0 | 0 | 0 | 0 | 0 | 0 | 0 | 0 | 0 | 0 | 0 | 0 | 0 | 0 | 0 | 0 | 0 | 0 | 0 | 0 | 0 | 0 | 0 | 0 | 0 | 0 | 0 | 0 | 0 | 0 | 0 | 0 | 0 | 0 | 0 | 0 | 0 | 0 | 0 | 0 | 0 | 0 | 0 | 0 | 0 | 0 | 0 | 0 | 0 | 0 | 0 | 0 | 0 | 0 | 0 | 0 | 0 | 0 | 0 | 0 | 0 | 0 | 0 | 0 | 0 | 0 | 0 | 0 | 0 | 0 | 0 | 0 | 0 | 0 | 0 | 0 | 0 | 0 | 0 | 0 | 0 | 0 | 0 | 0 | 0 | 0 | 0 | 0 | 0 | 0 | 0 | 0 | 0 | 0 | 0 | 0 | 0 | 0 | 0 | 0 | 0 | 0 | 0 | 0 | 0 | 0 | 0 | 0 | 0 | 0 | 0 | 0 | 0 | 0 | 0 | 0 | 0 | 0 | 0 | 0 | 0 | 0 | 0 | 0 | 0 | 0 | 0 | 0 | 0 | 0 | 0 | 0 | 0 | 0 | 0 | 0 | 0 | 0 | 0 | 0 | 0 | 0 | 0 | 0 | 0 | 0 | 0 | 0 | 0 | 0 | 0 | 0 | 0 | 0 | 0 | 0 | 0 | 0 | 0 | 0 | 0 | 0 | 0 | 0 | 0 | 0 | 0 | 0 | 0 | 0 | 0 | 0 | 0 | 0 | 0 | 0 | 0 | 0 | 0 | 0 | 0 | 0 | 0 | 0 | 0 | 0 | 0 | 0 | 0 | 0 | 0 | 0 | 0 | 0 | 0 | 0 | 0 | 0 | 0 | 0 | 0 | 0 | 0 | 0 | 0 | 0 | 0 | 0 | 0 | 0 | 0 | 0 | 0 | 0 | 0 | 0 | 0 | 0 | 0 | 0 | 0 | 0 | 0 | 0 | 0 | 0 | 0 | 0 | 0 | 0 | 0 | 0 | 0 | 0 | 0 | 0 | 0 | 0 | 0 | 0 | 0 | 0 | 0 | 0 | 0 | 0 | 0 | 0 | 0 | 0 | 0 | 0 | 0 | 0 | 0 | 0 | 0 | 0 | 0 | 0 | 0 | 0 | 0 | 0 | 0 | 0 | 0 | 0 | 0 | 0 | 0 | 0 | 0 | 0 | 0 | 0 | 0 | 0 | 0 | 0 | 0 | 0 | 0 | 0 | 0 | 0 | 0 | 0 | 0 | 0 | 0 | 0 | 0 | 0 | 0 | 0 | 0 | 0 | 0 | 0 | 0 | 0 | 0 | 0 | 0 | 0 | 0 | 0 | 0 | 0 | 0 | 0 | 0 | 0 | 0 | 0 | 0 | 0 | 0 | 0 | 0 | 0 | 0 | 0 | 0 | 0 | 0 | 0 | 0 | 0 | 0 | 0 | 0 | 0 | 0 | 0 | 0 | 0 | 0 | 0 | 0 | 0 | 0 | 0 | 0 | 0 | 0 | 0 | 0 | 0 | 0 | 0 | 0 | 0 | 0 | 0 | 0 | 0 | 0 | 0 | 0 | 0 | 0 | 0 | 0 | 0 | 0 | 0 | 0 | 0 | 0 | 0 | 0 | 0 | 0 | 0 | 0 | 0 | 0 | 0 | 0 | 0 | 0 | 0 | 0 | 0 | 0 | 0 | 0 | 0 | 0 | 0 | 0 | 0 | 0 | 0 | 0 | 0 | 0 | 0 | 0 | 0 | 0 | 0 | 0 | 0 | 0 | 0 | 0 | 0 | 0 | 0 | 0 | 0 | 0 | 0 | 0 | 0 | 0 | 0 | 0 | 0 | 0 | 0 | 0 | 0 | 0 | 0 | 0 | 0 | 0 | 0 | 0 | 0 | 0 | 0 | 0 | 0 | 0 | 0 | 0 | 0 | 0 | 0 | 0 | 0 | 0 | 0 | 0 | 0 | 0 | 0 | 0 | 0 | 0 | 0 | 0 | 0 | 0 | 0 | 0 | 0 | 0 | 0 | 0 | 0 | 0 | 0 | 0 | 0 | 0 | 0 | 0 | 0 | 0 | 0 | 0 | 0 | 0 | 0 | 0 | 0 | 0 | 0 | 0 | 0 | 0 | 0 | 0 | 0 | 0 | 0 | 0 | 0 | 0 | 0 | 0 | 0 | 0 | 0 | 0 | 0 | 0 | 0 | 0 | 0 | 0 | 0 | 0 | 0 | 0 | 0 | 0 | 0 | 0 | 0 | 0 | 0 | 0 | 0 | 0 | 0 | 0 | 0 | 0 | 0 | 0 | 0 | 0 | 0 | 0 | 0 | 0 | 0 | 0 | 0 | 0 | 0 | 0 | 0 | 0 | 0 | 0 | 0 | 0 | 0 | 0 | 0 | 0 | 0 | 0 | 0 | 0 | 0 | 0 | 0 | 0 | 0 | 0 | 0 | 0 | 0 | 0 | 0 | 0 | 0 | 0 | 0 | 0 | 0 | 0 | 0 | 0 | 0 | 0 | 0 | 0 | 0 | 0 | 0 | 0 | 0 | 0 | 0 | 0 | 0 | 0 | 0 | 0 | 0 | 0 | 0 | 0 | 0 | 0 | 0 | 0 | 0 | 0 | 0 | 0 | 0 | 0 | 0 | 0 | 0 | 0 | 0 | 0 | 0 | 0 | 0 | 0 | 0 | 0 | 0 | 0 | 0 | 0 | 0 | 0 | 0 | 0 | 0 | 0 | 0 | 0 | 0 | 0 | 0 | 0 | 0 | 0 | 0 | 0 | 0 | 0 | 0 | 0 | 0 | 0 | 0 | 0 | 0 | 0 | 0 | 0 | 0 | 0 | 0 | 0 | 0 | 0 | 0 | 0 | 0 | 0 | 0 | 0 | 0 | 0 | 0 | 0 | 0 | 0 | 0 | 0 | 0 | 0 | 0 | 0 | 0 | 0 | 0 | 0 | 0 | 0 | 0 | 0 | 0 | 0 | 0 | 0 | 0 | 0 | 0 | 0 | 0 | 0 | 0 | 0 | 0 | 0 | 0 | 0 | 0 | 0 | 0 | 0 | 0 | 0 | 0 | 0 | 0 | 0 | 0 | 0 | 0 | 0 | 0 | 0 | 0 | 0 | 0 | 0 | 0 | 0 | 0 | 0 | 0 | 0 | 0 | 0 | 0 | 0 | 0 | 0 | 0 | 0 | 0 | 0 | 0 | 0 | 0 | 0 | 0 | 0 | 0 | 0 | 0 | 0 | 0 | 0 | 0 | 0 | 0 | 0 | 0 | 0 | 0 | 0 | 0 | 0 | 0 | 0 | 0 | 0 | 0 | 0 | 0 | 0 | 0 | 0 | 0 | 0 | 0 | 0 | 0 | 0 | 0 | 0 | 0 | 0 | 0 | 0 | 0 | 0 | 0 | 0 | 0 | 0 | 0 | 0 | 0 | 0 | 0 | 0 | 0 | 0 | 0 | 0 | 0 | 0 | 0 | 0 | 0 | 0 | 0 | 0 | 0 | 0 | 0 | 0 | 0 | 0 | 0 | 0 | 0 | 0 | 0 | 0 | 0 | 0 | 0 | 0 | 0 | 0 | 0 | 0 | 0 | 0 | 0 | 0 | 0 | 0 | 0 | 0 | 0 | 0 | 0 | 0 | 0 | 0 | 0 | 0 | 0 | 0 | 0 | 0 | 0 | 0 | 0 | 0 | 0 | 0 | 0 | 0 | 0 | 0 | 0 | 0 | 0 | 0 | 0 | 0 | 0 | 0 | 0 | 0 | 0 | 0 | 0 | 0 | 0 | 0 | 0 | 0 | 0 | 0 | 0 | 0 | 0 | 0 | 0 | 0 | 0 | 0 | 0 | 0 | 0 | 0 | 0 | 0 | 0 | 0 | 0 | 0 | 0 | 0 | 0 | 0 | 0 | 0 | 0 | 0 | 0 | 0 | 0 | 0 | 0 | 0 | 0 | 0 | 0 | 0 | 0 | 0 | 0 | 0 | 0 | 0 | 0 | 0 | 0 | 0 | 0 | 0 | 0 | 0 | 0 | 0 | 0 | 0 | 0 | 0 | 0 | 0 | 0 | 0 | 0 | 0 | 0 | 0 | 0 | 0 | 0 | 0 | 0 | 0 | 0 | 0 | 0 | 0 | 0 | 0 | 0 | 0 | 0 | 0 | 0 | 0 | 0 | 0 | 0 | 0 | 0 | 0 | 0 | 0 | 0 | 0 | 0 | 0 | 0 | 0 | 0 | 0 | 0 | 0 | 0 | 0 | 0 | 0 | 0 | 0 | 0 | 0 | 0 | 0 | 0 | 0 | 0 | 0 | 0 | 0 | 0 | 0 | 0 | 0 | 0 | 0 | 0 | 0 | 0 | 0 | 0 | 0 | 0 | 0 | 0 | 0 | 0 | 0 | 0 | 0 | 0 | 0 | 0 | 0 | 0 | 0 | 0 | 0 | 0 | 0 | 0 | 0 | 0 | 0 | 0 | 0 | 0 | 0 | 0 | 0 | 0 | 0 | 0 | 0 | 0 | 0 | 0 | 0 | 0 | 0 | 0 | 0 | 0 | 0 | 0 | 0 | 0 | 0 | 0 | 0 | 0 | 0 | 0 | 0 | 0 | 0 | 0 | 0 | 0 | 0 | 0 | 0 | 0 | 0 | 0 | 0 | 0 | 0 | 0 | 0 | 0 | 0 | 0 | 0 | 0 | 0 | 0 | 0 | 0 | 0 | 0 | 0 | 0 | 0 | 0 | 0 | 0 | 0 | 0 | 0 | 0 | 0 | 0 | 0 | 0 | 0 | 0 | 0 | 0 | 0 | 0 | 0 | 0 | 0 | 0 | 0 | 0 | 0 | 0 | 0 | 0 | 0 | 0 | 0 | 0 | 0 | 0 | 0 | 0 | 0 | 0 | 0 | 0 | 0 | 0 | 0 | 0 | 0 | 0 | 0 | 0 | 0 | 0 | 0 | 0 | 0 | 0 | 0 | 0 | 0 | 0 | 0 | 0 | 0 | 0 | 0 | 0 | 0 | 0 | 0 | 0 | 0 | 0 | 0 | 0 | 0 | 0 | 0 | 0 | 0 | 0 | 0 | 0 | 0 | 0 | 0 | 0 | 0 | 0 | 0 | 0 | 0 | 0 | 0 | 0 | 0 | 0 | 0 | 0 | 0 | 0 | 0 | 0 | 0 | 0 | 0 | 0 | 0 | 0 | 0 | 0 | 0 | 0 | 0 | 0 | 0 | 0 | 0 | 0 | 0 | 0 | 0 | 0 | 0 | 0 | 0 | 0 | 0 | 0 | 0 | 0 | 0 | 0 | 0 | 0 | 0 | 0 | 0 | 0 | 0 | 0 | 0 | 0 | 0 | 0 | 0 | 0 | 0 | 0 | 0 | 0 | 0 | 0 | 0 | 0 | 0 | 0 | 0 | 0 | 0 | 0 | 0 | 0 | 0 | 0 | 0 | 0 | 0 | 0 | 0 | 0 | 0 | 0 | 0 | 0 | 0 | 0 | 0 | 0 | 0 | 0 | 0 | 0 | 0 | 0 | 0 | 0 | 0 | 0 | 0 | 0 | 0 | 0 | 0 | 0 | 0 | 0 | 0 | 0 | 0 | 0 | 0 | 0 | 0 | 0 | 0 | 0 | 0 | 0 | 0 | 0 | 0 | 0 | 0 | 0 | 0 | 0 | 0 | 0 | 0 | 0 | 0 | 0 | 0 | 0 | 0 | 0 | 0 | 0 | 0 | 0 | 0 | 0 | 0 | 0 | 0 | 0 | 0 | 0 | 0 | 0 | 0 | 0 | 0 | 0 | 0 | 0 | 0 | 0 | 0 | 0 | 0 | 0 | 0 | 0 | 0 | 0 | 0 | 0 | 0 | 0 | 0 | 0 | 0 | 0 | 0 | 0 | 0 | 0 | 0 | 0 | 0 | 0 | 0 | 0 | 0 | 0 | 0 | 0 | 0 | 0 | 0 | 0 | 0 | 0 | 0 | 0 | 0 | 0 | 0 | 0 | 0 | 0 | 0 | 0 | 0 | 0 | 0 | 0 | 0 | 0 | 0 | 0 | 0 | 0 | 0 | 0 | 0 | 0 | 0 | 0 | 0 | 0 | 0 | 0 | 0 | 0 | 0 | 0 | 0 | 0 | 0 | 0 | 0 | 0 | 0 | 0 | 0 | 0 | 0 | 0 | 0 | 0 | 0 | 0 | 0 | 0 | 0 | 0 | 0 | 0 | 0 | 0 | 0 | 0 | 0 | 0 | 0 | 0 | 0 | 0 | 0 | 0 | 0 | 0 | 0 | 0 | 0 | 0 | 0 | 0 | 0 | 0 | 0 | 0 | 0 | 0 | 0 | 0 | 0 | 0 | 0 | 0 | 0 | 0 | 0 | 0 | 0 | 0 | 0 | 0 | 0 | 0 | 0 | 0 | 0 | 0 | 0 | 0 | 0 | 0 | 0 | 0 | 0 | 0 | 0 | 0 | 0 | 0 | 0 | 0 | 0 | 0 | 0 | 0 | 0 | 0 | 0 | 0 | 0 | 0 | 0 | 0 | 0 | 0 | 0 | 0 | 0 | 0 | 0 | 0 | 0 | 0 | 0 | 0 | 0 | 0 | 0 | 0 | 0 | 0 | 0 | 0 | 0 | 0 | 0 | 0 | 0 | 0 | 0 | 0 | 0 | 0 | 0 | 0 | 0 | 0 | 0 | 0 | 0 | 0 | 0 | 0 | 0 | 0 | 0 | 0 | 0 | 0 | 0 | 0 | 0 | 0 | 0 | 0 | 0 | 0 | 0 | 0 | 0 | 0 | 0 | 0 | 0 | 0 | 0 | 0 | 0 | 0 | 0 | 0 | 0 | 0 | 0 | 0 | 0 | 0 | 0 | 0 | 0 | 0 | 0 | 0 | 0 | 0 | 0 | 0 | 0 | 0 | 0 | 0 | 0 | 0 | 0 | 0 | 0 | 0 | 0 | 0 | 0 | 0 | 0 | 0 | 0 | 0 | 0 | 0 | 0 | 0 | 0 | 0 | 0 | 0 | 0 | 0 | 0 | 0 | 0 | 0 | 0 | 0 | 0 | 0 | 0 | 0 | 0 | 0 | 0 | 0 | 0 | 0 | 0 | 0 | 0 | 0 | 0 | 0 | 0 | 0 | 0 | 0 | 0 | 0 | 0 | 0 | 0 | 0 | 0 | 0 | 0 | 0 | 0 | 0 | 0 | 0 | 0 | 0 | 0 | 0 | 0 | 0 | 0 | 0 | 0 | 0 | 0 | 0 | 0 | 0 | 0 | 0 | 0 | 0 | 0 | 0 | 0 | 0 | 0 | 0 | 0 | 0 | 0 | 0 | 0 | 0 | 0 | 0 | 0 | 0 | 0 | 0 | 0 | 0 | 0 | 0 | 0 | 0 | 0 | 0 | 0 | 0 | 0 | 0 | 0 | 0 | 0 | 0 | 0 | 0 | 0 | 0 | 0 | 0 | 0 | 0 | 0 | 0 | 0 | 0 | 0 | 0 | 0 | 0 | 0 | 0 | 0 | 0 | 0 | 0 | 0 | 0 | 0 | 0 | 0 | 0 | 0 | 0 | 0 | 0 | 0 | 0 | 0 | 0 | 0 | 0 | 0 | 0 | 0 | 0 | 0 | 0 | 0 | 0 | 0 | 0 | 0 | 0 | 0 | 0 | 0 | 0 | 0 | 0 | 0 | 0 | 0 | 0 | 0 | 0 | 0 | 0 | 0 | 0 | 0 | 0 | 0 | 0 | 0 | 0 | 0 | 0 | 0 | 0 | 0 | 0 | 0 | 0 | 0 | 0 | 0 | 0 | 0 | 0 | 0 | 0 | 0 | 0 | 0 | 0 | 0 | 0 | 0 | 0 | 0 | 0 | 0 | 0 | 0 | 0 | 0 | 0 | 0 | 0 | 0 | 0 | 0 | 0 | 0 | 0 | 0 | 0 | 0 | 0 | 0 | 0 | 0 | 0 | 0 | 0 | 0 | 0 | 0 | 0 | 0 | 0 | 0 | 0 | 0 | 0 | 0 | 0 | 0 | 0 | 0 | 0 | 0 | 0 | 0 | 0 | 0 | 0 | 0 | 0 | 0 | 0 | 0 | 0 | 0 | 0 | 0 | 0 | 0 | 0 | 0 | 0 | 0 | 0 | 0 | 0 | 0 | 0 | 0 | 0 | 0 | 0 | 0 | 0 | 0 | 0 | 0 | 0 | 0 | 0 | 0 | 0 | 0 | 0 | 0 | 0 | 0 | 0 | 0 | 0 | 0 | 0 | 0 | 0 | 0 | 0 | 0 | 0 | 0 | 0 | 0 | 0 | 0 | 0 | 0 | 0 | 0 | 0 | 0 | 0 | 0 | 0 | 0 | 0 | 0 | 0 | 0 | 0 | 0 | 0 | 0 | 0 | 0 | 0 | 0 | 0 | 0 | 0 | 0 | 0 | 0 | 0 | 0 | 0 | 0 | 0 | 0 | 0 | 0 | 0 | 0 | 0 | 0 | 0 | 0 | 0 | 0 | 0 | 0 | 0 | 0 | 0 | 0 | 0 | 0 | 0 | 0 | 0 | 0 | 0 | 0 | 0 | 0 | 0 | 0 | 0 | 0 | 0 | 0 | 0 | 0 | 0 | 0 | 0 | 0 | 0 | 0 | 0 | 0 | 0 | 0 | 0 | 0 | 0 | 0 | 0 | 0 | 0 | 0 | 0 | 0 | 0 | 0 | 0 | 0 | 0 | 0 | 0 | 0 | 0 | 0 | 0 | 0 | 0 | 0 | 0 | 0 | 0 | 0 | 0 | 0 | 0 | 0 | 0 | 0 | 0 | 0 | 0 | 0 | 0 | 0 | 0 | 0 | 0 | 0 | 0 | 0 | 0 | 0 | 0 | 0 | 0 | 0 | 0 | 0 | 0 | 0 | 0 | 0 | 0 | 0 | 0 | 0 | 0 | 0 | 0 | 0 | 0 | 0 | 0 | 0 | 0 | 0 | 0 | 0 | 0 | 0 | 0 | 0 | 0 | 0 | 0 | 0 | 0 | 0 | 0 | 0 | 0 | 0 | 0 | 0 | 0 | 0 | 0 | 0 | 0 | 0 | 0 | 0 | 0 | 0 | 0 | 0 | 0 | 0 | 0 | 0 | 0 | 0 | 0 | 0 | 0 | 0 | 0 | 0 | 0 | 0 | 0 | 0 | 0 | 0 | 0 | 0 | 0 | 0 | 0 | 0 | 0 | 0 | 0 | 0 | 0 | 0 | 0 | 0 | 0 | 0 | 0 | 0 | 0 | 0 | 0 | 0 | 0 | 0 | 0 | 0 | 0 | 0 | 0 | 0 | 0 | 0 | 0 | 0 | 0 | 0 | 0 | 0 | 0 | 0 | 0 | 0 | 0 | 0 | 0 | 0 | 0 | 0 | 0 | 0 | 0 | 0 | 0 | 0 | 0 | 0 | 0 | 0 | 0 | 0 | 0 | 0 | 0 | 0 | 0 | 0 | 0 | 0 | 0 | 0 | 0 | 0 | 0 | 0 | 0 | 0 | 0 | 0 | 0 | 0 | 0 | 0 | 0 | 0 | 0 | 0 | 0 | 0 | 0 | 0 | 0 | 0 | 0 | 0 | 0 | 0 | 0 | 0 | 0 | 0 | 0 | 0 | 0 | 0 | 0 | 0 | 0 | 0 | 0 | 0 | 0 | 0 | 0 | 0 | 0 | 0 | 0 | 0 | 0 | 0 | 0 | 0 | 0 | 0 | 0 | 0 | 0 | 0 | 0 | 0 | 0 | 0 | 0 | 0 | 0 | 0 | 0 | 0 | 0 | 0 | 0 | 0 | 0 | 0 | 0 | 0 | 0 | 0 | 0 | 0 | 0 | 0 | 0 | 0 | 0 | 0 | 0 | 0 | 0 | 0 | 0 | 0 | 0 | 0 | 0 | 0 | 0 | 0 | 0 | 0 | 0 | 0 | 0 | 0 | 0 | 0 | 0 | 0 | 0 | 0 | 0 | 0 | 0 | 0 | 0 | 0 | 0 | 0 | 0 | 0 | 0 | 0 | 0 | 0 | 0 | 0 | 0 | 0 | 0 | 0 | 0 | 0 | 0 | 0 | 0 | 0 | 0 | 0 | 0 | 0 | 0 | 0 | 0 | 0 | 0 | 0 | 0 | 0 | 0 | 0 | 0 | 0 | 0 | 0 | 0 | 0 | 0 | 0 | 0 | 0 | 0 | 0 | 0 | 0 | 0 | 0 | 0 | 0 | 0 | 0 | 0 | 0 | 0 | 0 | 0 | 0 | 0 | 0 | 0 | 0 | 0 | 0 | 0 | 0 | 0 | 0 | 0 | 0 | 0 | 0 | 0 | 0 | 0 | 0 | 0 | 0 | 0 | 0 | 0 | 0 | 0 | 0 | 0 | 0 | 0 | 0 | 0 | 0 | 0 | 0 | 0 | 0 | 0 | 0 | 0 | 0 | 0 | 0 | 0 | 0 | 0 | 0 | 0 | 0 | 0 | 0 | 0 | 0 | 0 | 0 | 0 | 0 | 0 | 0 | 0 | 0 | 0 | 0 | 0 | 0 | 0 | 0 | 0 | 0 | 0 | 0 | 0 | 0 | 0 | 0 | 0 | 0 | 0 | 0 | 0 | 0 | 0 | 0 | 0 | 0 | 0 | 0 | 0 | 0 | 0 | 0 | 0 | 0 | 0 | 0 | 0 | 0 | 0 | 0 | 0 | 0 | 0 | 0 | 0 | 0 | 0 | 0 | 0 | 0 | 0 | 0 | 0 | 0 | 0 | 0 | 0 | 0 | 0 | 0 | 0 | 0 | 0 | 0 | 0 | 0 | 0 | 0 | 0 | 0 | 0 | 0 | 0 | 0 | 0 | 0 | 0 | 0 | 0 | 0 | 0 | 0 | 0 | 0 | 0 | 0 | 0 | 0 | 0 | 0 | 0 | 0 | 0 | 0 | 0 | 0 | 0 | 0 | 0 | 0 | 0 | 0 | 0 | 0 | 0 | 0 | 0 | 0 | 0 | 0 | 0 | 0 | 0 | 0 | 0 | 0 | 0 | 0 | 0 | 0 | 0 | 0 | 0 | 0 | 0 | 0 | 0 | 0 | 0 | 0 | 0 | 0 | 0 | 0 | 0 | 0 | 0 | 0 | 0 | 0 | 0 | 0 | 0 | 0 | 0 | 0 | 0 | 0 | 0 | 0 | 0 | 0 | 0 | 0 | 0 | 0 | 0 | 0 | 0 | 0 | 0 | 0 | 0 | 0 | 0 | 0 | 0 | 0 | 0 | 0 | 0 | 0 | 0 | 0 | 0 | 0 | 0 | 0 | 0 | 0 | 0 | 0 | 0 | 0 | 0 | 0 | 0 | 0 | 0 | 0 | 0 | 0 | 0 | 0 | 0 | 0 | 0 | 0 | 0 | 0 | 0 | 0 | 0 | 0 | 0 | 0 | 0 | 0 | 0 | 0 | 0 | 0 | 0 | 0 | 0 | 0 | 0 | 0 | 0 | 0 | 0 | 0 | 0 | 0 | 0 | 0 | 0 | 0 | 0 | 0 | 0 | 0 | 0 | 0 | 0 | 0 | 0 | 0 | 0 | 0 | 0 | 0 | 0 | 0 | 0 | 0 | 0 | 0 | 0 | 0 | 0 | 0 | 0 | 0 | 0 | 0 | 0 | 0 | 0 | 0 | 0 | 0 | 0 | 0 | 0 | 0 | 0 | 0 | 0 | 0 | 0 | 0 | 0 | 0 | 0 | 0 | 0 | 0 | 0 | 0 | 0 | 0 | 0 | 0 | 0 | 0 | 0 | 0 | 0 | 0 | 0 | 0 | 0 | 0 | 0 | 0 | 0 | 0 | 0 | 0 | 0 | 0 | 0 | 0 | 0 | 0 | 0 | 0 | 0 | 0 | 0 | 0 | 0 | 0 | 0 | 0 | 0 | 0 | 0 | 0 | 0 | 0 | 0 | 0 | 0 | 0 | 0 | 0 | 0 | 0 | 0 | 0 | 0 | 0 | 0 | 0 | 0 | 0 | 0 | 0 | 0 | 0 | 0 | 0 | 0 | 0 | 0 | 0 | 0 | 0 | 0 | 0 | 0 | 0 | 0 | 0 | 0 | 0 | 0 | 0 | 0 | 0 | 0 | 0 | 0 | 0 | 0 | 0 | 0 | 0 | 0 | 0 | 0 | 0 | 0 | 0 | 0 | 0 | 0 | 0 | 0 | 0 | 0 | 0 | 0 | 0 | 0 | 0 | 0 | 0 | 0 | 0 | 0 | 0 | 0 | 0 | 0 | 0 | 0 | 0 | 0 | 0 | 0 | 0 | 0 | 0 | 0 | 0 | 0 | 0 | 0 | 0 | 0 | 0 | 0 | 0 | 0 | 0 | 0 | 0 | 0 | 0 | 0 | 0 | 0 | 0 | 0 | 0 | 0 | 0 | 0 | 0 | 0 | 0 | 0 | 0 | 0 | 0 | 0 | 0 | 0 | 0 | 0 | 0 | 0 | 0 | 0 | 0 | 0 | 0 | 0 | 0 | 0 | 0 | 0 | 0 | 0 | 0 | 0 | 0 | 0 | 0 | 0 | 0 | 0 | 0 | 0 | 0 | 0 | 0 | 0 | 0 | 0 | 0 | 0 | 0 | 0 | 0 | 0 | 0 | 0 | 0 | 0 | 0 | 0 | 0 | 0 | 0 | 0 | 0 | 0 | 0 | 0 | 0 | 0 | 0 | 0 | 0 | 0 | 0 | 0 | 0 | 0 | 0 | 0 | 0 | 0 | 0 | 0 | 0 | 0 | 0 | 0 | 0 | 0 | 0 | 0 | 0 | 0 | 0 | 0 | 0 | 0 | 0 | 0 | 0 | 0 | 0 | 0 | 0 | 0 | 0 | 0 | 0 | 0 | 0 | 0 | 0 | 0 | 0 | 0 | 0 | 0 | 0 | 0 | 0 | 0 | 0 | 0 | 0 | 0 | 0 | 0 | 0 | 0 | 0 | 0 | 0 | 0 | 0 | 0 | 0 | 0 | 0 | 0 | 0 | 0 | 0 | 0 | 0 | 0 | 0 | 0 | 0 | 0 | 0 | 0 | 0 | 0 | 0 | 0 | 0 | 0 | 0 | 0 | 0 | 0 | 0 | 0 | 0 | 0 | 0 | 0 | 0 | 0 | 0 | 0 | 0 | 0 | 0 | 0 | 0 | 0 | 0 | 0 | 0 | 0 | 0 | 0 | 0 | 0 | 0 | 0 | 0 | 0 | 0 | 0 | 0 | 0 | 0 | 0 | 0 | 0 | 0 | 0 | 0 | 0 | 0 | 0 | 0 | 0 | 0 | 0 | 0 | 0 | 0 | 0 | 0 | 0 | 0 | 0 | 0 | 0 | 0 | 0 | 0 | 0 | 0 | 0 | 0 | 0 | 0 | 0 | 0 | 0 | 0 | 0 | 0 | 0 | 0 | 0 | 0 | 0 | 0 | 0 | 0 | 0 | 0 | 0 | 0 | 0 | 0 | 0 | 0 | 0 | 0 | 0 | 0 | 0 | 0 | 0 | 0 | 0 | 0 | 0 | 0 | 0 | 0 | 0 | 0 | 0 | 0 | 0 | 0 | 0 | 0 | 0 | 0 | 0 | 0 | 0 | 0 | 0 | 0 | 0 | 0 | 0 | 0 | 0 | 0 | 0 | 0 | 0 | 0 | 0 | 0 | 0 | 0 | 0 | 0 | 0 | 0 | 0 | 0 | 0 | 0 | 0 | 0 | 0 | 0 | 0 | 0 | 0 | 0 | 0 | 0 | 0 | 0 | 0 | 0 | 0 | 0 | 0 | 0 | 0 | 0 | 0 | 0 | 0 | 0 | 0 | 0 | 0 | 0 | 0 | 0 | 0 | 0 | 0 | 0 | 0 | 0 | 0 | 0 | 0 | 0 | 0 | 0 | 0 | 0 | 0 | 0 | 0 | 0 | 0 | 0 | 0 | 0 | 0 | 0 | 0 | 0 | 0 | 0 | 0 | 0 | 0 | 0 | 0 | 0 | 0 | 0 | 0 | 0 | 0 | 0 | 0 | 0 | 0 | 0 | 0 | 0 | 0 | 0 | 0 | 0 | 0 | 0 | 0 | 0 | 0 | 0 | 0 | 0 | 0 | 0 | 0 | 0 | 0 | 0 | 0 | 0 | 0 | 0 | 0 | 0 | 0 | 0 | 0 | 0 | 0 | 0 | 0 | 0 | 0 | 0 | 0 | 0 | 0 | 0 | 0 | 0 | 0 | 0 | 0 | 0 | 0 | 0 | 0 | 0 | 0 | 0 | 0 | 0 | 0 | 0 | 0 | 0 | 0 | 0 | 0 | 0 | 0 | 0 | 0 | 0 | 0 | 0 | 0 | 0 | 0 | 0 | 0 | 0 | 0 | 0 | 0 | 0 | 0 | 0 | 0 | 0 | 0 | 0 | 0 | 0 | 0 | 0 | 0 | 0 | 0 | 0 | 0 | 0 | 0 | 0 | 0 | 0 | 0 | 0 | 0 | 0 | 0 | 0 | 0 | 0 | 0 | 0 | 0 | 0 | 0 | 0 | 0 | 0 | 0 | 0 | 0 | 0 | 0 | 0 | 0 | 0 | 0 | 0 | 0 | 0 | 0 | 0 | 0 | 0 | 0 | 0 | 0 | 0 | 0 | 0 | 0 | 0 | 0 | 0 | 0 | 0 | 0 | 0 | 0 | 0 | 0 | 0 | 0 | 0 | 0 | 0 | 0 | 0 | 0 | 0 | 0 | 0 | 0 | 0 | 0 | 0 | 0 | 0 | 0 | 0 | 0 | 0 | 0 | 0 | 0 | 0 | 0 | 0 | 0 | 0 | 0 | 0 | 0 | 0 | 0 | 0 | 0 | 0 | 0 | 0 | 0 | 0 | 0 | 0 | 0 | 0 | 0 | 0 | 0 | 0 | 0 | 0 | 0 | 0 | 0 | 0 | 0 | 0 | 0 | 0 | 0 | 0 | 0 | 0 | 0 | 0 | 0 | 0 | 0 | 0 | 0 | 0 | 0 | 0 | 0 | 0 | 0 | 0 | 0 | 0 | 0 | 0 | 0 | 0 | 0 | 0 | 0 | 0 | 0 | 0 | 0 | 0 | 0 | 0 | 0 | 0 | 0 | 0 | 0 | 0 | 0 | 0 | 0 | 0 | 0 | 0 | 0 | 0 | 0 | 0 | 0 | 0 | 0 | 0 | 0 | 0 | 0 | 0 | 0 | 0 | 0 | 0 | 0 | 0 | 0 | 0 | 0 | 0 | 0 | 0 | 0 | 0 | 0 | 0 | 0 | 0 | 0 | 0 | 0 | 0 | 0 | 0 | 0 | 0 | 0 | 0 | 0 | 0 | 0 | 0 | 0 | 0 | 0 | 0 | 0 | 0 | 0 | 0 | 0 | 0 | 0 | 0 | 0 | 0 | 0 | 0 | 0 | 0 | 0 | 0 | 0 | 0 | 0 | 0 | 0 | 0 | 0 | 0 | 0 | 0 | 0 | 0 | 0 | 0 | 0 | 0 | 0 | 0 | 0 | 0 | 0 | 0 | 0 | 0 | 0 | 0 | 0 | 0 | 0 | 0 | 0 | 0 | 0 | 0 | 0 | 0 | 0 | 0 | 0 | 0 | 0 | 0 | 0 | 0 | 0 | 0 | 0 | 0 | 0 | 0 | 0 | 0 | 0 | 0 | 0 | 0 | 0 | 0 | 0 | 0 | 0 | 0 | 0 | 0 | 0 | 0 | 0 | 0 | 0 | 0 | 0 | 0 | 0 | 0 | 0 | 0 | 0 | 0 | 0 | 0 | 0 | 0 | 0 | 0 | 0 | 0 | 0 | 0 | 0 | 0 | 0 | 0 | 0 | 0 | 0 | 0 | 0 | 0 | 0 | 0 | 0 | 0 | 0 | 0 | 0 | 0 | 0 | 0 | 0 | 0 | 0 | 0 | 0 | 0 | 0 | 0 | 0 | 0 | 0 | 0 | 0 | 0 | 0 | 0 | 0 | 0 | 0 | 0 | 0 | 0 | 0 | 0 | 0 | 0 | 0 | 0 | 0 | 0 | 0 | 0 | 0 | 0 | 0 | 0 | 0 | 0 | 0 | 0 | 0 | 0 | 0 | 0 | 0 | 0 | 0 | 0 | 0 | 0 | 0 | 0 | 0 | 0 | 0 | 0 | 0 | 0 | 0 | 0 | 0 | 0 | 0 | 0 | 0 | 0 | 0 | 0 | 0 | 0 | 0 | 0 | 0 | 0 | 0 | 0 | 0 | 0 | 0 | 0 | 0 | 0 | 0 | 0 | 0 | 0 | 0 | 0 | 0 | 0 | 0 | 0 | 0 | 0 | 0 | 0 | 0 | 0 | 0 | 0 | 0 | 0 | 0 | 0 | 0 | 0 | 0 | 0 | 0 | 0 | 0 | 0 | 0 | 0 | 0 | 0 | 0 | 0 | 0 | 0 | 0 | 0 | 0 | 0 | 0 | 0 | 0 | 0 | 0 | 0 | 0 | 0 | 0 | 0 | 0 | 0 | 0 | 0 | 0 | 0 | 0 | 0 | 0 | 0 | 0 | 0 | 0 | 0 | 0 | 0 | 0 | 0 | 0 | 0 | 0 | 0 | 0 | 0 | 0 | 0 | 0 | 0 | 0 | 0 | 0 | 0 | 0 | 0 | 0 | 0 | 0 | 0 | 0 | 0 | 0 | 0 | 0 | 0 | 0 | 0 | 0 | 0 | 0 | 0 | 0 | 0 | 0 | 0 | 0 | 0 | 0 | 0 | 0 | 0 | 0 | 0 | 0 | 0 | 0 | 0 | 0 | 0 | 0 | 0 | 0 | 0 | 0 | 0 | 0 | 0 | 0 | 0 | 0 | 0 | 0 | 0 | 0 | 0 | 0 | 0 | 0 | 0 | 0 | 0 | 0 | 0 | 0 | 0 | 0 | 0 | 0 | 0 | 0 | 0 | 0 | 0 | 0 | 0 | 0 | 0 | 0 | 0 | 0 | 0 | 0 | 0 | 0 | 0 | 0 | 0 | 0 | 0 | 0 | 0 | 0 | 0 | 0 | 0 | 0 | 0 | 0 | 0 | 0 | 0 | 0 | 0 | 0 | 0 | 0 | 0 | 0 | 0 | 0 | 0 | 0 | 0 | 0 | 0 | 0 | 0 | 0 | 0 | 0 | 0 | 0 | 0 | 0 | 0 | 0 | 0 | 0 | 0 | 0 | 0 | 0 | 0 | 0 | 0 | 0 | 0 | 0 | 0 | 0 | 0 | 0 | 0 | 0 | 0 | 0 | 0 | 0 | 0 | 0 | 0 | 0 | 0 | 0 | 0 | 0 | 0 | 0 | 0 | 0 | 0 | 0 | 0 | 0 | 0 | 0 | 0 | 0 | 0 | 0 | 0 | 0 | 0 | 0 | 0 | 0 | 0 | 0 | 0 | 0 | 0 | 0 | 0 | 0 | 0 | 0 | 0 | 0 | 0 | 0 | 0 | 0 | 0 | 0 | 0 | 0 | 0 | 0 | 0 | 0 | 0 | 0 | 0 | 0 | 0 | 0 | 0 | 0 | 0 | 0 | 0 | 0 | 0 | 0 | 0 | 0 | 0 | 0 | 0 | 0 | 0 | 0 | 0 | 0 | 0 | 0 | 0 | 0 | 0 | 0 | 0 | 0 | 0 | 0 | 0 | 0 | 0 | 0 | 0 | 0 | 0 | 0 | 0 | 0 | 0 | 0 | 0 | 0 | 0 | 0 | 0 | 0 | 0 | 0 | 0 | 0 | 0 | 0 | 0 | 0 | 0 | 0 | 0 | 0 | 0 | 0 | 0 | 0 | 0 | 0 | 0 | 0 | 0 | 0 | 0 | 0 | 0 | 0 | 0 | 0 | 0 | 0 | 0 | 0 | 0 | 0 | 0 | 0 | 0 | 0 | 0 | 0 | 0 | 0 | 0 | 0 | 0 | 0 | 0 | 0 | 0 | 0 | 0 | 0 | 0 | 0 | 0 | 0 | 0 | 0 | 0 | 0 | 0 | 0 | 0 | 0 | 0 | 0 | 0 | 0 | 0 | 0 | 0 | 0 | 0 | 0 | 0 | 0 | 0 | 0 | 0 | 0 | 0 | 0 | 0 | 0 | 0 | 0 | 0 | 0 | 0 | 0 | 0 | 0 | 0 | 0 | 0 | 0 | 0 | 0 | 0 | 0 | 0 | 0 | 0 | 0 | 0 | 0 | 0 | 0 | 0 | 0 | 0 | 0 | 0 | 0 | 0 | 0 | 0 | 0 | 0 | 0 | 0 | 0 | 0 | 0 | 0 | 0 | 0 | 0 | 0 | 0 | 0 | 0 | 0 | 0 | 0 | 0 | 0 | 0 | 0 | 0 | 0 | 0 | 0 | 0 | 0 | 0 | 0 | 0 | 0 | 0 | 0 | 0 | 0 | 0 | 0 | 0 | 0 | 0 | 0 | 0 | 0 | 0 | 0 | 0 | 0 | 0 | 0 | 0 | 0 | 0 | 0 | 0 | 0 | 0 | 0 | 0 | 0 | 0 | 0 | 0 | 0 | 0 | 0 | 0 | 0 | 0 | 0 | 0 | 0 | 0 | 0 | 0 | 0 | 0 | 0 | 0 | 0 | 0 | 0 | 0 | 0 | 0 | 0 | 0 | 0 | 0 | 0 | 0 | 0 | 0 | 0 | 0 | 0 | 0 | 0 | 0 | 0 | 0 | 0 | 0 | 0 | 0 | 0 | 0 | 0 | 0 | 0 | 0 | 0 | 0 | 0 | 0 | 0 | 0 | 0 | 0 | 0 | 0 | 0 | 0 | 0 | 0 | 0 | 0 | 0 | 0 | 0 | 0 | 0 | 0 | 0 | 0 | 0 | 0 | 0 | 0 | 0 | 0 | 0 | 0 | 0 | 0 | 0 | 0 | 0 | 0 | 0 | 0 | 0 | 0 | 0 | 0 | 0 | 0 | 0 | 0 | 0 | 0 | 0 | 0 | 0 | 0 | 0 | 0 | 0 | 0 | 0 | 0 | 0 | 0 | 0 | 0 | 0 | 0 | 0 | 0 | 0 | 0 | 0 | 0 | 0 | 0 | 0 | 0 | 0 | 0 | 0 | 0 | 0 | 0 | 0 | 0 | 0 | 0 | 0 | 0 | 0 | 0 | 0 | 0 | 0 | 0 | 0 | 0 | 0 | 0 | 0 | 0 | 0 | 0 | 0 | 0 | 0 | 0 | 0 | 0 | 0 | 0 | 0 | 0 | 0 | 0 | 0 | 0 | 0 | 0 | 0 | 0 | 0 | 0 | 0 | 0 | 0 | 0 | 0 | 0 | 0 | 0 | 0 | 0 | 0 | 0 | 0 | 0 | 0 | 0 | 0 | 0 | 0 | 0 | 0 | 0 | 0 | 0 | 0 | 0 | 0 | 0 | 0 | 0 | 0 | 0 | 0 | 0 | 0 | 0 | 0 | 0 | 0 | 0 | 0 | 0 | 0 | 0 | 0 | 0 | 0 | 0 | 0 | 0 | 0 | 0 | 0 | 0 | 0 | 0 | 0 | 0 | 0 | 0 | 0 | 0 | 0 | 0 | 0 | 0 | 0 | 0 | 0 | 0 | 0 | 0 | 0 | 0 | 0 | 0 | 0 | 0 | 0 | 0 | 0 | 0 | 0 | 0 | 0 | 0 | 0 | 0 | 0 | 0 | 0 | 0 | 0 | 0 | 0 | 0 | 0 | 0 | 0 | 0 | 0 | 0 | 0 | 0 | 0 | 0 | 0 | 0 | 0 | 0 | 0 | 0 | 0 | 0 | 0 | 0 | 0 | 0 | 0 | 0 | 0 | 0 | 0 | 0 | 0 | 0 | 0 | 0 | 0 | 0 | 0 | 0 | 0 | 0 | 0 | 0 | 0 | 0 | 0 | 0 | 0 | 0 | 0 | 0 | 0 | 0 | 0 | 0 | 0 | 0 | 0 | 0 | 0 | 0 | 0 | 0 | 0 | 0 | 0 | 0 | 0 | 0 | 0 | 0 | 0 | 0 | 0 | 0 | 0 | 0 | 0 | 0 | 0 | 0 | 0 | 0 | 0 | 0 | 0 | 0 | 0 | 0 | 0 | 0 | 0 | 0 | 0 | 0 | 0 | 0 | 0 | 0 | 0 | 0 | 0 | 0 | 0 | 0 | 0 | 0 | 0 | 0 | 0 | 0 | 0 | 0 | 0 | 0 | 0 | 0 | 0 | 0 | 0 | 0 | 0 | 0 | 0 | 0 | 0 | 0 | 0 | 0 | 0 | 0 | 0 | 0 | 0 | 0 | 0 | 0 | 0 | 0 | 0 | 0 | 0 | 0 | 0 | 0 | 0 | 0 | 0 | 0 | 0 | 0 | 0 | 0 | 0 | 0 | 0 | 0 | 0 | 0 | 0 | 0 | 0 | 0 | 0 | 0 | 0 | 0 | 0 | 0 | 0 | 0 | 0 | 0 | 0 | 0 | 0 | 0 | 0 | 0 | 0 | 0 | 0 | 0 | 0 | 0 | 0 | 0 | 0 | 0 | 0 | 0 | 0 | 0 | 0 | 0 | 0 | 0 | 0 | 0 | 0 | 0 | 0 | 0 | 0 | 0 | 0 | 0 | 0 | 0 | 0 | 0 | 0 | 0 | 0 | 0 | 0 | 0 | 0 | 0 | 0 | 0 | 0 | 0 | 0 | 0 | 0 | 0 | 0 | 0 | 0 | 0 | 0 | 0 | 0 | 0 | 0 | 0 | 0 | 0 | 0 | 0 | 0 | 0 | 0 | 0 | 0 | 0 | 0 | 0 | 0 | 0 | 0 | 0 | 0 | 0 | 0 | 0 | 0 | 0 | 0 | 0 | 0 | 0 | 0 | 0 | 0 | 0 | 0 | 0 | 0 | 0 | 0 | 0 | 0 | 0 | 0 | 0 | 0 | 0 | 0 | 0 | 0 | 0 | 0 | 0 | 0 | 0 | 0 | 0 | 0 | 0 | 0 | 0 | 0 | 0 | 0 | 0 | 0 | 0 | 0 | 0 | 0 | 0 | 0 | 0 | 0 | 0 | 0 | 0 | 0 | 0 | 0 | 0 | 0 | 0 | 0 | 0 | 0 | 0 | 0 | 0 | 0 | 0 | 0 | 0 | 0 | 0 | 0 | 0 | 0 | 0 | 0 | 0 | 0 | 0 | 0 | 0 | 0 | 0 | 0 | 0 | 0 | 0 | 0 | 0 | 0 | 0 | 0 | 0 | 0 | 0 | 0 | 0 | 0 | 0 | 0 | 0 | 0 | 0 | 0 | 0 | 0 | 0 | 0 | 0 | 0 | 0 | 0 | 0 | 0 | 0 | 0 | 0 | 0 | 0 | 0 | 0 | 0 | 0 | 0 | 0 | 0 | 0 | 0 | 0 | 0 | 0 | 0 | 0 | 0 | 0 | 0 | 0 | 0 | 0 | 0 | 0 | 0 | 0 | 0 | 0 | 0 | 0 | 0 | 0 | 0 | 0 | 0 | 0 | 0 | 0 | 0 | 0 | 0 | 0 | 0 | 0 | 0 | 0 | 0 | 0 | 0 | 0 | 0 | 0 | 0 | 0 | 0 | 0 | 0 | 0 | 0 | 0 | 0 | 0 | 0 | 0 | 0 | 0 | 0 | 0 | 0 | 0 | 0 | 0 | 0 | 0 | 0 | 0 | 0 | 0 | 0 | 0 | 0 | 0 | 0 | 0 | 0 | 0 | 0 | 0 | 0 | 0 | 0 | 0 | 0 | 0 | 0 | 0 | 0 | 0 | 0 | 0 | 0 | 0 | 0 | 0 | 0 | 0 | 0 | 0 | 0 | 0 | 0 | 0 | 0 | 0 | 0 | 0 | 0 | 0 | 0 | 0 | 0 | 0 | 0 | 0 | 0 | 0 | 0 | 0 | 0 | 0 | 0 | 0 | 0 | 0 | 0 | 0 | 0 | 0 | 0 | 0 | 0 | 0 | 0 | 0 | 0 | 0 | 0 | 0 | 0 | 0 | 0 | 0 | 0 | 0 | 0 | 0 | 0 | 0 | 0 | 0 | 0 | 0 | 0 | 0 | 0 | 0 | 0 | 0 | 0 | 0 | 0 | 0 | 0 | 0 | 0 | 0 | 0 | 0 | 0 | 0 | 0 | 0 | 0 | 0 | 0 | 0 | 0 | 0 | 0 | 0 | 0 | 0 | 0 | 0 | 0 | 0 | 0 | 0 | 0 | 0 | 0 | 0 | 0 | 0 | 0 | 0 | 0 | 0 | 0 | 0 | 0 | 0 | 0 | 0 | 0 | 0 | 0 | 0 | 0 | 0 | 0 | 0 | 0 | 0 | 0 | 0 | 0 | 0 | 0 | 0 | 0 | 0 | 0 | 0 | 0 | 0 | 0 | 0 | 0 | 0 | 0 | 0 | 0 | 0 | 0 | 0 | 0 | 0 | 0 | 0 | 0 | 0 | 0 | 0 | 0 | 0 | 0 | 0 | 0 | 0 | 0 | 0 | 0 | 0 | 0 | 0 | 0 | 0 | 0 | 0 | 0 | 0 | 0 | 0 | 0 | 0 | 0 | 0 | 0 | 0 | 0 | 0 | 0 | 0 | 0 | 0 | 0 | 0 | 0 | 0 | 0 | 0 | 0 | 0 | 0 | 0 | 0 | 0 | 0 | 0 | 0 | 0 | 0 | 0 | 0 | 0 | 0 | 0 | 0 | 0 | 0 | 0 | 0 | 0 | 0 | 0 | 0 | 0 | 0 | 0 | 0 | 0 | 0 | 0 | 0 | 0 | 0 | 0 | 0 | 0 | 0 | 0 | 0 | 0 | 0 | 0 | 0 | 0 | 0 | 0 | 0 | 0 | 0 | 0 | 0 | 0 | 0 | 0 | 0 | 0 | 0 | 0 | 0 | 0 | 0 | 0 | 0 | 0 | 0 | 0 | 0 | 0 | 0 | 0 | 0 | 0 | 0 | 0 | 0 | 0 | 0 | 0 | 0 | 0 | 0 | 0 | 0 | 0 | 0 | 0 | 0 | 0 | 0 | 0 | 0 | 0 | 0 | 0 | 0 | 0 | 0 | 0 | 0 | 0 | 0 | 0 | 0 | 0 | 0 | 0 | 0 | 0 | 0 | 0 | 0 | 0 | 0 | 0 | 0 | 0 | 0 | 0 | 0 | 0 | 0 | 0 | 0 | 0 | 0 | 0 | 0 | 0 | 0 | 0 | 0 | 0 | 0 | 0 | 0 | 0 | 0 | 0 | 0 | 0 | 0 | 0 | 0 | 0 | 0 | 0 | 0 | 0 | 0 | 0 | 0 | 0 | 0 | 0 | 0 | 0 | 0 | 0 | 0 | 0 | 0 | 0 | 0 | 0 | 0 | 0 | 0 | 0 | 0 | 0 | 0 | 0 | 0 | 0 | 0 | 0 | 0 | 0 | 0 | 0 | 0 | 0 | 0 | 0 | 0 | 0 | 0 | 0 | 0 | 0 | 0 | 0 | 0 | 0 | 0 | 0 | 0 | 0 | 0 | 0 | 0 | 0 | 0 | 0 | 0 | 0 | 0 | 0 | 0 | 0 | 0 | 0 | 0 | 0 | 0 | 0 | 0 | 0 | 0 | 0 | 0 | 0 | 0 | 0 | 0 | 0 | 0 | 0 | 0 | 0 | 0 | 0 | 0 | 0 | 0 | 0 | 0 | 0 | 0 | 0 | 0 | 0 | 0 | 0 | 0 | 0 | 0 | 0 | 0 | 0 | 0 | 0 | 0 | 0 | 0 | 0 | 0 | 0 | 0 | 0 | 0 | 0 | 0 | 0 | 0 | 0 | 0 | 0 | 0 | 0 | 0 | 0 | 0 | 0 | 0 | 0 | 0 | 0 | 0 | 0 | 0 | 0 | 0 | 0 | 0 | 0 | 0 | 0 | 0 | 0 | 0 | 0 | 0 | 0 | 0 | 0 | 0 | 0 | 0 | 0 | 0 | 0 | 0 | 0 | 0 | 0 | 0 | 0 | 0 | 0 | 0 | 0 | 0 | 0 | 0 | 0 | 0 | 0 | 0 | 0 | 0 | 0 | 0 | 0 | 0 | 0 | 0 | 0 | 0 | 0 | 0 | 0 | 0 | 0 | 0 | 0 | 0 | 0 | 0 | 0 | 0 | 0 | 0 | 0 | 0 | 0 | 0 | 0 | 0 | 0 | 0 | 0 | 0 | 0 | 0 | 0 | 0 | 0 | 0 | 0 | 0 | 0 | 0 | 0 | 0 | 0 | 0 | 0 | 0 | 0 | 0 | 0 | 0 | 0 | 0 | 0 | 0 | 0 | 0 | 0 | 0 | 0 | 0 | 0 | 0 | 0 | 0 | 0 | 0 | 0 | 0 | 0 | 0 | 0 | 0 | 0 | 0 | 0 | 0 | 0 | 0 | 0 | 0 | 0 | 0 | 0 | 0 | 0 | 0 | 0 | 0 | 0 | 0 | 0 | 0 | 0 | 0 | 0 | 0 | 0 | 0 | 0 | 0 | 0 | 0 | 0 | 0 | 0 | 0 | 0 | 0 | 0 | 0 | 0 | 0 | 0 | 0 | 0 | 0 | 0 | 0 | 0 | 0 | 0 | 0 | 0 | 0 | 0 | 0 | 0 | 0 | 0 | 0 | 0 | 0 | 0 | 0 | 0 | 0 | 0 | 0 | 0 | 0 | 0 | 0 | 0 | 0 | 0 | 0 | 0 | 0 | 0 | 0 | 0 | 0 | 0 | 0 | 0 | 0 | 0 | 0 | 0 | 0 | 0 | 0 | 0 | 0 | 0 | 0 | 0 | 0 | 0 | 0 | 0 | 0 | 0 | 0 | 0 | 0 | 0 | 0 | 0 | 0 | 0 | 0 | 0 | 0 | 0 | 0 | 0 | 0 | 0 | 0 | 0 | 0 | 0 | 0 | 0 | 0 | 0 | 0 | 0 | 0 | 0 | 0 | 0 | 0 | 0 | 0 | 0 | 0 | 0 | 0 | 0 | 0 | 0 | 0 | 0 | 0 | 0 | 0 | 0 | 0 | 0 | 0 | 0 | 0 | 0 | 0 | 0 | 0 | 0 | 0 | 0 | 0 | 0 | 0 | 0 | 0 | 0 | 0 | 0 | 0 | 0 | 0 | 0 | 0 | 0 | 0 | 0 | 0 | 0 | 0 | 0 | 0 | 0 | 0 | 0 | 0 | 0 | 0 | 0 | 0 | 0 | 0 | 0 | 0 | 0 | 0 | 0 | 0 | 0 | 0 | 0 | 0 | 0 | 0 | 0 | 0 | 0 | 0 | 0 | 0 | 0 | 0 | 0 | 0 | 0 | 0 | 0 | 0 | 0 | 0 | 0 | 0 | 0 | 0 | 0 | 0 | 0 | 0 | 0 | 0 | 0 | 0 | 0 | 0 | 0 | 0 | 0 | 0 | 0 | 0 | 0 | 0 | 0 | 0 | 0 | 0 | 0 | 0 | 0 | 0 | 0 | 0 | 0 | 0 | 0 | 0 | 0 | 0 | 0 | 0 | 0 | 0 | 0 | 0 | 0 | 0 | 0 | 0 | 0 | 0 | 0 | 0 | 0 | 0 | 0 | 0 | 0 | 0 | 0 | 0 | 0 | 0 | 0 | 0 | 0 | 0 | 0 | 0 | 0 | 0 | 0 | 0 | 0 | 0 | 0 | 0 | 0 | 0 | 0 | 0 | 0 | 0 | 0 | 0 | 0 | 0 | 0 | 0 | 0 | 0 | 0 | 0 | 0 | 0 | 0 | 0 | 0 | 0 | 0 | 0 | 0 | 0 | 0 | 0 | 0 | 0 | 0 | 0 | 0 | 0 | 0 | 0 | 0 | 0 | 0 | 0 | 0 | 0 | 0 | 0 | 0 | 0 | 0 | 0 | 0 | 0 | 0 | 0 | 0 | 0 | 0 | 0 | 0 | 0 | 0 | 0 | 0 | 0 | 0 | 0 | 0 | 0 | 0 | 0 | 0 | 0 | 0 | 0 | 0 | 0 | 0 | 0 | 0 | 0 | 0 | 0 | 0 | 0 | 0 | 0 | 0 | 0 | 0 | 0 | 0 | 0 | 0 | 0 | 0 | 0 | 0 | 0 | 0 | 0 | 0 | 0 | 0 | 0 | 0 | 0 | 0 | 0 | 0 | 0 | 0 | 0 | 0 | 0 | 0 | 0 | 0 | 0 | 0 | 0 | 0 | 0 | 0 | 0 | 0 | 0 | 0 | 0 | 0 | 0 | 0 | 0 | 0 | 0 | 0 | 0 | 0 | 0 | 0 | 0 | 0 | 0 | 0 | 0 | 0 | 0 | 0 | 0 | 0 | 0 | 0 | 0 | 0 | 0 | 0 | 0 | 0 | 0 | 0 | 0 | 0 | 0 | 0 | 0 | 0 | 0 | 0 | 0 | 0 | 0 | 0 | 0 | 0 | 0 | 0 | 0 | 0 | 0 | 0 | 0 | 0 | 0 | 0 | 0 | 0 | 0 | 0 | 0 | 0 | 0 | 0 | 0 | 0 | 0 | 0 | 0 | 0 | 0 | 0 | 0 | 0 | 0 | 0 | 0 | 0 | 0 | 0 | 0 | 0 | 0 | 0 | 0 | 0 | 0 | 0 | 0 | 0 | 0 | 0 | 0 | 0 | 0 | 0 | 0 | 0 | 0 | 0 | 0 | 0 | 0 | 0 | 0 | 0 | 0 | 0 | 0 | 0 | 0 | 0 | 0 | 0 | 0 | 0 | 0 | 0 | 0 | 0 | 0 | 0 | 0 | 0 | 0 | 0 | 0 | 0 | 0 | 0 | 0 | 0 | 0 | 0 | 0 | 0 | 0 | 0 | 0 | 0 | 0 | 0 | 0 | 0 | 0 | 0 | 0 | 0 | 0 | 0 | 0 | 0 | 0 | 0 | 0 | 0 | 0 | 0 | 0 | 0 | 0 | 0 | 0 | 0 | 0 | 0 | 0 | 0 | 0 | 0 | 0 | 0 | 0 | 0 | 0 | 0 | 0 | 0 | 0 | 0 | 0 | 0 | 0 | 0 | 0 | 0 | 0 | 0 | 0 | 0 | 0 | 0 | 0 | 0 | 0 | 0 | 0 | 0 | 0 | 0 | 0 | 0 | 0 | 0 | 0 | 0 | 0 | 0 | 0 | 0 | 0 | 0 | 0 | 0 | 0 | 0 | 0 | 0 | 0 | 0 | 0 | 0 | 0 | 0 | 0 | 0 | 0 | 0 | 0 | 0 | 0 | 0 | 0 | 0 | 0 | 0 | 0 | 0 | 0 | 0 | 0 | 0 | 0 | 0 | 0 | 0 | 0 | 0 | 0 | 0 | 0 | 0 | 0 | 0 | 0 | 0 | 0 | 0 | 0 | 0 | 0 | 0 | 0 | 0 | 0 | 0 | 0 | 0 | 0 | 0 | 0 | 0 | 0 | 0 | 0 | 0 | 0 | 0 | 0 | 0 | 0 | 0 | 0 | 0 | 0 | 0 | 0 | 0 | 0 | 0 | 0 | 0 | 0 | 0 | 0 | 0 | 0 | 0 | 0 | 0 | 0 | 0 | 0 | 0 | 0 | 0 | 0 | 0 | 0 | 0 | 0 | 0 | 0 | 0 | 0 | 0 | 0 | 0 | 0 | 0 | 0 | 0 | 0 | 0 | 0 | 0 | 0 | 0 | 0 | 0 | 0 | 0 | 0 | 0 | 0 | 0 | 0 | 0 | 0 | 0 | 0 | 0 | 0 | 0 | 0 | 0 | 0 | 0 | 0 | 0 | 0 | 0 | 0 | 0 | 0 | 0 | 0 | 0 | 0 | 0 | 0 | 0 | 0 | 0 | 0 | 0 | 0 | 0 | 0 | 0 | 0 | 0 | 0 | 0 | 0 | 0 | 0 | 0 | 0 | 0 | 0 | 0 | 0 | 0 | 0 | 0 | 0 | 0 | 0 | 0 | 0 | 0 | 0 | 0 | 0 | 0 | 0 | 0 | 0 | 0 | 0 | 0 | 0 | 0 | 0 | 0 | 0 | 0 | 0 | 0 | 0 | 0 | 0 | 0 | 0 | 0 | 0 | 0 | 0 | 0 | 0 | 0 | 0 | 0 | 0 | 0 | 0 | 0 | 0 | 0 | 0 | 0 | 0 | 0 | 0 | 0 | 0 | 0 | 0 | 0 | 0 | 0 | 0 | 0 | 0 | 0 | 0 | 0 | 0 | 0 | 0 | 0 | 0 | 0 | 0 | 0 | 0 | 0 | 0 | 0 | 0 | 0 | 0 | 0 | 0 | 0 | 0 | 0 | 0 | 0 | 0 | 0 | 0 | 0 | 0 | 0 | 0 | 0 | 0 | 0 | 0 | 0 | 0 | 0 | 0 | 0 | 0 | 0 | 0 | 0 | 0 | 0 | 0 | 0 | 0 | 0 | 0 | 0 | 0 | 0 | 0 | 0 | 0 | 0 | 0 | 0 | 0 | 0 | 0 | 0 | 0 | 0 | 0 | 0 | 0 | 0 | 0 | 0 | 0 | 0 | 0 | 0 | 0 | 0 | 0 | 0 | 0 | 0 | 0 | 0 | 0 | 0 | 0 | 0 | 0 | 0 | 0 | 0 | 0 | 0 | 0 | 0 | 0 | 0 | 0 | 0 | 0 | 0 | 0 | 0 | 0 | 0 | 0 | 0 | 0 | 0 | 0 | 0 | 0 | 0 | 0 | 0 | 0 | 0 | 0 | 0 | 0 | 0 | 0 | 0 | 0 | 0 | 0 | 0 | 0 | 0 | 0 | 0 | 0 | 0 | 0 | 0 | 0 | 0 | 0 | 0 | 0 | 0 | 0 | 0 | 0 | 0 | 0 | 0 | 0 | 0 | 0 | 0 | 0 | 0 | 0 | 0 | 0 | 0 | 0 | 0 | 0 | 0 | 0 | 0 | 0 | 0 | 0 | 0 | 0 | 0 | 0 | 0 | 0 | 0 | 0 | 0 | 0 | 0 | 0 | 0 | 0 | 0 | 0 | 0 | 0 | 0 | 0 | 0 | 0 | 0 | 0 | 0 | 0 | 0 | 0 | 0 | 0 | 0 | 0 | 0 | 0 | 0 | 0 | 0 | 0 | 0 | 0 | 0 | 0 | 0 | 0 | 0 | 0 | 0 | 0 | 0 | 0 | 0 | 0 | 0 | 0 | 0 | 0 | 0 | 0 | 0 | 0 | 0 | 0 | 0 | 0 | 0 | 0 | 0 | 0 | 0 | 0 | 0 | 0 | 0 | 0 | 0 | 0 | 0 | 0 | 0 | 0 | 0 | 0 | 0 | 0 | 0 | 0 | 0 | 0 | 0 | 0 | 0 | 0 | 0 | 0 | 0 | 0 | 0 | 0 | 0 | 0 | 0 | 0 | 0 | 0 | 0 | 0 | 0 | 0 | 0 | 0 | 0 | 0 | 0 | 0 | 0 | 0 | 0 | 0 | 0 | 0 | 0 | 0 | 0 | 0 | 0 | 0 | 0 | 0 | 0 | 0 | 0 | 0 | 0 | 0 | 0 | 0 | 0 | 0 | 0 | 0 | 0 | 0 | 0 | 0 | 0 | 0 | 0 | 0 | 0 | 0 | 0 | 0 | 0 | 0 | 0 | 0 | 0 | 0 | 0 | 0 | 0 | 0 | 0 | 0 | 0 | 0 | 0 | 0 | 0 | 0 | 0 | 0 | 0 | 0 | 0 | 0 | 0 | 0 | 0 | 0 | 0 | 0 | 0 | 0 | 0 | 0 | 0 | 0 | 0 | 0 | 0 | 0 | 0 | 0 | 0 | 0 | 0 | 0 | 0 | 0 | 0 | 0 | 0 | 0 | 0 | 0 | 0 | 0 | 0 | 0 | 0 | 0 | 0 | 0 | 0 | 0 | 0 | 0 | 0 | 0 | 0 | 0 | 0 | 0 | 0 | 0 | 0 | 0 | 0 | 0 | 0 | 0 | 0 | 0 | 0 | 0 | 0 | 0 | 0 | 0 | 0 | 0 | 0 | 0 | 0 | 0 | 0 | 0 | 0 | 0 | 0 | 0 | 0 | 0 | 0 | 0 | 0 | 0 | 0 | 0 | 0 | 0 | 0 | 0 | 0 | 0 | 0 | 0 | 0 | 0 | 0 | 0 | 0 | 0 | 0 | 0 | 0 | 0 | 0 | 0 | 0 | 0 | 0 | 0 | 0 | 0 | 0 | 0 | 0 | 0 | 0 | 0 | 0 | 0 | 0 | 0 | 0 | 0 | 0 | 0 | 0 | 0 | 0 | 0 | 0 | 0 | 0 | 0 | 0 | 0 | 0 | 0 | 0 | 0 | 0 | 0 | 0 | 0 | 0 | 0 | 0 | 0 | 0 | 0 | 0 | 0 | 0 | 0 | 0 | 0 | 0 | 0 | 0 | 0 | 0 | 0 | 0 | 0 | 0 | 0 | 0 | 0 | 0 | 0 | 0 | 0 | 0 | 0 | 0 | 0 | 0 | 0 | 0 | 0 | 0 | 0 | 0 | 0 | 0 | 0 | 0 | 0 | 0 | 0 | 0 | 0 | 0 | 0 | 0 | 0 | 0 | 0 | 0 | 0 | 0 | 0 | 0 | 0 | 0 | 0 | 0 | 0 | 0 | 0 | 0 | 0 | 0 | 0 | 0 | 0 | 0 | 0 | 0 | 0 | 0 | 0 | 0 | 0 | 0 | 0 | 0 | 0 | 0 | 0 | 0 | 0 | 0 | 0 | 0 | 0 | 0 | 0 | 0 | 0 | 0 | 0 | 0 | 0 | 0 | 0 | 0 | 0 | 0 | 0 | 0 | 0 | 0 | 0 | 0 | 0 | 0 | 0 | 0 | 0 | 0 | 0 | 0 | 0 | 0 | 0 | 0 | 0 | 0 | 0 | 0 | 0 | 0 | 0 | 0 | 0 | 0 | 0 | 0 | 0 | 0 | 0 | 0 | 0 | 0 | 0 | 0 | 0 | 0 | 0 | 0 | 0 | 0 | 0 | 0 | 0 | 0 | 0 | 0 | 0 | 0 | 0 | 0 | 0 | 0 | 0 | 0 | 0 | 0 | 0 | 0 | 0 | 0 | 0 | 0 | 0 | 0 | 0 | 0 | 0 | 0 | 0 | 0 | 0 | 0 | 0 | 0 | 0 | 0 | 0 | 0 | 0 | 0 | 0 | 0 | 0 | 0 | 0 | 0 | 0 | 0 | 0 | 0 | 0 | 0 | 0 | 0 | 0 | 0 | 0 | 0 | 0 | 0 | 0 | 0 | 0 | 0 | 0 | 0 | 0 | 0 | 0 | 0 | 0 | 0 | 0 | 0 | 0 | 0 | 0 | 0 | 0 | 0 | 0 | 0 | 0 | 0 | 0 | 0 | 0 | 0 | 0 | 0 | 0 | 0 | 0 | 0 | 0 | 0 | 0 | 0 | 0 | 0 | 0 | 0 | 0 | 0 | 0 | 0 | 0 | 0 | 0 | 0 | 0 | 0 | 0 | 0 | 0 | 0 | 0 | 0 | 0 | 0 | 0 | 0 | 0 | 0 | 0 | 0 | 0 | 0 | 0 | 0 | 0 | 0 | 0 | 0 | 0 | 0 | 0 | 0 | 0 | 0 | 0 | 0 | 0 | 0 | 0 | 0 | 0 | 0 | 0 | 0 | 0 | 0 | 0 | 0 | 0 | 0 | 0 | 0 | 0 | 0 | 0 | 0 | 0 | 0 | 0 | 0 | 0 | 0 | 0 | 0 | 0 | 0 | 0 | 0 | 0 | 0 | 0 | 0 | 0 | 0 | 0 | 0 | 0 | 0 | 0 | 0 | 0 | 0 | 0 | 0 | 0 | 0 | 0 | 0 | 0 | 0 | 0 | 0 | 0 | 0 | 0 | 0 | 0 | 0 | 0 | 0 | 0 | 0 | 0 | 0 | 0 | 0 | 0 | 0 | 0 | 0 | 0 | 0 | 0 | 0 | 0 | 0 | 0 | 0 | 0 | 0 | 0 | 0 | 0 | 0 | 0 | 0 | 0 | 0 | 0 | 0 | 0 | 0 | 0 | 0 | 0 | 0 | 0 | 0 | 0 | 0 | 0 | 0 | 0 | 0 | 0 | 0 | 0 | 0 | 0 | 0 | 0 | 0 | 0 | 0 | 0 | 0 | 0 | 0 | 0 | 0 | 0 | 0 | 0 | 0 | 0 | 0 | 0 | 0 | 0 | 0 | 0 | 0 | 0 | 0 | 0 | 0 | 0 | 0 | 0 | 0 | 0 | 0 | 0 | 0 | 0 | 0 | 0 | 0 | 0 | 0 | 0 | 0 | 0 | 0 | 0 | 0 | 0 | 0 | 0 | 0 | 0 | 0 | 0 | 0 | 0 | 0 | 0 | 0 | 0 | 0 | 0 | 0 | 0 | 0 | 0 | 0 | 0 | 0 | 0 | 0 | 0 | 0 | 0 | 0 | 0 | 0 | 0 | 0 | 0 | 0 | 0 | 0 | 0 | 0 | 0 | 0 | 0 | 0 | 0 | 0 | 0 | 0 | 0 | 0 | 0 | 0 | 0 | 0 | 0 | 0 | 0 | 0 | 0 | 0 | 0 | 0 | 0 | 0 | 0 | 0 | 0 | 0 | 0 | 0 | 0 | 0 | 0 | 0 | 0 | 0 | 0 | 0 | 0 | 0 | 0 | 0 | 0 | 0 | 0 | 0 | 0 | 0 | 0 | 0 | 0 | 0 | 0 | 0 | 0 | 0 | 0 | 0 | 0 | 0 | 0 | 0 | 0 | 0 | 0 | 0 | 0 | 0 | 0 | 0 | 0 | 0 | 0 | 0 | 0 | 0 | 0 | 0 | 0 | 0 | 0 | 0 | 0 | 0 | 0 | 0 | 0 | 0 | 0 | 0 | 0 | 0 | 0 | 0 | 0 | 0 | 0 | 0 | 0 | 0 | 0 | 0 | 0 | 0 | 0 | 0 | 0 | 0 | 0 | 0 | 0 | 0 | 0 | 0 | 0 | 0 | 0 | 0 | 0 | 0 | 0 | 0 | 0 | 0 | 0 | 0 | 0 | 0 | 0 | 0 | 0 | 0 | 0 | 0 | 0 | 0 | 0 | 0 | 0 | 0 | 0 | 0 | 0 | 0 | 0 | 0 | 0 | 0 | 0 | 0 | 0 | 0 | 0 | 0 | 0 | 0 | 0 | 0 | 0 | 0 | 0 | 0 | 0 | 0 | 0 | 0 | 0 | 0 | 0 | 0 | 0 | 0 | 0 | 0 | 0 | 0 | 0 | 0 | 0 | 0 | 0 | 0 | 0 | 0 | 0 | 0 | 0 | 0 | 0 | 0 | 0 | 0 | 0 | 0 | 0 | 0 | 0 | 0 | 0 | 0 | 0 | 0 | 0 | 0 | 0 | 0 | 0 | 0 | 0 | 0 | 0 | 0 | 0 | 0 | 0 | 0 | 0 | 0 | 0 | 0 | 0 | 0 | 0 | 0 | 0 | 0 | 0 | 0 | 0 | 0 | 0 | 0 | 0 | 0 | 0 | 0 | 0 | 0 | 0 | 0 | 0 | 0 | 0 | 0 | 0 | 0 | 0 | 0 | 0 | 0 | 0 | 0 | 0 | 0 | 0 | 0 | 0 | 0 | 0 | 0 | 0 | 0 | 0 | 0 | 0 | 0 | 0 | 0 | 0 | 0 | 0 | 0 | 0 | 0 | 0 | 0 | 0 | 0 | 0 | 0 | 0 | 0 | 0 | 0 | 0 | 0 | 0 | 0 | 0 | 0 | 0 | 0 | 0 | 0 | 0 | 0 | 0 | 0 | 0 | 0 | 0 | 0 | 0 | 0 | 0 | 0 | 0 | 0 | 0 | 0 | 0 | 0 | 0 | 0 | 0 | 0 | 0 | 0 | 0 | 0 | 0 | 0 | 0 | 0 | 0 | 0 | 0 | 0 | 0 | 0 | 0 | 0 | 0 | 0 | 0 | 0 | 0 | 0 | 0 | 0 | 0 | 0 | 0 | 0 | 0 | 0 | 0 | 0 | 0 | 0 | 0 | 0 | 0 | 0 | 0 | 0 | 0 | 0 | 0 | 0 | 0 | 0 | 0 | 0 | 0 | 0 | 0 | 0 | 0 | 0 | 0 | 0 | 0 | 0 | 0 | 0 | 0 | 0 | 0 | 0 | 0 | 0 | 0 | 0 | 0 | 0 | 0 | 0 | 0 | 0 | 0 | 0 | 0 | 0 | 0 | 0 | 0 | 0 | 0 | 0 | 0 | 0 | 0 | 0 | 0 | 0 | 0 | 0 | 0 | 0 | 0 | 0 | 0 | 0 | 0 | 0 | 0 | 0 | 0 | 0 | 0 | 0 | 0 | 0 | 0 | 0 | 0 | 0 | 0 | 0 | 0 | 0 | 0 | 0 | 0 | 0 | 0 | 0 | 0 | 0 | 0 | 0 | 0 | 0 | 0 | 0 | 0 | 0 | 0 | 0 | 0 | 0 | 0 | 0 | 0 | 0 | 0 | 0 | 0 | 0 | 0 | 0 | 0 | 0 | 0 | 0 | 0 | 0 | 0 | 0 | 0 | 0 | 0 | 0 | 0 | 0 | 0 | 0 | 0 | 0 | 0 | 0 | 0 | 0 | 0 | 0 | 0 | 0 | 0 | 0 | 0 | 0 | 0 | 0 | 0 | 0 | 0 | 0 | 0 | 0 | 0 | 0 | 0 | 0 | 0 | 0 | 0 | 0 | 0 | 0 | 0 | 0 | 0 | 0 | 0 | 0 | 0 | 0 | 0 | 0 | 0 | 0 | 0 | 0 | 0 | 0 | 0 | 0 | 0 | 0 | 0 | 0 | 0 | 0 | 0 | 0 | 0 | 0 | 0 | 0 | 0 | 0 | 0 | 0 | 0 | 0 | 0 | 0 | 0 | 0 | 0 | 0 | 0 | 0 | 0 | 0 | 0 | 0 | 0 | 0 | 0 | 0 | 0 | 0 | 0 | 0 | 0 | 0 | 0 | 0 | 0 | 0 | 0 | 0 | 0 | 0 | 0 | 0 | 0 | 0 | 0 | 0 | 0 | 0 | 0 | 0 | 0 | 0 | 0 | 0 | 0 | 0 | 0 | 0 | 0 | 0 | 0 | 0 | 0 | 0 | 0 | 0 | 0 | 0 | 0 | 0 | 0 | 0 | 0 | 0 | 0 | 0 | 0 | 0 | 0 | 0 | 0 | 0 | 0 | 0 | 0 | 0 | 0 | 0 | 0 | 0 | 0 | 0 | 0 | 0 | 0 | 0 | 0 | 0 | 0 | 0 | 0 | 0 | 0 | 0 | 0 | 0 | 0 | 0 | 0 | 0 | 0 | 0 | 0 | 0 | 0 | 0 | 0 | 0 | 0 | 0 | 0 | 0 | 0 | 0 | 0 | 0 | 0 | 0 | 0 | 0 | 0 | 0 | 0 | 0 | 0 | 0 | 0 | 0 | 0 | 0 | 0 | 0 | 0 | 0 | 0 | 0 | 0 | 0 | 0 | 0 | 0 | 0 | 0 | 0 | 0 | 0 | 0 | 0 | 0 | 0 | 0 | 0 | 0 | 0 | 0 | 0 | 0 | 0 | 0 | 0 | 0 | 0 | 0 | 0 | 0 | 0 | 0 | 0 | 0 | 0 | 0 | 0 | 0 | 0 | 0 | 0 | 0 | 0 | 0 | 0 | 0 | 0 | 0 | 0 | 0 | 0 | 0 | 0 | 0 | 0 | 0 | 0 | 0 | 0 | 0 | 0 | 0 | 0 | 0 | 0 | 0 | 0 | 0 | 0 | 0 | 0 | 0 | 0 | 0 | 0 | 0 | 0 | 0 | 0 | 0 | 0 | 0 | 0 | 0 | 0 | 0 | 0 | 0 | 0 | 0 | 0 | 0 | 0 | 0 | 0 | 0 | 0 | 0 | 0 | 0 | 0 | 0 | 0 | 0 | 0 | 0 | 0 | 0 | 0 | 0 | 0 | 0 | 0 | 0 | 0 | 0 | 0 | 0 | 0 | 0 | 0 | 0 | 0 | 0 | 0 | 0 | 0 | 0 | 0 | 0 | 0 | 0 | 0 | 0 | 0 | 0 | 0 | 0 | 0 | 0 | 0 | 0 | 0 | 0 | 0 | 0 | 0 | 0 | 0 | 0 | 0 | 0 | 0 | 0 | 0 | 0 | 0 | 0 | 0 | 0 | 0 | 0 | 0 | 0 | 0 | 0 | 0 | 0 | 0 | 0 | 0 | 0 | 0 | 0 | 0 | 0 | 0 | 0 | 0 | 0 | 0 | 0 | 0 | 0 | 0 | 0 | 0 | 0 | 0 | 0 | 0 | 0 | 0 | 0 | 0 | 0 | 0 | 0 | 0 | 0 | 0 | 0 | 0 | 0 | 0 | 0 | 0 | 0 | 0 | 0 | 0 | 0 | 0 | 0 | 0 | 0 | 0 | 0 | 0 | 0 | 0 | 0 | 0 | 0 | 0 | 0 | 0 | 0 | 0 | 0 | 0 | 0 | 0 | 0 | 0 | 0 | 0 | 0 | 0 | 0 | 0 | 0 | 0 | 0 | 0