## line data
Corridor | Corridor | Resistance (per unit) | Reactance (per unit) | Investment Cost (106US $) | Capacity (MW) | line
1 | 2 | 0.0026 | 0.0139 | 7.04 | 175 | 1
1 | 3 | 0.0546 | 0.2112 | 106.92 | 175 | 1
1 | 5 | 0.0218 | 0.0845 | 42.78 | 175 | 1
2 | 4 | 0.0328 | 0.1267 | 64.14 | 175 | 1
2 | 6 | 0.0497 | 0.192 | 97.2 | 175 | 1
3 | 9 | 0.0308 | 0.119 | 60.24 | 175 | 1
3 | 24 | 0.0023 | 0.0839 | 42.47 | 400 | 1
4 | 9 | 0.0268 | 0.1037 | 52.5 | 175 | 1
5 | 10 | 0.0228 | 0.0883 | 44.7 | 175 | 1
6 | 8 | 0.0159 | 0.0614 | 31.08 | 175 | 1
6 | 10 | 0.0139 | 0.0605 | 30.63 | 175 | 1
7 | 8 | 0.0159 | 0.0614 | 31.08 | 175 | 1
8 | 9 | 0.0427 | 0.1651 | 83.58 | 175 | 1
8 | 10 | 0.0427 | 0.1651 | 83.58 | 175 | 1
9 | 11 | 0.0023 | 0.0839 | 42.47 | 400 | 1
9 | 12 | 0.0023 | 0.0839 | 42.47 | 400 | 1
10 | 11 | 0.0023 | 0.0839 | 42.47 | 400 | 1
10 | 12 | 0.0023 | 0.0839 | 42.47 | 400 | 1
11 | 13 | 0.0061 | 0.0476 | 24.1 | 500 | 1
11 | 14 | 0.0054 | 0.0418 | 21.16 | 500 | 1
12 | 13 | 0.0061 | 0.0476 | 24.1 | 500 | 1
12 | 23 | 0.0124 | 0.0966 | 48.9 | 500 | 1
13 | 23 | 0.0111 | 0.0865 | 43.79 | 500 | 1
14 | 16 | 0.005 | 0.0489 | 19.7 | 500 | 1
15 | 16 | 0.0022 | 0.0173 | 8.76 | 500 | 1
15 | 21 | 0.0063 | 0.049 | 24.81 | 500 | 1
15 | 24 | 0.0067 | 0.0519 | 26.27 | 500 | 1
16 | 17 | 0.0033 | 0.0259 | 13.11 | 500 | 1
16 | 19 | 0.003 | 0.0231 | 11.7 | 500 | 1
17 | 18 | 0.0018 | 0.0144 | 7.29 | 500 | 1
17 | 22 | 0.0135 | 0.1053 | 53.31 | 500 | 1
18 | 21 | 0.0033 | 0.0259 | 13.11 | 500 | 1
19 | 20 | 0.0051 | 0.0396 | 20.05 | 500 | 1
20 | 23 | 0.0028 | 0.0216 | 10.93 | 500 | 1
21 | 22 | 0.0087 | 0.0678 | 34.32 | 500 | 1

## 1-hour time span unit data
Number | Bus number of unit location | Generator capacity | Cost
1 | 1 | 20 | 5 | *Suitable for the Sto-TEP with 1-hour time span
2 | 1 | 20 | 5
3 | 1 | 76 | 0.9
4 | 1 | 76 | 0.9
5 | 2 | 20 | 5
6 | 2 | 20 | 5
7 | 2 | 76 | 0.9
8 | 2 | 76 | 0.9
9 | 7 | 100 | 0.8
10 | 7 | 100 | 0.8
11 | 7 | 100 | 0.8
12 | 13 | 197 | 0.7
13 | 13 | 197 | 0.7
14 | 13 | 197 | 0.7
15 | 15 | 12 | 0.9
16 | 15 | 12 | 0.9
17 | 15 | 12 | 0.9
18 | 15 | 12 | 0.9
19 | 15 | 12 | 0.9
20 | 15 | 155 | 0.8
21 | 16 | 155 | 0.8
22 | 18 | 400 | 0.3
23 | 21 | 400 | 0.3
24 | 22 | 50 | 0.01
25 | 22 | 50 | 0.01
26 | 22 | 50 | 0.01
27 | 22 | 50 | 0.01
28 | 22 | 50 | 0.01
29 | 22 | 50 | 0.01
30 | 23 | 155 | 0.8
31 | 23 | 155 | 0.8
32 | 23 | 350 | 0.7

## other unit data
Number | Minimum/Maximum output(MW) |  | Ramp up rate(MW/h) | Ramp down rate(MW/h) | Start-up ramp rate(MW/h) | Shutdown ramp rate(MW/h) | Minimum shutdown time (h) | Minimum start-up time (h) | Initial start-up time (h) | Initial output (MW) | Bus number of units location | Generate costs ($/MWh)
1 | 16 | 20 | 20 | 20 | 20 | 20 | 1 | 1 | 1 | 10 | 1 | 5 | *Suitable for the Sto-TEP with 1-day, 2-days and 1-week time span and Chr-TEP
2 | 16 | 20 | 20 | 20 | 20 | 20 | 1 | 1 | 1 | 10 | 1 | 5
3 | 15.2 | 76 | 76 | 76 | 76 | 76 | 4 | 8 | 8 | 38 | 1 | 0.9
4 | 15.2 | 76 | 76 | 76 | 76 | 76 | 4 | 8 | 8 | 38 | 1 | 0.9
5 | 16 | 20 | 20 | 20 | 20 | 20 | 1 | 1 | 1 | 10 | 2 | 5
6 | 16 | 20 | 20 | 20 | 20 | 20 | 1 | 1 | 1 | 10 | 2 | 5
7 | 15.2 | 76 | 76 | 76 | 76 | 76 | 4 | 8 | 8 | 38 | 2 | 0.9
8 | 15.2 | 76 | 76 | 76 | 76 | 76 | 4 | 8 | 8 | 38 | 2 | 0.9
9 | 25 | 100 | 100 | 100 | 100 | 100 | 8 | 8 | 8 | 50 | 7 | 0.8
10 | 25 | 100 | 100 | 100 | 100 | 100 | 8 | 8 | 8 | 50 | 7 | 0.8
11 | 25 | 100 | 100 | 100 | 100 | 100 | 8 | 8 | 8 | 50 | 7 | 0.8
12 | 69 | 197 | 180 | 180 | 180 | 197 | 10 | 12 | 12 | 90 | 13 | 0.7
13 | 69 | 197 | 180 | 180 | 180 | 197 | 10 | 12 | 12 | 90 | 13 | 0.7
14 | 69 | 197 | 180 | 180 | 180 | 197 | 10 | 12 | 12 | 90 | 13 | 0.7
15 | 2.4 | 12 | 12 | 12 | 12 | 12 | 2 | 4 | 4 | 6 | 15 | 0.9
16 | 2.4 | 12 | 12 | 12 | 12 | 12 | 2 | 4 | 4 | 6 | 15 | 0.9
17 | 2.4 | 12 | 12 | 12 | 12 | 12 | 2 | 4 | 4 | 6 | 15 | 0.9
18 | 2.4 | 12 | 12 | 12 | 12 | 12 | 2 | 4 | 4 | 6 | 15 | 0.9
19 | 2.4 | 12 | 12 | 12 | 12 | 12 | 2 | 4 | 4 | 6 | 15 | 0.9
20 | 54.3 | 155 | 155 | 155 | 155 | 155 | 8 | 8 | 8 | 77.5 | 15 | 0.8
21 | 54.3 | 155 | 155 | 155 | 155 | 155 | 8 | 8 | 8 | 77.5 | 16 | 0.8
22 | 100 | 400 | 400 | 400 | 400 | 400 | 1 | 1 | 1 | 200 | 18 | 0.3
23 | 100 | 400 | 400 | 400 | 400 | 400 | 1 | 1 | 1 | 200 | 21 | 0.3
24 | 10 | 50 | 50 | 50 | 50 | 50 | 1 | 1 | 1 | 25 | 22 | 0.01
25 | 10 | 50 | 50 | 50 | 50 | 50 | 1 | 1 | 1 | 25 | 22 | 0.01
26 | 10 | 50 | 50 | 50 | 50 | 50 | 1 | 1 | 1 | 25 | 22 | 0.01
27 | 10 | 50 | 50 | 50 | 50 | 50 | 1 | 1 | 1 | 25 | 22 | 0.01
28 | 10 | 50 | 50 | 50 | 50 | 50 | 1 | 1 | 1 | 25 | 22 | 0.01
29 | 10 | 50 | 50 | 50 | 50 | 50 | 1 | 1 | 1 | 25 | 22 | 0.01
30 | 54.3 | 155 | 155 | 155 | 155 | 155 | 8 | 8 | 8 | 77.5 | 23 | 0.8
31 | 54.3 | 155 | 155 | 155 | 155 | 155 | 8 | 8 | 8 | 77.5 | 23 | 0.8
32 | 140 | 350 | 240 | 240 | 240 | 350 | 24 | 24 | 24 | 140 | 23 | 0.7

## renewable energy
| Location (Bus number) | capacity(MW)
Wind farms | 12 | 360
| 21 | 300
Photovoltaic plants | 12 | 210

## load(after shifting)
| hour8442 | hour8443 | hour8444 | hour8445 | hour8446 | hour8447 | hour8448 | hour8449 | hour8450 | hour8451 | hour8452 | hour8453 | hour8454 | hour8455 | hour8456 | hour8457 | hour8458 | hour8459 | hour8460 | hour8461 | hour8462 | hour8463 | hour8464 | hour8465 | hour8466 | hour8467 | hour8468 | hour8469 | hour8470 | hour8471 | hour8472 | hour8473 | hour8474 | hour8475 | hour8476 | hour8477 | hour8478 | hour8479 | hour8480 | hour8481 | hour8482 | hour8483 | hour8484 | hour8485 | hour8486 | hour8487 | hour8488 | hour8489 | hour8490 | hour8491 | hour8492 | hour8493 | hour8494 | hour8495 | hour8496 | hour8497 | hour8498 | hour8499 | hour8500 | hour8501 | hour8502 | hour8503 | hour8504 | hour8505 | hour8506 | hour8507 | hour8508 | hour8509 | hour8510 | hour8511 | hour8512 | hour8513 | hour8514 | hour8515 | hour8516 | hour8517 | hour8518 | hour8519 | hour8520 | hour8521 | hour8522 | hour8523 | hour8524 | hour8525 | hour8526 | hour8527 | hour8528 | hour8529 | hour8530 | hour8531 | hour8532 | hour8533 | hour8534 | hour8535 | hour8536 | hour8537 | hour8538 | hour8539 | hour8540 | hour8541 | hour8542 | hour8543 | hour8544 | hour8545 | hour8546 | hour8547 | hour8548 | hour8549 | hour8550 | hour8551 | hour8552 | hour8553 | hour8554 | hour8555 | hour8556 | hour8557 | hour8558 | hour8559 | hour8560 | hour8561 | hour8562 | hour8563 | hour8564 | hour8565 | hour8566 | hour8567 | hour8568 | hour8569 | hour8570 | hour8571 | hour8572 | hour8573 | hour8574 | hour8575 | hour8576 | hour8577 | hour8578 | hour8579 | hour8580 | hour8581 | hour8582 | hour8583 | hour8584 | hour8585 | hour8586 | hour8587 | hour8588 | hour8589 | hour8590 | hour8591 | hour8592 | hour8593 | hour8594 | hour8595 | hour8596 | hour8597 | hour8598 | hour8599 | hour8600 | hour8601 | hour8602 | hour8603 | hour8604 | hour8605 | hour8606 | hour8607 | hour8608 | hour8609 | hour8610 | hour8611 | hour8612 | hour8613 | hour8614 | hour8615 | hour8616 | hour8617 | hour8618 | hour8619 | hour8620 | hour8621 | hour8622 | hour8623 | hour8624 | hour8625 | hour8626 | hour8627 | hour8628 | hour8629 | hour8630 | hour8631 | hour8632 | hour8633 | hour8634 | hour8635 | hour8636 | hour8637 | hour8638 | hour8639 | hour8640 | hour8641 | hour8642 | hour8643 | hour8644 | hour8645 | hour8646 | hour8647 | hour8648 | hour8649 | hour8650 | hour8651 | hour8652 | hour8653 | hour8654 | hour8655 | hour8656 | hour8657 | hour8658 | hour8659 | hour8660 | hour8661 | hour8662 | hour8663 | hour8664 | hour8665 | hour8666 | hour8667 | hour8668 | hour8669 | hour8670 | hour8671 | hour8672 | hour8673 | hour8674 | hour8675 | hour8676 | hour8677 | hour8678 | hour8679 | hour8680 | hour8681 | hour8682 | hour8683 | hour8684 | hour8685 | hour8686 | hour8687 | hour8688 | hour8689 | hour8690 | hour8691 | hour8692 | hour8693 | hour8694 | hour8695 | hour8696 | hour8697 | hour8698 | hour8699 | hour8700 | hour8701 | hour8702 | hour8703 | hour8704 | hour8705 | hour8706 | hour8707 | hour8708 | hour8709 | hour8710 | hour8711 | hour8712 | hour8713 | hour8714 | hour8715 | hour8716 | hour8717 | hour8718 | hour8719 | hour8720 | hour8721 | hour8722 | hour8723 | hour8724 | hour8725 | hour8726 | hour8727 | hour8728 | hour8729 | hour8730 | hour8731 | hour8732 | hour8733 | hour8734 | hour8735 | hour0 | hour1 | hour2 | hour3 | hour4 | hour5 | hour6 | hour7 | hour8 | hour9 | hour10 | hour11 | hour12 | hour13 | hour14 | hour15 | hour16 | hour17 | hour18 | hour19 | hour20 | hour21 | hour22 | hour23 | hour24 | hour25 | hour26 | hour27 | hour28 | hour29 | hour30 | hour31 | hour32 | hour33 | hour34 | hour35 | hour36 | hour37 | hour38 | hour39 | hour40 | hour41 | hour42 | hour43 | hour44 | hour45 | hour46 | hour47 | hour48 | hour49 | hour50 | hour51 | hour52 | hour53 | hour54 | hour55 | hour56 | hour57 | hour58 | hour59 | hour60 | hour61 | hour62 | hour63 | hour64 | hour65 | hour66 | hour67 | hour68 | hour69 | hour70 | hour71 | hour72 | hour73 | hour74 | hour75 | hour76 | hour77 | hour78 | hour79 | hour80 | hour81 | hour82 | hour83 | hour84 | hour85 | hour86 | hour87 | hour88 | hour89 | hour90 | hour91 | hour92 | hour93 | hour94 | hour95 | hour96 | hour97 | hour98 | hour99 | hour100 | hour101 | hour102 | hour103 | hour104 | hour105 | hour106 | hour107 | hour108 | hour109 | hour110 | hour111 | hour112 | hour113 | hour114 | hour115 | hour116 | hour117 | hour118 | hour119 | hour120 | hour121 | hour122 | hour123 | hour124 | hour125 | hour126 | hour127 | hour128 | hour129 | hour130 | hour131 | hour132 | hour133 | hour134 | hour135 | hour136 | hour137 | hour138 | hour139 | hour140 | hour141 | hour142 | hour143 | hour144 | hour145 | hour146 | hour147 | hour148 | hour149 | hour150 | hour151 | hour152 | hour153 | hour154 | hour155 | hour156 | hour157 | hour158 | hour159 | hour160 | hour161 | hour162 | hour163 | hour164 | hour165 | hour166 | hour167 | hour168 | hour169 | hour170 | hour171 | hour172 | hour173 | hour174 | hour175 | hour176 | hour177 | hour178 | hour179 | hour180 | hour181 | hour182 | hour183 | hour184 | hour185 | hour186 | hour187 | hour188 | hour189 | hour190 | hour191 | hour192 | hour193 | hour194 | hour195 | hour196 | hour197 | hour198 | hour199 | hour200 | hour201 | hour202 | hour203 | hour204 | hour205 | hour206 | hour207 | hour208 | hour209 | hour210 | hour211 | hour212 | hour213 | hour214 | hour215 | hour216 | hour217 | hour218 | hour219 | hour220 | hour221 | hour222 | hour223 | hour224 | hour225 | hour226 | hour227 | hour228 | hour229 | hour230 | hour231 | hour232 | hour233 | hour234 | hour235 | hour236 | hour237 | hour238 | hour239 | hour240 | hour241 | hour242 | hour243 | hour244 | hour245 | hour246 | hour247 | hour248 | hour249 | hour250 | hour251 | hour252 | hour253 | hour254 | hour255 | hour256 | hour257 | hour258 | hour259 | hour260 | hour261 | hour262 | hour263 | hour264 | hour265 | hour266 | hour267 | hour268 | hour269 | hour270 | hour271 | hour272 | hour273 | hour274 | hour275 | hour276 | hour277 | hour278 | hour279 | hour280 | hour281 | hour282 | hour283 | hour284 | hour285 | hour286 | hour287 | hour288 | hour289 | hour290 | hour291 | hour292 | hour293 | hour294 | hour295 | hour296 | hour297 | hour298 | hour299 | hour300 | hour301 | hour302 | hour303 | hour304 | hour305 | hour306 | hour307 | hour308 | hour309 | hour310 | hour311 | hour312 | hour313 | hour314 | hour315 | hour316 | hour317 | hour318 | hour319 | hour320 | hour321 | hour322 | hour323 | hour324 | hour325 | hour326 | hour327 | hour328 | hour329 | hour330 | hour331 | hour332 | hour333 | hour334 | hour335 | hour336 | hour337 | hour338 | hour339 | hour340 | hour341 | hour342 | hour343 | hour344 | hour345 | hour346 | hour347 | hour348 | hour349 | hour350 | hour351 | hour352 | hour353 | hour354 | hour355 | hour356 | hour357 | hour358 | hour359 | hour360 | hour361 | hour362 | hour363 | hour364 | hour365 | hour366 | hour367 | hour368 | hour369 | hour370 | hour371 | hour372 | hour373 | hour374 | hour375 | hour376 | hour377 | hour378 | hour379 | hour380 | hour381 | hour382 | hour383 | hour384 | hour385 | hour386 | hour387 | hour388 | hour389 | hour390 | hour391 | hour392 | hour393 | hour394 | hour395 | hour396 | hour397 | hour398 | hour399 | hour400 | hour401 | hour402 | hour403 | hour404 | hour405 | hour406 | hour407 | hour408 | hour409 | hour410 | hour411 | hour412 | hour413 | hour414 | hour415 | hour416 | hour417 | hour418 | hour419 | hour420 | hour421 | hour422 | hour423 | hour424 | hour425 | hour426 | hour427 | hour428 | hour429 | hour430 | hour431 | hour432 | hour433 | hour434 | hour435 | hour436 | hour437 | hour438 | hour439 | hour440 | hour441 | hour442 | hour443 | hour444 | hour445 | hour446 | hour447 | hour448 | hour449 | hour450 | hour451 | hour452 | hour453 | hour454 | hour455 | hour456 | hour457 | hour458 | hour459 | hour460 | hour461 | hour462 | hour463 | hour464 | hour465 | hour466 | hour467 | hour468 | hour469 | hour470 | hour471 | hour472 | hour473 | hour474 | hour475 | hour476 | hour477 | hour478 | hour479 | hour480 | hour481 | hour482 | hour483 | hour484 | hour485 | hour486 | hour487 | hour488 | hour489 | hour490 | hour491 | hour492 | hour493 | hour494 | hour495 | hour496 | hour497 | hour498 | hour499 | hour500 | hour501 | hour502 | hour503 | hour504 | hour505 | hour506 | hour507 | hour508 | hour509 | hour510 | hour511 | hour512 | hour513 | hour514 | hour515 | hour516 | hour517 | hour518 | hour519 | hour520 | hour521 | hour522 | hour523 | hour524 | hour525 | hour526 | hour527 | hour528 | hour529 | hour530 | hour531 | hour532 | hour533 | hour534 | hour535 | hour536 | hour537 | hour538 | hour539 | hour540 | hour541 | hour542 | hour543 | hour544 | hour545 | hour546 | hour547 | hour548 | hour549 | hour550 | hour551 | hour552 | hour553 | hour554 | hour555 | hour556 | hour557 | hour558 | hour559 | hour560 | hour561 | hour562 | hour563 | hour564 | hour565 | hour566 | hour567 | hour568 | hour569 | hour570 | hour571 | hour572 | hour573 | hour574 | hour575 | hour576 | hour577 | hour578 | hour579 | hour580 | hour581 | hour582 | hour583 | hour584 | hour585 | hour586 | hour587 | hour588 | hour589 | hour590 | hour591 | hour592 | hour593 | hour594 | hour595 | hour596 | hour597 | hour598 | hour599 | hour600 | hour601 | hour602 | hour603 | hour604 | hour605 | hour606 | hour607 | hour608 | hour609 | hour610 | hour611 | hour612 | hour613 | hour614 | hour615 | hour616 | hour617 | hour618 | hour619 | hour620 | hour621 | hour622 | hour623 | hour624 | hour625 | hour626 | hour627 | hour628 | hour629 | hour630 | hour631 | hour632 | hour633 | hour634 | hour635 | hour636 | hour637 | hour638 | hour639 | hour640 | hour641 | hour642 | hour643 | hour644 | hour645 | hour646 | hour647 | hour648 | hour649 | hour650 | hour651 | hour652 | hour653 | hour654 | hour655 | hour656 | hour657 | hour658 | hour659 | hour660 | hour661 | hour662 | hour663 | hour664 | hour665 | hour666 | hour667 | hour668 | hour669 | hour670 | hour671 | hour672 | hour673 | hour674 | hour675 | hour676 | hour677 | hour678 | hour679 | hour680 | hour681 | hour682 | hour683 | hour684 | hour685 | hour686 | hour687 | hour688 | hour689 | hour690 | hour691 | hour692 | hour693 | hour694 | hour695 | hour696 | hour697 | hour698 | hour699 | hour700 | hour701 | hour702 | hour703 | hour704 | hour705 | hour706 | hour707 | hour708 | hour709 | hour710 | hour711 | hour712 | hour713 | hour714 | hour715 | hour716 | hour717 | hour718 | hour719 | hour720 | hour721 | hour722 | hour723 | hour724 | hour725 | hour726 | hour727 | hour728 | hour729 | hour730 | hour731 | hour732 | hour733 | hour734 | hour735 | hour736 | hour737 | hour738 | hour739 | hour740 | hour741 | hour742 | hour743 | hour744 | hour745 | hour746 | hour747 | hour748 | hour749 | hour750 | hour751 | hour752 | hour753 | hour754 | hour755 | hour756 | hour757 | hour758 | hour759 | hour760 | hour761 | hour762 | hour763 | hour764 | hour765 | hour766 | hour767 | hour768 | hour769 | hour770 | hour771 | hour772 | hour773 | hour774 | hour775 | hour776 | hour777 | hour778 | hour779 | hour780 | hour781 | hour782 | hour783 | hour784 | hour785 | hour786 | hour787 | hour788 | hour789 | hour790 | hour791 | hour792 | hour793 | hour794 | hour795 | hour796 | hour797 | hour798 | hour799 | hour800 | hour801 | hour802 | hour803 | hour804 | hour805 | hour806 | hour807 | hour808 | hour809 | hour810 | hour811 | hour812 | hour813 | hour814 | hour815 | hour816 | hour817 | hour818 | hour819 | hour820 | hour821 | hour822 | hour823 | hour824 | hour825 | hour826 | hour827 | hour828 | hour829 | hour830 | hour831 | hour832 | hour833 | hour834 | hour835 | hour836 | hour837 | hour838 | hour839 | hour840 | hour841 | hour842 | hour843 | hour844 | hour845 | hour846 | hour847 | hour848 | hour849 | hour850 | hour851 | hour852 | hour853 | hour854 | hour855 | hour856 | hour857 | hour858 | hour859 | hour860 | hour861 | hour862 | hour863 | hour864 | hour865 | hour866 | hour867 | hour868 | hour869 | hour870 | hour871 | hour872 | hour873 | hour874 | hour875 | hour876 | hour877 | hour878 | hour879 | hour880 | hour881 | hour882 | hour883 | hour884 | hour885 | hour886 | hour887 | hour888 | hour889 | hour890 | hour891 | hour892 | hour893 | hour894 | hour895 | hour896 | hour897 | hour898 | hour899 | hour900 | hour901 | hour902 | hour903 | hour904 | hour905 | hour906 | hour907 | hour908 | hour909 | hour910 | hour911 | hour912 | hour913 | hour914 | hour915 | hour916 | hour917 | hour918 | hour919 | hour920 | hour921 | hour922 | hour923 | hour924 | hour925 | hour926 | hour927 | hour928 | hour929 | hour930 | hour931 | hour932 | hour933 | hour934 | hour935 | hour936 | hour937 | hour938 | hour939 | hour940 | hour941 | hour942 | hour943 | hour944 | hour945 | hour946 | hour947 | hour948 | hour949 | hour950 | hour951 | hour952 | hour953 | hour954 | hour955 | hour956 | hour957 | hour958 | hour959 | hour960 | hour961 | hour962 | hour963 | hour964 | hour965 | hour966 | hour967 | hour968 | hour969 | hour970 | hour971 | hour972 | hour973 | hour974 | hour975 | hour976 | hour977 | hour978 | hour979 | hour980 | hour981 | hour982 | hour983 | hour984 | hour985 | hour986 | hour987 | hour988 | hour989 | hour990 | hour991 | hour992 | hour993 | hour994 | hour995 | hour996 | hour997 | hour998 | hour999 | hour1000 | hour1001 | hour1002 | hour1003 | hour1004 | hour1005 | hour1006 | hour1007 | hour1008 | hour1009 | hour1010 | hour1011 | hour1012 | hour1013 | hour1014 | hour1015 | hour1016 | hour1017 | hour1018 | hour1019 | hour1020 | hour1021 | hour1022 | hour1023 | hour1024 | hour1025 | hour1026 | hour1027 | hour1028 | hour1029 | hour1030 | hour1031 | hour1032 | hour1033 | hour1034 | hour1035 | hour1036 | hour1037 | hour1038 | hour1039 | hour1040 | hour1041 | hour1042 | hour1043 | hour1044 | hour1045 | hour1046 | hour1047 | hour1048 | hour1049 | hour1050 | hour1051 | hour1052 | hour1053 | hour1054 | hour1055 | hour1056 | hour1057 | hour1058 | hour1059 | hour1060 | hour1061 | hour1062 | hour1063 | hour1064 | hour1065 | hour1066 | hour1067 | hour1068 | hour1069 | hour1070 | hour1071 | hour1072 | hour1073 | hour1074 | hour1075 | hour1076 | hour1077 | hour1078 | hour1079 | hour1080 | hour1081 | hour1082 | hour1083 | hour1084 | hour1085 | hour1086 | hour1087 | hour1088 | hour1089 | hour1090 | hour1091 | hour1092 | hour1093 | hour1094 | hour1095 | hour1096 | hour1097 | hour1098 | hour1099 | hour1100 | hour1101 | hour1102 | hour1103 | hour1104 | hour1105 | hour1106 | hour1107 | hour1108 | hour1109 | hour1110 | hour1111 | hour1112 | hour1113 | hour1114 | hour1115 | hour1116 | hour1117 | hour1118 | hour1119 | hour1120 | hour1121 | hour1122 | hour1123 | hour1124 | hour1125 | hour1126 | hour1127 | hour1128 | hour1129 | hour1130 | hour1131 | hour1132 | hour1133 | hour1134 | hour1135 | hour1136 | hour1137 | hour1138 | hour1139 | hour1140 | hour1141 | hour1142 | hour1143 | hour1144 | hour1145 | hour1146 | hour1147 | hour1148 | hour1149 | hour1150 | hour1151 | hour1152 | hour1153 | hour1154 | hour1155 | hour1156 | hour1157 | hour1158 | hour1159 | hour1160 | hour1161 | hour1162 | hour1163 | hour1164 | hour1165 | hour1166 | hour1167 | hour1168 | hour1169 | hour1170 | hour1171 | hour1172 | hour1173 | hour1174 | hour1175 | hour1176 | hour1177 | hour1178 | hour1179 | hour1180 | hour1181 | hour1182 | hour1183 | hour1184 | hour1185 | hour1186 | hour1187 | hour1188 | hour1189 | hour1190 | hour1191 | hour1192 | hour1193 | hour1194 | hour1195 | hour1196 | hour1197 | hour1198 | hour1199 | hour1200 | hour1201 | hour1202 | hour1203 | hour1204 | hour1205 | hour1206 | hour1207 | hour1208 | hour1209 | hour1210 | hour1211 | hour1212 | hour1213 | hour1214 | hour1215 | hour1216 | hour1217 | hour1218 | hour1219 | hour1220 | hour1221 | hour1222 | hour1223 | hour1224 | hour1225 | hour1226 | hour1227 | hour1228 | hour1229 | hour1230 | hour1231 | hour1232 | hour1233 | hour1234 | hour1235 | hour1236 | hour1237 | hour1238 | hour1239 | hour1240 | hour1241 | hour1242 | hour1243 | hour1244 | hour1245 | hour1246 | hour1247 | hour1248 | hour1249 | hour1250 | hour1251 | hour1252 | hour1253 | hour1254 | hour1255 | hour1256 | hour1257 | hour1258 | hour1259 | hour1260 | hour1261 | hour1262 | hour1263 | hour1264 | hour1265 | hour1266 | hour1267 | hour1268 | hour1269 | hour1270 | hour1271 | hour1272 | hour1273 | hour1274 | hour1275 | hour1276 | hour1277 | hour1278 | hour1279 | hour1280 | hour1281 | hour1282 | hour1283 | hour1284 | hour1285 | hour1286 | hour1287 | hour1288 | hour1289 | hour1290 | hour1291 | hour1292 | hour1293 | hour1294 | hour1295 | hour1296 | hour1297 | hour1298 | hour1299 | hour1300 | hour1301 | hour1302 | hour1303 | hour1304 | hour1305 | hour1306 | hour1307 | hour1308 | hour1309 | hour1310 | hour1311 | hour1312 | hour1313 | hour1314 | hour1315 | hour1316 | hour1317 | hour1318 | hour1319 | hour1320 | hour1321 | hour1322 | hour1323 | hour1324 | hour1325 | hour1326 | hour1327 | hour1328 | hour1329 | hour1330 | hour1331 | hour1332 | hour1333 | hour1334 | hour1335 | hour1336 | hour1337 | hour1338 | hour1339 | hour1340 | hour1341 | hour1342 | hour1343 | hour1344 | hour1345 | hour1346 | hour1347 | hour1348 | hour1349 | hour1350 | hour1351 | hour1352 | hour1353 | hour1354 | hour1355 | hour1356 | hour1357 | hour1358 | hour1359 | hour1360 | hour1361 | hour1362 | hour1363 | hour1364 | hour1365 | hour1366 | hour1367 | hour1368 | hour1369 | hour1370 | hour1371 | hour1372 | hour1373 | hour1374 | hour1375 | hour1376 | hour1377 | hour1378 | hour1379 | hour1380 | hour1381 | hour1382 | hour1383 | hour1384 | hour1385 | hour1386 | hour1387 | hour1388 | hour1389 | hour1390 | hour1391 | hour1392 | hour1393 | hour1394 | hour1395 | hour1396 | hour1397 | hour1398 | hour1399 | hour1400 | hour1401 | hour1402 | hour1403 | hour1404 | hour1405 | hour1406 | hour1407 | hour1408 | hour1409 | hour1410 | hour1411 | hour1412 | hour1413 | hour1414 | hour1415 | hour1416 | hour1417 | hour1418 | hour1419 | hour1420 | hour1421 | hour1422 | hour1423 | hour1424 | hour1425 | hour1426 | hour1427 | hour1428 | hour1429 | hour1430 | hour1431 | hour1432 | hour1433 | hour1434 | hour1435 | hour1436 | hour1437 | hour1438 | hour1439 | hour1440 | hour1441 | hour1442 | hour1443 | hour1444 | hour1445 | hour1446 | hour1447 | hour1448 | hour1449 | hour1450 | hour1451 | hour1452 | hour1453 | hour1454 | hour1455 | hour1456 | hour1457 | hour1458 | hour1459 | hour1460 | hour1461 | hour1462 | hour1463 | hour1464 | hour1465 | hour1466 | hour1467 | hour1468 | hour1469 | hour1470 | hour1471 | hour1472 | hour1473 | hour1474 | hour1475 | hour1476 | hour1477 | hour1478 | hour1479 | hour1480 | hour1481 | hour1482 | hour1483 | hour1484 | hour1485 | hour1486 | hour1487 | hour1488 | hour1489 | hour1490 | hour1491 | hour1492 | hour1493 | hour1494 | hour1495 | hour1496 | hour1497 | hour1498 | hour1499 | hour1500 | hour1501 | hour1502 | hour1503 | hour1504 | hour1505 | hour1506 | hour1507 | hour1508 | hour1509 | hour1510 | hour1511 | hour1512 | hour1513 | hour1514 | hour1515 | hour1516 | hour1517 | hour1518 | hour1519 | hour1520 | hour1521 | hour1522 | hour1523 | hour1524 | hour1525 | hour1526 | hour1527 | hour1528 | hour1529 | hour1530 | hour1531 | hour1532 | hour1533 | hour1534 | hour1535 | hour1536 | hour1537 | hour1538 | hour1539 | hour1540 | hour1541 | hour1542 | hour1543 | hour1544 | hour1545 | hour1546 | hour1547 | hour1548 | hour1549 | hour1550 | hour1551 | hour1552 | hour1553 | hour1554 | hour1555 | hour1556 | hour1557 | hour1558 | hour1559 | hour1560 | hour1561 | hour1562 | hour1563 | hour1564 | hour1565 | hour1566 | hour1567 | hour1568 | hour1569 | hour1570 | hour1571 | hour1572 | hour1573 | hour1574 | hour1575 | hour1576 | hour1577 | hour1578 | hour1579 | hour1580 | hour1581 | hour1582 | hour1583 | hour1584 | hour1585 | hour1586 | hour1587 | hour1588 | hour1589 | hour1590 | hour1591 | hour1592 | hour1593 | hour1594 | hour1595 | hour1596 | hour1597 | hour1598 | hour1599 | hour1600 | hour1601 | hour1602 | hour1603 | hour1604 | hour1605 | hour1606 | hour1607 | hour1608 | hour1609 | hour1610 | hour1611 | hour1612 | hour1613 | hour1614 | hour1615 | hour1616 | hour1617 | hour1618 | hour1619 | hour1620 | hour1621 | hour1622 | hour1623 | hour1624 | hour1625 | hour1626 | hour1627 | hour1628 | hour1629 | hour1630 | hour1631 | hour1632 | hour1633 | hour1634 | hour1635 | hour1636 | hour1637 | hour1638 | hour1639 | hour1640 | hour1641 | hour1642 | hour1643 | hour1644 | hour1645 | hour1646 | hour1647 | hour1648 | hour1649 | hour1650 | hour1651 | hour1652 | hour1653 | hour1654 | hour1655 | hour1656 | hour1657 | hour1658 | hour1659 | hour1660 | hour1661 | hour1662 | hour1663 | hour1664 | hour1665 | hour1666 | hour1667 | hour1668 | hour1669 | hour1670 | hour1671 | hour1672 | hour1673 | hour1674 | hour1675 | hour1676 | hour1677 | hour1678 | hour1679 | hour1680 | hour1681 | hour1682 | hour1683 | hour1684 | hour1685 | hour1686 | hour1687 | hour1688 | hour1689 | hour1690 | hour1691 | hour1692 | hour1693 | hour1694 | hour1695 | hour1696 | hour1697 | hour1698 | hour1699 | hour1700 | hour1701 | hour1702 | hour1703 | hour1704 | hour1705 | hour1706 | hour1707 | hour1708 | hour1709 | hour1710 | hour1711 | hour1712 | hour1713 | hour1714 | hour1715 | hour1716 | hour1717 | hour1718 | hour1719 | hour1720 | hour1721 | hour1722 | hour1723 | hour1724 | hour1725 | hour1726 | hour1727 | hour1728 | hour1729 | hour1730 | hour1731 | hour1732 | hour1733 | hour1734 | hour1735 | hour1736 | hour1737 | hour1738 | hour1739 | hour1740 | hour1741 | hour1742 | hour1743 | hour1744 | hour1745 | hour1746 | hour1747 | hour1748 | hour1749 | hour1750 | hour1751 | hour1752 | hour1753 | hour1754 | hour1755 | hour1756 | hour1757 | hour1758 | hour1759 | hour1760 | hour1761 | hour1762 | hour1763 | hour1764 | hour1765 | hour1766 | hour1767 | hour1768 | hour1769 | hour1770 | hour1771 | hour1772 | hour1773 | hour1774 | hour1775 | hour1776 | hour1777 | hour1778 | hour1779 | hour1780 | hour1781 | hour1782 | hour1783 | hour1784 | hour1785 | hour1786 | hour1787 | hour1788 | hour1789 | hour1790 | hour1791 | hour1792 | hour1793 | hour1794 | hour1795 | hour1796 | hour1797 | hour1798 | hour1799 | hour1800 | hour1801 | hour1802 | hour1803 | hour1804 | hour1805 | hour1806 | hour1807 | hour1808 | hour1809 | hour1810 | hour1811 | hour1812 | hour1813 | hour1814 | hour1815 | hour1816 | hour1817 | hour1818 | hour1819 | hour1820 | hour1821 | hour1822 | hour1823 | hour1824 | hour1825 | hour1826 | hour1827 | hour1828 | hour1829 | hour1830 | hour1831 | hour1832 | hour1833 | hour1834 | hour1835 | hour1836 | hour1837 | hour1838 | hour1839 | hour1840 | hour1841 | hour1842 | hour1843 | hour1844 | hour1845 | hour1846 | hour1847 | hour1848 | hour1849 | hour1850 | hour1851 | hour1852 | hour1853 | hour1854 | hour1855 | hour1856 | hour1857 | hour1858 | hour1859 | hour1860 | hour1861 | hour1862 | hour1863 | hour1864 | hour1865 | hour1866 | hour1867 | hour1868 | hour1869 | hour1870 | hour1871 | hour1872 | hour1873 | hour1874 | hour1875 | hour1876 | hour1877 | hour1878 | hour1879 | hour1880 | hour1881 | hour1882 | hour1883 | hour1884 | hour1885 | hour1886 | hour1887 | hour1888 | hour1889 | hour1890 | hour1891 | hour1892 | hour1893 | hour1894 | hour1895 | hour1896 | hour1897 | hour1898 | hour1899 | hour1900 | hour1901 | hour1902 | hour1903 | hour1904 | hour1905 | hour1906 | hour1907 | hour1908 | hour1909 | hour1910 | hour1911 | hour1912 | hour1913 | hour1914 | hour1915 | hour1916 | hour1917 | hour1918 | hour1919 | hour1920 | hour1921 | hour1922 | hour1923 | hour1924 | hour1925 | hour1926 | hour1927 | hour1928 | hour1929 | hour1930 | hour1931 | hour1932 | hour1933 | hour1934 | hour1935 | hour1936 | hour1937 | hour1938 | hour1939 | hour1940 | hour1941 | hour1942 | hour1943 | hour1944 | hour1945 | hour1946 | hour1947 | hour1948 | hour1949 | hour1950 | hour1951 | hour1952 | hour1953 | hour1954 | hour1955 | hour1956 | hour1957 | hour1958 | hour1959 | hour1960 | hour1961 | hour1962 | hour1963 | hour1964 | hour1965 | hour1966 | hour1967 | hour1968 | hour1969 | hour1970 | hour1971 | hour1972 | hour1973 | hour1974 | hour1975 | hour1976 | hour1977 | hour1978 | hour1979 | hour1980 | hour1981 | hour1982 | hour1983 | hour1984 | hour1985 | hour1986 | hour1987 | hour1988 | hour1989 | hour1990 | hour1991 | hour1992 | hour1993 | hour1994 | hour1995 | hour1996 | hour1997 | hour1998 | hour1999 | hour2000 | hour2001 | hour2002 | hour2003 | hour2004 | hour2005 | hour2006 | hour2007 | hour2008 | hour2009 | hour2010 | hour2011 | hour2012 | hour2013 | hour2014 | hour2015 | hour2016 | hour2017 | hour2018 | hour2019 | hour2020 | hour2021 | hour2022 | hour2023 | hour2024 | hour2025 | hour2026 | hour2027 | hour2028 | hour2029 | hour2030 | hour2031 | hour2032 | hour2033 | hour2034 | hour2035 | hour2036 | hour2037 | hour2038 | hour2039 | hour2040 | hour2041 | hour2042 | hour2043 | hour2044 | hour2045 | hour2046 | hour2047 | hour2048 | hour2049 | hour2050 | hour2051 | hour2052 | hour2053 | hour2054 | hour2055 | hour2056 | hour2057 | hour2058 | hour2059 | hour2060 | hour2061 | hour2062 | hour2063 | hour2064 | hour2065 | hour2066 | hour2067 | hour2068 | hour2069 | hour2070 | hour2071 | hour2072 | hour2073 | hour2074 | hour2075 | hour2076 | hour2077 | hour2078 | hour2079 | hour2080 | hour2081 | hour2082 | hour2083 | hour2084 | hour2085 | hour2086 | hour2087 | hour2088 | hour2089 | hour2090 | hour2091 | hour2092 | hour2093 | hour2094 | hour2095 | hour2096 | hour2097 | hour2098 | hour2099 | hour2100 | hour2101 | hour2102 | hour2103 | hour2104 | hour2105 | hour2106 | hour2107 | hour2108 | hour2109 | hour2110 | hour2111 | hour2112 | hour2113 | hour2114 | hour2115 | hour2116 | hour2117 | hour2118 | hour2119 | hour2120 | hour2121 | hour2122 | hour2123 | hour2124 | hour2125 | hour2126 | hour2127 | hour2128 | hour2129 | hour2130 | hour2131 | hour2132 | hour2133 | hour2134 | hour2135 | hour2136 | hour2137 | hour2138 | hour2139 | hour2140 | hour2141 | hour2142 | hour2143 | hour2144 | hour2145 | hour2146 | hour2147 | hour2148 | hour2149 | hour2150 | hour2151 | hour2152 | hour2153 | hour2154 | hour2155 | hour2156 | hour2157 | hour2158 | hour2159 | hour2160 | hour2161 | hour2162 | hour2163 | hour2164 | hour2165 | hour2166 | hour2167 | hour2168 | hour2169 | hour2170 | hour2171 | hour2172 | hour2173 | hour2174 | hour2175 | hour2176 | hour2177 | hour2178 | hour2179 | hour2180 | hour2181 | hour2182 | hour2183 | hour2184 | hour2185 | hour2186 | hour2187 | hour2188 | hour2189 | hour2190 | hour2191 | hour2192 | hour2193 | hour2194 | hour2195 | hour2196 | hour2197 | hour2198 | hour2199 | hour2200 | hour2201 | hour2202 | hour2203 | hour2204 | hour2205 | hour2206 | hour2207 | hour2208 | hour2209 | hour2210 | hour2211 | hour2212 | hour2213 | hour2214 | hour2215 | hour2216 | hour2217 | hour2218 | hour2219 | hour2220 | hour2221 | hour2222 | hour2223 | hour2224 | hour2225 | hour2226 | hour2227 | hour2228 | hour2229 | hour2230 | hour2231 | hour2232 | hour2233 | hour2234 | hour2235 | hour2236 | hour2237 | hour2238 | hour2239 | hour2240 | hour2241 | hour2242 | hour2243 | hour2244 | hour2245 | hour2246 | hour2247 | hour2248 | hour2249 | hour2250 | hour2251 | hour2252 | hour2253 | hour2254 | hour2255 | hour2256 | hour2257 | hour2258 | hour2259 | hour2260 | hour2261 | hour2262 | hour2263 | hour2264 | hour2265 | hour2266 | hour2267 | hour2268 | hour2269 | hour2270 | hour2271 | hour2272 | hour2273 | hour2274 | hour2275 | hour2276 | hour2277 | hour2278 | hour2279 | hour2280 | hour2281 | hour2282 | hour2283 | hour2284 | hour2285 | hour2286 | hour2287 | hour2288 | hour2289 | hour2290 | hour2291 | hour2292 | hour2293 | hour2294 | hour2295 | hour2296 | hour2297 | hour2298 | hour2299 | hour2300 | hour2301 | hour2302 | hour2303 | hour2304 | hour2305 | hour2306 | hour2307 | hour2308 | hour2309 | hour2310 | hour2311 | hour2312 | hour2313 | hour2314 | hour2315 | hour2316 | hour2317 | hour2318 | hour2319 | hour2320 | hour2321 | hour2322 | hour2323 | hour2324 | hour2325 | hour2326 | hour2327 | hour2328 | hour2329 | hour2330 | hour2331 | hour2332 | hour2333 | hour2334 | hour2335 | hour2336 | hour2337 | hour2338 | hour2339 | hour2340 | hour2341 | hour2342 | hour2343 | hour2344 | hour2345 | hour2346 | hour2347 | hour2348 | hour2349 | hour2350 | hour2351 | hour2352 | hour2353 | hour2354 | hour2355 | hour2356 | hour2357 | hour2358 | hour2359 | hour2360 | hour2361 | hour2362 | hour2363 | hour2364 | hour2365 | hour2366 | hour2367 | hour2368 | hour2369 | hour2370 | hour2371 | hour2372 | hour2373 | hour2374 | hour2375 | hour2376 | hour2377 | hour2378 | hour2379 | hour2380 | hour2381 | hour2382 | hour2383 | hour2384 | hour2385 | hour2386 | hour2387 | hour2388 | hour2389 | hour2390 | hour2391 | hour2392 | hour2393 | hour2394 | hour2395 | hour2396 | hour2397 | hour2398 | hour2399 | hour2400 | hour2401 | hour2402 | hour2403 | hour2404 | hour2405 | hour2406 | hour2407 | hour2408 | hour2409 | hour2410 | hour2411 | hour2412 | hour2413 | hour2414 | hour2415 | hour2416 | hour2417 | hour2418 | hour2419 | hour2420 | hour2421 | hour2422 | hour2423 | hour2424 | hour2425 | hour2426 | hour2427 | hour2428 | hour2429 | hour2430 | hour2431 | hour2432 | hour2433 | hour2434 | hour2435 | hour2436 | hour2437 | hour2438 | hour2439 | hour2440 | hour2441 | hour2442 | hour2443 | hour2444 | hour2445 | hour2446 | hour2447 | hour2448 | hour2449 | hour2450 | hour2451 | hour2452 | hour2453 | hour2454 | hour2455 | hour2456 | hour2457 | hour2458 | hour2459 | hour2460 | hour2461 | hour2462 | hour2463 | hour2464 | hour2465 | hour2466 | hour2467 | hour2468 | hour2469 | hour2470 | hour2471 | hour2472 | hour2473 | hour2474 | hour2475 | hour2476 | hour2477 | hour2478 | hour2479 | hour2480 | hour2481 | hour2482 | hour2483 | hour2484 | hour2485 | hour2486 | hour2487 | hour2488 | hour2489 | hour2490 | hour2491 | hour2492 | hour2493 | hour2494 | hour2495 | hour2496 | hour2497 | hour2498 | hour2499 | hour2500 | hour2501 | hour2502 | hour2503 | hour2504 | hour2505 | hour2506 | hour2507 | hour2508 | hour2509 | hour2510 | hour2511 | hour2512 | hour2513 | hour2514 | hour2515 | hour2516 | hour2517 | hour2518 | hour2519 | hour2520 | hour2521 | hour2522 | hour2523 | hour2524 | hour2525 | hour2526 | hour2527 | hour2528 | hour2529 | hour2530 | hour2531 | hour2532 | hour2533 | hour2534 | hour2535 | hour2536 | hour2537 | hour2538 | hour2539 | hour2540 | hour2541 | hour2542 | hour2543 | hour2544 | hour2545 | hour2546 | hour2547 | hour2548 | hour2549 | hour2550 | hour2551 | hour2552 | hour2553 | hour2554 | hour2555 | hour2556 | hour2557 | hour2558 | hour2559 | hour2560 | hour2561 | hour2562 | hour2563 | hour2564 | hour2565 | hour2566 | hour2567 | hour2568 | hour2569 | hour2570 | hour2571 | hour2572 | hour2573 | hour2574 | hour2575 | hour2576 | hour2577 | hour2578 | hour2579 | hour2580 | hour2581 | hour2582 | hour2583 | hour2584 | hour2585 | hour2586 | hour2587 | hour2588 | hour2589 | hour2590 | hour2591 | hour2592 | hour2593 | hour2594 | hour2595 | hour2596 | hour2597 | hour2598 | hour2599 | hour2600 | hour2601 | hour2602 | hour2603 | hour2604 | hour2605 | hour2606 | hour2607 | hour2608 | hour2609 | hour2610 | hour2611 | hour2612 | hour2613 | hour2614 | hour2615 | hour2616 | hour2617 | hour2618 | hour2619 | hour2620 | hour2621 | hour2622 | hour2623 | hour2624 | hour2625 | hour2626 | hour2627 | hour2628 | hour2629 | hour2630 | hour2631 | hour2632 | hour2633 | hour2634 | hour2635 | hour2636 | hour2637 | hour2638 | hour2639 | hour2640 | hour2641 | hour2642 | hour2643 | hour2644 | hour2645 | hour2646 | hour2647 | hour2648 | hour2649 | hour2650 | hour2651 | hour2652 | hour2653 | hour2654 | hour2655 | hour2656 | hour2657 | hour2658 | hour2659 | hour2660 | hour2661 | hour2662 | hour2663 | hour2664 | hour2665 | hour2666 | hour2667 | hour2668 | hour2669 | hour2670 | hour2671 | hour2672 | hour2673 | hour2674 | hour2675 | hour2676 | hour2677 | hour2678 | hour2679 | hour2680 | hour2681 | hour2682 | hour2683 | hour2684 | hour2685 | hour2686 | hour2687 | hour2688 | hour2689 | hour2690 | hour2691 | hour2692 | hour2693 | hour2694 | hour2695 | hour2696 | hour2697 | hour2698 | hour2699 | hour2700 | hour2701 | hour2702 | hour2703 | hour2704 | hour2705 | hour2706 | hour2707 | hour2708 | hour2709 | hour2710 | hour2711 | hour2712 | hour2713 | hour2714 | hour2715 | hour2716 | hour2717 | hour2718 | hour2719 | hour2720 | hour2721 | hour2722 | hour2723 | hour2724 | hour2725 | hour2726 | hour2727 | hour2728 | hour2729 | hour2730 | hour2731 | hour2732 | hour2733 | hour2734 | hour2735 | hour2736 | hour2737 | hour2738 | hour2739 | hour2740 | hour2741 | hour2742 | hour2743 | hour2744 | hour2745 | hour2746 | hour2747 | hour2748 | hour2749 | hour2750 | hour2751 | hour2752 | hour2753 | hour2754 | hour2755 | hour2756 | hour2757 | hour2758 | hour2759 | hour2760 | hour2761 | hour2762 | hour2763 | hour2764 | hour2765 | hour2766 | hour2767 | hour2768 | hour2769 | hour2770 | hour2771 | hour2772 | hour2773 | hour2774 | hour2775 | hour2776 | hour2777 | hour2778 | hour2779 | hour2780 | hour2781 | hour2782 | hour2783 | hour2784 | hour2785 | hour2786 | hour2787 | hour2788 | hour2789 | hour2790 | hour2791 | hour2792 | hour2793 | hour2794 | hour2795 | hour2796 | hour2797 | hour2798 | hour2799 | hour2800 | hour2801 | hour2802 | hour2803 | hour2804 | hour2805 | hour2806 | hour2807 | hour2808 | hour2809 | hour2810 | hour2811 | hour2812 | hour2813 | hour2814 | hour2815 | hour2816 | hour2817 | hour2818 | hour2819 | hour2820 | hour2821 | hour2822 | hour2823 | hour2824 | hour2825 | hour2826 | hour2827 | hour2828 | hour2829 | hour2830 | hour2831 | hour2832 | hour2833 | hour2834 | hour2835 | hour2836 | hour2837 | hour2838 | hour2839 | hour2840 | hour2841 | hour2842 | hour2843 | hour2844 | hour2845 | hour2846 | hour2847 | hour2848 | hour2849 | hour2850 | hour2851 | hour2852 | hour2853 | hour2854 | hour2855 | hour2856 | hour2857 | hour2858 | hour2859 | hour2860 | hour2861 | hour2862 | hour2863 | hour2864 | hour2865 | hour2866 | hour2867 | hour2868 | hour2869 | hour2870 | hour2871 | hour2872 | hour2873 | hour2874 | hour2875 | hour2876 | hour2877 | hour2878 | hour2879 | hour2880 | hour2881 | hour2882 | hour2883 | hour2884 | hour2885 | hour2886 | hour2887 | hour2888 | hour2889 | hour2890 | hour2891 | hour2892 | hour2893 | hour2894 | hour2895 | hour2896 | hour2897 | hour2898 | hour2899 | hour2900 | hour2901 | hour2902 | hour2903 | hour2904 | hour2905 | hour2906 | hour2907 | hour2908 | hour2909 | hour2910 | hour2911 | hour2912 | hour2913 | hour2914 | hour2915 | hour2916 | hour2917 | hour2918 | hour2919 | hour2920 | hour2921 | hour2922 | hour2923 | hour2924 | hour2925 | hour2926 | hour2927 | hour2928 | hour2929 | hour2930 | hour2931 | hour2932 | hour2933 | hour2934 | hour2935 | hour2936 | hour2937 | hour2938 | hour2939 | hour2940 | hour2941 | hour2942 | hour2943 | hour2944 | hour2945 | hour2946 | hour2947 | hour2948 | hour2949 | hour2950 | hour2951 | hour2952 | hour2953 | hour2954 | hour2955 | hour2956 | hour2957 | hour2958 | hour2959 | hour2960 | hour2961 | hour2962 | hour2963 | hour2964 | hour2965 | hour2966 | hour2967 | hour2968 | hour2969 | hour2970 | hour2971 | hour2972 | hour2973 | hour2974 | hour2975 | hour2976 | hour2977 | hour2978 | hour2979 | hour2980 | hour2981 | hour2982 | hour2983 | hour2984 | hour2985 | hour2986 | hour2987 | hour2988 | hour2989 | hour2990 | hour2991 | hour2992 | hour2993 | hour2994 | hour2995 | hour2996 | hour2997 | hour2998 | hour2999 | hour3000 | hour3001 | hour3002 | hour3003 | hour3004 | hour3005 | hour3006 | hour3007 | hour3008 | hour3009 | hour3010 | hour3011 | hour3012 | hour3013 | hour3014 | hour3015 | hour3016 | hour3017 | hour3018 | hour3019 | hour3020 | hour3021 | hour3022 | hour3023 | hour3024 | hour3025 | hour3026 | hour3027 | hour3028 | hour3029 | hour3030 | hour3031 | hour3032 | hour3033 | hour3034 | hour3035 | hour3036 | hour3037 | hour3038 | hour3039 | hour3040 | hour3041 | hour3042 | hour3043 | hour3044 | hour3045 | hour3046 | hour3047 | hour3048 | hour3049 | hour3050 | hour3051 | hour3052 | hour3053 | hour3054 | hour3055 | hour3056 | hour3057 | hour3058 | hour3059 | hour3060 | hour3061 | hour3062 | hour3063 | hour3064 | hour3065 | hour3066 | hour3067 | hour3068 | hour3069 | hour3070 | hour3071 | hour3072 | hour3073 | hour3074 | hour3075 | hour3076 | hour3077 | hour3078 | hour3079 | hour3080 | hour3081 | hour3082 | hour3083 | hour3084 | hour3085 | hour3086 | hour3087 | hour3088 | hour3089 | hour3090 | hour3091 | hour3092 | hour3093 | hour3094 | hour3095 | hour3096 | hour3097 | hour3098 | hour3099 | hour3100 | hour3101 | hour3102 | hour3103 | hour3104 | hour3105 | hour3106 | hour3107 | hour3108 | hour3109 | hour3110 | hour3111 | hour3112 | hour3113 | hour3114 | hour3115 | hour3116 | hour3117 | hour3118 | hour3119 | hour3120 | hour3121 | hour3122 | hour3123 | hour3124 | hour3125 | hour3126 | hour3127 | hour3128 | hour3129 | hour3130 | hour3131 | hour3132 | hour3133 | hour3134 | hour3135 | hour3136 | hour3137 | hour3138 | hour3139 | hour3140 | hour3141 | hour3142 | hour3143 | hour3144 | hour3145 | hour3146 | hour3147 | hour3148 | hour3149 | hour3150 | hour3151 | hour3152 | hour3153 | hour3154 | hour3155 | hour3156 | hour3157 | hour3158 | hour3159 | hour3160 | hour3161 | hour3162 | hour3163 | hour3164 | hour3165 | hour3166 | hour3167 | hour3168 | hour3169 | hour3170 | hour3171 | hour3172 | hour3173 | hour3174 | hour3175 | hour3176 | hour3177 | hour3178 | hour3179 | hour3180 | hour3181 | hour3182 | hour3183 | hour3184 | hour3185 | hour3186 | hour3187 | hour3188 | hour3189 | hour3190 | hour3191 | hour3192 | hour3193 | hour3194 | hour3195 | hour3196 | hour3197 | hour3198 | hour3199 | hour3200 | hour3201 | hour3202 | hour3203 | hour3204 | hour3205 | hour3206 | hour3207 | hour3208 | hour3209 | hour3210 | hour3211 | hour3212 | hour3213 | hour3214 | hour3215 | hour3216 | hour3217 | hour3218 | hour3219 | hour3220 | hour3221 | hour3222 | hour3223 | hour3224 | hour3225 | hour3226 | hour3227 | hour3228 | hour3229 | hour3230 | hour3231 | hour3232 | hour3233 | hour3234 | hour3235 | hour3236 | hour3237 | hour3238 | hour3239 | hour3240 | hour3241 | hour3242 | hour3243 | hour3244 | hour3245 | hour3246 | hour3247 | hour3248 | hour3249 | hour3250 | hour3251 | hour3252 | hour3253 | hour3254 | hour3255 | hour3256 | hour3257 | hour3258 | hour3259 | hour3260 | hour3261 | hour3262 | hour3263 | hour3264 | hour3265 | hour3266 | hour3267 | hour3268 | hour3269 | hour3270 | hour3271 | hour3272 | hour3273 | hour3274 | hour3275 | hour3276 | hour3277 | hour3278 | hour3279 | hour3280 | hour3281 | hour3282 | hour3283 | hour3284 | hour3285 | hour3286 | hour3287 | hour3288 | hour3289 | hour3290 | hour3291 | hour3292 | hour3293 | hour3294 | hour3295 | hour3296 | hour3297 | hour3298 | hour3299 | hour3300 | hour3301 | hour3302 | hour3303 | hour3304 | hour3305 | hour3306 | hour3307 | hour3308 | hour3309 | hour3310 | hour3311 | hour3312 | hour3313 | hour3314 | hour3315 | hour3316 | hour3317 | hour3318 | hour3319 | hour3320 | hour3321 | hour3322 | hour3323 | hour3324 | hour3325 | hour3326 | hour3327 | hour3328 | hour3329 | hour3330 | hour3331 | hour3332 | hour3333 | hour3334 | hour3335 | hour3336 | hour3337 | hour3338 | hour3339 | hour3340 | hour3341 | hour3342 | hour3343 | hour3344 | hour3345 | hour3346 | hour3347 | hour3348 | hour3349 | hour3350 | hour3351 | hour3352 | hour3353 | hour3354 | hour3355 | hour3356 | hour3357 | hour3358 | hour3359 | hour3360 | hour3361 | hour3362 | hour3363 | hour3364 | hour3365 | hour3366 | hour3367 | hour3368 | hour3369 | hour3370 | hour3371 | hour3372 | hour3373 | hour3374 | hour3375 | hour3376 | hour3377 | hour3378 | hour3379 | hour3380 | hour3381 | hour3382 | hour3383 | hour3384 | hour3385 | hour3386 | hour3387 | hour3388 | hour3389 | hour3390 | hour3391 | hour3392 | hour3393 | hour3394 | hour3395 | hour3396 | hour3397 | hour3398 | hour3399 | hour3400 | hour3401 | hour3402 | hour3403 | hour3404 | hour3405 | hour3406 | hour3407 | hour3408 | hour3409 | hour3410 | hour3411 | hour3412 | hour3413 | hour3414 | hour3415 | hour3416 | hour3417 | hour3418 | hour3419 | hour3420 | hour3421 | hour3422 | hour3423 | hour3424 | hour3425 | hour3426 | hour3427 | hour3428 | hour3429 | hour3430 | hour3431 | hour3432 | hour3433 | hour3434 | hour3435 | hour3436 | hour3437 | hour3438 | hour3439 | hour3440 | hour3441 | hour3442 | hour3443 | hour3444 | hour3445 | hour3446 | hour3447 | hour3448 | hour3449 | hour3450 | hour3451 | hour3452 | hour3453 | hour3454 | hour3455 | hour3456 | hour3457 | hour3458 | hour3459 | hour3460 | hour3461 | hour3462 | hour3463 | hour3464 | hour3465 | hour3466 | hour3467 | hour3468 | hour3469 | hour3470 | hour3471 | hour3472 | hour3473 | hour3474 | hour3475 | hour3476 | hour3477 | hour3478 | hour3479 | hour3480 | hour3481 | hour3482 | hour3483 | hour3484 | hour3485 | hour3486 | hour3487 | hour3488 | hour3489 | hour3490 | hour3491 | hour3492 | hour3493 | hour3494 | hour3495 | hour3496 | hour3497 | hour3498 | hour3499 | hour3500 | hour3501 | hour3502 | hour3503 | hour3504 | hour3505 | hour3506 | hour3507 | hour3508 | hour3509 | hour3510 | hour3511 | hour3512 | hour3513 | hour3514 | hour3515 | hour3516 | hour3517 | hour3518 | hour3519 | hour3520 | hour3521 | hour3522 | hour3523 | hour3524 | hour3525 | hour3526 | hour3527 | hour3528 | hour3529 | hour3530 | hour3531 | hour3532 | hour3533 | hour3534 | hour3535 | hour3536 | hour3537 | hour3538 | hour3539 | hour3540 | hour3541 | hour3542 | hour3543 | hour3544 | hour3545 | hour3546 | hour3547 | hour3548 | hour3549 | hour3550 | hour3551 | hour3552 | hour3553 | hour3554 | hour3555 | hour3556 | hour3557 | hour3558 | hour3559 | hour3560 | hour3561 | hour3562 | hour3563 | hour3564 | hour3565 | hour3566 | hour3567 | hour3568 | hour3569 | hour3570 | hour3571 | hour3572 | hour3573 | hour3574 | hour3575 | hour3576 | hour3577 | hour3578 | hour3579 | hour3580 | hour3581 | hour3582 | hour3583 | hour3584 | hour3585 | hour3586 | hour3587 | hour3588 | hour3589 | hour3590 | hour3591 | hour3592 | hour3593 | hour3594 | hour3595 | hour3596 | hour3597 | hour3598 | hour3599 | hour3600 | hour3601 | hour3602 | hour3603 | hour3604 | hour3605 | hour3606 | hour3607 | hour3608 | hour3609 | hour3610 | hour3611 | hour3612 | hour3613 | hour3614 | hour3615 | hour3616 | hour3617 | hour3618 | hour3619 | hour3620 | hour3621 | hour3622 | hour3623 | hour3624 | hour3625 | hour3626 | hour3627 | hour3628 | hour3629 | hour3630 | hour3631 | hour3632 | hour3633 | hour3634 | hour3635 | hour3636 | hour3637 | hour3638 | hour3639 | hour3640 | hour3641 | hour3642 | hour3643 | hour3644 | hour3645 | hour3646 | hour3647 | hour3648 | hour3649 | hour3650 | hour3651 | hour3652 | hour3653 | hour3654 | hour3655 | hour3656 | hour3657 | hour3658 | hour3659 | hour3660 | hour3661 | hour3662 | hour3663 | hour3664 | hour3665 | hour3666 | hour3667 | hour3668 | hour3669 | hour3670 | hour3671 | hour3672 | hour3673 | hour3674 | hour3675 | hour3676 | hour3677 | hour3678 | hour3679 | hour3680 | hour3681 | hour3682 | hour3683 | hour3684 | hour3685 | hour3686 | hour3687 | hour3688 | hour3689 | hour3690 | hour3691 | hour3692 | hour3693 | hour3694 | hour3695 | hour3696 | hour3697 | hour3698 | hour3699 | hour3700 | hour3701 | hour3702 | hour3703 | hour3704 | hour3705 | hour3706 | hour3707 | hour3708 | hour3709 | hour3710 | hour3711 | hour3712 | hour3713 | hour3714 | hour3715 | hour3716 | hour3717 | hour3718 | hour3719 | hour3720 | hour3721 | hour3722 | hour3723 | hour3724 | hour3725 | hour3726 | hour3727 | hour3728 | hour3729 | hour3730 | hour3731 | hour3732 | hour3733 | hour3734 | hour3735 | hour3736 | hour3737 | hour3738 | hour3739 | hour3740 | hour3741 | hour3742 | hour3743 | hour3744 | hour3745 | hour3746 | hour3747 | hour3748 | hour3749 | hour3750 | hour3751 | hour3752 | hour3753 | hour3754 | hour3755 | hour3756 | hour3757 | hour3758 | hour3759 | hour3760 | hour3761 | hour3762 | hour3763 | hour3764 | hour3765 | hour3766 | hour3767 | hour3768 | hour3769 | hour3770 | hour3771 | hour3772 | hour3773 | hour3774 | hour3775 | hour3776 | hour3777 | hour3778 | hour3779 | hour3780 | hour3781 | hour3782 | hour3783 | hour3784 | hour3785 | hour3786 | hour3787 | hour3788 | hour3789 | hour3790 | hour3791 | hour3792 | hour3793 | hour3794 | hour3795 | hour3796 | hour3797 | hour3798 | hour3799 | hour3800 | hour3801 | hour3802 | hour3803 | hour3804 | hour3805 | hour3806 | hour3807 | hour3808 | hour3809 | hour3810 | hour3811 | hour3812 | hour3813 | hour3814 | hour3815 | hour3816 | hour3817 | hour3818 | hour3819 | hour3820 | hour3821 | hour3822 | hour3823 | hour3824 | hour3825 | hour3826 | hour3827 | hour3828 | hour3829 | hour3830 | hour3831 | hour3832 | hour3833 | hour3834 | hour3835 | hour3836 | hour3837 | hour3838 | hour3839 | hour3840 | hour3841 | hour3842 | hour3843 | hour3844 | hour3845 | hour3846 | hour3847 | hour3848 | hour3849 | hour3850 | hour3851 | hour3852 | hour3853 | hour3854 | hour3855 | hour3856 | hour3857 | hour3858 | hour3859 | hour3860 | hour3861 | hour3862 | hour3863 | hour3864 | hour3865 | hour3866 | hour3867 | hour3868 | hour3869 | hour3870 | hour3871 | hour3872 | hour3873 | hour3874 | hour3875 | hour3876 | hour3877 | hour3878 | hour3879 | hour3880 | hour3881 | hour3882 | hour3883 | hour3884 | hour3885 | hour3886 | hour3887 | hour3888 | hour3889 | hour3890 | hour3891 | hour3892 | hour3893 | hour3894 | hour3895 | hour3896 | hour3897 | hour3898 | hour3899 | hour3900 | hour3901 | hour3902 | hour3903 | hour3904 | hour3905 | hour3906 | hour3907 | hour3908 | hour3909 | hour3910 | hour3911 | hour3912 | hour3913 | hour3914 | hour3915 | hour3916 | hour3917 | hour3918 | hour3919 | hour3920 | hour3921 | hour3922 | hour3923 | hour3924 | hour3925 | hour3926 | hour3927 | hour3928 | hour3929 | hour3930 | hour3931 | hour3932 | hour3933 | hour3934 | hour3935 | hour3936 | hour3937 | hour3938 | hour3939 | hour3940 | hour3941 | hour3942 | hour3943 | hour3944 | hour3945 | hour3946 | hour3947 | hour3948 | hour3949 | hour3950 | hour3951 | hour3952 | hour3953 | hour3954 | hour3955 | hour3956 | hour3957 | hour3958 | hour3959 | hour3960 | hour3961 | hour3962 | hour3963 | hour3964 | hour3965 | hour3966 | hour3967 | hour3968 | hour3969 | hour3970 | hour3971 | hour3972 | hour3973 | hour3974 | hour3975 | hour3976 | hour3977 | hour3978 | hour3979 | hour3980 | hour3981 | hour3982 | hour3983 | hour3984 | hour3985 | hour3986 | hour3987 | hour3988 | hour3989 | hour3990 | hour3991 | hour3992 | hour3993 | hour3994 | hour3995 | hour3996 | hour3997 | hour3998 | hour3999 | hour4000 | hour4001 | hour4002 | hour4003 | hour4004 | hour4005 | hour4006 | hour4007 | hour4008 | hour4009 | hour4010 | hour4011 | hour4012 | hour4013 | hour4014 | hour4015 | hour4016 | hour4017 | hour4018 | hour4019 | hour4020 | hour4021 | hour4022 | hour4023 | hour4024 | hour4025 | hour4026 | hour4027 | hour4028 | hour4029 | hour4030 | hour4031 | hour4032 | hour4033 | hour4034 | hour4035 | hour4036 | hour4037 | hour4038 | hour4039 | hour4040 | hour4041 | hour4042 | hour4043 | hour4044 | hour4045 | hour4046 | hour4047 | hour4048 | hour4049 | hour4050 | hour4051 | hour4052 | hour4053 | hour4054 | hour4055 | hour4056 | hour4057 | hour4058 | hour4059 | hour4060 | hour4061 | hour4062 | hour4063 | hour4064 | hour4065 | hour4066 | hour4067 | hour4068 | hour4069 | hour4070 | hour4071 | hour4072 | hour4073 | hour4074 | hour4075 | hour4076 | hour4077 | hour4078 | hour4079 | hour4080 | hour4081 | hour4082 | hour4083 | hour4084 | hour4085 | hour4086 | hour4087 | hour4088 | hour4089 | hour4090 | hour4091 | hour4092 | hour4093 | hour4094 | hour4095 | hour4096 | hour4097 | hour4098 | hour4099 | hour4100 | hour4101 | hour4102 | hour4103 | hour4104 | hour4105 | hour4106 | hour4107 | hour4108 | hour4109 | hour4110 | hour4111 | hour4112 | hour4113 | hour4114 | hour4115 | hour4116 | hour4117 | hour4118 | hour4119 | hour4120 | hour4121 | hour4122 | hour4123 | hour4124 | hour4125 | hour4126 | hour4127 | hour4128 | hour4129 | hour4130 | hour4131 | hour4132 | hour4133 | hour4134 | hour4135 | hour4136 | hour4137 | hour4138 | hour4139 | hour4140 | hour4141 | hour4142 | hour4143 | hour4144 | hour4145 | hour4146 | hour4147 | hour4148 | hour4149 | hour4150 | hour4151 | hour4152 | hour4153 | hour4154 | hour4155 | hour4156 | hour4157 | hour4158 | hour4159 | hour4160 | hour4161 | hour4162 | hour4163 | hour4164 | hour4165 | hour4166 | hour4167 | hour4168 | hour4169 | hour4170 | hour4171 | hour4172 | hour4173 | hour4174 | hour4175 | hour4176 | hour4177 | hour4178 | hour4179 | hour4180 | hour4181 | hour4182 | hour4183 | hour4184 | hour4185 | hour4186 | hour4187 | hour4188 | hour4189 | hour4190 | hour4191 | hour4192 | hour4193 | hour4194 | hour4195 | hour4196 | hour4197 | hour4198 | hour4199 | hour4200 | hour4201 | hour4202 | hour4203 | hour4204 | hour4205 | hour4206 | hour4207 | hour4208 | hour4209 | hour4210 | hour4211 | hour4212 | hour4213 | hour4214 | hour4215 | hour4216 | hour4217 | hour4218 | hour4219 | hour4220 | hour4221 | hour4222 | hour4223 | hour4224 | hour4225 | hour4226 | hour4227 | hour4228 | hour4229 | hour4230 | hour4231 | hour4232 | hour4233 | hour4234 | hour4235 | hour4236 | hour4237 | hour4238 | hour4239 | hour4240 | hour4241 | hour4242 | hour4243 | hour4244 | hour4245 | hour4246 | hour4247 | hour4248 | hour4249 | hour4250 | hour4251 | hour4252 | hour4253 | hour4254 | hour4255 | hour4256 | hour4257 | hour4258 | hour4259 | hour4260 | hour4261 | hour4262 | hour4263 | hour4264 | hour4265 | hour4266 | hour4267 | hour4268 | hour4269 | hour4270 | hour4271 | hour4272 | hour4273 | hour4274 | hour4275 | hour4276 | hour4277 | hour4278 | hour4279 | hour4280 | hour4281 | hour4282 | hour4283 | hour4284 | hour4285 | hour4286 | hour4287 | hour4288 | hour4289 | hour4290 | hour4291 | hour4292 | hour4293 | hour4294 | hour4295 | hour4296 | hour4297 | hour4298 | hour4299 | hour4300 | hour4301 | hour4302 | hour4303 | hour4304 | hour4305 | hour4306 | hour4307 | hour4308 | hour4309 | hour4310 | hour4311 | hour4312 | hour4313 | hour4314 | hour4315 | hour4316 | hour4317 | hour4318 | hour4319 | hour4320 | hour4321 | hour4322 | hour4323 | hour4324 | hour4325 | hour4326 | hour4327 | hour4328 | hour4329 | hour4330 | hour4331 | hour4332 | hour4333 | hour4334 | hour4335 | hour4336 | hour4337 | hour4338 | hour4339 | hour4340 | hour4341 | hour4342 | hour4343 | hour4344 | hour4345 | hour4346 | hour4347 | hour4348 | hour4349 | hour4350 | hour4351 | hour4352 | hour4353 | hour4354 | hour4355 | hour4356 | hour4357 | hour4358 | hour4359 | hour4360 | hour4361 | hour4362 | hour4363 | hour4364 | hour4365 | hour4366 | hour4367 | hour4368 | hour4369 | hour4370 | hour4371 | hour4372 | hour4373 | hour4374 | hour4375 | hour4376 | hour4377 | hour4378 | hour4379 | hour4380 | hour4381 | hour4382 | hour4383 | hour4384 | hour4385 | hour4386 | hour4387 | hour4388 | hour4389 | hour4390 | hour4391 | hour4392 | hour4393 | hour4394 | hour4395 | hour4396 | hour4397 | hour4398 | hour4399 | hour4400 | hour4401 | hour4402 | hour4403 | hour4404 | hour4405 | hour4406 | hour4407 | hour4408 | hour4409 | hour4410 | hour4411 | hour4412 | hour4413 | hour4414 | hour4415 | hour4416 | hour4417 | hour4418 | hour4419 | hour4420 | hour4421 | hour4422 | hour4423 | hour4424 | hour4425 | hour4426 | hour4427 | hour4428 | hour4429 | hour4430 | hour4431 | hour4432 | hour4433 | hour4434 | hour4435 | hour4436 | hour4437 | hour4438 | hour4439 | hour4440 | hour4441 | hour4442 | hour4443 | hour4444 | hour4445 | hour4446 | hour4447 | hour4448 | hour4449 | hour4450 | hour4451 | hour4452 | hour4453 | hour4454 | hour4455 | hour4456 | hour4457 | hour4458 | hour4459 | hour4460 | hour4461 | hour4462 | hour4463 | hour4464 | hour4465 | hour4466 | hour4467 | hour4468 | hour4469 | hour4470 | hour4471 | hour4472 | hour4473 | hour4474 | hour4475 | hour4476 | hour4477 | hour4478 | hour4479 | hour4480 | hour4481 | hour4482 | hour4483 | hour4484 | hour4485 | hour4486 | hour4487 | hour4488 | hour4489 | hour4490 | hour4491 | hour4492 | hour4493 | hour4494 | hour4495 | hour4496 | hour4497 | hour4498 | hour4499 | hour4500 | hour4501 | hour4502 | hour4503 | hour4504 | hour4505 | hour4506 | hour4507 | hour4508 | hour4509 | hour4510 | hour4511 | hour4512 | hour4513 | hour4514 | hour4515 | hour4516 | hour4517 | hour4518 | hour4519 | hour4520 | hour4521 | hour4522 | hour4523 | hour4524 | hour4525 | hour4526 | hour4527 | hour4528 | hour4529 | hour4530 | hour4531 | hour4532 | hour4533 | hour4534 | hour4535 | hour4536 | hour4537 | hour4538 | hour4539 | hour4540 | hour4541 | hour4542 | hour4543 | hour4544 | hour4545 | hour4546 | hour4547 | hour4548 | hour4549 | hour4550 | hour4551 | hour4552 | hour4553 | hour4554 | hour4555 | hour4556 | hour4557 | hour4558 | hour4559 | hour4560 | hour4561 | hour4562 | hour4563 | hour4564 | hour4565 | hour4566 | hour4567 | hour4568 | hour4569 | hour4570 | hour4571 | hour4572 | hour4573 | hour4574 | hour4575 | hour4576 | hour4577 | hour4578 | hour4579 | hour4580 | hour4581 | hour4582 | hour4583 | hour4584 | hour4585 | hour4586 | hour4587 | hour4588 | hour4589 | hour4590 | hour4591 | hour4592 | hour4593 | hour4594 | hour4595 | hour4596 | hour4597 | hour4598 | hour4599 | hour4600 | hour4601 | hour4602 | hour4603 | hour4604 | hour4605 | hour4606 | hour4607 | hour4608 | hour4609 | hour4610 | hour4611 | hour4612 | hour4613 | hour4614 | hour4615 | hour4616 | hour4617 | hour4618 | hour4619 | hour4620 | hour4621 | hour4622 | hour4623 | hour4624 | hour4625 | hour4626 | hour4627 | hour4628 | hour4629 | hour4630 | hour4631 | hour4632 | hour4633 | hour4634 | hour4635 | hour4636 | hour4637 | hour4638 | hour4639 | hour4640 | hour4641 | hour4642 | hour4643 | hour4644 | hour4645 | hour4646 | hour4647 | hour4648 | hour4649 | hour4650 | hour4651 | hour4652 | hour4653 | hour4654 | hour4655 | hour4656 | hour4657 | hour4658 | hour4659 | hour4660 | hour4661 | hour4662 | hour4663 | hour4664 | hour4665 | hour4666 | hour4667 | hour4668 | hour4669 | hour4670 | hour4671 | hour4672 | hour4673 | hour4674 | hour4675 | hour4676 | hour4677 | hour4678 | hour4679 | hour4680 | hour4681 | hour4682 | hour4683 | hour4684 | hour4685 | hour4686 | hour4687 | hour4688 | hour4689 | hour4690 | hour4691 | hour4692 | hour4693 | hour4694 | hour4695 | hour4696 | hour4697 | hour4698 | hour4699 | hour4700 | hour4701 | hour4702 | hour4703 | hour4704 | hour4705 | hour4706 | hour4707 | hour4708 | hour4709 | hour4710 | hour4711 | hour4712 | hour4713 | hour4714 | hour4715 | hour4716 | hour4717 | hour4718 | hour4719 | hour4720 | hour4721 | hour4722 | hour4723 | hour4724 | hour4725 | hour4726 | hour4727 | hour4728 | hour4729 | hour4730 | hour4731 | hour4732 | hour4733 | hour4734 | hour4735 | hour4736 | hour4737 | hour4738 | hour4739 | hour4740 | hour4741 | hour4742 | hour4743 | hour4744 | hour4745 | hour4746 | hour4747 | hour4748 | hour4749 | hour4750 | hour4751 | hour4752 | hour4753 | hour4754 | hour4755 | hour4756 | hour4757 | hour4758 | hour4759 | hour4760 | hour4761 | hour4762 | hour4763 | hour4764 | hour4765 | hour4766 | hour4767 | hour4768 | hour4769 | hour4770 | hour4771 | hour4772 | hour4773 | hour4774 | hour4775 | hour4776 | hour4777 | hour4778 | hour4779 | hour4780 | hour4781 | hour4782 | hour4783 | hour4784 | hour4785 | hour4786 | hour4787 | hour4788 | hour4789 | hour4790 | hour4791 | hour4792 | hour4793 | hour4794 | hour4795 | hour4796 | hour4797 | hour4798 | hour4799 | hour4800 | hour4801 | hour4802 | hour4803 | hour4804 | hour4805 | hour4806 | hour4807 | hour4808 | hour4809 | hour4810 | hour4811 | hour4812 | hour4813 | hour4814 | hour4815 | hour4816 | hour4817 | hour4818 | hour4819 | hour4820 | hour4821 | hour4822 | hour4823 | hour4824 | hour4825 | hour4826 | hour4827 | hour4828 | hour4829 | hour4830 | hour4831 | hour4832 | hour4833 | hour4834 | hour4835 | hour4836 | hour4837 | hour4838 | hour4839 | hour4840 | hour4841 | hour4842 | hour4843 | hour4844 | hour4845 | hour4846 | hour4847 | hour4848 | hour4849 | hour4850 | hour4851 | hour4852 | hour4853 | hour4854 | hour4855 | hour4856 | hour4857 | hour4858 | hour4859 | hour4860 | hour4861 | hour4862 | hour4863 | hour4864 | hour4865 | hour4866 | hour4867 | hour4868 | hour4869 | hour4870 | hour4871 | hour4872 | hour4873 | hour4874 | hour4875 | hour4876 | hour4877 | hour4878 | hour4879 | hour4880 | hour4881 | hour4882 | hour4883 | hour4884 | hour4885 | hour4886 | hour4887 | hour4888 | hour4889 | hour4890 | hour4891 | hour4892 | hour4893 | hour4894 | hour4895 | hour4896 | hour4897 | hour4898 | hour4899 | hour4900 | hour4901 | hour4902 | hour4903 | hour4904 | hour4905 | hour4906 | hour4907 | hour4908 | hour4909 | hour4910 | hour4911 | hour4912 | hour4913 | hour4914 | hour4915 | hour4916 | hour4917 | hour4918 | hour4919 | hour4920 | hour4921 | hour4922 | hour4923 | hour4924 | hour4925 | hour4926 | hour4927 | hour4928 | hour4929 | hour4930 | hour4931 | hour4932 | hour4933 | hour4934 | hour4935 | hour4936 | hour4937 | hour4938 | hour4939 | hour4940 | hour4941 | hour4942 | hour4943 | hour4944 | hour4945 | hour4946 | hour4947 | hour4948 | hour4949 | hour4950 | hour4951 | hour4952 | hour4953 | hour4954 | hour4955 | hour4956 | hour4957 | hour4958 | hour4959 | hour4960 | hour4961 | hour4962 | hour4963 | hour4964 | hour4965 | hour4966 | hour4967 | hour4968 | hour4969 | hour4970 | hour4971 | hour4972 | hour4973 | hour4974 | hour4975 | hour4976 | hour4977 | hour4978 | hour4979 | hour4980 | hour4981 | hour4982 | hour4983 | hour4984 | hour4985 | hour4986 | hour4987 | hour4988 | hour4989 | hour4990 | hour4991 | hour4992 | hour4993 | hour4994 | hour4995 | hour4996 | hour4997 | hour4998 | hour4999 | hour5000 | hour5001 | hour5002 | hour5003 | hour5004 | hour5005 | hour5006 | hour5007 | hour5008 | hour5009 | hour5010 | hour5011 | hour5012 | hour5013 | hour5014 | hour5015 | hour5016 | hour5017 | hour5018 | hour5019 | hour5020 | hour5021 | hour5022 | hour5023 | hour5024 | hour5025 | hour5026 | hour5027 | hour5028 | hour5029 | hour5030 | hour5031 | hour5032 | hour5033 | hour5034 | hour5035 | hour5036 | hour5037 | hour5038 | hour5039 | hour5040 | hour5041 | hour5042 | hour5043 | hour5044 | hour5045 | hour5046 | hour5047 | hour5048 | hour5049 | hour5050 | hour5051 | hour5052 | hour5053 | hour5054 | hour5055 | hour5056 | hour5057 | hour5058 | hour5059 | hour5060 | hour5061 | hour5062 | hour5063 | hour5064 | hour5065 | hour5066 | hour5067 | hour5068 | hour5069 | hour5070 | hour5071 | hour5072 | hour5073 | hour5074 | hour5075 | hour5076 | hour5077 | hour5078 | hour5079 | hour5080 | hour5081 | hour5082 | hour5083 | hour5084 | hour5085 | hour5086 | hour5087 | hour5088 | hour5089 | hour5090 | hour5091 | hour5092 | hour5093 | hour5094 | hour5095 | hour5096 | hour5097 | hour5098 | hour5099 | hour5100 | hour5101 | hour5102 | hour5103 | hour5104 | hour5105 | hour5106 | hour5107 | hour5108 | hour5109 | hour5110 | hour5111 | hour5112 | hour5113 | hour5114 | hour5115 | hour5116 | hour5117 | hour5118 | hour5119 | hour5120 | hour5121 | hour5122 | hour5123 | hour5124 | hour5125 | hour5126 | hour5127 | hour5128 | hour5129 | hour5130 | hour5131 | hour5132 | hour5133 | hour5134 | hour5135 | hour5136 | hour5137 | hour5138 | hour5139 | hour5140 | hour5141 | hour5142 | hour5143 | hour5144 | hour5145 | hour5146 | hour5147 | hour5148 | hour5149 | hour5150 | hour5151 | hour5152 | hour5153 | hour5154 | hour5155 | hour5156 | hour5157 | hour5158 | hour5159 | hour5160 | hour5161 | hour5162 | hour5163 | hour5164 | hour5165 | hour5166 | hour5167 | hour5168 | hour5169 | hour5170 | hour5171 | hour5172 | hour5173 | hour5174 | hour5175 | hour5176 | hour5177 | hour5178 | hour5179 | hour5180 | hour5181 | hour5182 | hour5183 | hour5184 | hour5185 | hour5186 | hour5187 | hour5188 | hour5189 | hour5190 | hour5191 | hour5192 | hour5193 | hour5194 | hour5195 | hour5196 | hour5197 | hour5198 | hour5199 | hour5200 | hour5201 | hour5202 | hour5203 | hour5204 | hour5205 | hour5206 | hour5207 | hour5208 | hour5209 | hour5210 | hour5211 | hour5212 | hour5213 | hour5214 | hour5215 | hour5216 | hour5217 | hour5218 | hour5219 | hour5220 | hour5221 | hour5222 | hour5223 | hour5224 | hour5225 | hour5226 | hour5227 | hour5228 | hour5229 | hour5230 | hour5231 | hour5232 | hour5233 | hour5234 | hour5235 | hour5236 | hour5237 | hour5238 | hour5239 | hour5240 | hour5241 | hour5242 | hour5243 | hour5244 | hour5245 | hour5246 | hour5247 | hour5248 | hour5249 | hour5250 | hour5251 | hour5252 | hour5253 | hour5254 | hour5255 | hour5256 | hour5257 | hour5258 | hour5259 | hour5260 | hour5261 | hour5262 | hour5263 | hour5264 | hour5265 | hour5266 | hour5267 | hour5268 | hour5269 | hour5270 | hour5271 | hour5272 | hour5273 | hour5274 | hour5275 | hour5276 | hour5277 | hour5278 | hour5279 | hour5280 | hour5281 | hour5282 | hour5283 | hour5284 | hour5285 | hour5286 | hour5287 | hour5288 | hour5289 | hour5290 | hour5291 | hour5292 | hour5293 | hour5294 | hour5295 | hour5296 | hour5297 | hour5298 | hour5299 | hour5300 | hour5301 | hour5302 | hour5303 | hour5304 | hour5305 | hour5306 | hour5307 | hour5308 | hour5309 | hour5310 | hour5311 | hour5312 | hour5313 | hour5314 | hour5315 | hour5316 | hour5317 | hour5318 | hour5319 | hour5320 | hour5321 | hour5322 | hour5323 | hour5324 | hour5325 | hour5326 | hour5327 | hour5328 | hour5329 | hour5330 | hour5331 | hour5332 | hour5333 | hour5334 | hour5335 | hour5336 | hour5337 | hour5338 | hour5339 | hour5340 | hour5341 | hour5342 | hour5343 | hour5344 | hour5345 | hour5346 | hour5347 | hour5348 | hour5349 | hour5350 | hour5351 | hour5352 | hour5353 | hour5354 | hour5355 | hour5356 | hour5357 | hour5358 | hour5359 | hour5360 | hour5361 | hour5362 | hour5363 | hour5364 | hour5365 | hour5366 | hour5367 | hour5368 | hour5369 | hour5370 | hour5371 | hour5372 | hour5373 | hour5374 | hour5375 | hour5376 | hour5377 | hour5378 | hour5379 | hour5380 | hour5381 | hour5382 | hour5383 | hour5384 | hour5385 | hour5386 | hour5387 | hour5388 | hour5389 | hour5390 | hour5391 | hour5392 | hour5393 | hour5394 | hour5395 | hour5396 | hour5397 | hour5398 | hour5399 | hour5400 | hour5401 | hour5402 | hour5403 | hour5404 | hour5405 | hour5406 | hour5407 | hour5408 | hour5409 | hour5410 | hour5411 | hour5412 | hour5413 | hour5414 | hour5415 | hour5416 | hour5417 | hour5418 | hour5419 | hour5420 | hour5421 | hour5422 | hour5423 | hour5424 | hour5425 | hour5426 | hour5427 | hour5428 | hour5429 | hour5430 | hour5431 | hour5432 | hour5433 | hour5434 | hour5435 | hour5436 | hour5437 | hour5438 | hour5439 | hour5440 | hour5441 | hour5442 | hour5443 | hour5444 | hour5445 | hour5446 | hour5447 | hour5448 | hour5449 | hour5450 | hour5451 | hour5452 | hour5453 | hour5454 | hour5455 | hour5456 | hour5457 | hour5458 | hour5459 | hour5460 | hour5461 | hour5462 | hour5463 | hour5464 | hour5465 | hour5466 | hour5467 | hour5468 | hour5469 | hour5470 | hour5471 | hour5472 | hour5473 | hour5474 | hour5475 | hour5476 | hour5477 | hour5478 | hour5479 | hour5480 | hour5481 | hour5482 | hour5483 | hour5484 | hour5485 | hour5486 | hour5487 | hour5488 | hour5489 | hour5490 | hour5491 | hour5492 | hour5493 | hour5494 | hour5495 | hour5496 | hour5497 | hour5498 | hour5499 | hour5500 | hour5501 | hour5502 | hour5503 | hour5504 | hour5505 | hour5506 | hour5507 | hour5508 | hour5509 | hour5510 | hour5511 | hour5512 | hour5513 | hour5514 | hour5515 | hour5516 | hour5517 | hour5518 | hour5519 | hour5520 | hour5521 | hour5522 | hour5523 | hour5524 | hour5525 | hour5526 | hour5527 | hour5528 | hour5529 | hour5530 | hour5531 | hour5532 | hour5533 | hour5534 | hour5535 | hour5536 | hour5537 | hour5538 | hour5539 | hour5540 | hour5541 | hour5542 | hour5543 | hour5544 | hour5545 | hour5546 | hour5547 | hour5548 | hour5549 | hour5550 | hour5551 | hour5552 | hour5553 | hour5554 | hour5555 | hour5556 | hour5557 | hour5558 | hour5559 | hour5560 | hour5561 | hour5562 | hour5563 | hour5564 | hour5565 | hour5566 | hour5567 | hour5568 | hour5569 | hour5570 | hour5571 | hour5572 | hour5573 | hour5574 | hour5575 | hour5576 | hour5577 | hour5578 | hour5579 | hour5580 | hour5581 | hour5582 | hour5583 | hour5584 | hour5585 | hour5586 | hour5587 | hour5588 | hour5589 | hour5590 | hour5591 | hour5592 | hour5593 | hour5594 | hour5595 | hour5596 | hour5597 | hour5598 | hour5599 | hour5600 | hour5601 | hour5602 | hour5603 | hour5604 | hour5605 | hour5606 | hour5607 | hour5608 | hour5609 | hour5610 | hour5611 | hour5612 | hour5613 | hour5614 | hour5615 | hour5616 | hour5617 | hour5618 | hour5619 | hour5620 | hour5621 | hour5622 | hour5623 | hour5624 | hour5625 | hour5626 | hour5627 | hour5628 | hour5629 | hour5630 | hour5631 | hour5632 | hour5633 | hour5634 | hour5635 | hour5636 | hour5637 | hour5638 | hour5639 | hour5640 | hour5641 | hour5642 | hour5643 | hour5644 | hour5645 | hour5646 | hour5647 | hour5648 | hour5649 | hour5650 | hour5651 | hour5652 | hour5653 | hour5654 | hour5655 | hour5656 | hour5657 | hour5658 | hour5659 | hour5660 | hour5661 | hour5662 | hour5663 | hour5664 | hour5665 | hour5666 | hour5667 | hour5668 | hour5669 | hour5670 | hour5671 | hour5672 | hour5673 | hour5674 | hour5675 | hour5676 | hour5677 | hour5678 | hour5679 | hour5680 | hour5681 | hour5682 | hour5683 | hour5684 | hour5685 | hour5686 | hour5687 | hour5688 | hour5689 | hour5690 | hour5691 | hour5692 | hour5693 | hour5694 | hour5695 | hour5696 | hour5697 | hour5698 | hour5699 | hour5700 | hour5701 | hour5702 | hour5703 | hour5704 | hour5705 | hour5706 | hour5707 | hour5708 | hour5709 | hour5710 | hour5711 | hour5712 | hour5713 | hour5714 | hour5715 | hour5716 | hour5717 | hour5718 | hour5719 | hour5720 | hour5721 | hour5722 | hour5723 | hour5724 | hour5725 | hour5726 | hour5727 | hour5728 | hour5729 | hour5730 | hour5731 | hour5732 | hour5733 | hour5734 | hour5735 | hour5736 | hour5737 | hour5738 | hour5739 | hour5740 | hour5741 | hour5742 | hour5743 | hour5744 | hour5745 | hour5746 | hour5747 | hour5748 | hour5749 | hour5750 | hour5751 | hour5752 | hour5753 | hour5754 | hour5755 | hour5756 | hour5757 | hour5758 | hour5759 | hour5760 | hour5761 | hour5762 | hour5763 | hour5764 | hour5765 | hour5766 | hour5767 | hour5768 | hour5769 | hour5770 | hour5771 | hour5772 | hour5773 | hour5774 | hour5775 | hour5776 | hour5777 | hour5778 | hour5779 | hour5780 | hour5781 | hour5782 | hour5783 | hour5784 | hour5785 | hour5786 | hour5787 | hour5788 | hour5789 | hour5790 | hour5791 | hour5792 | hour5793 | hour5794 | hour5795 | hour5796 | hour5797 | hour5798 | hour5799 | hour5800 | hour5801 | hour5802 | hour5803 | hour5804 | hour5805 | hour5806 | hour5807 | hour5808 | hour5809 | hour5810 | hour5811 | hour5812 | hour5813 | hour5814 | hour5815 | hour5816 | hour5817 | hour5818 | hour5819 | hour5820 | hour5821 | hour5822 | hour5823 | hour5824 | hour5825 | hour5826 | hour5827 | hour5828 | hour5829 | hour5830 | hour5831 | hour5832 | hour5833 | hour5834 | hour5835 | hour5836 | hour5837 | hour5838 | hour5839 | hour5840 | hour5841 | hour5842 | hour5843 | hour5844 | hour5845 | hour5846 | hour5847 | hour5848 | hour5849 | hour5850 | hour5851 | hour5852 | hour5853 | hour5854 | hour5855 | hour5856 | hour5857 | hour5858 | hour5859 | hour5860 | hour5861 | hour5862 | hour5863 | hour5864 | hour5865 | hour5866 | hour5867 | hour5868 | hour5869 | hour5870 | hour5871 | hour5872 | hour5873 | hour5874 | hour5875 | hour5876 | hour5877 | hour5878 | hour5879 | hour5880 | hour5881 | hour5882 | hour5883 | hour5884 | hour5885 | hour5886 | hour5887 | hour5888 | hour5889 | hour5890 | hour5891 | hour5892 | hour5893 | hour5894 | hour5895 | hour5896 | hour5897 | hour5898 | hour5899 | hour5900 | hour5901 | hour5902 | hour5903 | hour5904 | hour5905 | hour5906 | hour5907 | hour5908 | hour5909 | hour5910 | hour5911 | hour5912 | hour5913 | hour5914 | hour5915 | hour5916 | hour5917 | hour5918 | hour5919 | hour5920 | hour5921 | hour5922 | hour5923 | hour5924 | hour5925 | hour5926 | hour5927 | hour5928 | hour5929 | hour5930 | hour5931 | hour5932 | hour5933 | hour5934 | hour5935 | hour5936 | hour5937 | hour5938 | hour5939 | hour5940 | hour5941 | hour5942 | hour5943 | hour5944 | hour5945 | hour5946 | hour5947 | hour5948 | hour5949 | hour5950 | hour5951 | hour5952 | hour5953 | hour5954 | hour5955 | hour5956 | hour5957 | hour5958 | hour5959 | hour5960 | hour5961 | hour5962 | hour5963 | hour5964 | hour5965 | hour5966 | hour5967 | hour5968 | hour5969 | hour5970 | hour5971 | hour5972 | hour5973 | hour5974 | hour5975 | hour5976 | hour5977 | hour5978 | hour5979 | hour5980 | hour5981 | hour5982 | hour5983 | hour5984 | hour5985 | hour5986 | hour5987 | hour5988 | hour5989 | hour5990 | hour5991 | hour5992 | hour5993 | hour5994 | hour5995 | hour5996 | hour5997 | hour5998 | hour5999 | hour6000 | hour6001 | hour6002 | hour6003 | hour6004 | hour6005 | hour6006 | hour6007 | hour6008 | hour6009 | hour6010 | hour6011 | hour6012 | hour6013 | hour6014 | hour6015 | hour6016 | hour6017 | hour6018 | hour6019 | hour6020 | hour6021 | hour6022 | hour6023 | hour6024 | hour6025 | hour6026 | hour6027 | hour6028 | hour6029 | hour6030 | hour6031 | hour6032 | hour6033 | hour6034 | hour6035 | hour6036 | hour6037 | hour6038 | hour6039 | hour6040 | hour6041 | hour6042 | hour6043 | hour6044 | hour6045 | hour6046 | hour6047 | hour6048 | hour6049 | hour6050 | hour6051 | hour6052 | hour6053 | hour6054 | hour6055 | hour6056 | hour6057 | hour6058 | hour6059 | hour6060 | hour6061 | hour6062 | hour6063 | hour6064 | hour6065 | hour6066 | hour6067 | hour6068 | hour6069 | hour6070 | hour6071 | hour6072 | hour6073 | hour6074 | hour6075 | hour6076 | hour6077 | hour6078 | hour6079 | hour6080 | hour6081 | hour6082 | hour6083 | hour6084 | hour6085 | hour6086 | hour6087 | hour6088 | hour6089 | hour6090 | hour6091 | hour6092 | hour6093 | hour6094 | hour6095 | hour6096 | hour6097 | hour6098 | hour6099 | hour6100 | hour6101 | hour6102 | hour6103 | hour6104 | hour6105 | hour6106 | hour6107 | hour6108 | hour6109 | hour6110 | hour6111 | hour6112 | hour6113 | hour6114 | hour6115 | hour6116 | hour6117 | hour6118 | hour6119 | hour6120 | hour6121 | hour6122 | hour6123 | hour6124 | hour6125 | hour6126 | hour6127 | hour6128 | hour6129 | hour6130 | hour6131 | hour6132 | hour6133 | hour6134 | hour6135 | hour6136 | hour6137 | hour6138 | hour6139 | hour6140 | hour6141 | hour6142 | hour6143 | hour6144 | hour6145 | hour6146 | hour6147 | hour6148 | hour6149 | hour6150 | hour6151 | hour6152 | hour6153 | hour6154 | hour6155 | hour6156 | hour6157 | hour6158 | hour6159 | hour6160 | hour6161 | hour6162 | hour6163 | hour6164 | hour6165 | hour6166 | hour6167 | hour6168 | hour6169 | hour6170 | hour6171 | hour6172 | hour6173 | hour6174 | hour6175 | hour6176 | hour6177 | hour6178 | hour6179 | hour6180 | hour6181 | hour6182 | hour6183 | hour6184 | hour6185 | hour6186 | hour6187 | hour6188 | hour6189 | hour6190 | hour6191 | hour6192 | hour6193 | hour6194 | hour6195 | hour6196 | hour6197 | hour6198 | hour6199 | hour6200 | hour6201 | hour6202 | hour6203 | hour6204 | hour6205 | hour6206 | hour6207 | hour6208 | hour6209 | hour6210 | hour6211 | hour6212 | hour6213 | hour6214 | hour6215 | hour6216 | hour6217 | hour6218 | hour6219 | hour6220 | hour6221 | hour6222 | hour6223 | hour6224 | hour6225 | hour6226 | hour6227 | hour6228 | hour6229 | hour6230 | hour6231 | hour6232 | hour6233 | hour6234 | hour6235 | hour6236 | hour6237 | hour6238 | hour6239 | hour6240 | hour6241 | hour6242 | hour6243 | hour6244 | hour6245 | hour6246 | hour6247 | hour6248 | hour6249 | hour6250 | hour6251 | hour6252 | hour6253 | hour6254 | hour6255 | hour6256 | hour6257 | hour6258 | hour6259 | hour6260 | hour6261 | hour6262 | hour6263 | hour6264 | hour6265 | hour6266 | hour6267 | hour6268 | hour6269 | hour6270 | hour6271 | hour6272 | hour6273 | hour6274 | hour6275 | hour6276 | hour6277 | hour6278 | hour6279 | hour6280 | hour6281 | hour6282 | hour6283 | hour6284 | hour6285 | hour6286 | hour6287 | hour6288 | hour6289 | hour6290 | hour6291 | hour6292 | hour6293 | hour6294 | hour6295 | hour6296 | hour6297 | hour6298 | hour6299 | hour6300 | hour6301 | hour6302 | hour6303 | hour6304 | hour6305 | hour6306 | hour6307 | hour6308 | hour6309 | hour6310 | hour6311 | hour6312 | hour6313 | hour6314 | hour6315 | hour6316 | hour6317 | hour6318 | hour6319 | hour6320 | hour6321 | hour6322 | hour6323 | hour6324 | hour6325 | hour6326 | hour6327 | hour6328 | hour6329 | hour6330 | hour6331 | hour6332 | hour6333 | hour6334 | hour6335 | hour6336 | hour6337 | hour6338 | hour6339 | hour6340 | hour6341 | hour6342 | hour6343 | hour6344 | hour6345 | hour6346 | hour6347 | hour6348 | hour6349 | hour6350 | hour6351 | hour6352 | hour6353 | hour6354 | hour6355 | hour6356 | hour6357 | hour6358 | hour6359 | hour6360 | hour6361 | hour6362 | hour6363 | hour6364 | hour6365 | hour6366 | hour6367 | hour6368 | hour6369 | hour6370 | hour6371 | hour6372 | hour6373 | hour6374 | hour6375 | hour6376 | hour6377 | hour6378 | hour6379 | hour6380 | hour6381 | hour6382 | hour6383 | hour6384 | hour6385 | hour6386 | hour6387 | hour6388 | hour6389 | hour6390 | hour6391 | hour6392 | hour6393 | hour6394 | hour6395 | hour6396 | hour6397 | hour6398 | hour6399 | hour6400 | hour6401 | hour6402 | hour6403 | hour6404 | hour6405 | hour6406 | hour6407 | hour6408 | hour6409 | hour6410 | hour6411 | hour6412 | hour6413 | hour6414 | hour6415 | hour6416 | hour6417 | hour6418 | hour6419 | hour6420 | hour6421 | hour6422 | hour6423 | hour6424 | hour6425 | hour6426 | hour6427 | hour6428 | hour6429 | hour6430 | hour6431 | hour6432 | hour6433 | hour6434 | hour6435 | hour6436 | hour6437 | hour6438 | hour6439 | hour6440 | hour6441 | hour6442 | hour6443 | hour6444 | hour6445 | hour6446 | hour6447 | hour6448 | hour6449 | hour6450 | hour6451 | hour6452 | hour6453 | hour6454 | hour6455 | hour6456 | hour6457 | hour6458 | hour6459 | hour6460 | hour6461 | hour6462 | hour6463 | hour6464 | hour6465 | hour6466 | hour6467 | hour6468 | hour6469 | hour6470 | hour6471 | hour6472 | hour6473 | hour6474 | hour6475 | hour6476 | hour6477 | hour6478 | hour6479 | hour6480 | hour6481 | hour6482 | hour6483 | hour6484 | hour6485 | hour6486 | hour6487 | hour6488 | hour6489 | hour6490 | hour6491 | hour6492 | hour6493 | hour6494 | hour6495 | hour6496 | hour6497 | hour6498 | hour6499 | hour6500 | hour6501 | hour6502 | hour6503 | hour6504 | hour6505 | hour6506 | hour6507 | hour6508 | hour6509 | hour6510 | hour6511 | hour6512 | hour6513 | hour6514 | hour6515 | hour6516 | hour6517 | hour6518 | hour6519 | hour6520 | hour6521 | hour6522 | hour6523 | hour6524 | hour6525 | hour6526 | hour6527 | hour6528 | hour6529 | hour6530 | hour6531 | hour6532 | hour6533 | hour6534 | hour6535 | hour6536 | hour6537 | hour6538 | hour6539 | hour6540 | hour6541 | hour6542 | hour6543 | hour6544 | hour6545 | hour6546 | hour6547 | hour6548 | hour6549 | hour6550 | hour6551 | hour6552 | hour6553 | hour6554 | hour6555 | hour6556 | hour6557 | hour6558 | hour6559 | hour6560 | hour6561 | hour6562 | hour6563 | hour6564 | hour6565 | hour6566 | hour6567 | hour6568 | hour6569 | hour6570 | hour6571 | hour6572 | hour6573 | hour6574 | hour6575 | hour6576 | hour6577 | hour6578 | hour6579 | hour6580 | hour6581 | hour6582 | hour6583 | hour6584 | hour6585 | hour6586 | hour6587 | hour6588 | hour6589 | hour6590 | hour6591 | hour6592 | hour6593 | hour6594 | hour6595 | hour6596 | hour6597 | hour6598 | hour6599 | hour6600 | hour6601 | hour6602 | hour6603 | hour6604 | hour6605 | hour6606 | hour6607 | hour6608 | hour6609 | hour6610 | hour6611 | hour6612 | hour6613 | hour6614 | hour6615 | hour6616 | hour6617 | hour6618 | hour6619 | hour6620 | hour6621 | hour6622 | hour6623 | hour6624 | hour6625 | hour6626 | hour6627 | hour6628 | hour6629 | hour6630 | hour6631 | hour6632 | hour6633 | hour6634 | hour6635 | hour6636 | hour6637 | hour6638 | hour6639 | hour6640 | hour6641 | hour6642 | hour6643 | hour6644 | hour6645 | hour6646 | hour6647 | hour6648 | hour6649 | hour6650 | hour6651 | hour6652 | hour6653 | hour6654 | hour6655 | hour6656 | hour6657 | hour6658 | hour6659 | hour6660 | hour6661 | hour6662 | hour6663 | hour6664 | hour6665 | hour6666 | hour6667 | hour6668 | hour6669 | hour6670 | hour6671 | hour6672 | hour6673 | hour6674 | hour6675 | hour6676 | hour6677 | hour6678 | hour6679 | hour6680 | hour6681 | hour6682 | hour6683 | hour6684 | hour6685 | hour6686 | hour6687 | hour6688 | hour6689 | hour6690 | hour6691 | hour6692 | hour6693 | hour6694 | hour6695 | hour6696 | hour6697 | hour6698 | hour6699 | hour6700 | hour6701 | hour6702 | hour6703 | hour6704 | hour6705 | hour6706 | hour6707 | hour6708 | hour6709 | hour6710 | hour6711 | hour6712 | hour6713 | hour6714 | hour6715 | hour6716 | hour6717 | hour6718 | hour6719 | hour6720 | hour6721 | hour6722 | hour6723 | hour6724 | hour6725 | hour6726 | hour6727 | hour6728 | hour6729 | hour6730 | hour6731 | hour6732 | hour6733 | hour6734 | hour6735 | hour6736 | hour6737 | hour6738 | hour6739 | hour6740 | hour6741 | hour6742 | hour6743 | hour6744 | hour6745 | hour6746 | hour6747 | hour6748 | hour6749 | hour6750 | hour6751 | hour6752 | hour6753 | hour6754 | hour6755 | hour6756 | hour6757 | hour6758 | hour6759 | hour6760 | hour6761 | hour6762 | hour6763 | hour6764 | hour6765 | hour6766 | hour6767 | hour6768 | hour6769 | hour6770 | hour6771 | hour6772 | hour6773 | hour6774 | hour6775 | hour6776 | hour6777 | hour6778 | hour6779 | hour6780 | hour6781 | hour6782 | hour6783 | hour6784 | hour6785 | hour6786 | hour6787 | hour6788 | hour6789 | hour6790 | hour6791 | hour6792 | hour6793 | hour6794 | hour6795 | hour6796 | hour6797 | hour6798 | hour6799 | hour6800 | hour6801 | hour6802 | hour6803 | hour6804 | hour6805 | hour6806 | hour6807 | hour6808 | hour6809 | hour6810 | hour6811 | hour6812 | hour6813 | hour6814 | hour6815 | hour6816 | hour6817 | hour6818 | hour6819 | hour6820 | hour6821 | hour6822 | hour6823 | hour6824 | hour6825 | hour6826 | hour6827 | hour6828 | hour6829 | hour6830 | hour6831 | hour6832 | hour6833 | hour6834 | hour6835 | hour6836 | hour6837 | hour6838 | hour6839 | hour6840 | hour6841 | hour6842 | hour6843 | hour6844 | hour6845 | hour6846 | hour6847 | hour6848 | hour6849 | hour6850 | hour6851 | hour6852 | hour6853 | hour6854 | hour6855 | hour6856 | hour6857 | hour6858 | hour6859 | hour6860 | hour6861 | hour6862 | hour6863 | hour6864 | hour6865 | hour6866 | hour6867 | hour6868 | hour6869 | hour6870 | hour6871 | hour6872 | hour6873 | hour6874 | hour6875 | hour6876 | hour6877 | hour6878 | hour6879 | hour6880 | hour6881 | hour6882 | hour6883 | hour6884 | hour6885 | hour6886 | hour6887 | hour6888 | hour6889 | hour6890 | hour6891 | hour6892 | hour6893 | hour6894 | hour6895 | hour6896 | hour6897 | hour6898 | hour6899 | hour6900 | hour6901 | hour6902 | hour6903 | hour6904 | hour6905 | hour6906 | hour6907 | hour6908 | hour6909 | hour6910 | hour6911 | hour6912 | hour6913 | hour6914 | hour6915 | hour6916 | hour6917 | hour6918 | hour6919 | hour6920 | hour6921 | hour6922 | hour6923 | hour6924 | hour6925 | hour6926 | hour6927 | hour6928 | hour6929 | hour6930 | hour6931 | hour6932 | hour6933 | hour6934 | hour6935 | hour6936 | hour6937 | hour6938 | hour6939 | hour6940 | hour6941 | hour6942 | hour6943 | hour6944 | hour6945 | hour6946 | hour6947 | hour6948 | hour6949 | hour6950 | hour6951 | hour6952 | hour6953 | hour6954 | hour6955 | hour6956 | hour6957 | hour6958 | hour6959 | hour6960 | hour6961 | hour6962 | hour6963 | hour6964 | hour6965 | hour6966 | hour6967 | hour6968 | hour6969 | hour6970 | hour6971 | hour6972 | hour6973 | hour6974 | hour6975 | hour6976 | hour6977 | hour6978 | hour6979 | hour6980 | hour6981 | hour6982 | hour6983 | hour6984 | hour6985 | hour6986 | hour6987 | hour6988 | hour6989 | hour6990 | hour6991 | hour6992 | hour6993 | hour6994 | hour6995 | hour6996 | hour6997 | hour6998 | hour6999 | hour7000 | hour7001 | hour7002 | hour7003 | hour7004 | hour7005 | hour7006 | hour7007 | hour7008 | hour7009 | hour7010 | hour7011 | hour7012 | hour7013 | hour7014 | hour7015 | hour7016 | hour7017 | hour7018 | hour7019 | hour7020 | hour7021 | hour7022 | hour7023 | hour7024 | hour7025 | hour7026 | hour7027 | hour7028 | hour7029 | hour7030 | hour7031 | hour7032 | hour7033 | hour7034 | hour7035 | hour7036 | hour7037 | hour7038 | hour7039 | hour7040 | hour7041 | hour7042 | hour7043 | hour7044 | hour7045 | hour7046 | hour7047 | hour7048 | hour7049 | hour7050 | hour7051 | hour7052 | hour7053 | hour7054 | hour7055 | hour7056 | hour7057 | hour7058 | hour7059 | hour7060 | hour7061 | hour7062 | hour7063 | hour7064 | hour7065 | hour7066 | hour7067 | hour7068 | hour7069 | hour7070 | hour7071 | hour7072 | hour7073 | hour7074 | hour7075 | hour7076 | hour7077 | hour7078 | hour7079 | hour7080 | hour7081 | hour7082 | hour7083 | hour7084 | hour7085 | hour7086 | hour7087 | hour7088 | hour7089 | hour7090 | hour7091 | hour7092 | hour7093 | hour7094 | hour7095 | hour7096 | hour7097 | hour7098 | hour7099 | hour7100 | hour7101 | hour7102 | hour7103 | hour7104 | hour7105 | hour7106 | hour7107 | hour7108 | hour7109 | hour7110 | hour7111 | hour7112 | hour7113 | hour7114 | hour7115 | hour7116 | hour7117 | hour7118 | hour7119 | hour7120 | hour7121 | hour7122 | hour7123 | hour7124 | hour7125 | hour7126 | hour7127 | hour7128 | hour7129 | hour7130 | hour7131 | hour7132 | hour7133 | hour7134 | hour7135 | hour7136 | hour7137 | hour7138 | hour7139 | hour7140 | hour7141 | hour7142 | hour7143 | hour7144 | hour7145 | hour7146 | hour7147 | hour7148 | hour7149 | hour7150 | hour7151 | hour7152 | hour7153 | hour7154 | hour7155 | hour7156 | hour7157 | hour7158 | hour7159 | hour7160 | hour7161 | hour7162 | hour7163 | hour7164 | hour7165 | hour7166 | hour7167 | hour7168 | hour7169 | hour7170 | hour7171 | hour7172 | hour7173 | hour7174 | hour7175 | hour7176 | hour7177 | hour7178 | hour7179 | hour7180 | hour7181 | hour7182 | hour7183 | hour7184 | hour7185 | hour7186 | hour7187 | hour7188 | hour7189 | hour7190 | hour7191 | hour7192 | hour7193 | hour7194 | hour7195 | hour7196 | hour7197 | hour7198 | hour7199 | hour7200 | hour7201 | hour7202 | hour7203 | hour7204 | hour7205 | hour7206 | hour7207 | hour7208 | hour7209 | hour7210 | hour7211 | hour7212 | hour7213 | hour7214 | hour7215 | hour7216 | hour7217 | hour7218 | hour7219 | hour7220 | hour7221 | hour7222 | hour7223 | hour7224 | hour7225 | hour7226 | hour7227 | hour7228 | hour7229 | hour7230 | hour7231 | hour7232 | hour7233 | hour7234 | hour7235 | hour7236 | hour7237 | hour7238 | hour7239 | hour7240 | hour7241 | hour7242 | hour7243 | hour7244 | hour7245 | hour7246 | hour7247 | hour7248 | hour7249 | hour7250 | hour7251 | hour7252 | hour7253 | hour7254 | hour7255 | hour7256 | hour7257 | hour7258 | hour7259 | hour7260 | hour7261 | hour7262 | hour7263 | hour7264 | hour7265 | hour7266 | hour7267 | hour7268 | hour7269 | hour7270 | hour7271 | hour7272 | hour7273 | hour7274 | hour7275 | hour7276 | hour7277 | hour7278 | hour7279 | hour7280 | hour7281 | hour7282 | hour7283 | hour7284 | hour7285 | hour7286 | hour7287 | hour7288 | hour7289 | hour7290 | hour7291 | hour7292 | hour7293 | hour7294 | hour7295 | hour7296 | hour7297 | hour7298 | hour7299 | hour7300 | hour7301 | hour7302 | hour7303 | hour7304 | hour7305 | hour7306 | hour7307 | hour7308 | hour7309 | hour7310 | hour7311 | hour7312 | hour7313 | hour7314 | hour7315 | hour7316 | hour7317 | hour7318 | hour7319 | hour7320 | hour7321 | hour7322 | hour7323 | hour7324 | hour7325 | hour7326 | hour7327 | hour7328 | hour7329 | hour7330 | hour7331 | hour7332 | hour7333 | hour7334 | hour7335 | hour7336 | hour7337 | hour7338 | hour7339 | hour7340 | hour7341 | hour7342 | hour7343 | hour7344 | hour7345 | hour7346 | hour7347 | hour7348 | hour7349 | hour7350 | hour7351 | hour7352 | hour7353 | hour7354 | hour7355 | hour7356 | hour7357 | hour7358 | hour7359 | hour7360 | hour7361 | hour7362 | hour7363 | hour7364 | hour7365 | hour7366 | hour7367 | hour7368 | hour7369 | hour7370 | hour7371 | hour7372 | hour7373 | hour7374 | hour7375 | hour7376 | hour7377 | hour7378 | hour7379 | hour7380 | hour7381 | hour7382 | hour7383 | hour7384 | hour7385 | hour7386 | hour7387 | hour7388 | hour7389 | hour7390 | hour7391 | hour7392 | hour7393 | hour7394 | hour7395 | hour7396 | hour7397 | hour7398 | hour7399 | hour7400 | hour7401 | hour7402 | hour7403 | hour7404 | hour7405 | hour7406 | hour7407 | hour7408 | hour7409 | hour7410 | hour7411 | hour7412 | hour7413 | hour7414 | hour7415 | hour7416 | hour7417 | hour7418 | hour7419 | hour7420 | hour7421 | hour7422 | hour7423 | hour7424 | hour7425 | hour7426 | hour7427 | hour7428 | hour7429 | hour7430 | hour7431 | hour7432 | hour7433 | hour7434 | hour7435 | hour7436 | hour7437 | hour7438 | hour7439 | hour7440 | hour7441 | hour7442 | hour7443 | hour7444 | hour7445 | hour7446 | hour7447 | hour7448 | hour7449 | hour7450 | hour7451 | hour7452 | hour7453 | hour7454 | hour7455 | hour7456 | hour7457 | hour7458 | hour7459 | hour7460 | hour7461 | hour7462 | hour7463 | hour7464 | hour7465 | hour7466 | hour7467 | hour7468 | hour7469 | hour7470 | hour7471 | hour7472 | hour7473 | hour7474 | hour7475 | hour7476 | hour7477 | hour7478 | hour7479 | hour7480 | hour7481 | hour7482 | hour7483 | hour7484 | hour7485 | hour7486 | hour7487 | hour7488 | hour7489 | hour7490 | hour7491 | hour7492 | hour7493 | hour7494 | hour7495 | hour7496 | hour7497 | hour7498 | hour7499 | hour7500 | hour7501 | hour7502 | hour7503 | hour7504 | hour7505 | hour7506 | hour7507 | hour7508 | hour7509 | hour7510 | hour7511 | hour7512 | hour7513 | hour7514 | hour7515 | hour7516 | hour7517 | hour7518 | hour7519 | hour7520 | hour7521 | hour7522 | hour7523 | hour7524 | hour7525 | hour7526 | hour7527 | hour7528 | hour7529 | hour7530 | hour7531 | hour7532 | hour7533 | hour7534 | hour7535 | hour7536 | hour7537 | hour7538 | hour7539 | hour7540 | hour7541 | hour7542 | hour7543 | hour7544 | hour7545 | hour7546 | hour7547 | hour7548 | hour7549 | hour7550 | hour7551 | hour7552 | hour7553 | hour7554 | hour7555 | hour7556 | hour7557 | hour7558 | hour7559 | hour7560 | hour7561 | hour7562 | hour7563 | hour7564 | hour7565 | hour7566 | hour7567 | hour7568 | hour7569 | hour7570 | hour7571 | hour7572 | hour7573 | hour7574 | hour7575 | hour7576 | hour7577 | hour7578 | hour7579 | hour7580 | hour7581 | hour7582 | hour7583 | hour7584 | hour7585 | hour7586 | hour7587 | hour7588 | hour7589 | hour7590 | hour7591 | hour7592 | hour7593 | hour7594 | hour7595 | hour7596 | hour7597 | hour7598 | hour7599 | hour7600 | hour7601 | hour7602 | hour7603 | hour7604 | hour7605 | hour7606 | hour7607 | hour7608 | hour7609 | hour7610 | hour7611 | hour7612 | hour7613 | hour7614 | hour7615 | hour7616 | hour7617 | hour7618 | hour7619 | hour7620 | hour7621 | hour7622 | hour7623 | hour7624 | hour7625 | hour7626 | hour7627 | hour7628 | hour7629 | hour7630 | hour7631 | hour7632 | hour7633 | hour7634 | hour7635 | hour7636 | hour7637 | hour7638 | hour7639 | hour7640 | hour7641 | hour7642 | hour7643 | hour7644 | hour7645 | hour7646 | hour7647 | hour7648 | hour7649 | hour7650 | hour7651 | hour7652 | hour7653 | hour7654 | hour7655 | hour7656 | hour7657 | hour7658 | hour7659 | hour7660 | hour7661 | hour7662 | hour7663 | hour7664 | hour7665 | hour7666 | hour7667 | hour7668 | hour7669 | hour7670 | hour7671 | hour7672 | hour7673 | hour7674 | hour7675 | hour7676 | hour7677 | hour7678 | hour7679 | hour7680 | hour7681 | hour7682 | hour7683 | hour7684 | hour7685 | hour7686 | hour7687 | hour7688 | hour7689 | hour7690 | hour7691 | hour7692 | hour7693 | hour7694 | hour7695 | hour7696 | hour7697 | hour7698 | hour7699 | hour7700 | hour7701 | hour7702 | hour7703 | hour7704 | hour7705 | hour7706 | hour7707 | hour7708 | hour7709 | hour7710 | hour7711 | hour7712 | hour7713 | hour7714 | hour7715 | hour7716 | hour7717 | hour7718 | hour7719 | hour7720 | hour7721 | hour7722 | hour7723 | hour7724 | hour7725 | hour7726 | hour7727 | hour7728 | hour7729 | hour7730 | hour7731 | hour7732 | hour7733 | hour7734 | hour7735 | hour7736 | hour7737 | hour7738 | hour7739 | hour7740 | hour7741 | hour7742 | hour7743 | hour7744 | hour7745 | hour7746 | hour7747 | hour7748 | hour7749 | hour7750 | hour7751 | hour7752 | hour7753 | hour7754 | hour7755 | hour7756 | hour7757 | hour7758 | hour7759 | hour7760 | hour7761 | hour7762 | hour7763 | hour7764 | hour7765 | hour7766 | hour7767 | hour7768 | hour7769 | hour7770 | hour7771 | hour7772 | hour7773 | hour7774 | hour7775 | hour7776 | hour7777 | hour7778 | hour7779 | hour7780 | hour7781 | hour7782 | hour7783 | hour7784 | hour7785 | hour7786 | hour7787 | hour7788 | hour7789 | hour7790 | hour7791 | hour7792 | hour7793 | hour7794 | hour7795 | hour7796 | hour7797 | hour7798 | hour7799 | hour7800 | hour7801 | hour7802 | hour7803 | hour7804 | hour7805 | hour7806 | hour7807 | hour7808 | hour7809 | hour7810 | hour7811 | hour7812 | hour7813 | hour7814 | hour7815 | hour7816 | hour7817 | hour7818 | hour7819 | hour7820 | hour7821 | hour7822 | hour7823 | hour7824 | hour7825 | hour7826 | hour7827 | hour7828 | hour7829 | hour7830 | hour7831 | hour7832 | hour7833 | hour7834 | hour7835 | hour7836 | hour7837 | hour7838 | hour7839 | hour7840 | hour7841 | hour7842 | hour7843 | hour7844 | hour7845 | hour7846 | hour7847 | hour7848 | hour7849 | hour7850 | hour7851 | hour7852 | hour7853 | hour7854 | hour7855 | hour7856 | hour7857 | hour7858 | hour7859 | hour7860 | hour7861 | hour7862 | hour7863 | hour7864 | hour7865 | hour7866 | hour7867 | hour7868 | hour7869 | hour7870 | hour7871 | hour7872 | hour7873 | hour7874 | hour7875 | hour7876 | hour7877 | hour7878 | hour7879 | hour7880 | hour7881 | hour7882 | hour7883 | hour7884 | hour7885 | hour7886 | hour7887 | hour7888 | hour7889 | hour7890 | hour7891 | hour7892 | hour7893 | hour7894 | hour7895 | hour7896 | hour7897 | hour7898 | hour7899 | hour7900 | hour7901 | hour7902 | hour7903 | hour7904 | hour7905 | hour7906 | hour7907 | hour7908 | hour7909 | hour7910 | hour7911 | hour7912 | hour7913 | hour7914 | hour7915 | hour7916 | hour7917 | hour7918 | hour7919 | hour7920 | hour7921 | hour7922 | hour7923 | hour7924 | hour7925 | hour7926 | hour7927 | hour7928 | hour7929 | hour7930 | hour7931 | hour7932 | hour7933 | hour7934 | hour7935 | hour7936 | hour7937 | hour7938 | hour7939 | hour7940 | hour7941 | hour7942 | hour7943 | hour7944 | hour7945 | hour7946 | hour7947 | hour7948 | hour7949 | hour7950 | hour7951 | hour7952 | hour7953 | hour7954 | hour7955 | hour7956 | hour7957 | hour7958 | hour7959 | hour7960 | hour7961 | hour7962 | hour7963 | hour7964 | hour7965 | hour7966 | hour7967 | hour7968 | hour7969 | hour7970 | hour7971 | hour7972 | hour7973 | hour7974 | hour7975 | hour7976 | hour7977 | hour7978 | hour7979 | hour7980 | hour7981 | hour7982 | hour7983 | hour7984 | hour7985 | hour7986 | hour7987 | hour7988 | hour7989 | hour7990 | hour7991 | hour7992 | hour7993 | hour7994 | hour7995 | hour7996 | hour7997 | hour7998 | hour7999 | hour8000 | hour8001 | hour8002 | hour8003 | hour8004 | hour8005 | hour8006 | hour8007 | hour8008 | hour8009 | hour8010 | hour8011 | hour8012 | hour8013 | hour8014 | hour8015 | hour8016 | hour8017 | hour8018 | hour8019 | hour8020 | hour8021 | hour8022 | hour8023 | hour8024 | hour8025 | hour8026 | hour8027 | hour8028 | hour8029 | hour8030 | hour8031 | hour8032 | hour8033 | hour8034 | hour8035 | hour8036 | hour8037 | hour8038 | hour8039 | hour8040 | hour8041 | hour8042 | hour8043 | hour8044 | hour8045 | hour8046 | hour8047 | hour8048 | hour8049 | hour8050 | hour8051 | hour8052 | hour8053 | hour8054 | hour8055 | hour8056 | hour8057 | hour8058 | hour8059 | hour8060 | hour8061 | hour8062 | hour8063 | hour8064 | hour8065 | hour8066 | hour8067 | hour8068 | hour8069 | hour8070 | hour8071 | hour8072 | hour8073 | hour8074 | hour8075 | hour8076 | hour8077 | hour8078 | hour8079 | hour8080 | hour8081 | hour8082 | hour8083 | hour8084 | hour8085 | hour8086 | hour8087 | hour8088 | hour8089 | hour8090 | hour8091 | hour8092 | hour8093 | hour8094 | hour8095 | hour8096 | hour8097 | hour8098 | hour8099 | hour8100 | hour8101 | hour8102 | hour8103 | hour8104 | hour8105 | hour8106 | hour8107 | hour8108 | hour8109 | hour8110 | hour8111 | hour8112 | hour8113 | hour8114 | hour8115 | hour8116 | hour8117 | hour8118 | hour8119 | hour8120 | hour8121 | hour8122 | hour8123 | hour8124 | hour8125 | hour8126 | hour8127 | hour8128 | hour8129 | hour8130 | hour8131 | hour8132 | hour8133 | hour8134 | hour8135 | hour8136 | hour8137 | hour8138 | hour8139 | hour8140 | hour8141 | hour8142 | hour8143 | hour8144 | hour8145 | hour8146 | hour8147 | hour8148 | hour8149 | hour8150 | hour8151 | hour8152 | hour8153 | hour8154 | hour8155 | hour8156 | hour8157 | hour8158 | hour8159 | hour8160 | hour8161 | hour8162 | hour8163 | hour8164 | hour8165 | hour8166 | hour8167 | hour8168 | hour8169 | hour8170 | hour8171 | hour8172 | hour8173 | hour8174 | hour8175 | hour8176 | hour8177 | hour8178 | hour8179 | hour8180 | hour8181 | hour8182 | hour8183 | hour8184 | hour8185 | hour8186 | hour8187 | hour8188 | hour8189 | hour8190 | hour8191 | hour8192 | hour8193 | hour8194 | hour8195 | hour8196 | hour8197 | hour8198 | hour8199 | hour8200 | hour8201 | hour8202 | hour8203 | hour8204 | hour8205 | hour8206 | hour8207 | hour8208 | hour8209 | hour8210 | hour8211 | hour8212 | hour8213 | hour8214 | hour8215 | hour8216 | hour8217 | hour8218 | hour8219 | hour8220 | hour8221 | hour8222 | hour8223 | hour8224 | hour8225 | hour8226 | hour8227 | hour8228 | hour8229 | hour8230 | hour8231 | hour8232 | hour8233 | hour8234 | hour8235 | hour8236 | hour8237 | hour8238 | hour8239 | hour8240 | hour8241 | hour8242 | hour8243 | hour8244 | hour8245 | hour8246 | hour8247 | hour8248 | hour8249 | hour8250 | hour8251 | hour8252 | hour8253 | hour8254 | hour8255 | hour8256 | hour8257 | hour8258 | hour8259 | hour8260 | hour8261 | hour8262 | hour8263 | hour8264 | hour8265 | hour8266 | hour8267 | hour8268 | hour8269 | hour8270 | hour8271 | hour8272 | hour8273 | hour8274 | hour8275 | hour8276 | hour8277 | hour8278 | hour8279 | hour8280 | hour8281 | hour8282 | hour8283 | hour8284 | hour8285 | hour8286 | hour8287 | hour8288 | hour8289 | hour8290 | hour8291 | hour8292 | hour8293 | hour8294 | hour8295 | hour8296 | hour8297 | hour8298 | hour8299 | hour8300 | hour8301 | hour8302 | hour8303 | hour8304 | hour8305 | hour8306 | hour8307 | hour8308 | hour8309 | hour8310 | hour8311 | hour8312 | hour8313 | hour8314 | hour8315 | hour8316 | hour8317 | hour8318 | hour8319 | hour8320 | hour8321 | hour8322 | hour8323 | hour8324 | hour8325 | hour8326 | hour8327 | hour8328 | hour8329 | hour8330 | hour8331 | hour8332 | hour8333 | hour8334 | hour8335 | hour8336 | hour8337 | hour8338 | hour8339 | hour8340 | hour8341 | hour8342 | hour8343 | hour8344 | hour8345 | hour8346 | hour8347 | hour8348 | hour8349 | hour8350 | hour8351 | hour8352 | hour8353 | hour8354 | hour8355 | hour8356 | hour8357 | hour8358 | hour8359 | hour8360 | hour8361 | hour8362 | hour8363 | hour8364 | hour8365 | hour8366 | hour8367 | hour8368 | hour8369 | hour8370 | hour8371 | hour8372 | hour8373 | hour8374 | hour8375 | hour8376 | hour8377 | hour8378 | hour8379 | hour8380 | hour8381 | hour8382 | hour8383 | hour8384 | hour8385 | hour8386 | hour8387 | hour8388 | hour8389 | hour8390 | hour8391 | hour8392 | hour8393 | hour8394 | hour8395 | hour8396 | hour8397 | hour8398 | hour8399 | hour8400 | hour8401 | hour8402 | hour8403 | hour8404 | hour8405 | hour8406 | hour8407 | hour8408 | hour8409 | hour8410 | hour8411 | hour8412 | hour8413 | hour8414 | hour8415 | hour8416 | hour8417 | hour8418 | hour8419 | hour8420 | hour8421 | hour8422 | hour8423 | hour8424 | hour8425 | hour8426 | hour8427 | hour8428 | hour8429 | hour8430 | hour8431 | hour8432 | hour8433 | hour8434 | hour8435 | hour8436 | hour8437 | hour8438 | hour8439 | hour8440 | hour8441
1 | 108 | 103.68 | 98.28 | 89.64 | 78.84 | 68.04 | 70.913 | 66.679 | 63.504 | 62.446 | 62.446 | 63.504 | 78.322 | 91.022 | 100.548 | 101.606 | 101.606 | 100.548 | 100.548 | 100.548 | 98.431 | 99.49 | 104.782 | 105.84 | 105.84 | 101.606 | 96.314 | 87.847 | 77.263 | 66.679 | 69.466 | 65.318 | 62.208 | 61.171 | 61.171 | 62.208 | 76.723 | 89.165 | 98.496 | 99.533 | 99.533 | 98.496 | 98.496 | 98.496 | 96.422 | 97.459 | 102.643 | 103.68 | 103.68 | 99.533 | 94.349 | 86.054 | 75.686 | 65.318 | 68.018 | 63.958 | 60.912 | 59.897 | 59.897 | 60.912 | 75.125 | 87.307 | 96.444 | 97.459 | 97.459 | 96.444 | 96.444 | 96.444 | 94.414 | 95.429 | 100.505 | 101.52 | 101.52 | 97.459 | 92.383 | 84.262 | 74.11 | 63.958 | 55.717 | 52.391 | 49.896 | 49.064 | 49.064 | 49.896 | 61.538 | 71.518 | 79.002 | 79.834 | 79.834 | 79.002 | 79.002 | 79.002 | 77.339 | 78.17 | 82.328 | 83.16 | 83.16 | 79.834 | 75.676 | 69.023 | 60.707 | 52.391 | 63.18 | 58.32 | 55.08 | 53.46 | 51.84 | 52.65 | 53.46 | 56.7 | 64.8 | 71.28 | 72.9 | 73.71 | 72.9 | 71.28 | 70.47 | 70.47 | 73.71 | 81 | 80.19 | 78.57 | 76.14 | 74.52 | 70.47 | 65.61 | 64.065 | 60.24 | 57.371 | 56.415 | 56.415 | 57.371 | 70.758 | 82.232 | 90.838 | 91.794 | 91.794 | 90.838 | 90.838 | 90.838 | 88.926 | 89.882 | 94.663 | 95.619 | 95.619 | 91.794 | 87.013 | 79.364 | 69.802 | 60.24 | 68.887 | 64.774 | 61.69 | 60.661 | 60.661 | 61.69 | 76.084 | 88.422 | 97.675 | 98.703 | 98.703 | 97.675 | 97.675 | 97.675 | 95.619 | 96.647 | 101.788 | 102.816 | 102.816 | 98.703 | 93.563 | 85.337 | 75.056 | 64.774 | 67.509 | 63.479 | 60.456 | 59.448 | 59.448 | 60.456 | 74.562 | 86.653 | 95.722 | 96.729 | 96.729 | 95.722 | 95.722 | 95.722 | 93.707 | 94.714 | 99.752 | 100.76 | 100.76 | 96.729 | 91.691 | 83.631 | 73.555 | 63.479 | 66.131 | 62.183 | 59.222 | 58.235 | 58.235 | 59.222 | 73.04 | 84.885 | 93.768 | 94.755 | 94.755 | 93.768 | 93.768 | 93.768 | 91.794 | 92.781 | 97.716 | 98.703 | 98.703 | 94.755 | 89.82 | 81.924 | 72.053 | 62.183 | 64.754 | 60.888 | 57.988 | 57.022 | 57.022 | 57.988 | 71.519 | 83.116 | 91.815 | 92.781 | 92.781 | 91.815 | 91.815 | 91.815 | 89.882 | 90.848 | 95.681 | 96.647 | 96.647 | 92.781 | 87.949 | 80.217 | 70.552 | 60.888 | 53.043 | 49.876 | 47.501 | 46.709 | 46.709 | 47.501 | 58.585 | 68.085 | 75.21 | 76.002 | 76.002 | 75.21 | 75.21 | 75.21 | 73.627 | 74.418 | 78.377 | 79.168 | 79.168 | 76.002 | 72.043 | 65.71 | 57.793 | 49.876 | 60.147 | 55.521 | 52.436 | 50.894 | 49.352 | 50.123 | 50.894 | 53.978 | 61.69 | 67.859 | 69.401 | 70.172 | 69.401 | 67.859 | 67.087 | 67.087 | 70.172 | 77.112 | 76.341 | 74.799 | 72.485 | 70.943 | 67.087 | 62.461 | 58.008 | 54.545 | 51.948 | 51.082 | 51.082 | 51.948 | 64.069 | 74.458 | 82.25 | 83.116 | 83.116 | 82.25 | 82.25 | 82.25 | 80.519 | 81.385 | 85.713 | 86.579 | 86.579 | 83.116 | 78.787 | 71.861 | 63.203 | 54.545 | 62.374 | 58.65 | 55.858 | 54.927 | 54.927 | 55.858 | 68.891 | 80.063 | 88.441 | 89.372 | 89.372 | 88.441 | 88.441 | 88.441 | 86.579 | 87.51 | 92.165 | 93.096 | 93.096 | 89.372 | 84.717 | 77.27 | 67.96 | 58.65 | 61.127 | 57.477 | 54.74 | 53.828 | 53.828 | 54.74 | 67.513 | 78.461 | 86.672 | 87.585 | 87.585 | 86.672 | 86.672 | 86.672 | 84.848 | 85.76 | 90.322 | 91.234 | 91.234 | 87.585 | 83.023 | 75.724 | 66.601 | 57.477 | 59.879 | 56.304 | 53.623 | 52.73 | 52.73 | 53.623 | 66.135 | 76.86 | 84.904 | 85.797 | 85.797 | 84.904 | 84.904 | 84.904 | 83.116 | 84.01 | 88.478 | 89.372 | 89.372 | 85.797 | 81.329 | 74.179 | 65.242 | 56.304 | 58.632 | 55.131 | 52.506 | 51.631 | 51.631 | 52.506 | 64.758 | 75.259 | 83.135 | 84.01 | 84.01 | 83.135 | 83.135 | 83.135 | 81.385 | 82.26 | 86.635 | 87.51 | 87.51 | 84.01 | 79.634 | 72.633 | 63.882 | 55.131 | 48.028 | 45.161 | 43.01 | 42.294 | 42.294 | 43.01 | 53.046 | 61.648 | 68.1 | 68.817 | 68.817 | 68.1 | 68.1 | 68.1 | 66.666 | 67.383 | 70.967 | 71.684 | 71.684 | 68.817 | 65.232 | 59.498 | 52.329 | 45.161 | 54.461 | 50.272 | 47.479 | 46.083 | 44.686 | 45.384 | 46.083 | 48.875 | 55.858 | 61.443 | 62.84 | 63.538 | 62.84 | 61.443 | 60.745 | 60.745 | 63.538 | 69.822 | 69.124 | 67.727 | 65.633 | 64.236 | 60.745 | 56.556 | 60.565 | 56.949 | 54.238 | 53.334 | 53.334 | 54.238 | 66.893 | 77.741 | 85.876 | 86.78 | 86.78 | 85.876 | 85.876 | 85.876 | 84.068 | 84.972 | 89.492 | 90.396 | 90.396 | 86.78 | 82.26 | 75.029 | 65.989 | 56.949 | 65.124 | 61.236 | 58.32 | 57.348 | 57.348 | 58.32 | 71.928 | 83.592 | 92.34 | 93.312 | 93.312 | 92.34 | 92.34 | 92.34 | 90.396 | 91.368 | 96.228 | 97.2 | 97.2 | 93.312 | 88.452 | 80.676 | 70.956 | 61.236 | 63.822 | 60.011 | 57.154 | 56.201 | 56.201 | 57.154 | 70.489 | 81.92 | 90.493 | 91.446 | 91.446 | 90.493 | 90.493 | 90.493 | 88.588 | 89.541 | 94.303 | 95.256 | 95.256 | 91.446 | 86.683 | 79.062 | 69.537 | 60.011 | 62.519 | 58.787 | 55.987 | 55.054 | 55.054 | 55.987 | 69.051 | 80.248 | 88.646 | 89.58 | 89.58 | 88.646 | 88.646 | 88.646 | 86.78 | 87.713 | 92.379 | 93.312 | 93.312 | 89.58 | 84.914 | 77.449 | 68.118 | 58.787 | 61.217 | 57.562 | 54.821 | 53.907 | 53.907 | 54.821 | 67.612 | 78.576 | 86.8 | 87.713 | 87.713 | 86.8 | 86.8 | 86.8 | 84.972 | 85.886 | 90.454 | 91.368 | 91.368 | 87.713 | 83.145 | 75.835 | 66.699 | 57.562 | 50.145 | 47.152 | 44.906 | 44.158 | 44.158 | 44.906 | 55.385 | 64.366 | 71.102 | 71.85 | 71.85 | 71.102 | 71.102 | 71.102 | 69.605 | 70.353 | 74.096 | 74.844 | 74.844 | 71.85 | 68.108 | 62.121 | 54.636 | 47.152 | 56.862 | 52.488 | 49.572 | 48.114 | 46.656 | 47.385 | 48.114 | 51.03 | 58.32 | 64.152 | 65.61 | 66.339 | 65.61 | 64.152 | 63.423 | 63.423 | 66.339 | 72.9 | 72.171 | 70.713 | 68.526 | 67.068 | 63.423 | 59.049 | 59.085 | 55.557 | 52.912 | 52.03 | 52.03 | 52.912 | 65.258 | 75.84 | 83.777 | 84.659 | 84.659 | 83.777 | 83.777 | 83.777 | 82.013 | 82.895 | 87.304 | 88.186 | 88.186 | 84.659 | 80.25 | 73.195 | 64.376 | 55.557 | 63.532 | 59.739 | 56.894 | 55.946 | 55.946 | 56.894 | 70.17 | 81.549 | 90.083 | 91.031 | 91.031 | 90.083 | 90.083 | 90.083 | 88.186 | 89.135 | 93.876 | 94.824 | 94.824 | 91.031 | 86.29 | 78.704 | 69.222 | 59.739 | 62.261 | 58.544 | 55.757 | 54.827 | 54.827 | 55.757 | 68.766 | 79.918 | 88.281 | 89.21 | 89.21 | 88.281 | 88.281 | 88.281 | 86.423 | 87.352 | 91.998 | 92.928 | 92.928 | 89.21 | 84.564 | 77.13 | 67.837 | 58.544 | 60.991 | 57.35 | 54.619 | 53.708 | 53.708 | 54.619 | 67.363 | 78.287 | 86.479 | 87.39 | 87.39 | 86.479 | 86.479 | 86.479 | 84.659 | 85.569 | 90.121 | 91.031 | 91.031 | 87.39 | 82.838 | 75.556 | 66.453 | 57.35 | 59.72 | 56.155 | 53.481 | 52.589 | 52.589 | 53.481 | 65.96 | 76.656 | 84.678 | 85.569 | 85.569 | 84.678 | 84.678 | 84.678 | 82.895 | 83.786 | 88.243 | 89.135 | 89.135 | 85.569 | 81.112 | 73.982 | 65.068 | 56.155 | 48.92 | 45.999 | 43.809 | 43.079 | 43.079 | 43.809 | 54.031 | 62.792 | 69.364 | 70.094 | 70.094 | 69.364 | 69.364 | 69.364 | 67.903 | 68.634 | 72.284 | 73.014 | 73.014 | 70.094 | 66.443 | 60.602 | 53.301 | 45.999 | 55.472 | 51.205 | 48.36 | 46.938 | 45.516 | 46.227 | 46.938 | 49.783 | 56.894 | 62.584 | 64.006 | 64.717 | 64.006 | 62.584 | 61.873 | 61.873 | 64.717 | 71.118 | 70.407 | 68.984 | 66.851 | 65.429 | 61.873 | 57.606 | 56.124 | 52.773 | 50.26 | 49.423 | 49.423 | 50.26 | 61.988 | 72.04 | 79.579 | 80.416 | 80.416 | 79.579 | 79.579 | 79.579 | 77.903 | 78.741 | 82.929 | 83.767 | 83.767 | 80.416 | 76.228 | 69.527 | 61.15 | 52.773 | 60.348 | 56.745 | 54.043 | 53.142 | 53.142 | 54.043 | 66.653 | 77.462 | 85.568 | 86.469 | 86.469 | 85.568 | 85.568 | 85.568 | 83.767 | 84.668 | 89.171 | 90.072 | 90.072 | 86.469 | 81.966 | 74.76 | 65.753 | 56.745 | 59.141 | 55.61 | 52.962 | 52.08 | 52.08 | 52.962 | 65.32 | 75.913 | 83.857 | 84.74 | 84.74 | 83.857 | 83.857 | 83.857 | 82.092 | 82.974 | 87.388 | 88.271 | 88.271 | 84.74 | 80.326 | 73.265 | 64.438 | 55.61 | 57.934 | 54.476 | 51.881 | 51.017 | 51.017 | 51.881 | 63.987 | 74.363 | 82.146 | 83.01 | 83.01 | 82.146 | 82.146 | 82.146 | 80.416 | 81.281 | 85.604 | 86.469 | 86.469 | 83.01 | 78.687 | 71.769 | 63.122 | 54.476 | 56.727 | 53.341 | 50.801 | 49.954 | 49.954 | 50.801 | 62.654 | 72.814 | 80.434 | 81.281 | 81.281 | 80.434 | 80.434 | 80.434 | 78.741 | 79.588 | 83.821 | 84.668 | 84.668 | 81.281 | 77.048 | 70.274 | 61.807 | 53.341 | 46.468 | 43.694 | 41.613 | 40.92 | 40.92 | 41.613 | 51.323 | 59.646 | 65.888 | 66.581 | 66.581 | 65.888 | 65.888 | 65.888 | 64.501 | 65.194 | 68.662 | 69.355 | 69.355 | 66.581 | 63.113 | 57.565 | 50.629 | 43.694 | 52.692 | 48.639 | 45.937 | 44.586 | 43.235 | 43.91 | 44.586 | 47.288 | 54.043 | 59.448 | 60.799 | 61.474 | 60.799 | 59.448 | 58.772 | 58.772 | 61.474 | 67.554 | 66.878 | 65.527 | 63.501 | 62.15 | 58.772 | 54.719 | 59.219 | 55.684 | 53.032 | 52.148 | 52.148 | 53.032 | 65.407 | 76.013 | 83.968 | 84.852 | 84.852 | 83.968 | 83.968 | 83.968 | 82.2 | 83.084 | 87.503 | 88.387 | 88.387 | 84.852 | 80.432 | 73.361 | 64.523 | 55.684 | 63.677 | 59.875 | 57.024 | 56.074 | 56.074 | 57.024 | 70.33 | 81.734 | 90.288 | 91.238 | 91.238 | 90.288 | 90.288 | 90.288 | 88.387 | 89.338 | 94.09 | 95.04 | 95.04 | 91.238 | 86.486 | 78.883 | 69.379 | 59.875 | 62.403 | 58.678 | 55.884 | 54.952 | 54.952 | 55.884 | 68.923 | 80.1 | 88.482 | 89.414 | 89.414 | 88.482 | 88.482 | 88.482 | 86.619 | 87.551 | 92.208 | 93.139 | 93.139 | 89.414 | 84.757 | 77.306 | 67.992 | 58.678 | 61.13 | 57.48 | 54.743 | 53.831 | 53.831 | 54.743 | 67.516 | 78.465 | 86.676 | 87.589 | 87.589 | 86.676 | 86.676 | 86.676 | 84.852 | 85.764 | 90.326 | 91.238 | 91.238 | 87.589 | 83.027 | 75.728 | 66.604 | 57.48 | 59.856 | 56.283 | 53.603 | 52.709 | 52.709 | 53.603 | 66.11 | 76.83 | 84.871 | 85.764 | 85.764 | 84.871 | 84.871 | 84.871 | 83.084 | 83.977 | 88.444 | 89.338 | 89.338 | 85.764 | 81.297 | 74.15 | 65.216 | 56.283 | 49.031 | 46.104 | 43.908 | 43.177 | 43.177 | 43.908 | 54.154 | 62.935 | 69.522 | 70.254 | 70.254 | 69.522 | 69.522 | 69.522 | 68.058 | 68.79 | 72.449 | 73.181 | 73.181 | 70.254 | 66.595 | 60.74 | 53.422 | 46.104 | 55.598 | 51.322 | 48.47 | 47.045 | 45.619 | 46.332 | 47.045 | 49.896 | 57.024 | 62.726 | 64.152 | 64.865 | 64.152 | 62.726 | 62.014 | 62.014 | 64.865 | 71.28 | 70.567 | 69.142 | 67.003 | 65.578 | 62.014 | 57.737 | 56.595 | 53.216 | 50.682 | 49.837 | 49.837 | 50.682 | 62.508 | 72.644 | 80.247 | 81.091 | 81.091 | 80.247 | 80.247 | 80.247 | 78.557 | 79.402 | 83.625 | 84.47 | 84.47 | 81.091 | 76.868 | 70.11 | 61.663 | 53.216 | 60.855 | 57.222 | 54.497 | 53.589 | 53.589 | 54.497 | 67.213 | 78.112 | 86.287 | 87.195 | 87.195 | 86.287 | 86.287 | 86.287 | 84.47 | 85.378 | 89.92 | 90.828 | 90.828 | 87.195 | 82.653 | 75.387 | 66.304 | 57.222 | 59.638 | 56.077 | 53.407 | 52.517 | 52.517 | 53.407 | 65.868 | 76.55 | 84.561 | 85.451 | 85.451 | 84.561 | 84.561 | 84.561 | 82.781 | 83.671 | 88.121 | 89.011 | 89.011 | 85.451 | 81 | 73.879 | 64.978 | 56.077 | 58.421 | 54.933 | 52.317 | 51.445 | 51.445 | 52.317 | 64.524 | 74.988 | 82.835 | 83.707 | 83.707 | 82.835 | 82.835 | 82.835 | 81.091 | 81.963 | 86.323 | 87.195 | 87.195 | 83.707 | 79.347 | 72.372 | 63.652 | 54.933 | 57.203 | 53.788 | 51.227 | 50.373 | 50.373 | 51.227 | 63.18 | 73.425 | 81.109 | 81.963 | 81.963 | 81.109 | 81.109 | 81.109 | 79.402 | 80.256 | 84.525 | 85.378 | 85.378 | 81.963 | 77.694 | 70.864 | 62.326 | 53.788 | 46.858 | 44.061 | 41.963 | 41.263 | 41.263 | 41.963 | 51.754 | 60.146 | 66.441 | 67.14 | 67.14 | 66.441 | 66.441 | 66.441 | 65.042 | 65.741 | 69.238 | 69.938 | 69.938 | 67.14 | 63.643 | 58.048 | 51.054 | 44.061 | 53.134 | 49.047 | 46.322 | 44.96 | 43.597 | 44.279 | 44.96 | 47.685 | 54.497 | 59.946 | 61.309 | 61.99 | 61.309 | 59.946 | 59.265 | 59.265 | 61.99 | 68.121 | 67.44 | 66.077 | 64.034 | 62.671 | 59.265 | 55.178 | 55.989 | 52.647 | 50.14 | 49.304 | 49.304 | 50.14 | 61.839 | 71.867 | 79.388 | 80.223 | 80.223 | 79.388 | 79.388 | 79.388 | 77.716 | 78.552 | 82.73 | 83.566 | 83.566 | 80.223 | 76.045 | 69.36 | 61.003 | 52.647 | 60.204 | 56.609 | 53.914 | 53.015 | 53.015 | 53.914 | 66.493 | 77.276 | 85.363 | 86.262 | 86.262 | 85.363 | 85.363 | 85.363 | 83.566 | 84.465 | 88.957 | 89.856 | 89.856 | 86.262 | 81.769 | 74.58 | 65.595 | 56.609 | 58.999 | 55.477 | 52.835 | 51.955 | 51.955 | 52.835 | 65.164 | 75.731 | 83.656 | 84.537 | 84.537 | 83.656 | 83.656 | 83.656 | 81.895 | 82.775 | 87.178 | 88.059 | 88.059 | 84.537 | 80.134 | 73.089 | 64.283 | 55.477 | 57.795 | 54.345 | 51.757 | 50.894 | 50.894 | 51.757 | 63.834 | 74.185 | 81.949 | 82.811 | 82.811 | 81.949 | 81.949 | 81.949 | 80.223 | 81.086 | 85.399 | 86.262 | 86.262 | 82.811 | 78.498 | 71.597 | 62.971 | 54.345 | 56.591 | 53.213 | 50.679 | 49.834 | 49.834 | 50.679 | 62.504 | 72.64 | 80.241 | 81.086 | 81.086 | 80.241 | 80.241 | 80.241 | 78.552 | 79.397 | 83.62 | 84.465 | 84.465 | 81.086 | 76.863 | 70.106 | 61.659 | 53.213 | 46.357 | 43.589 | 41.513 | 40.822 | 40.822 | 41.513 | 51.2 | 59.503 | 65.73 | 66.422 | 66.422 | 65.73 | 65.73 | 65.73 | 64.346 | 65.038 | 68.497 | 69.189 | 69.189 | 66.422 | 62.962 | 57.427 | 50.508 | 43.589 | 52.566 | 48.522 | 45.827 | 44.479 | 43.131 | 43.805 | 44.479 | 47.174 | 53.914 | 59.305 | 60.653 | 61.327 | 60.653 | 59.305 | 58.631 | 58.631 | 61.327 | 67.392 | 66.718 | 65.37 | 63.348 | 62.001 | 58.631 | 54.588 | 54.24 | 51.001 | 48.573 | 47.763 | 47.763 | 48.573 | 59.906 | 69.621 | 76.907 | 77.716 | 77.716 | 76.907 | 76.907 | 76.907 | 75.288 | 76.097 | 80.145 | 80.955 | 80.955 | 77.716 | 73.669 | 67.192 | 59.097 | 51.001 | 58.322 | 54.84 | 52.229 | 51.358 | 51.358 | 52.229 | 64.416 | 74.861 | 82.696 | 83.566 | 83.566 | 82.696 | 82.696 | 82.696 | 80.955 | 81.825 | 86.178 | 87.048 | 87.048 | 83.566 | 79.214 | 72.25 | 63.545 | 54.84 | 57.156 | 53.743 | 51.184 | 50.331 | 50.331 | 51.184 | 63.127 | 73.364 | 81.042 | 81.895 | 81.895 | 81.042 | 81.042 | 81.042 | 79.336 | 80.189 | 84.454 | 85.307 | 85.307 | 81.895 | 77.629 | 70.805 | 62.274 | 53.743 | 55.989 | 52.647 | 50.14 | 49.304 | 49.304 | 50.14 | 61.839 | 71.867 | 79.388 | 80.223 | 80.223 | 79.388 | 79.388 | 79.388 | 77.716 | 78.552 | 82.73 | 83.566 | 83.566 | 80.223 | 76.045 | 69.36 | 61.003 | 52.647 | 54.823 | 51.55 | 49.095 | 48.277 | 48.277 | 49.095 | 60.551 | 70.37 | 77.734 | 78.552 | 78.552 | 77.734 | 77.734 | 77.734 | 76.097 | 76.916 | 81.007 | 81.825 | 81.825 | 78.552 | 74.461 | 67.915 | 59.732 | 51.55 | 44.908 | 42.227 | 40.216 | 39.546 | 39.546 | 40.216 | 49.6 | 57.643 | 63.676 | 64.346 | 64.346 | 63.676 | 63.676 | 63.676 | 62.335 | 63.005 | 66.357 | 67.027 | 67.027 | 64.346 | 60.995 | 55.632 | 48.93 | 42.227 | 50.923 | 47.006 | 44.394 | 43.089 | 41.783 | 42.436 | 43.089 | 45.7 | 52.229 | 57.452 | 58.757 | 59.41 | 58.757 | 57.452 | 56.799 | 56.799 | 59.41 | 65.286 | 64.633 | 63.327 | 61.369 | 60.063 | 56.799 | 52.882 | 46.825 | 46.082 | 44.595 | 43.109 | 43.852 | 48.312 | 53.514 | 63.177 | 70.609 | 73.582 | 74.326 | 73.582 | 69.123 | 68.38 | 66.893 | 65.407 | 66.893 | 68.38 | 71.353 | 72.839 | 71.353 | 66.893 | 59.46 | 52.028 | 50.35 | 49.55 | 47.952 | 46.354 | 47.153 | 51.948 | 57.542 | 67.932 | 75.924 | 79.121 | 79.92 | 79.121 | 74.326 | 73.526 | 71.928 | 70.33 | 71.928 | 73.526 | 76.723 | 78.322 | 76.723 | 71.928 | 63.936 | 55.944 | 49.343 | 48.559 | 46.993 | 45.427 | 46.21 | 50.909 | 56.392 | 66.573 | 74.406 | 77.538 | 78.322 | 77.538 | 72.839 | 72.056 | 70.489 | 68.923 | 70.489 | 72.056 | 75.189 | 76.755 | 75.189 | 70.489 | 62.657 | 54.825 | 48.336 | 47.568 | 46.034 | 44.499 | 45.267 | 49.87 | 55.241 | 65.215 | 72.887 | 75.956 | 76.723 | 75.956 | 71.353 | 70.585 | 69.051 | 67.516 | 69.051 | 70.585 | 73.654 | 75.189 | 73.654 | 69.051 | 61.379 | 53.706 | 47.329 | 46.577 | 45.075 | 43.572 | 44.324 | 48.831 | 54.09 | 63.856 | 71.369 | 74.374 | 75.125 | 74.374 | 69.866 | 69.115 | 67.612 | 66.11 | 67.612 | 69.115 | 72.12 | 73.622 | 72.12 | 67.612 | 60.1 | 52.587 | 38.769 | 38.154 | 36.923 | 35.692 | 36.308 | 40 | 44.308 | 52.308 | 58.461 | 60.923 | 61.538 | 60.923 | 57.231 | 56.615 | 55.385 | 54.154 | 55.385 | 56.615 | 59.077 | 60.308 | 59.077 | 55.385 | 49.231 | 43.077 | 44.955 | 43.756 | 41.359 | 39.56 | 38.961 | 38.961 | 40.759 | 44.356 | 49.75 | 53.347 | 55.145 | 56.344 | 54.545 | 53.946 | 53.946 | 51.548 | 50.949 | 52.747 | 55.145 | 59.94 | 58.142 | 56.943 | 53.946 | 50.949 | 46.635 | 45.895 | 44.415 | 42.934 | 43.674 | 48.116 | 53.297 | 62.921 | 70.323 | 73.284 | 74.024 | 73.284 | 68.843 | 68.102 | 66.622 | 65.141 | 66.622 | 68.102 | 71.063 | 72.544 | 71.063 | 66.622 | 59.219 | 51.817 | 50.145 | 49.35 | 47.758 | 46.166 | 46.962 | 51.737 | 57.309 | 67.657 | 75.616 | 78.8 | 79.596 | 78.8 | 74.024 | 73.228 | 71.636 | 70.044 | 71.636 | 73.228 | 76.412 | 78.004 | 76.412 | 71.636 | 63.677 | 55.717 | 49.143 | 48.363 | 46.802 | 45.242 | 46.022 | 50.703 | 56.163 | 66.303 | 74.104 | 77.224 | 78.004 | 77.224 | 72.544 | 71.764 | 70.204 | 68.644 | 70.204 | 71.764 | 74.884 | 76.444 | 74.884 | 70.204 | 62.403 | 54.603 | 48.14 | 47.376 | 45.847 | 44.319 | 45.083 | 49.668 | 55.017 | 64.95 | 72.592 | 75.648 | 76.412 | 75.648 | 71.063 | 70.299 | 68.771 | 67.243 | 68.771 | 70.299 | 73.356 | 74.884 | 73.356 | 68.771 | 61.13 | 53.489 | 47.137 | 46.389 | 44.892 | 43.396 | 44.144 | 48.633 | 53.871 | 63.597 | 71.079 | 74.072 | 74.82 | 74.072 | 69.583 | 68.835 | 67.338 | 65.842 | 67.338 | 68.835 | 71.827 | 73.324 | 71.827 | 67.338 | 59.856 | 52.374 | 38.612 | 37.999 | 36.773 | 35.548 | 36.16 | 39.838 | 44.128 | 52.096 | 58.224 | 60.676 | 61.289 | 60.676 | 56.999 | 56.386 | 55.16 | 53.934 | 55.16 | 56.386 | 58.837 | 60.063 | 58.837 | 55.16 | 49.031 | 42.902 | 44.773 | 43.579 | 41.191 | 39.4 | 38.803 | 38.803 | 40.594 | 44.176 | 49.549 | 53.13 | 54.921 | 56.115 | 54.324 | 53.727 | 53.727 | 51.339 | 50.742 | 52.533 | 54.921 | 59.697 | 57.906 | 56.712 | 53.727 | 50.742 | 45.243 | 44.525 | 43.089 | 41.652 | 42.371 | 46.679 | 51.707 | 61.042 | 68.224 | 71.096 | 71.815 | 71.096 | 66.788 | 66.069 | 64.633 | 63.197 | 64.633 | 66.069 | 68.942 | 70.378 | 68.942 | 64.633 | 57.452 | 50.27 | 48.649 | 47.876 | 46.332 | 44.788 | 45.56 | 50.193 | 55.598 | 65.637 | 73.359 | 76.448 | 77.22 | 76.448 | 71.815 | 71.042 | 69.498 | 67.954 | 69.498 | 71.042 | 74.131 | 75.676 | 74.131 | 69.498 | 61.776 | 54.054 | 47.676 | 46.919 | 45.405 | 43.892 | 44.649 | 49.189 | 54.486 | 64.324 | 71.892 | 74.919 | 75.676 | 74.919 | 70.378 | 69.622 | 68.108 | 66.595 | 68.108 | 69.622 | 72.649 | 74.162 | 72.649 | 68.108 | 60.54 | 52.973 | 46.703 | 45.961 | 44.479 | 42.996 | 43.737 | 48.185 | 53.374 | 63.012 | 70.425 | 73.39 | 74.131 | 73.39 | 68.942 | 68.201 | 66.718 | 65.235 | 66.718 | 68.201 | 71.166 | 72.649 | 71.166 | 66.718 | 59.305 | 51.892 | 45.73 | 45.004 | 43.552 | 42.1 | 42.826 | 47.181 | 52.262 | 61.699 | 68.957 | 71.861 | 72.587 | 71.861 | 67.506 | 66.78 | 65.328 | 63.876 | 65.328 | 66.78 | 69.683 | 71.135 | 69.683 | 65.328 | 58.069 | 50.811 | 37.459 | 36.865 | 35.676 | 34.486 | 35.081 | 38.649 | 42.811 | 50.54 | 56.486 | 58.865 | 59.459 | 58.865 | 55.297 | 54.703 | 53.513 | 52.324 | 53.513 | 54.703 | 57.081 | 58.27 | 57.081 | 53.513 | 47.568 | 41.622 | 43.436 | 42.278 | 39.961 | 38.224 | 37.645 | 37.645 | 39.382 | 42.857 | 48.069 | 51.544 | 53.282 | 54.44 | 52.703 | 52.124 | 52.124 | 49.807 | 49.228 | 50.965 | 53.282 | 57.915 | 56.178 | 55.019 | 52.124 | 49.228 | 46.003 | 45.272 | 43.812 | 42.352 | 43.082 | 47.463 | 52.574 | 62.067 | 69.369 | 72.29 | 73.02 | 72.29 | 67.908 | 67.178 | 65.718 | 64.257 | 65.718 | 67.178 | 70.099 | 71.559 | 70.099 | 65.718 | 58.416 | 51.114 | 49.465 | 48.68 | 47.11 | 45.539 | 46.324 | 51.035 | 56.532 | 66.739 | 74.59 | 77.731 | 78.516 | 77.731 | 73.02 | 72.235 | 70.664 | 69.094 | 70.664 | 72.235 | 75.375 | 76.946 | 75.375 | 70.664 | 62.813 | 54.961 | 48.476 | 47.706 | 46.167 | 44.628 | 45.398 | 50.015 | 55.401 | 65.404 | 73.098 | 76.176 | 76.946 | 76.176 | 71.559 | 70.79 | 69.251 | 67.712 | 69.251 | 70.79 | 73.868 | 75.407 | 73.868 | 69.251 | 61.557 | 53.862 | 47.486 | 46.733 | 45.225 | 43.718 | 44.471 | 48.994 | 54.27 | 64.069 | 71.607 | 74.622 | 75.375 | 74.622 | 70.099 | 69.345 | 67.838 | 66.33 | 67.838 | 69.345 | 72.36 | 73.868 | 72.36 | 67.838 | 60.3 | 52.763 | 46.497 | 45.759 | 44.283 | 42.807 | 43.545 | 47.973 | 53.14 | 62.734 | 70.115 | 73.067 | 73.805 | 73.067 | 68.639 | 67.901 | 66.425 | 64.948 | 66.425 | 67.901 | 70.853 | 72.329 | 70.853 | 66.425 | 59.044 | 51.664 | 38.088 | 37.484 | 36.274 | 35.065 | 35.67 | 39.297 | 43.529 | 51.389 | 57.434 | 59.853 | 60.457 | 59.853 | 56.225 | 55.621 | 54.412 | 53.202 | 54.412 | 55.621 | 58.039 | 59.248 | 58.039 | 54.412 | 48.366 | 42.32 | 44.165 | 42.988 | 40.632 | 38.865 | 38.277 | 38.277 | 40.043 | 43.576 | 48.876 | 52.409 | 54.176 | 55.354 | 53.587 | 52.998 | 52.998 | 50.643 | 50.054 | 51.821 | 54.176 | 58.887 | 57.12 | 55.943 | 52.998 | 50.054 | 44.547 | 43.84 | 42.426 | 41.012 | 41.719 | 45.961 | 50.911 | 60.103 | 67.174 | 70.003 | 70.71 | 70.003 | 65.76 | 65.053 | 63.639 | 62.225 | 63.639 | 65.053 | 67.881 | 69.296 | 67.881 | 63.639 | 56.568 | 49.497 | 47.9 | 47.14 | 45.619 | 44.099 | 44.859 | 49.421 | 54.743 | 64.627 | 72.23 | 75.272 | 76.032 | 75.272 | 70.71 | 69.949 | 68.429 | 66.908 | 68.429 | 69.949 | 72.991 | 74.511 | 72.991 | 68.429 | 60.826 | 53.222 | 46.942 | 46.197 | 44.707 | 43.217 | 43.962 | 48.432 | 53.648 | 63.335 | 70.786 | 73.766 | 74.511 | 73.766 | 69.296 | 68.55 | 67.06 | 65.57 | 67.06 | 68.55 | 71.531 | 73.021 | 71.531 | 67.06 | 59.609 | 52.158 | 45.984 | 45.254 | 43.794 | 42.335 | 43.065 | 47.444 | 52.553 | 62.042 | 69.341 | 72.261 | 72.991 | 72.261 | 67.881 | 67.151 | 65.692 | 64.232 | 65.692 | 67.151 | 70.071 | 71.531 | 70.071 | 65.692 | 58.393 | 51.094 | 45.026 | 44.311 | 42.882 | 41.453 | 42.167 | 46.456 | 51.458 | 60.75 | 67.897 | 70.755 | 71.47 | 70.755 | 66.467 | 65.752 | 64.323 | 62.894 | 64.323 | 65.752 | 68.611 | 70.041 | 68.611 | 64.323 | 57.176 | 50.029 | 36.883 | 36.298 | 35.127 | 33.956 | 34.541 | 38.054 | 42.152 | 49.763 | 55.617 | 57.959 | 58.545 | 57.959 | 54.447 | 53.861 | 52.69 | 51.519 | 52.69 | 53.861 | 56.203 | 57.374 | 56.203 | 52.69 | 46.836 | 40.981 | 42.768 | 41.628 | 39.347 | 37.636 | 37.066 | 37.066 | 38.776 | 42.198 | 47.33 | 50.751 | 52.462 | 53.603 | 51.892 | 51.322 | 51.322 | 49.041 | 48.47 | 50.181 | 52.462 | 57.024 | 55.313 | 54.173 | 51.322 | 48.47 | 47.458 | 46.705 | 45.198 | 43.691 | 44.445 | 48.964 | 54.238 | 64.03 | 71.564 | 74.577 | 75.33 | 74.577 | 70.057 | 69.304 | 67.797 | 66.29 | 67.797 | 69.304 | 72.317 | 73.823 | 72.317 | 67.797 | 60.264 | 52.731 | 51.03 | 50.22 | 48.6 | 46.98 | 47.79 | 52.65 | 58.32 | 68.85 | 76.95 | 80.19 | 81 | 80.19 | 75.33 | 74.52 | 72.9 | 71.28 | 72.9 | 74.52 | 77.76 | 79.38 | 77.76 | 72.9 | 64.8 | 56.7 | 50.009 | 49.216 | 47.628 | 46.04 | 46.834 | 51.597 | 57.154 | 67.473 | 75.411 | 78.586 | 79.38 | 78.586 | 73.823 | 73.03 | 71.442 | 69.854 | 71.442 | 73.03 | 76.205 | 77.792 | 76.205 | 71.442 | 63.504 | 55.566 | 48.989 | 48.211 | 46.656 | 45.101 | 45.878 | 50.544 | 55.987 | 66.096 | 73.872 | 76.982 | 77.76 | 76.982 | 72.317 | 71.539 | 69.984 | 68.429 | 69.984 | 71.539 | 74.65 | 76.205 | 74.65 | 69.984 | 62.208 | 54.432 | 47.968 | 47.207 | 45.684 | 44.161 | 44.923 | 49.491 | 54.821 | 64.719 | 72.333 | 75.379 | 76.14 | 75.379 | 70.81 | 70.049 | 68.526 | 67.003 | 68.526 | 70.049 | 73.094 | 74.617 | 73.094 | 68.526 | 60.912 | 53.298 | 39.293 | 38.669 | 37.422 | 36.175 | 36.798 | 40.54 | 44.906 | 53.014 | 59.251 | 61.746 | 62.37 | 61.746 | 58.004 | 57.38 | 56.133 | 54.886 | 56.133 | 57.38 | 59.875 | 61.123 | 59.875 | 56.133 | 49.896 | 43.659 | 45.562 | 44.348 | 41.918 | 40.095 | 39.488 | 39.488 | 41.31 | 44.955 | 50.422 | 54.068 | 55.89 | 57.105 | 55.283 | 54.675 | 54.675 | 52.245 | 51.637 | 53.46 | 55.89 | 60.75 | 58.927 | 57.712 | 54.675 | 51.637 | 45.623 | 44.899 | 43.45 | 42.002 | 42.726 | 47.071 | 52.14 | 61.555 | 68.796 | 71.693 | 72.417 | 71.693 | 67.348 | 66.624 | 65.176 | 63.727 | 65.176 | 66.624 | 69.521 | 70.969 | 69.521 | 65.176 | 57.934 | 50.692 | 49.057 | 48.278 | 46.721 | 45.163 | 45.942 | 50.614 | 56.065 | 66.188 | 73.975 | 77.089 | 77.868 | 77.089 | 72.417 | 71.639 | 70.081 | 68.524 | 70.081 | 71.639 | 74.753 | 76.311 | 74.753 | 70.081 | 62.294 | 54.508 | 48.076 | 47.313 | 45.786 | 44.26 | 45.023 | 49.602 | 54.944 | 64.864 | 72.495 | 75.548 | 76.311 | 75.548 | 70.969 | 70.206 | 68.68 | 67.153 | 68.68 | 70.206 | 73.258 | 74.784 | 73.258 | 68.68 | 61.049 | 53.417 | 47.095 | 46.347 | 44.852 | 43.357 | 44.104 | 48.59 | 53.822 | 63.54 | 71.016 | 74.006 | 74.753 | 74.006 | 69.521 | 68.773 | 67.278 | 65.783 | 67.278 | 68.773 | 71.763 | 73.258 | 71.763 | 67.278 | 59.803 | 52.327 | 46.113 | 45.381 | 43.918 | 42.454 | 43.186 | 47.577 | 52.701 | 62.217 | 69.536 | 72.464 | 73.196 | 72.464 | 68.072 | 67.34 | 65.876 | 64.412 | 65.876 | 67.34 | 70.268 | 71.732 | 70.268 | 65.876 | 58.557 | 51.237 | 37.774 | 37.174 | 35.975 | 34.776 | 35.375 | 38.973 | 43.17 | 50.965 | 56.96 | 59.359 | 59.958 | 59.359 | 55.761 | 55.162 | 53.963 | 52.763 | 53.963 | 55.162 | 57.56 | 58.759 | 57.56 | 53.963 | 47.967 | 41.971 | 43.801 | 42.633 | 40.297 | 38.545 | 37.961 | 37.961 | 39.713 | 43.217 | 48.473 | 51.977 | 53.729 | 54.897 | 53.145 | 52.561 | 52.561 | 50.225 | 49.641 | 51.393 | 53.729 | 58.401 | 56.649 | 55.481 | 52.561 | 49.641 | 50.622 | 49.818 | 48.211 | 46.604 | 47.408 | 52.229 | 57.853 | 68.299 | 76.334 | 79.548 | 80.352 | 79.548 | 74.727 | 73.924 | 72.317 | 70.71 | 72.317 | 73.924 | 77.138 | 78.745 | 77.138 | 72.317 | 64.282 | 56.246 | 54.432 | 53.568 | 51.84 | 50.112 | 50.976 | 56.16 | 62.208 | 73.44 | 82.08 | 85.536 | 86.4 | 85.536 | 80.352 | 79.488 | 77.76 | 76.032 | 77.76 | 79.488 | 82.944 | 84.672 | 82.944 | 77.76 | 69.12 | 60.48 | 53.343 | 52.497 | 50.803 | 49.11 | 49.956 | 55.037 | 60.964 | 71.971 | 80.438 | 83.825 | 84.672 | 83.825 | 78.745 | 77.898 | 76.205 | 74.511 | 76.205 | 77.898 | 81.285 | 82.979 | 81.285 | 76.205 | 67.738 | 59.27 | 52.255 | 51.425 | 49.766 | 48.108 | 48.937 | 53.914 | 59.72 | 70.502 | 78.797 | 82.115 | 82.944 | 82.115 | 77.138 | 76.308 | 74.65 | 72.991 | 74.65 | 76.308 | 79.626 | 81.285 | 79.626 | 74.65 | 66.355 | 58.061 | 51.166 | 50.354 | 48.73 | 47.105 | 47.917 | 52.79 | 58.476 | 69.034 | 77.155 | 80.404 | 81.216 | 80.404 | 75.531 | 74.719 | 73.094 | 71.47 | 73.094 | 74.719 | 77.967 | 79.592 | 77.967 | 73.094 | 64.973 | 56.851 | 41.913 | 41.247 | 39.917 | 38.586 | 39.252 | 43.243 | 47.9 | 56.549 | 63.202 | 65.863 | 66.528 | 65.863 | 61.871 | 61.206 | 59.875 | 58.545 | 59.875 | 61.206 | 63.867 | 65.197 | 63.867 | 59.875 | 53.222 | 46.57 | 48.6 | 47.304 | 44.712 | 42.768 | 42.12 | 42.12 | 44.064 | 47.952 | 53.784 | 57.672 | 59.616 | 60.912 | 58.968 | 58.32 | 58.32 | 55.728 | 55.08 | 57.024 | 59.616 | 64.8 | 62.856 | 61.56 | 58.32 | 55.08 | 47.711 | 46.954 | 45.439 | 43.924 | 44.682 | 49.226 | 54.527 | 64.372 | 71.945 | 74.974 | 75.732 | 74.974 | 70.431 | 69.673 | 68.159 | 66.644 | 68.159 | 69.673 | 72.702 | 74.217 | 72.702 | 68.159 | 60.585 | 53.012 | 51.302 | 50.488 | 48.859 | 47.231 | 48.045 | 52.931 | 58.631 | 69.217 | 77.36 | 80.618 | 81.432 | 80.618 | 75.732 | 74.917 | 73.289 | 71.66 | 73.289 | 74.917 | 78.175 | 79.803 | 78.175 | 73.289 | 65.146 | 57.002 | 50.276 | 49.478 | 47.882 | 46.286 | 47.084 | 51.872 | 57.458 | 67.833 | 75.813 | 79.005 | 79.803 | 79.005 | 74.217 | 73.419 | 71.823 | 70.227 | 71.823 | 73.419 | 76.611 | 78.207 | 76.611 | 71.823 | 63.843 | 55.862 | 49.25 | 48.468 | 46.905 | 45.341 | 46.123 | 50.814 | 56.286 | 66.449 | 74.266 | 77.393 | 78.175 | 77.393 | 72.702 | 71.921 | 70.357 | 68.794 | 70.357 | 71.921 | 75.048 | 76.611 | 75.048 | 70.357 | 62.54 | 54.722 | 48.224 | 47.459 | 45.928 | 44.397 | 45.162 | 49.755 | 55.113 | 65.064 | 72.719 | 75.781 | 76.546 | 75.781 | 71.188 | 70.422 | 68.891 | 67.361 | 68.891 | 70.422 | 73.484 | 75.015 | 73.484 | 68.891 | 61.237 | 53.582 | 39.503 | 38.876 | 37.622 | 36.368 | 36.995 | 40.757 | 45.146 | 53.297 | 59.568 | 62.076 | 62.703 | 62.076 | 58.313 | 57.686 | 56.432 | 55.178 | 56.432 | 57.686 | 60.195 | 61.449 | 60.195 | 56.432 | 50.162 | 43.892 | 45.806 | 44.584 | 42.141 | 40.309 | 39.698 | 39.698 | 41.53 | 45.195 | 50.691 | 54.356 | 56.188 | 57.41 | 55.577 | 54.967 | 54.967 | 52.524 | 51.913 | 53.745 | 56.188 | 61.074 | 59.242 | 58.02 | 54.967 | 51.913 | 53.804 | 50.441 | 48.76 | 47.078 | 47.078 | 48.76 | 53.804 | 63.892 | 73.139 | 79.865 | 83.228 | 84.068 | 83.228 | 84.068 | 84.068 | 81.546 | 80.706 | 80.706 | 78.184 | 77.343 | 77.343 | 78.184 | 73.139 | 60.529 | 57.853 | 54.238 | 52.43 | 50.622 | 50.622 | 52.43 | 57.853 | 68.701 | 78.645 | 85.876 | 89.492 | 90.396 | 89.492 | 90.396 | 90.396 | 87.684 | 86.78 | 86.78 | 84.068 | 83.164 | 83.164 | 84.068 | 78.645 | 65.085 | 56.696 | 53.153 | 51.381 | 49.609 | 49.609 | 51.381 | 56.696 | 67.327 | 77.072 | 84.159 | 87.702 | 88.588 | 87.702 | 88.588 | 88.588 | 85.93 | 85.045 | 85.045 | 82.387 | 81.501 | 81.501 | 82.387 | 77.072 | 63.783 | 55.539 | 52.068 | 50.332 | 48.597 | 48.597 | 50.332 | 55.539 | 65.953 | 75.499 | 82.441 | 85.912 | 86.78 | 85.912 | 86.78 | 86.78 | 84.177 | 83.309 | 83.309 | 80.706 | 79.838 | 79.838 | 80.706 | 75.499 | 62.482 | 54.382 | 50.983 | 49.284 | 47.584 | 47.584 | 49.284 | 54.382 | 64.579 | 73.926 | 80.724 | 84.123 | 84.972 | 84.123 | 84.972 | 84.972 | 82.423 | 81.573 | 81.573 | 79.024 | 78.174 | 78.174 | 79.024 | 73.926 | 61.18 | 44.547 | 41.763 | 40.371 | 38.979 | 38.979 | 40.371 | 44.547 | 52.9 | 60.556 | 66.125 | 68.909 | 69.605 | 68.909 | 69.605 | 69.605 | 67.517 | 66.821 | 66.821 | 64.733 | 64.037 | 64.037 | 64.733 | 60.556 | 50.116 | 50.17 | 47.458 | 44.746 | 44.068 | 43.39 | 42.034 | 42.034 | 44.746 | 54.916 | 58.305 | 61.695 | 63.051 | 63.051 | 62.373 | 61.695 | 61.695 | 62.373 | 63.729 | 64.407 | 64.407 | 67.797 | 63.051 | 59.661 | 54.238 | 55.925 | 52.43 | 50.682 | 48.934 | 48.934 | 50.682 | 55.925 | 66.411 | 76.023 | 83.014 | 86.509 | 87.383 | 86.509 | 87.383 | 87.383 | 84.761 | 83.887 | 83.887 | 81.266 | 80.392 | 80.392 | 81.266 | 76.023 | 62.916 | 60.134 | 56.376 | 54.497 | 52.618 | 52.618 | 54.497 | 60.134 | 71.41 | 81.745 | 89.262 | 93.02 | 93.96 | 93.02 | 93.96 | 93.96 | 91.141 | 90.202 | 90.202 | 87.383 | 86.443 | 86.443 | 87.383 | 81.745 | 67.651 | 58.932 | 55.248 | 53.407 | 51.565 | 51.565 | 53.407 | 58.932 | 69.981 | 80.11 | 87.477 | 91.16 | 92.081 | 91.16 | 92.081 | 92.081 | 89.318 | 88.398 | 88.398 | 85.635 | 84.714 | 84.714 | 85.635 | 80.11 | 66.298 | 57.729 | 54.121 | 52.317 | 50.513 | 50.513 | 52.317 | 57.729 | 68.553 | 78.475 | 85.692 | 89.3 | 90.202 | 89.3 | 90.202 | 90.202 | 87.496 | 86.594 | 86.594 | 83.887 | 82.985 | 82.985 | 83.887 | 78.475 | 64.945 | 56.526 | 52.993 | 51.227 | 49.461 | 49.461 | 51.227 | 56.526 | 67.125 | 76.84 | 83.906 | 87.439 | 88.322 | 87.439 | 88.322 | 88.322 | 85.673 | 84.79 | 84.79 | 82.14 | 81.257 | 81.257 | 82.14 | 76.84 | 63.592 | 46.303 | 43.41 | 41.963 | 40.516 | 40.516 | 41.963 | 46.303 | 54.985 | 62.944 | 68.732 | 71.626 | 72.349 | 71.626 | 72.349 | 72.349 | 70.179 | 69.455 | 69.455 | 67.285 | 66.561 | 66.561 | 67.285 | 62.944 | 52.091 | 52.148 | 49.329 | 46.51 | 45.806 | 45.101 | 43.691 | 43.691 | 46.51 | 57.081 | 60.604 | 64.128 | 65.537 | 65.537 | 64.832 | 64.128 | 64.128 | 64.832 | 66.242 | 66.946 | 66.946 | 70.47 | 65.537 | 62.014 | 56.376 | 56.568 | 53.032 | 51.265 | 49.497 | 49.497 | 51.265 | 56.568 | 67.174 | 76.897 | 83.968 | 87.503 | 88.387 | 87.503 | 88.387 | 88.387 | 85.736 | 84.852 | 84.852 | 82.2 | 81.316 | 81.316 | 82.2 | 76.897 | 63.639 | 60.826 | 57.024 | 55.123 | 53.222 | 53.222 | 55.123 | 60.826 | 72.23 | 82.685 | 90.288 | 94.09 | 95.04 | 94.09 | 95.04 | 95.04 | 92.189 | 91.238 | 91.238 | 88.387 | 87.437 | 87.437 | 88.387 | 82.685 | 68.429 | 59.609 | 55.884 | 54.021 | 52.158 | 52.158 | 54.021 | 59.609 | 70.786 | 81.031 | 88.482 | 92.208 | 93.139 | 92.208 | 93.139 | 93.139 | 90.345 | 89.414 | 89.414 | 86.619 | 85.688 | 85.688 | 86.619 | 81.031 | 67.06 | 58.393 | 54.743 | 52.918 | 51.094 | 51.094 | 52.918 | 58.393 | 69.341 | 79.377 | 86.676 | 90.326 | 91.238 | 90.326 | 91.238 | 91.238 | 88.501 | 87.589 | 87.589 | 84.852 | 83.939 | 83.939 | 84.852 | 79.377 | 65.692 | 57.176 | 53.603 | 51.816 | 50.029 | 50.029 | 51.816 | 57.176 | 67.897 | 77.724 | 84.871 | 88.444 | 89.338 | 88.444 | 89.338 | 89.338 | 86.657 | 85.764 | 85.764 | 83.084 | 82.191 | 82.191 | 83.084 | 77.724 | 64.323 | 46.836 | 43.908 | 42.445 | 40.981 | 40.981 | 42.445 | 46.836 | 55.617 | 63.667 | 69.522 | 72.449 | 73.181 | 72.449 | 73.181 | 73.181 | 70.985 | 70.254 | 70.254 | 68.058 | 67.326 | 67.326 | 68.058 | 63.667 | 52.69 | 52.747 | 49.896 | 47.045 | 46.332 | 45.619 | 44.194 | 44.194 | 47.045 | 57.737 | 61.301 | 64.865 | 66.29 | 66.29 | 65.578 | 64.865 | 64.865 | 65.578 | 67.003 | 67.716 | 67.716 | 71.28 | 66.29 | 62.726 | 57.024 | 55.025 | 51.586 | 49.866 | 48.147 | 48.147 | 49.866 | 55.025 | 65.342 | 74.8 | 81.678 | 85.117 | 85.977 | 85.117 | 85.977 | 85.977 | 83.397 | 82.538 | 82.538 | 79.958 | 79.099 | 79.099 | 79.958 | 74.8 | 61.903 | 59.167 | 55.469 | 53.62 | 51.771 | 51.771 | 53.62 | 59.167 | 70.26 | 80.43 | 87.826 | 91.524 | 92.448 | 91.524 | 92.448 | 92.448 | 89.675 | 88.75 | 88.75 | 85.977 | 85.052 | 85.052 | 85.977 | 80.43 | 66.563 | 57.983 | 54.359 | 52.547 | 50.735 | 50.735 | 52.547 | 57.983 | 68.855 | 78.821 | 86.069 | 89.693 | 90.599 | 89.693 | 90.599 | 90.599 | 87.881 | 86.975 | 86.975 | 84.257 | 83.351 | 83.351 | 84.257 | 78.821 | 65.231 | 56.8 | 53.25 | 51.475 | 49.7 | 49.7 | 51.475 | 56.8 | 67.45 | 77.213 | 84.313 | 87.863 | 88.75 | 87.863 | 88.75 | 88.75 | 86.088 | 85.2 | 85.2 | 82.538 | 81.65 | 81.65 | 82.538 | 77.213 | 63.9 | 55.617 | 52.141 | 50.403 | 48.665 | 48.665 | 50.403 | 55.617 | 66.045 | 75.604 | 82.556 | 86.032 | 86.901 | 86.032 | 86.901 | 86.901 | 84.294 | 83.425 | 83.425 | 80.818 | 79.949 | 79.949 | 80.818 | 75.604 | 62.569 | 45.558 | 42.711 | 41.287 | 39.864 | 39.864 | 41.287 | 45.558 | 54.101 | 61.931 | 67.626 | 70.473 | 71.185 | 70.473 | 71.185 | 71.185 | 69.049 | 68.338 | 68.338 | 66.202 | 65.49 | 65.49 | 66.202 | 61.931 | 51.253 | 51.309 | 48.535 | 45.762 | 45.068 | 44.375 | 42.988 | 42.988 | 45.762 | 56.162 | 59.629 | 63.096 | 64.482 | 64.482 | 63.789 | 63.096 | 63.096 | 63.789 | 65.176 | 65.869 | 65.869 | 69.336 | 64.482 | 61.016 | 55.469 | 52.132 | 48.874 | 47.245 | 45.616 | 45.616 | 47.245 | 52.132 | 61.907 | 70.867 | 77.384 | 80.642 | 81.457 | 80.642 | 81.457 | 81.457 | 79.013 | 78.199 | 78.199 | 75.755 | 74.94 | 74.94 | 75.755 | 70.867 | 58.649 | 56.056 | 52.553 | 50.801 | 49.049 | 49.049 | 50.801 | 56.056 | 66.567 | 76.202 | 83.209 | 86.712 | 87.588 | 86.712 | 87.588 | 87.588 | 84.96 | 84.084 | 84.084 | 81.457 | 80.581 | 80.581 | 81.457 | 76.202 | 63.063 | 54.935 | 51.502 | 49.785 | 48.068 | 48.068 | 49.785 | 54.935 | 65.236 | 74.678 | 81.544 | 84.978 | 85.836 | 84.978 | 85.836 | 85.836 | 83.261 | 82.403 | 82.403 | 79.828 | 78.969 | 78.969 | 79.828 | 74.678 | 61.802 | 53.814 | 50.451 | 48.769 | 47.087 | 47.087 | 48.769 | 53.814 | 63.904 | 73.153 | 79.88 | 83.244 | 84.084 | 83.244 | 84.084 | 84.084 | 81.562 | 80.721 | 80.721 | 78.199 | 77.358 | 77.358 | 78.199 | 73.153 | 60.541 | 52.693 | 49.4 | 47.753 | 46.106 | 46.106 | 47.753 | 52.693 | 62.573 | 71.629 | 78.216 | 81.509 | 82.333 | 81.509 | 82.333 | 82.333 | 79.863 | 79.039 | 79.039 | 76.569 | 75.746 | 75.746 | 76.569 | 71.629 | 59.28 | 43.163 | 40.466 | 39.117 | 37.768 | 37.768 | 39.117 | 43.163 | 51.256 | 58.675 | 64.071 | 66.768 | 67.443 | 66.768 | 67.443 | 67.443 | 65.419 | 64.745 | 64.745 | 62.722 | 62.047 | 62.047 | 62.722 | 58.675 | 48.559 | 48.611 | 45.984 | 43.356 | 42.699 | 42.042 | 40.728 | 40.728 | 43.356 | 53.21 | 56.494 | 59.779 | 61.093 | 61.093 | 60.436 | 59.779 | 59.779 | 60.436 | 61.75 | 62.406 | 62.406 | 65.691 | 61.093 | 57.808 | 52.553 | 57.853 | 54.238 | 52.43 | 50.622 | 50.622 | 52.43 | 57.853 | 68.701 | 78.645 | 85.876 | 89.492 | 90.396 | 89.492 | 90.396 | 90.396 | 87.684 | 86.78 | 86.78 | 84.068 | 83.164 | 83.164 | 84.068 | 78.645 | 65.085 | 62.208 | 58.32 | 56.376 | 54.432 | 54.432 | 56.376 | 62.208 | 73.872 | 84.564 | 92.34 | 96.228 | 97.2 | 96.228 | 97.2 | 97.2 | 94.284 | 93.312 | 93.312 | 90.396 | 89.424 | 89.424 | 90.396 | 84.564 | 69.984 | 60.964 | 57.154 | 55.248 | 53.343 | 53.343 | 55.248 | 60.964 | 72.395 | 82.873 | 90.493 | 94.303 | 95.256 | 94.303 | 95.256 | 95.256 | 92.398 | 91.446 | 91.446 | 88.588 | 87.636 | 87.636 | 88.588 | 82.873 | 68.584 | 59.72 | 55.987 | 54.121 | 52.255 | 52.255 | 54.121 | 59.72 | 70.917 | 81.181 | 88.646 | 92.379 | 93.312 | 92.379 | 93.312 | 93.312 | 90.513 | 89.58 | 89.58 | 86.78 | 85.847 | 85.847 | 86.78 | 81.181 | 67.185 | 58.476 | 54.821 | 52.993 | 51.166 | 51.166 | 52.993 | 58.476 | 69.44 | 79.49 | 86.8 | 90.454 | 91.368 | 90.454 | 91.368 | 91.368 | 88.627 | 87.713 | 87.713 | 84.972 | 84.059 | 84.059 | 84.972 | 79.49 | 65.785 | 47.9 | 44.906 | 43.41 | 41.913 | 41.913 | 43.41 | 47.9 | 56.881 | 65.114 | 71.102 | 74.096 | 74.844 | 74.096 | 74.844 | 74.844 | 72.599 | 71.85 | 71.85 | 69.605 | 68.856 | 68.856 | 69.605 | 65.114 | 53.888 | 53.946 | 51.03 | 48.114 | 47.385 | 46.656 | 45.198 | 45.198 | 48.114 | 59.049 | 62.694 | 66.339 | 67.797 | 67.797 | 67.068 | 66.339 | 66.339 | 67.068 | 68.526 | 69.255 | 69.255 | 72.9 | 67.797 | 64.152 | 58.32 | 57.018 | 53.454 | 51.672 | 49.891 | 49.891 | 51.672 | 57.018 | 67.709 | 77.509 | 84.636 | 88.199 | 89.09 | 88.199 | 89.09 | 89.09 | 86.418 | 85.527 | 85.527 | 82.854 | 81.963 | 81.963 | 82.854 | 77.509 | 64.145 | 61.309 | 57.478 | 55.562 | 53.646 | 53.646 | 55.562 | 61.309 | 72.805 | 83.343 | 91.006 | 94.838 | 95.796 | 94.838 | 95.796 | 95.796 | 92.922 | 91.964 | 91.964 | 89.09 | 88.132 | 88.132 | 89.09 | 83.343 | 68.973 | 60.083 | 56.328 | 54.45 | 52.573 | 52.573 | 54.45 | 60.083 | 71.349 | 81.676 | 89.186 | 92.941 | 93.88 | 92.941 | 93.88 | 93.88 | 91.064 | 90.125 | 90.125 | 87.308 | 86.37 | 86.37 | 87.308 | 81.676 | 67.594 | 58.857 | 55.178 | 53.339 | 51.5 | 51.5 | 53.339 | 58.857 | 69.893 | 80.009 | 87.366 | 91.045 | 91.964 | 91.045 | 91.964 | 91.964 | 89.205 | 88.286 | 88.286 | 85.527 | 84.607 | 84.607 | 85.527 | 80.009 | 66.214 | 57.631 | 54.029 | 52.228 | 50.427 | 50.427 | 52.228 | 57.631 | 68.437 | 78.342 | 85.546 | 89.148 | 90.048 | 89.148 | 90.048 | 90.048 | 87.347 | 86.446 | 86.446 | 83.745 | 82.844 | 82.844 | 83.745 | 78.342 | 64.835 | 47.208 | 44.258 | 42.782 | 41.307 | 41.307 | 42.782 | 47.208 | 56.06 | 64.174 | 70.075 | 73.025 | 73.763 | 73.025 | 73.763 | 73.763 | 71.55 | 70.812 | 70.812 | 68.6 | 67.862 | 67.862 | 68.6 | 64.174 | 53.109 | 53.167 | 50.293 | 47.419 | 46.701 | 45.982 | 44.545 | 44.545 | 47.419 | 58.196 | 61.788 | 65.381 | 66.818 | 66.818 | 66.099 | 65.381 | 65.381 | 66.099 | 67.536 | 68.255 | 68.255 | 71.847 | 66.818 | 63.225 | 57.478 | 57.596 | 53.997 | 52.197 | 50.397 | 50.397 | 52.197 | 57.596 | 68.396 | 78.295 | 85.495 | 89.094 | 89.994 | 89.094 | 89.994 | 89.994 | 87.294 | 86.394 | 86.394 | 83.695 | 82.795 | 82.795 | 83.695 | 78.295 | 64.796 | 61.932 | 58.061 | 56.125 | 54.19 | 54.19 | 56.125 | 61.932 | 73.544 | 84.188 | 91.93 | 95.8 | 96.768 | 95.8 | 96.768 | 96.768 | 93.865 | 92.897 | 92.897 | 89.994 | 89.027 | 89.027 | 89.994 | 84.188 | 69.673 | 60.693 | 56.9 | 55.003 | 53.106 | 53.106 | 55.003 | 60.693 | 72.073 | 82.504 | 90.091 | 93.884 | 94.833 | 93.884 | 94.833 | 94.833 | 91.988 | 91.039 | 91.039 | 88.194 | 87.246 | 87.246 | 88.194 | 82.504 | 68.28 | 59.454 | 55.738 | 53.88 | 52.022 | 52.022 | 53.88 | 59.454 | 70.602 | 80.821 | 88.252 | 91.968 | 92.897 | 91.968 | 92.897 | 92.897 | 90.11 | 89.181 | 89.181 | 86.394 | 85.465 | 85.465 | 86.394 | 80.821 | 66.886 | 58.216 | 54.577 | 52.758 | 50.939 | 50.939 | 52.758 | 58.216 | 69.131 | 79.137 | 86.414 | 90.052 | 90.962 | 90.052 | 90.962 | 90.962 | 88.233 | 87.323 | 87.323 | 84.595 | 83.685 | 83.685 | 84.595 | 79.137 | 65.493 | 47.687 | 44.707 | 43.217 | 41.726 | 41.726 | 43.217 | 47.687 | 56.629 | 64.825 | 70.786 | 73.766 | 74.511 | 73.766 | 74.511 | 74.511 | 72.276 | 71.531 | 71.531 | 69.296 | 68.55 | 68.55 | 69.296 | 64.825 | 53.648 | 53.706 | 50.803 | 47.9 | 47.174 | 46.449 | 44.997 | 44.997 | 47.9 | 58.787 | 62.415 | 66.044 | 67.496 | 67.496 | 66.77 | 66.044 | 66.044 | 66.77 | 68.221 | 68.947 | 68.947 | 72.576 | 67.496 | 63.867 | 58.061 | 55.346 | 51.887 | 50.158 | 48.428 | 48.428 | 50.158 | 55.346 | 65.724 | 75.237 | 82.155 | 85.614 | 86.479 | 85.614 | 86.479 | 86.479 | 83.884 | 83.02 | 83.02 | 80.425 | 79.561 | 79.561 | 80.425 | 75.237 | 62.265 | 59.512 | 55.793 | 53.933 | 52.073 | 52.073 | 53.933 | 59.512 | 70.671 | 80.9 | 88.339 | 92.058 | 92.988 | 92.058 | 92.988 | 92.988 | 90.198 | 89.268 | 89.268 | 86.479 | 85.549 | 85.549 | 86.479 | 80.9 | 66.951 | 58.322 | 54.677 | 52.854 | 51.032 | 51.032 | 52.854 | 58.322 | 69.257 | 79.282 | 86.572 | 90.217 | 91.128 | 90.217 | 91.128 | 91.128 | 88.394 | 87.483 | 87.483 | 84.749 | 83.838 | 83.838 | 84.749 | 79.282 | 65.612 | 57.132 | 53.561 | 51.776 | 49.99 | 49.99 | 51.776 | 57.132 | 67.844 | 77.664 | 84.805 | 88.376 | 89.268 | 88.376 | 89.268 | 89.268 | 86.59 | 85.698 | 85.698 | 83.02 | 82.127 | 82.127 | 83.02 | 77.664 | 64.273 | 55.942 | 52.445 | 50.697 | 48.949 | 48.949 | 50.697 | 55.942 | 66.431 | 76.046 | 83.038 | 86.535 | 87.409 | 86.535 | 87.409 | 87.409 | 84.786 | 83.912 | 83.912 | 81.29 | 80.416 | 80.416 | 81.29 | 76.046 | 62.934 | 45.824 | 42.96 | 41.528 | 40.096 | 40.096 | 41.528 | 45.824 | 54.417 | 62.293 | 68.021 | 70.885 | 71.601 | 70.885 | 71.601 | 71.601 | 69.453 | 68.737 | 68.737 | 66.589 | 65.873 | 65.873 | 66.589 | 62.293 | 51.553 | 51.608 | 48.819 | 46.029 | 45.332 | 44.634 | 43.239 | 43.239 | 46.029 | 56.49 | 59.977 | 63.464 | 64.859 | 64.859 | 64.162 | 63.464 | 63.464 | 64.162 | 65.557 | 66.254 | 66.254 | 69.741 | 64.859 | 61.372 | 55.793 | 48.533 | 45.499 | 43.983 | 42.466 | 42.466 | 43.983 | 48.533 | 57.632 | 65.974 | 72.041 | 75.074 | 75.832 | 75.074 | 75.832 | 75.832 | 73.557 | 72.799 | 72.799 | 70.524 | 69.766 | 69.766 | 70.524 | 65.974 | 54.599 | 52.186 | 48.924 | 47.293 | 45.662 | 45.662 | 47.293 | 52.186 | 61.97 | 70.94 | 77.463 | 80.725 | 81.54 | 80.725 | 81.54 | 81.54 | 79.094 | 78.278 | 78.278 | 75.832 | 75.017 | 75.017 | 75.832 | 70.94 | 58.709 | 51.142 | 47.946 | 46.347 | 44.749 | 44.749 | 46.347 | 51.142 | 60.731 | 69.521 | 75.914 | 79.11 | 79.909 | 79.11 | 79.909 | 79.909 | 77.512 | 76.713 | 76.713 | 74.316 | 73.516 | 73.516 | 74.316 | 69.521 | 57.535 | 50.098 | 46.967 | 45.401 | 43.836 | 43.836 | 45.401 | 50.098 | 59.492 | 68.102 | 74.364 | 77.496 | 78.278 | 77.496 | 78.278 | 78.278 | 75.93 | 75.147 | 75.147 | 72.799 | 72.016 | 72.016 | 72.799 | 68.102 | 56.36 | 49.054 | 45.989 | 44.456 | 42.923 | 42.923 | 44.456 | 49.054 | 58.252 | 66.683 | 72.815 | 75.881 | 76.648 | 75.881 | 76.648 | 76.648 | 74.348 | 73.582 | 73.582 | 71.282 | 70.516 | 70.516 | 71.282 | 66.683 | 55.186 | 40.183 | 37.671 | 36.416 | 35.16 | 35.16 | 36.416 | 40.183 | 47.717 | 54.624 | 59.647 | 62.158 | 62.786 | 62.158 | 62.786 | 62.786 | 60.902 | 60.274 | 60.274 | 58.391 | 57.763 | 57.763 | 58.391 | 54.624 | 45.206 | 45.255 | 42.808 | 40.362 | 39.751 | 39.139 | 37.916 | 37.916 | 40.362 | 49.536 | 52.593 | 55.651 | 56.874 | 56.874 | 56.263 | 55.651 | 55.651 | 56.263 | 57.486 | 58.097 | 58.097 | 61.155 | 56.874 | 53.816 | 48.924 | 52.454 | 49.175 | 47.536 | 45.897 | 45.897 | 47.536 | 52.454 | 62.289 | 71.304 | 77.861 | 81.139 | 81.959 | 81.139 | 81.959 | 81.959 | 79.5 | 78.681 | 78.681 | 76.222 | 75.402 | 75.402 | 76.222 | 71.304 | 59.011 | 56.402 | 52.877 | 51.114 | 49.352 | 49.352 | 51.114 | 56.402 | 66.977 | 76.671 | 83.722 | 87.247 | 88.128 | 87.247 | 88.128 | 88.128 | 85.484 | 84.603 | 84.603 | 81.959 | 81.078 | 81.078 | 81.959 | 76.671 | 63.452 | 55.274 | 51.819 | 50.092 | 48.365 | 48.365 | 50.092 | 55.274 | 65.638 | 75.138 | 82.047 | 85.502 | 86.365 | 85.502 | 86.365 | 86.365 | 83.774 | 82.911 | 82.911 | 80.32 | 79.456 | 79.456 | 80.32 | 75.138 | 62.183 | 54.146 | 50.762 | 49.07 | 47.378 | 47.378 | 49.07 | 54.146 | 64.298 | 73.605 | 80.373 | 83.757 | 84.603 | 83.757 | 84.603 | 84.603 | 82.065 | 81.219 | 81.219 | 78.681 | 77.835 | 77.835 | 78.681 | 73.605 | 60.914 | 53.018 | 49.704 | 48.047 | 46.391 | 46.391 | 48.047 | 53.018 | 62.959 | 72.071 | 78.698 | 82.012 | 82.84 | 82.012 | 82.84 | 82.84 | 80.355 | 79.527 | 79.527 | 77.041 | 76.213 | 76.213 | 77.041 | 72.071 | 59.645 | 43.429 | 40.715 | 39.358 | 38.001 | 38.001 | 39.358 | 43.429 | 51.573 | 59.037 | 64.466 | 67.18 | 67.859 | 67.18 | 67.859 | 67.859 | 65.823 | 65.144 | 65.144 | 63.108 | 62.43 | 62.43 | 63.108 | 59.037 | 48.858 | 48.911 | 46.267 | 43.623 | 42.962 | 42.301 | 40.98 | 40.98 | 43.623 | 53.538 | 56.843 | 60.147 | 61.469 | 61.469 | 60.808 | 60.147 | 60.147 | 60.808 | 62.13 | 62.791 | 62.791 | 66.096 | 61.469 | 58.164 | 52.877 | 51.49 | 48.271 | 46.662 | 45.053 | 45.053 | 46.662 | 51.49 | 61.144 | 69.994 | 76.43 | 79.648 | 80.452 | 79.648 | 80.452 | 80.452 | 78.039 | 77.234 | 77.234 | 74.821 | 74.016 | 74.016 | 74.821 | 69.994 | 57.926 | 55.365 | 51.905 | 50.175 | 48.444 | 48.444 | 50.175 | 55.365 | 65.746 | 75.262 | 82.183 | 85.643 | 86.508 | 85.643 | 86.508 | 86.508 | 83.913 | 83.048 | 83.048 | 80.452 | 79.587 | 79.587 | 80.452 | 75.262 | 62.286 | 54.258 | 50.867 | 49.171 | 47.476 | 47.476 | 49.171 | 54.258 | 64.431 | 73.757 | 80.539 | 83.93 | 84.778 | 83.93 | 84.778 | 84.778 | 82.235 | 81.387 | 81.387 | 78.843 | 77.996 | 77.996 | 78.843 | 73.757 | 61.04 | 53.151 | 49.829 | 48.168 | 46.507 | 46.507 | 48.168 | 53.151 | 63.116 | 72.251 | 78.895 | 82.217 | 83.048 | 82.217 | 83.048 | 83.048 | 80.556 | 79.726 | 79.726 | 77.234 | 76.404 | 76.404 | 77.234 | 72.251 | 59.794 | 52.043 | 48.791 | 47.164 | 45.538 | 45.538 | 47.164 | 52.043 | 61.801 | 70.746 | 77.252 | 80.504 | 81.318 | 80.504 | 81.318 | 81.318 | 78.878 | 78.065 | 78.065 | 75.625 | 74.812 | 74.812 | 75.625 | 70.746 | 58.549 | 42.631 | 39.967 | 38.634 | 37.302 | 37.302 | 38.634 | 42.631 | 50.624 | 57.952 | 63.281 | 65.945 | 66.611 | 65.945 | 66.611 | 66.611 | 64.613 | 63.947 | 63.947 | 61.948 | 61.282 | 61.282 | 61.948 | 57.952 | 47.96 | 48.012 | 45.417 | 42.821 | 42.173 | 41.524 | 40.226 | 40.226 | 42.821 | 52.554 | 55.798 | 59.042 | 60.339 | 60.339 | 59.691 | 59.042 | 59.042 | 59.691 | 60.988 | 61.637 | 61.637 | 64.881 | 60.339 | 57.095 | 51.905 | 56.568 | 53.032 | 51.265 | 49.497 | 49.497 | 51.265 | 56.568 | 67.174 | 76.897 | 83.968 | 87.503 | 88.387 | 87.503 | 88.387 | 88.387 | 85.736 | 84.852 | 84.852 | 82.2 | 81.316 | 81.316 | 82.2 | 76.897 | 63.639 | 60.826 | 57.024 | 55.123 | 53.222 | 53.222 | 55.123 | 60.826 | 72.23 | 82.685 | 90.288 | 94.09 | 95.04 | 94.09 | 95.04 | 95.04 | 92.189 | 91.238 | 91.238 | 88.387 | 87.437 | 87.437 | 88.387 | 82.685 | 68.429 | 59.609 | 55.884 | 54.021 | 52.158 | 52.158 | 54.021 | 59.609 | 70.786 | 81.031 | 88.482 | 92.208 | 93.139 | 92.208 | 93.139 | 93.139 | 90.345 | 89.414 | 89.414 | 86.619 | 85.688 | 85.688 | 86.619 | 81.031 | 67.06 | 58.393 | 54.743 | 52.918 | 51.094 | 51.094 | 52.918 | 58.393 | 69.341 | 79.377 | 86.676 | 90.326 | 91.238 | 90.326 | 91.238 | 91.238 | 88.501 | 87.589 | 87.589 | 84.852 | 83.939 | 83.939 | 84.852 | 79.377 | 65.692 | 57.176 | 53.603 | 51.816 | 50.029 | 50.029 | 51.816 | 57.176 | 67.897 | 77.724 | 84.871 | 88.444 | 89.338 | 88.444 | 89.338 | 89.338 | 86.657 | 85.764 | 85.764 | 83.084 | 82.191 | 82.191 | 83.084 | 77.724 | 64.323 | 46.836 | 43.908 | 42.445 | 40.981 | 40.981 | 42.445 | 46.836 | 55.617 | 63.667 | 69.522 | 72.449 | 73.181 | 72.449 | 73.181 | 73.181 | 70.985 | 70.254 | 70.254 | 68.058 | 67.326 | 67.326 | 68.058 | 63.667 | 52.69 | 52.747 | 49.896 | 47.045 | 46.332 | 45.619 | 44.194 | 44.194 | 47.045 | 57.737 | 61.301 | 64.865 | 66.29 | 66.29 | 65.578 | 64.865 | 64.865 | 65.578 | 67.003 | 67.716 | 67.716 | 71.28 | 66.29 | 62.726 | 57.024 | 45.686 | 44.961 | 43.511 | 42.06 | 42.785 | 47.136 | 52.213 | 61.64 | 68.892 | 71.793 | 72.518 | 71.793 | 67.441 | 66.716 | 65.266 | 63.816 | 65.266 | 66.716 | 69.617 | 71.067 | 69.617 | 65.266 | 58.014 | 50.762 | 49.125 | 48.345 | 46.786 | 45.226 | 46.006 | 50.684 | 56.143 | 66.28 | 74.077 | 77.196 | 77.976 | 77.196 | 72.518 | 71.738 | 70.178 | 68.619 | 70.178 | 71.738 | 74.857 | 76.416 | 74.857 | 70.178 | 62.381 | 54.583 | 48.142 | 47.378 | 45.85 | 44.322 | 45.086 | 49.671 | 55.02 | 64.954 | 72.596 | 75.652 | 76.416 | 75.652 | 71.067 | 70.303 | 68.775 | 67.247 | 68.775 | 70.303 | 73.36 | 74.888 | 73.36 | 68.775 | 61.133 | 53.492 | 47.16 | 46.411 | 44.914 | 43.417 | 44.166 | 48.657 | 53.897 | 63.628 | 71.114 | 74.108 | 74.857 | 74.108 | 69.617 | 68.868 | 67.371 | 65.874 | 67.371 | 68.868 | 71.863 | 73.36 | 71.863 | 67.371 | 59.886 | 52.4 | 46.177 | 45.444 | 43.978 | 42.513 | 43.245 | 47.643 | 52.774 | 62.303 | 69.633 | 72.564 | 73.297 | 72.564 | 68.167 | 67.434 | 65.968 | 64.502 | 65.968 | 67.434 | 70.366 | 71.831 | 70.366 | 65.968 | 58.638 | 51.308 | 37.826 | 37.226 | 36.025 | 34.824 | 35.424 | 39.027 | 43.23 | 51.035 | 57.039 | 59.441 | 60.042 | 59.441 | 55.839 | 55.238 | 54.037 | 52.837 | 54.037 | 55.238 | 57.64 | 58.841 | 57.64 | 54.037 | 48.033 | 42.029 | 43.862 | 42.692 | 40.353 | 38.598 | 38.013 | 38.013 | 39.768 | 43.277 | 48.54 | 52.049 | 53.803 | 54.973 | 53.219 | 52.634 | 52.634 | 50.295 | 49.71 | 51.464 | 53.803 | 58.482 | 56.728 | 55.558 | 52.634 | 49.71 | 49.103 | 48.324 | 46.765 | 45.206 | 45.985 | 50.662 | 56.118 | 66.25 | 74.044 | 77.162 | 77.941 | 77.162 | 72.486 | 71.706 | 70.147 | 68.588 | 70.147 | 71.706 | 74.824 | 76.383 | 74.824 | 70.147 | 62.353 | 54.559 | 52.799 | 51.961 | 50.285 | 48.609 | 49.447 | 54.475 | 60.342 | 71.237 | 79.618 | 82.97 | 83.808 | 82.97 | 77.941 | 77.103 | 75.427 | 73.751 | 75.427 | 77.103 | 80.456 | 82.132 | 80.456 | 75.427 | 67.046 | 58.666 | 51.743 | 50.922 | 49.279 | 47.636 | 48.458 | 53.386 | 59.135 | 69.812 | 78.025 | 81.311 | 82.132 | 81.311 | 76.383 | 75.561 | 73.919 | 72.276 | 73.919 | 75.561 | 78.847 | 80.489 | 78.847 | 73.919 | 65.705 | 57.492 | 50.687 | 49.883 | 48.273 | 46.664 | 47.469 | 52.296 | 57.928 | 68.387 | 76.433 | 79.651 | 80.456 | 79.651 | 74.824 | 74.019 | 72.41 | 70.801 | 72.41 | 74.019 | 77.237 | 78.847 | 77.237 | 72.41 | 64.365 | 56.319 | 49.631 | 48.843 | 47.268 | 45.692 | 46.48 | 51.207 | 56.721 | 66.963 | 74.841 | 77.992 | 78.78 | 77.992 | 73.265 | 72.477 | 70.902 | 69.326 | 70.902 | 72.477 | 75.628 | 77.204 | 75.628 | 70.902 | 63.024 | 55.146 | 40.655 | 40.01 | 38.719 | 37.429 | 38.074 | 41.946 | 46.463 | 54.852 | 61.306 | 63.887 | 64.532 | 63.887 | 60.015 | 59.37 | 58.079 | 56.788 | 58.079 | 59.37 | 61.951 | 63.242 | 61.951 | 58.079 | 51.626 | 45.173 | 47.142 | 45.885 | 43.371 | 41.485 | 40.856 | 40.856 | 42.742 | 46.513 | 52.17 | 55.942 | 57.828 | 59.085 | 57.199 | 56.57 | 56.57 | 54.056 | 53.428 | 55.313 | 57.828 | 62.856 | 60.97 | 59.713 | 56.57 | 53.428 | 50.622 | 49.818 | 48.211 | 46.604 | 47.408 | 52.229 | 57.853 | 68.299 | 76.334 | 79.548 | 80.352 | 79.548 | 74.727 | 73.924 | 72.317 | 70.71 | 72.317 | 73.924 | 77.138 | 78.745 | 77.138 | 72.317 | 64.282 | 56.246 | 54.432 | 53.568 | 51.84 | 50.112 | 50.976 | 56.16 | 62.208 | 73.44 | 82.08 | 85.536 | 86.4 | 85.536 | 80.352 | 79.488 | 77.76 | 76.032 | 77.76 | 79.488 | 82.944 | 84.672 | 82.944 | 77.76 | 69.12 | 60.48 | 53.343 | 52.497 | 50.803 | 49.11 | 49.956 | 55.037 | 60.964 | 71.971 | 80.438 | 83.825 | 84.672 | 83.825 | 78.745 | 77.898 | 76.205 | 74.511 | 76.205 | 77.898 | 81.285 | 82.979 | 81.285 | 76.205 | 67.738 | 59.27 | 52.255 | 51.425 | 49.766 | 48.108 | 48.937 | 53.914 | 59.72 | 70.502 | 78.797 | 82.115 | 82.944 | 82.115 | 77.138 | 76.308 | 74.65 | 72.991 | 74.65 | 76.308 | 79.626 | 81.285 | 79.626 | 74.65 | 66.355 | 58.061 | 51.166 | 50.354 | 48.73 | 47.105 | 47.917 | 52.79 | 58.476 | 69.034 | 77.155 | 80.404 | 81.216 | 80.404 | 75.531 | 74.719 | 73.094 | 71.47 | 73.094 | 74.719 | 77.967 | 79.592 | 77.967 | 73.094 | 64.973 | 56.851 | 41.913 | 41.247 | 39.917 | 38.586 | 39.252 | 43.243 | 47.9 | 56.549 | 63.202 | 65.863 | 66.528 | 65.863 | 61.871 | 61.206 | 59.875 | 58.545 | 59.875 | 61.206 | 63.867 | 65.197 | 63.867 | 59.875 | 53.222 | 46.57 | 48.6 | 47.304 | 44.712 | 42.768 | 42.12 | 42.12 | 44.064 | 47.952 | 53.784 | 57.672 | 59.616 | 60.912 | 58.968 | 58.32 | 58.32 | 55.728 | 55.08 | 57.024 | 59.616 | 64.8 | 62.856 | 61.56 | 58.32 | 55.08 | 46.129 | 45.397 | 43.932 | 42.468 | 43.2 | 47.593 | 52.719 | 62.238 | 69.56 | 72.489 | 73.221 | 72.489 | 68.095 | 67.363 | 65.899 | 64.434 | 65.899 | 67.363 | 70.292 | 71.756 | 70.292 | 65.899 | 58.577 | 51.255 | 49.601 | 48.814 | 47.239 | 45.665 | 46.452 | 51.176 | 56.687 | 66.922 | 74.795 | 77.945 | 78.732 | 77.945 | 73.221 | 72.433 | 70.859 | 69.284 | 70.859 | 72.433 | 75.583 | 77.157 | 75.583 | 70.859 | 62.986 | 55.112 | 48.609 | 47.838 | 46.294 | 44.751 | 45.523 | 50.152 | 55.553 | 65.584 | 73.299 | 76.386 | 77.157 | 76.386 | 71.756 | 70.985 | 69.442 | 67.898 | 69.442 | 70.985 | 74.071 | 75.614 | 74.071 | 69.442 | 61.726 | 54.01 | 47.617 | 46.861 | 45.35 | 43.838 | 44.594 | 49.129 | 54.42 | 64.245 | 71.804 | 74.827 | 75.583 | 74.827 | 70.292 | 69.536 | 68.024 | 66.513 | 68.024 | 69.536 | 72.559 | 74.071 | 72.559 | 68.024 | 60.466 | 52.908 | 46.625 | 45.885 | 44.405 | 42.925 | 43.665 | 48.105 | 53.286 | 62.907 | 70.308 | 73.268 | 74.008 | 73.268 | 68.828 | 68.087 | 66.607 | 65.127 | 66.607 | 68.087 | 71.048 | 72.528 | 71.048 | 66.607 | 59.206 | 51.806 | 38.193 | 37.587 | 36.374 | 35.162 | 35.768 | 39.405 | 43.649 | 51.53 | 57.592 | 60.017 | 60.624 | 60.017 | 56.38 | 55.774 | 54.561 | 53.349 | 54.561 | 55.774 | 58.199 | 59.411 | 58.199 | 54.561 | 48.499 | 42.437 | 44.287 | 43.106 | 40.744 | 38.972 | 38.382 | 38.382 | 40.153 | 43.696 | 49.011 | 52.554 | 54.325 | 55.506 | 53.735 | 53.144 | 53.144 | 50.782 | 50.192 | 51.963 | 54.325 | 59.049 | 57.278 | 56.097 | 53.144 | 50.192 | 45.939 | 45.21 | 43.752 | 42.293 | 43.022 | 47.398 | 52.502 | 61.982 | 69.273 | 72.19 | 72.919 | 72.19 | 67.815 | 67.086 | 65.627 | 64.169 | 65.627 | 67.086 | 70.003 | 71.461 | 70.003 | 65.627 | 58.336 | 51.044 | 49.397 | 48.613 | 47.045 | 45.477 | 46.261 | 50.965 | 56.454 | 66.647 | 74.488 | 77.624 | 78.408 | 77.624 | 72.919 | 72.135 | 70.567 | 68.999 | 70.567 | 72.135 | 75.272 | 76.84 | 75.272 | 70.567 | 62.726 | 54.886 | 48.409 | 47.641 | 46.104 | 44.567 | 45.336 | 49.946 | 55.325 | 65.314 | 72.998 | 76.071 | 76.84 | 76.071 | 71.461 | 70.693 | 69.156 | 67.619 | 69.156 | 70.693 | 73.766 | 75.303 | 73.766 | 69.156 | 61.472 | 53.788 | 47.421 | 46.668 | 45.163 | 43.658 | 44.41 | 48.927 | 54.196 | 63.981 | 71.508 | 74.519 | 75.272 | 74.519 | 70.003 | 69.25 | 67.745 | 66.239 | 67.745 | 69.25 | 72.261 | 73.766 | 72.261 | 67.745 | 60.217 | 52.69 | 46.433 | 45.696 | 44.222 | 42.748 | 43.485 | 47.907 | 53.067 | 62.648 | 70.018 | 72.966 | 73.704 | 72.966 | 68.544 | 67.807 | 66.333 | 64.859 | 66.333 | 67.807 | 70.755 | 72.229 | 70.755 | 66.333 | 58.963 | 51.592 | 38.036 | 37.432 | 36.224 | 35.017 | 35.621 | 39.243 | 43.469 | 51.318 | 57.355 | 59.77 | 60.374 | 59.77 | 56.148 | 55.544 | 54.337 | 53.129 | 54.337 | 55.544 | 57.959 | 59.167 | 57.959 | 54.337 | 48.299 | 42.262 | 44.104 | 42.928 | 40.576 | 38.812 | 38.224 | 38.224 | 39.988 | 43.516 | 48.809 | 52.337 | 54.102 | 55.278 | 53.513 | 52.925 | 52.925 | 50.573 | 49.985 | 51.749 | 54.102 | 58.806 | 57.042 | 55.866 | 52.925 | 49.985 | 44.61 | 43.902 | 42.486 | 41.07 | 41.778 | 46.027 | 50.983 | 60.189 | 67.27 | 70.102 | 70.81 | 70.102 | 65.853 | 65.145 | 63.729 | 62.313 | 63.729 | 65.145 | 67.978 | 69.394 | 67.978 | 63.729 | 56.648 | 49.567 | 47.968 | 47.207 | 45.684 | 44.161 | 44.923 | 49.491 | 54.821 | 64.719 | 72.333 | 75.379 | 76.14 | 75.379 | 70.81 | 70.049 | 68.526 | 67.003 | 68.526 | 70.049 | 73.094 | 74.617 | 73.094 | 68.526 | 60.912 | 53.298 | 47.009 | 46.263 | 44.77 | 43.278 | 44.024 | 48.501 | 53.724 | 63.425 | 70.886 | 73.871 | 74.617 | 73.871 | 69.394 | 68.648 | 67.155 | 65.663 | 67.155 | 68.648 | 71.633 | 73.125 | 71.633 | 67.155 | 59.694 | 52.232 | 46.049 | 45.319 | 43.857 | 42.395 | 43.126 | 47.511 | 52.628 | 62.13 | 69.44 | 72.363 | 73.094 | 72.363 | 67.978 | 67.247 | 65.785 | 64.323 | 65.785 | 67.247 | 70.171 | 71.633 | 70.171 | 65.785 | 58.476 | 51.166 | 45.09 | 44.374 | 42.943 | 41.512 | 42.227 | 46.522 | 51.532 | 60.836 | 67.993 | 70.856 | 71.572 | 70.856 | 66.562 | 65.846 | 64.414 | 62.983 | 64.414 | 65.846 | 68.709 | 70.14 | 68.709 | 64.414 | 57.257 | 50.1 | 36.936 | 36.349 | 35.177 | 34.004 | 34.59 | 38.108 | 42.212 | 49.834 | 55.696 | 58.042 | 58.628 | 58.042 | 54.524 | 53.938 | 52.765 | 51.592 | 52.765 | 53.938 | 56.283 | 57.455 | 56.283 | 52.765 | 46.902 | 41.039 | 42.829 | 41.687 | 39.402 | 37.689 | 37.118 | 37.118 | 38.831 | 42.258 | 47.397 | 50.823 | 52.537 | 53.679 | 51.966 | 51.394 | 51.394 | 49.11 | 48.539 | 50.252 | 52.537 | 57.105 | 55.392 | 54.25 | 51.394 | 48.539 | 49.356 | 48.573 | 47.006 | 45.439 | 46.222 | 50.923 | 56.407 | 66.592 | 74.426 | 77.56 | 78.343 | 77.56 | 72.859 | 72.076 | 70.509 | 68.942 | 70.509 | 72.076 | 75.209 | 76.776 | 75.209 | 70.509 | 62.675 | 54.84 | 53.071 | 52.229 | 50.544 | 48.859 | 49.702 | 54.756 | 60.653 | 71.604 | 80.028 | 83.398 | 84.24 | 83.398 | 78.343 | 77.501 | 75.816 | 74.131 | 75.816 | 77.501 | 80.87 | 82.555 | 80.87 | 75.816 | 67.392 | 58.968 | 52.01 | 51.184 | 49.533 | 47.882 | 48.708 | 53.661 | 59.44 | 70.172 | 78.427 | 81.73 | 82.555 | 81.73 | 76.776 | 75.951 | 74.3 | 72.649 | 74.3 | 75.951 | 79.253 | 80.904 | 79.253 | 74.3 | 66.044 | 57.789 | 50.948 | 50.14 | 48.522 | 46.905 | 47.714 | 52.566 | 58.227 | 68.74 | 76.827 | 80.062 | 80.87 | 80.062 | 75.209 | 74.401 | 72.783 | 71.166 | 72.783 | 74.401 | 77.636 | 79.253 | 77.636 | 72.783 | 64.696 | 56.609 | 49.887 | 49.095 | 47.511 | 45.928 | 46.72 | 51.471 | 57.014 | 67.308 | 75.226 | 78.394 | 79.186 | 78.394 | 73.643 | 72.851 | 71.267 | 69.683 | 71.267 | 72.851 | 76.018 | 77.602 | 76.018 | 71.267 | 63.348 | 55.43 | 40.865 | 40.216 | 38.919 | 37.622 | 38.27 | 42.162 | 46.703 | 55.135 | 61.622 | 64.216 | 64.865 | 64.216 | 60.324 | 59.676 | 58.378 | 57.081 | 58.378 | 59.676 | 62.27 | 63.568 | 62.27 | 58.378 | 51.892 | 45.405 | 47.385 | 46.121 | 43.594 | 41.699 | 41.067 | 41.067 | 42.962 | 46.753 | 52.439 | 56.23 | 58.126 | 59.389 | 57.494 | 56.862 | 56.862 | 54.335 | 53.703 | 55.598 | 58.126 | 63.18 | 61.285 | 60.021 | 56.862 | 53.703 | 43.978 | 43.28 | 41.883 | 40.487 | 41.185 | 45.374 | 50.26 | 59.335 | 66.316 | 69.108 | 69.806 | 69.108 | 64.919 | 64.221 | 62.825 | 61.429 | 62.825 | 64.221 | 67.014 | 68.41 | 67.014 | 62.825 | 55.845 | 48.864 | 47.288 | 46.537 | 45.036 | 43.535 | 44.285 | 48.789 | 54.043 | 63.801 | 71.307 | 74.309 | 75.06 | 74.309 | 69.806 | 69.055 | 67.554 | 66.053 | 67.554 | 69.055 | 72.058 | 73.559 | 72.058 | 67.554 | 60.048 | 52.542 | 46.342 | 45.606 | 44.135 | 42.664 | 43.4 | 47.813 | 52.962 | 62.525 | 69.881 | 72.823 | 73.559 | 72.823 | 68.41 | 67.674 | 66.203 | 64.732 | 66.203 | 67.674 | 70.616 | 72.088 | 70.616 | 66.203 | 58.847 | 51.491 | 45.396 | 44.676 | 43.235 | 41.793 | 42.514 | 46.837 | 51.881 | 61.249 | 68.455 | 71.337 | 72.058 | 71.337 | 67.014 | 66.293 | 64.852 | 63.411 | 64.852 | 66.293 | 69.175 | 70.616 | 69.175 | 64.852 | 57.646 | 50.44 | 44.451 | 43.745 | 42.334 | 40.923 | 41.628 | 45.862 | 50.801 | 59.973 | 67.029 | 69.851 | 70.556 | 69.851 | 65.617 | 64.912 | 63.501 | 62.09 | 63.501 | 64.912 | 67.734 | 69.145 | 67.734 | 63.501 | 56.445 | 49.389 | 36.412 | 35.834 | 34.678 | 33.522 | 34.1 | 37.568 | 41.613 | 49.127 | 54.906 | 57.218 | 57.796 | 57.218 | 53.75 | 53.173 | 52.017 | 50.861 | 52.017 | 53.173 | 55.484 | 56.64 | 55.484 | 52.017 | 46.237 | 40.457 | 42.221 | 41.095 | 38.844 | 37.155 | 36.592 | 36.592 | 38.281 | 41.658 | 46.725 | 50.103 | 51.791 | 52.917 | 51.228 | 50.666 | 50.666 | 48.414 | 47.851 | 49.54 | 51.791 | 56.295 | 54.606 | 53.48 | 50.666 | 47.851 | 45.813 | 45.086 | 43.631 | 42.177 | 42.904 | 47.267 | 52.357 | 61.811 | 69.083 | 71.991 | 72.719 | 71.991 | 67.628 | 66.901 | 65.447 | 63.992 | 65.447 | 66.901 | 69.81 | 71.264 | 69.81 | 65.447 | 58.175 | 50.903 | 49.261 | 48.479 | 46.915 | 45.351 | 46.133 | 50.825 | 56.298 | 66.463 | 74.282 | 77.41 | 78.192 | 77.41 | 72.719 | 71.937 | 70.373 | 68.809 | 70.373 | 71.937 | 75.064 | 76.628 | 75.064 | 70.373 | 62.554 | 54.734 | 48.276 | 47.509 | 45.977 | 44.444 | 45.211 | 49.808 | 55.172 | 65.134 | 72.797 | 75.862 | 76.628 | 75.862 | 71.264 | 70.498 | 68.965 | 67.433 | 68.965 | 70.498 | 73.563 | 75.096 | 73.563 | 68.965 | 61.303 | 53.64 | 47.291 | 46.54 | 45.039 | 43.537 | 44.288 | 48.792 | 54.046 | 63.805 | 71.311 | 74.314 | 75.064 | 74.314 | 69.81 | 69.059 | 67.558 | 66.057 | 67.558 | 69.059 | 72.062 | 73.563 | 72.062 | 67.558 | 60.051 | 52.545 | 46.305 | 45.57 | 44.1 | 42.63 | 43.365 | 47.775 | 52.92 | 62.475 | 69.825 | 72.765 | 73.5 | 72.765 | 68.355 | 67.62 | 66.15 | 64.68 | 66.15 | 67.62 | 70.56 | 72.03 | 70.56 | 66.15 | 58.8 | 51.45 | 37.931 | 37.329 | 36.125 | 34.921 | 35.523 | 39.135 | 43.35 | 51.177 | 57.197 | 59.606 | 60.208 | 59.606 | 55.993 | 55.391 | 54.187 | 52.983 | 54.187 | 55.391 | 57.8 | 59.004 | 57.8 | 54.187 | 48.166 | 42.145 | 43.983 | 42.81 | 40.464 | 38.705 | 38.119 | 38.119 | 39.878 | 43.397 | 48.675 | 52.193 | 53.952 | 55.125 | 53.366 | 52.78 | 52.78 | 50.434 | 49.847 | 51.607 | 53.952 | 58.644 | 56.885 | 55.712 | 52.78 | 49.847 | 45.813 | 45.086 | 43.631 | 42.177 | 42.904 | 47.267 | 52.357 | 61.811 | 69.083 | 71.991 | 72.719 | 71.991 | 67.628 | 66.901 | 65.447 | 63.992 | 65.447 | 66.901 | 69.81 | 71.264 | 69.81 | 65.447 | 58.175 | 50.903 | 49.261 | 48.479 | 46.915 | 45.351 | 46.133 | 50.825 | 56.298 | 66.463 | 74.282 | 77.41 | 78.192 | 77.41 | 72.719 | 71.937 | 70.373 | 68.809 | 70.373 | 71.937 | 75.064 | 76.628 | 75.064 | 70.373 | 62.554 | 54.734 | 48.276 | 47.509 | 45.977 | 44.444 | 45.211 | 49.808 | 55.172 | 65.134 | 72.797 | 75.862 | 76.628 | 75.862 | 71.264 | 70.498 | 68.965 | 67.433 | 68.965 | 70.498 | 73.563 | 75.096 | 73.563 | 68.965 | 61.303 | 53.64 | 47.291 | 46.54 | 45.039 | 43.537 | 44.288 | 48.792 | 54.046 | 63.805 | 71.311 | 74.314 | 75.064 | 74.314 | 69.81 | 69.059 | 67.558 | 66.057 | 67.558 | 69.059 | 72.062 | 73.563 | 72.062 | 67.558 | 60.051 | 52.545 | 46.305 | 45.57 | 44.1 | 42.63 | 43.365 | 47.775 | 52.92 | 62.475 | 69.825 | 72.765 | 73.5 | 72.765 | 68.355 | 67.62 | 66.15 | 64.68 | 66.15 | 67.62 | 70.56 | 72.03 | 70.56 | 66.15 | 58.8 | 51.45 | 37.931 | 37.329 | 36.125 | 34.921 | 35.523 | 39.135 | 43.35 | 51.177 | 57.197 | 59.606 | 60.208 | 59.606 | 55.993 | 55.391 | 54.187 | 52.983 | 54.187 | 55.391 | 57.8 | 59.004 | 57.8 | 54.187 | 48.166 | 42.145 | 43.983 | 42.81 | 40.464 | 38.705 | 38.119 | 38.119 | 39.878 | 43.397 | 48.675 | 52.193 | 53.952 | 55.125 | 53.366 | 52.78 | 52.78 | 50.434 | 49.847 | 51.607 | 53.952 | 58.644 | 56.885 | 55.712 | 52.78 | 49.847 | 47.015 | 46.269 | 44.776 | 43.284 | 44.03 | 48.507 | 53.731 | 63.433 | 70.896 | 73.881 | 74.627 | 73.881 | 69.403 | 68.657 | 67.164 | 65.672 | 67.164 | 68.657 | 71.642 | 73.134 | 71.642 | 67.164 | 59.702 | 52.239 | 50.554 | 49.751 | 48.146 | 46.542 | 47.344 | 52.159 | 57.776 | 68.207 | 76.232 | 79.442 | 80.244 | 79.442 | 74.627 | 73.824 | 72.22 | 70.615 | 72.22 | 73.824 | 77.034 | 78.639 | 77.034 | 72.22 | 64.195 | 56.171 | 49.543 | 48.756 | 47.183 | 45.611 | 46.397 | 51.115 | 56.62 | 66.843 | 74.707 | 77.853 | 78.639 | 77.853 | 73.134 | 72.348 | 70.775 | 69.202 | 70.775 | 72.348 | 75.494 | 77.066 | 75.494 | 70.775 | 62.911 | 55.047 | 48.532 | 47.761 | 46.221 | 44.68 | 45.45 | 50.072 | 55.465 | 65.479 | 73.183 | 76.264 | 77.034 | 76.264 | 71.642 | 70.872 | 69.331 | 67.79 | 69.331 | 70.872 | 73.953 | 75.494 | 73.953 | 69.331 | 61.627 | 53.924 | 47.52 | 46.766 | 45.258 | 43.749 | 44.503 | 49.029 | 54.309 | 64.115 | 71.658 | 74.675 | 75.429 | 74.675 | 70.149 | 69.395 | 67.886 | 66.378 | 67.886 | 69.395 | 72.412 | 73.921 | 72.412 | 67.886 | 60.343 | 52.801 | 38.926 | 38.308 | 37.073 | 35.837 | 36.455 | 40.162 | 44.487 | 52.52 | 58.698 | 61.17 | 61.788 | 61.17 | 57.463 | 56.845 | 55.609 | 54.373 | 55.609 | 56.845 | 59.316 | 60.552 | 59.316 | 55.609 | 49.43 | 43.252 | 45.137 | 43.934 | 41.526 | 39.721 | 39.119 | 39.119 | 40.924 | 44.535 | 49.952 | 53.563 | 55.368 | 56.572 | 54.767 | 54.165 | 54.165 | 51.757 | 51.156 | 52.961 | 55.368 | 60.183 | 58.378 | 57.174 | 54.165 | 51.156 | 47.078 | 46.331 | 44.836 | 43.342 | 44.089 | 48.573 | 53.804 | 63.518 | 70.991 | 73.98 | 74.727 | 73.98 | 69.496 | 68.749 | 67.255 | 65.76 | 67.255 | 68.749 | 71.738 | 73.233 | 71.738 | 67.255 | 59.782 | 52.309 | 50.622 | 49.818 | 48.211 | 46.604 | 47.408 | 52.229 | 57.853 | 68.299 | 76.334 | 79.548 | 80.352 | 79.548 | 74.727 | 73.924 | 72.317 | 70.71 | 72.317 | 73.924 | 77.138 | 78.745 | 77.138 | 72.317 | 64.282 | 56.246 | 49.609 | 48.822 | 47.247 | 45.672 | 46.46 | 51.184 | 56.696 | 66.933 | 74.808 | 77.958 | 78.745 | 77.958 | 73.233 | 72.445 | 70.87 | 69.296 | 70.87 | 72.445 | 75.595 | 77.17 | 75.595 | 70.87 | 62.996 | 55.121 | 48.597 | 47.826 | 46.283 | 44.74 | 45.511 | 50.14 | 55.539 | 65.567 | 73.281 | 76.367 | 77.138 | 76.367 | 71.738 | 70.967 | 69.424 | 67.881 | 69.424 | 70.967 | 74.052 | 75.595 | 74.052 | 69.424 | 61.71 | 53.997 | 47.584 | 46.829 | 45.319 | 43.808 | 44.563 | 49.095 | 54.382 | 64.201 | 71.754 | 74.776 | 75.531 | 74.776 | 70.244 | 69.488 | 67.978 | 66.467 | 67.978 | 69.488 | 72.51 | 74.02 | 72.51 | 67.978 | 60.425 | 52.872 | 38.979 | 38.36 | 37.123 | 35.885 | 36.504 | 40.216 | 44.547 | 52.59 | 58.777 | 61.252 | 61.871 | 61.252 | 57.54 | 56.921 | 55.684 | 54.447 | 55.684 | 56.921 | 59.396 | 60.634 | 59.396 | 55.684 | 49.497 | 43.31 | 45.198 | 43.993 | 41.582 | 39.774 | 39.172 | 39.172 | 40.98 | 44.595 | 50.019 | 53.635 | 55.443 | 56.648 | 54.84 | 54.238 | 54.238 | 51.827 | 51.224 | 53.032 | 55.443 | 60.264 | 58.456 | 57.251 | 54.238 | 51.224 | 50.622 | 49.818 | 48.211 | 46.604 | 47.408 | 52.229 | 57.853 | 68.299 | 76.334 | 79.548 | 80.352 | 79.548 | 74.727 | 73.924 | 72.317 | 70.71 | 72.317 | 73.924 | 77.138 | 78.745 | 77.138 | 72.317 | 64.282 | 56.246 | 54.432 | 53.568 | 51.84 | 50.112 | 50.976 | 56.16 | 62.208 | 73.44 | 82.08 | 85.536 | 86.4 | 85.536 | 80.352 | 79.488 | 77.76 | 76.032 | 77.76 | 79.488 | 82.944 | 84.672 | 82.944 | 77.76 | 69.12 | 60.48 | 53.343 | 52.497 | 50.803 | 49.11 | 49.956 | 55.037 | 60.964 | 71.971 | 80.438 | 83.825 | 84.672 | 83.825 | 78.745 | 77.898 | 76.205 | 74.511 | 76.205 | 77.898 | 81.285 | 82.979 | 81.285 | 76.205 | 67.738 | 59.27 | 52.255 | 51.425 | 49.766 | 48.108 | 48.937 | 53.914 | 59.72 | 70.502 | 78.797 | 82.115 | 82.944 | 82.115 | 77.138 | 76.308 | 74.65 | 72.991 | 74.65 | 76.308 | 79.626 | 81.285 | 79.626 | 74.65 | 66.355 | 58.061 | 51.166 | 50.354 | 48.73 | 47.105 | 47.917 | 52.79 | 58.476 | 69.034 | 77.155 | 80.404 | 81.216 | 80.404 | 75.531 | 74.719 | 73.094 | 71.47 | 73.094 | 74.719 | 77.967 | 79.592 | 77.967 | 73.094 | 64.973 | 56.851 | 41.913 | 41.247 | 39.917 | 38.586 | 39.252 | 43.243 | 47.9 | 56.549 | 63.202 | 65.863 | 66.528 | 65.863 | 61.871 | 61.206 | 59.875 | 58.545 | 59.875 | 61.206 | 63.867 | 65.197 | 63.867 | 59.875 | 53.222 | 46.57 | 48.6 | 47.304 | 44.712 | 42.768 | 42.12 | 42.12 | 44.064 | 47.952 | 53.784 | 57.672 | 59.616 | 60.912 | 58.968 | 58.32 | 58.32 | 55.728 | 55.08 | 57.024 | 59.616 | 64.8 | 62.856 | 61.56 | 58.32 | 55.08 | 59.287 | 55.747 | 53.093 | 52.208 | 52.208 | 53.093 | 65.481 | 76.099 | 84.063 | 84.948 | 84.948 | 84.063 | 84.063 | 84.063 | 82.294 | 83.178 | 87.603 | 88.488 | 88.488 | 84.948 | 80.524 | 73.445 | 64.596 | 55.747 | 63.749 | 59.943 | 57.089 | 56.137 | 56.137 | 57.089 | 70.41 | 81.827 | 90.391 | 91.342 | 91.342 | 90.391 | 90.391 | 90.391 | 88.488 | 89.439 | 94.197 | 95.148 | 95.148 | 91.342 | 86.585 | 78.973 | 69.458 | 59.943 | 62.474 | 58.744 | 55.947 | 55.015 | 55.015 | 55.947 | 69.001 | 80.191 | 88.583 | 89.515 | 89.515 | 88.583 | 88.583 | 88.583 | 86.718 | 87.65 | 92.313 | 93.245 | 93.245 | 89.515 | 84.853 | 77.393 | 68.069 | 58.744 | 61.199 | 57.546 | 54.805 | 53.892 | 53.892 | 54.805 | 67.593 | 78.554 | 86.775 | 87.688 | 87.688 | 86.775 | 86.775 | 86.775 | 84.948 | 85.862 | 90.429 | 91.342 | 91.342 | 87.688 | 83.121 | 75.814 | 66.68 | 57.546 | 59.924 | 56.347 | 53.663 | 52.769 | 52.769 | 53.663 | 66.185 | 76.918 | 84.967 | 85.862 | 85.862 | 84.967 | 84.967 | 84.967 | 83.178 | 84.073 | 88.545 | 89.439 | 89.439 | 85.862 | 81.39 | 74.234 | 65.291 | 56.347 | 49.087 | 46.156 | 43.958 | 43.226 | 43.226 | 43.958 | 54.215 | 63.007 | 69.601 | 70.333 | 70.333 | 69.601 | 69.601 | 69.601 | 68.135 | 68.868 | 72.531 | 73.264 | 73.264 | 70.333 | 66.67 | 60.809 | 53.483 | 46.156 | 55.662 | 51.38 | 48.525 | 47.098 | 45.671 | 46.385 | 47.098 | 49.953 | 57.089 | 62.798 | 64.225 | 64.939 | 64.225 | 62.798 | 62.084 | 62.084 | 64.939 | 71.361 | 70.647 | 69.22 | 67.079 | 65.652 | 62.084 | 57.802 | 59.556 | 56 | 53.334 | 52.445 | 52.445 | 53.334 | 65.778 | 76.445 | 84.445 | 85.334 | 85.334 | 84.445 | 84.445 | 84.445 | 82.667 | 83.556 | 88.001 | 88.889 | 88.889 | 85.334 | 80.889 | 73.778 | 64.889 | 56 | 64.039 | 60.215 | 57.348 | 56.392 | 56.392 | 57.348 | 70.729 | 82.199 | 90.801 | 91.757 | 91.757 | 90.801 | 90.801 | 90.801 | 88.889 | 89.845 | 94.624 | 95.58 | 95.58 | 91.757 | 86.978 | 79.331 | 69.773 | 60.215 | 62.758 | 59.011 | 56.201 | 55.264 | 55.264 | 56.201 | 69.315 | 80.555 | 88.985 | 89.922 | 89.922 | 88.985 | 88.985 | 88.985 | 87.112 | 88.048 | 92.732 | 93.668 | 93.668 | 89.922 | 85.238 | 77.745 | 68.378 | 59.011 | 61.477 | 57.807 | 55.054 | 54.137 | 54.137 | 55.054 | 67.9 | 78.911 | 87.169 | 88.087 | 88.087 | 87.169 | 87.169 | 87.169 | 85.334 | 86.251 | 90.839 | 91.757 | 91.757 | 88.087 | 83.499 | 76.158 | 66.982 | 57.807 | 60.196 | 56.602 | 53.907 | 53.009 | 53.009 | 53.907 | 66.485 | 77.267 | 85.353 | 86.251 | 86.251 | 85.353 | 85.353 | 85.353 | 83.556 | 84.454 | 88.947 | 89.845 | 89.845 | 86.251 | 81.759 | 74.572 | 65.587 | 56.602 | 49.31 | 46.366 | 44.158 | 43.422 | 43.422 | 44.158 | 54.461 | 63.293 | 69.917 | 70.653 | 70.653 | 69.917 | 69.917 | 69.917 | 68.445 | 69.181 | 72.861 | 73.597 | 73.597 | 70.653 | 66.973 | 61.085 | 53.726 | 46.366 | 55.914 | 51.613 | 48.746 | 47.312 | 45.878 | 46.595 | 47.312 | 50.18 | 57.348 | 63.083 | 64.517 | 65.233 | 64.517 | 63.083 | 62.366 | 62.366 | 65.233 | 71.685 | 70.968 | 69.534 | 67.384 | 65.95 | 62.366 | 58.065 | 61.171 | 57.519 | 54.78 | 53.867 | 53.867 | 54.78 | 67.562 | 78.518 | 86.735 | 87.648 | 87.648 | 86.735 | 86.735 | 86.735 | 84.909 | 85.822 | 90.387 | 91.3 | 91.3 | 87.648 | 83.083 | 75.779 | 66.649 | 57.519 | 65.775 | 61.848 | 58.903 | 57.921 | 57.921 | 58.903 | 72.647 | 84.428 | 93.263 | 94.245 | 94.245 | 93.263 | 93.263 | 93.263 | 91.3 | 92.282 | 97.19 | 98.172 | 98.172 | 94.245 | 89.337 | 81.483 | 71.666 | 61.848 | 64.46 | 60.611 | 57.725 | 56.763 | 56.763 | 57.725 | 71.194 | 82.739 | 91.398 | 92.36 | 92.36 | 91.398 | 91.398 | 91.398 | 89.474 | 90.436 | 95.246 | 96.209 | 96.209 | 92.36 | 87.55 | 79.853 | 70.232 | 60.611 | 63.144 | 59.374 | 56.547 | 55.605 | 55.605 | 56.547 | 69.741 | 81.051 | 89.533 | 90.475 | 90.475 | 89.533 | 89.533 | 89.533 | 87.648 | 88.59 | 93.303 | 94.245 | 94.245 | 90.475 | 85.763 | 78.223 | 68.799 | 59.374 | 61.829 | 58.137 | 55.369 | 54.446 | 54.446 | 55.369 | 68.288 | 79.362 | 87.668 | 88.59 | 88.59 | 87.668 | 87.668 | 87.668 | 85.822 | 86.745 | 91.359 | 92.282 | 92.282 | 88.59 | 83.976 | 76.594 | 67.366 | 58.137 | 50.647 | 47.623 | 45.355 | 44.6 | 44.6 | 45.355 | 55.938 | 65.009 | 71.813 | 72.569 | 72.569 | 71.813 | 71.813 | 71.813 | 70.301 | 71.057 | 74.837 | 75.592 | 75.592 | 72.569 | 68.789 | 62.742 | 55.182 | 47.623 | 57.431 | 53.013 | 50.068 | 48.595 | 47.123 | 47.859 | 48.595 | 51.54 | 58.903 | 64.794 | 66.266 | 67.002 | 66.266 | 64.794 | 64.057 | 64.057 | 67.002 | 73.629 | 72.893 | 71.42 | 69.211 | 67.739 | 64.057 | 59.639 | 63.257 | 59.481 | 56.648 | 55.704 | 55.704 | 56.648 | 69.866 | 81.196 | 89.693 | 90.637 | 90.637 | 89.693 | 89.693 | 89.693 | 87.805 | 88.749 | 93.469 | 94.414 | 94.414 | 90.637 | 85.916 | 78.363 | 68.922 | 59.481 | 68.018 | 63.958 | 60.912 | 59.897 | 59.897 | 60.912 | 75.125 | 87.307 | 96.444 | 97.459 | 97.459 | 96.444 | 96.444 | 96.444 | 94.414 | 95.429 | 100.505 | 101.52 | 101.52 | 97.459 | 92.383 | 84.262 | 74.11 | 63.958 | 66.658 | 62.678 | 59.694 | 58.699 | 58.699 | 59.694 | 73.622 | 85.561 | 94.515 | 95.51 | 95.51 | 94.515 | 94.515 | 94.515 | 92.525 | 93.52 | 98.495 | 99.49 | 99.49 | 95.51 | 90.536 | 82.576 | 72.627 | 62.678 | 65.298 | 61.399 | 58.476 | 57.501 | 57.501 | 58.476 | 72.12 | 83.815 | 92.586 | 93.561 | 93.561 | 92.586 | 92.586 | 92.586 | 90.637 | 91.612 | 96.485 | 97.459 | 97.459 | 93.561 | 88.688 | 80.891 | 71.145 | 61.399 | 63.937 | 60.12 | 57.257 | 56.303 | 56.303 | 57.257 | 70.617 | 82.069 | 90.657 | 91.612 | 91.612 | 90.657 | 90.657 | 90.657 | 88.749 | 89.703 | 94.475 | 95.429 | 95.429 | 91.612 | 86.84 | 79.206 | 69.663 | 60.12 | 52.374 | 49.247 | 46.902 | 46.121 | 46.121 | 46.902 | 57.846 | 67.227 | 74.262 | 75.044 | 75.044 | 74.262 | 74.262 | 74.262 | 72.698 | 73.48 | 77.389 | 78.17 | 78.17 | 75.044 | 71.135 | 64.881 | 57.064 | 49.247 | 59.389 | 54.821 | 51.775 | 50.252 | 48.73 | 49.491 | 50.252 | 53.298 | 60.912 | 67.003 | 68.526 | 69.287 | 68.526 | 67.003 | 66.242 | 66.242 | 69.287 | 76.14 | 75.379 | 73.856 | 71.572 | 70.049 | 66.242 | 61.673 | 59.892 | 56.317 | 53.635 | 52.741 | 52.741 | 53.635 | 66.15 | 76.877 | 84.922 | 85.816 | 85.816 | 84.922 | 84.922 | 84.922 | 83.134 | 84.028 | 88.498 | 89.392 | 89.392 | 85.816 | 81.346 | 74.195 | 65.256 | 56.317 | 64.4 | 60.556 | 57.672 | 56.711 | 56.711 | 57.672 | 71.129 | 82.663 | 91.314 | 92.275 | 92.275 | 91.314 | 91.314 | 91.314 | 89.392 | 90.353 | 95.159 | 96.12 | 96.12 | 92.275 | 87.469 | 79.78 | 70.168 | 60.556 | 63.112 | 59.344 | 56.519 | 55.577 | 55.577 | 56.519 | 69.706 | 81.01 | 89.488 | 90.43 | 90.43 | 89.488 | 89.488 | 89.488 | 87.604 | 88.546 | 93.256 | 94.198 | 94.198 | 90.43 | 85.72 | 78.184 | 68.764 | 59.344 | 61.824 | 58.133 | 55.365 | 54.442 | 54.442 | 55.365 | 68.284 | 79.357 | 87.661 | 88.584 | 88.584 | 87.661 | 87.661 | 87.661 | 85.816 | 86.739 | 91.352 | 92.275 | 92.275 | 88.584 | 83.97 | 76.588 | 67.361 | 58.133 | 60.536 | 56.922 | 54.212 | 53.308 | 53.308 | 54.212 | 66.861 | 77.703 | 85.835 | 86.739 | 86.739 | 85.835 | 85.835 | 85.835 | 84.028 | 84.932 | 89.449 | 90.353 | 90.353 | 86.739 | 82.221 | 74.993 | 65.958 | 56.922 | 49.588 | 46.628 | 44.407 | 43.667 | 43.667 | 44.407 | 54.769 | 63.651 | 70.312 | 71.052 | 71.052 | 70.312 | 70.312 | 70.312 | 68.832 | 69.572 | 73.272 | 74.012 | 74.012 | 71.052 | 67.351 | 61.43 | 54.029 | 46.628 | 56.23 | 51.905 | 49.021 | 47.579 | 46.138 | 46.859 | 47.579 | 50.463 | 57.672 | 63.439 | 64.881 | 65.602 | 64.881 | 63.439 | 62.718 | 62.718 | 65.602 | 72.09 | 71.369 | 69.927 | 67.765 | 66.323 | 62.718 | 58.393 | 63.392 | 59.607 | 56.769 | 55.823 | 55.823 | 56.769 | 70.015 | 81.368 | 89.884 | 90.83 | 90.83 | 89.884 | 89.884 | 89.884 | 87.991 | 88.938 | 93.668 | 94.614 | 94.614 | 90.83 | 86.099 | 78.53 | 69.069 | 59.607 | 68.163 | 64.094 | 61.042 | 60.024 | 60.024 | 61.042 | 75.285 | 87.493 | 96.649 | 97.667 | 97.667 | 96.649 | 96.649 | 96.649 | 94.614 | 95.632 | 100.719 | 101.736 | 101.736 | 97.667 | 92.58 | 84.441 | 74.267 | 64.094 | 66.8 | 62.812 | 59.821 | 58.824 | 58.824 | 59.821 | 73.779 | 85.743 | 94.716 | 95.713 | 95.713 | 94.716 | 94.716 | 94.716 | 92.722 | 93.719 | 98.704 | 99.701 | 99.701 | 95.713 | 90.728 | 82.752 | 72.782 | 62.812 | 65.437 | 61.53 | 58.6 | 57.623 | 57.623 | 58.6 | 72.273 | 83.993 | 92.783 | 93.76 | 93.76 | 92.783 | 92.783 | 92.783 | 90.83 | 91.807 | 96.69 | 97.667 | 97.667 | 93.76 | 88.877 | 81.063 | 71.297 | 61.53 | 64.073 | 60.248 | 57.379 | 56.423 | 56.423 | 57.379 | 70.768 | 82.243 | 90.85 | 91.807 | 91.807 | 90.85 | 90.85 | 90.85 | 88.938 | 89.894 | 94.676 | 95.632 | 95.632 | 91.807 | 87.025 | 79.374 | 69.811 | 60.248 | 52.486 | 49.352 | 47.002 | 46.219 | 46.219 | 47.002 | 57.969 | 67.37 | 74.42 | 75.203 | 75.203 | 74.42 | 74.42 | 74.42 | 72.853 | 73.637 | 77.553 | 78.337 | 78.337 | 75.203 | 71.286 | 65.019 | 57.186 | 49.352 | 59.516 | 54.937 | 51.885 | 50.359 | 48.833 | 49.596 | 50.359 | 53.411 | 61.042 | 67.146 | 68.672 | 69.435 | 68.672 | 67.146 | 66.383 | 66.383 | 69.435 | 76.302 | 75.539 | 74.013 | 71.724 | 70.198 | 66.383 | 61.805 | 65.276 | 61.379 | 58.456 | 57.482 | 57.482 | 58.456 | 72.096 | 83.787 | 92.555 | 93.53 | 93.53 | 92.555 | 92.555 | 92.555 | 90.607 | 91.581 | 96.453 | 97.427 | 97.427 | 93.53 | 88.658 | 80.864 | 71.122 | 61.379 | 70.189 | 65.999 | 62.856 | 61.808 | 61.808 | 62.856 | 77.522 | 90.094 | 99.522 | 100.57 | 100.57 | 99.522 | 99.522 | 99.522 | 97.427 | 98.474 | 103.712 | 104.76 | 104.76 | 100.57 | 95.332 | 86.951 | 76.475 | 65.999 | 68.785 | 64.679 | 61.599 | 60.572 | 60.572 | 61.599 | 75.972 | 88.292 | 97.532 | 98.558 | 98.558 | 97.532 | 97.532 | 97.532 | 95.478 | 96.505 | 101.638 | 102.665 | 102.665 | 98.558 | 93.425 | 85.212 | 74.945 | 64.679 | 67.382 | 63.359 | 60.342 | 59.336 | 59.336 | 60.342 | 74.422 | 86.49 | 95.541 | 96.547 | 96.547 | 95.541 | 95.541 | 95.541 | 93.53 | 94.535 | 99.564 | 100.57 | 100.57 | 96.547 | 91.518 | 83.473 | 73.416 | 63.359 | 65.978 | 62.039 | 59.085 | 58.1 | 58.1 | 59.085 | 72.871 | 84.688 | 93.551 | 94.535 | 94.535 | 93.551 | 93.551 | 93.551 | 91.581 | 92.566 | 97.49 | 98.474 | 98.474 | 94.535 | 89.612 | 81.734 | 71.886 | 62.039 | 54.046 | 50.819 | 48.399 | 47.592 | 47.592 | 48.399 | 59.692 | 69.372 | 76.632 | 77.439 | 77.439 | 76.632 | 76.632 | 76.632 | 75.019 | 75.825 | 79.859 | 80.665 | 80.665 | 77.439 | 73.405 | 66.952 | 58.886 | 50.819 | 61.285 | 56.57 | 53.428 | 51.856 | 50.285 | 51.07 | 51.856 | 54.999 | 62.856 | 69.142 | 70.713 | 71.499 | 70.713 | 69.142 | 68.356 | 68.356 | 71.499 | 78.57 | 77.784 | 76.213 | 73.856 | 72.284 | 68.356 | 50.819 | 61.285 | 56.57 | 53.428 | 51.856 | 50.285 | 51.07 | 51.856 | 54.999 | 62.856 | 69.142 | 70.713 | 71.499 | 70.713 | 69.142 | 68.356 | 68.356 | 71.499 | 78.57 | 77.784 | 76.213 | 73.856 | 72.284 | 68.356 | 63.277 | 72.36 | 68.04 | 64.8 | 63.72 | 63.72 | 64.8 | 79.92 | 92.88 | 102.6 | 103.68 | 103.68 | 102.6 | 69.12 | 64.8 | 62.64 | 60.48 | 60.48 | 108
2 | 97 | 93.12 | 88.27 | 80.51 | 70.81 | 61.11 | 63.69 | 59.888 | 57.036 | 56.085 | 56.085 | 57.036 | 70.344 | 81.752 | 90.307 | 91.258 | 91.258 | 90.307 | 90.307 | 90.307 | 88.406 | 89.356 | 94.109 | 95.06 | 95.06 | 91.258 | 86.505 | 78.9 | 69.394 | 59.888 | 62.39 | 58.666 | 55.872 | 54.941 | 54.941 | 55.872 | 68.909 | 80.083 | 88.464 | 89.395 | 89.395 | 88.464 | 88.464 | 88.464 | 86.602 | 87.533 | 92.189 | 93.12 | 93.12 | 89.395 | 84.739 | 77.29 | 67.978 | 58.666 | 61.091 | 57.443 | 54.708 | 53.796 | 53.796 | 54.708 | 67.473 | 78.415 | 86.621 | 87.533 | 87.533 | 86.621 | 86.621 | 86.621 | 84.797 | 85.709 | 90.268 | 91.18 | 91.18 | 87.533 | 82.974 | 75.679 | 66.561 | 57.443 | 50.042 | 47.055 | 44.814 | 44.067 | 44.067 | 44.814 | 55.271 | 64.233 | 70.956 | 71.702 | 71.702 | 70.956 | 70.956 | 70.956 | 69.462 | 70.209 | 73.943 | 74.69 | 74.69 | 71.702 | 67.968 | 61.993 | 54.524 | 47.055 | 56.745 | 52.38 | 49.47 | 48.015 | 46.56 | 47.288 | 48.015 | 50.925 | 58.2 | 64.02 | 65.475 | 66.202 | 65.475 | 64.02 | 63.293 | 63.293 | 66.202 | 72.75 | 72.023 | 70.568 | 68.385 | 66.93 | 63.293 | 58.928 | 57.54 | 54.104 | 51.528 | 50.669 | 50.669 | 51.528 | 63.551 | 73.857 | 81.586 | 82.445 | 82.445 | 81.586 | 81.586 | 81.586 | 79.868 | 80.727 | 85.021 | 85.88 | 85.88 | 82.445 | 78.151 | 71.28 | 62.692 | 54.104 | 61.87 | 58.177 | 55.406 | 54.483 | 54.483 | 55.406 | 68.335 | 79.416 | 87.727 | 88.65 | 88.65 | 87.727 | 87.727 | 87.727 | 85.88 | 86.803 | 91.421 | 92.344 | 92.344 | 88.65 | 84.033 | 76.646 | 67.411 | 58.177 | 60.633 | 57.013 | 54.298 | 53.393 | 53.393 | 54.298 | 66.968 | 77.828 | 85.972 | 86.877 | 86.877 | 85.972 | 85.972 | 85.972 | 84.162 | 85.067 | 89.592 | 90.497 | 90.497 | 86.877 | 82.352 | 75.113 | 66.063 | 57.013 | 59.396 | 55.85 | 53.19 | 52.304 | 52.304 | 53.19 | 65.601 | 76.239 | 84.218 | 85.104 | 85.104 | 84.218 | 84.218 | 84.218 | 82.445 | 83.331 | 87.764 | 88.65 | 88.65 | 85.104 | 80.672 | 73.58 | 64.715 | 55.85 | 58.158 | 54.686 | 52.082 | 51.214 | 51.214 | 52.082 | 64.234 | 74.651 | 82.463 | 83.331 | 83.331 | 82.463 | 82.463 | 82.463 | 80.727 | 81.595 | 85.935 | 86.803 | 86.803 | 83.331 | 78.991 | 72.047 | 63.366 | 54.686 | 47.64 | 44.796 | 42.663 | 41.952 | 41.952 | 42.663 | 52.618 | 61.15 | 67.55 | 68.261 | 68.261 | 67.55 | 67.55 | 67.55 | 66.128 | 66.839 | 70.394 | 71.105 | 71.105 | 68.261 | 64.705 | 59.017 | 51.907 | 44.796 | 54.021 | 49.866 | 47.095 | 45.71 | 44.325 | 45.018 | 45.71 | 48.481 | 55.406 | 60.947 | 62.332 | 63.025 | 62.332 | 60.947 | 60.254 | 60.254 | 63.025 | 69.258 | 68.565 | 67.18 | 65.103 | 63.717 | 60.254 | 56.099 | 52.1 | 48.989 | 46.657 | 45.879 | 45.879 | 46.657 | 57.543 | 66.874 | 73.873 | 74.651 | 74.651 | 73.873 | 73.873 | 73.873 | 72.318 | 73.095 | 76.983 | 77.761 | 77.761 | 74.651 | 70.763 | 64.542 | 56.766 | 48.989 | 56.021 | 52.677 | 50.168 | 49.332 | 49.332 | 50.168 | 61.874 | 71.908 | 79.433 | 80.269 | 80.269 | 79.433 | 79.433 | 79.433 | 77.761 | 78.597 | 82.778 | 83.614 | 83.614 | 80.269 | 76.089 | 69.4 | 61.038 | 52.677 | 54.901 | 51.623 | 49.165 | 48.346 | 48.346 | 49.165 | 60.637 | 70.47 | 77.845 | 78.664 | 78.664 | 77.845 | 77.845 | 77.845 | 76.206 | 77.025 | 81.122 | 81.942 | 81.942 | 78.664 | 74.567 | 68.012 | 59.817 | 51.623 | 53.781 | 50.57 | 48.162 | 47.359 | 47.359 | 48.162 | 59.399 | 69.032 | 76.256 | 77.059 | 77.059 | 76.256 | 76.256 | 76.256 | 74.651 | 75.453 | 79.467 | 80.269 | 80.269 | 77.059 | 73.045 | 66.624 | 58.597 | 50.57 | 52.66 | 49.516 | 47.158 | 46.372 | 46.372 | 47.158 | 58.162 | 67.594 | 74.667 | 75.453 | 75.453 | 74.667 | 74.667 | 74.667 | 73.095 | 73.881 | 77.811 | 78.597 | 78.597 | 75.453 | 71.523 | 65.236 | 57.376 | 49.516 | 43.136 | 40.561 | 38.63 | 37.986 | 37.986 | 38.63 | 47.643 | 55.369 | 61.164 | 61.807 | 61.807 | 61.164 | 61.164 | 61.164 | 59.876 | 60.52 | 63.739 | 64.383 | 64.383 | 61.807 | 58.588 | 53.438 | 46.999 | 40.561 | 48.914 | 45.152 | 42.643 | 41.389 | 40.135 | 40.762 | 41.389 | 43.897 | 50.168 | 55.185 | 56.439 | 57.067 | 56.439 | 55.185 | 54.558 | 54.558 | 57.067 | 62.71 | 62.083 | 60.829 | 58.948 | 57.694 | 54.558 | 50.796 | 54.397 | 51.149 | 48.713 | 47.902 | 47.902 | 48.713 | 60.08 | 69.823 | 77.13 | 77.941 | 77.941 | 77.13 | 77.13 | 77.13 | 75.506 | 76.318 | 80.377 | 81.189 | 81.189 | 77.941 | 73.882 | 67.387 | 59.268 | 51.149 | 58.491 | 54.999 | 52.38 | 51.507 | 51.507 | 52.38 | 64.602 | 75.078 | 82.935 | 83.808 | 83.808 | 82.935 | 82.935 | 82.935 | 81.189 | 82.062 | 86.427 | 87.3 | 87.3 | 83.808 | 79.443 | 72.459 | 63.729 | 54.999 | 57.321 | 53.899 | 51.332 | 50.477 | 50.477 | 51.332 | 63.31 | 73.576 | 81.276 | 82.132 | 82.132 | 81.276 | 81.276 | 81.276 | 79.565 | 80.421 | 84.698 | 85.554 | 85.554 | 82.132 | 77.854 | 71.01 | 62.454 | 53.899 | 56.151 | 52.799 | 50.285 | 49.447 | 49.447 | 50.285 | 62.018 | 72.075 | 79.618 | 80.456 | 80.456 | 79.618 | 79.618 | 79.618 | 77.941 | 78.78 | 82.97 | 83.808 | 83.808 | 80.456 | 76.265 | 69.561 | 61.18 | 52.799 | 54.982 | 51.699 | 49.237 | 48.417 | 48.417 | 49.237 | 60.726 | 70.573 | 77.959 | 78.78 | 78.78 | 77.959 | 77.959 | 77.959 | 76.318 | 77.138 | 81.241 | 82.062 | 82.062 | 78.78 | 74.676 | 68.111 | 59.905 | 51.699 | 45.038 | 42.349 | 40.333 | 39.66 | 39.66 | 40.333 | 49.744 | 57.81 | 63.86 | 64.532 | 64.532 | 63.86 | 63.86 | 63.86 | 62.516 | 63.188 | 66.549 | 67.221 | 67.221 | 64.532 | 61.171 | 55.793 | 49.071 | 42.349 | 51.07 | 47.142 | 44.523 | 43.214 | 41.904 | 42.559 | 43.214 | 45.832 | 52.38 | 57.618 | 58.927 | 59.582 | 58.927 | 57.618 | 56.963 | 56.963 | 59.582 | 65.475 | 64.82 | 63.511 | 61.546 | 60.237 | 56.963 | 53.035 | 53.067 | 49.899 | 47.523 | 46.731 | 46.731 | 47.523 | 58.611 | 68.116 | 75.244 | 76.036 | 76.036 | 75.244 | 75.244 | 75.244 | 73.66 | 74.452 | 78.412 | 79.204 | 79.204 | 76.036 | 72.076 | 65.74 | 57.819 | 49.899 | 57.061 | 53.655 | 51.1 | 50.248 | 50.248 | 51.1 | 63.023 | 73.243 | 80.908 | 81.759 | 81.759 | 80.908 | 80.908 | 80.908 | 79.204 | 80.056 | 84.314 | 85.166 | 85.166 | 81.759 | 77.501 | 70.688 | 62.171 | 53.655 | 55.92 | 52.581 | 50.078 | 49.243 | 49.243 | 50.078 | 61.762 | 71.778 | 79.29 | 80.124 | 80.124 | 79.29 | 79.29 | 79.29 | 77.62 | 78.455 | 82.628 | 83.463 | 83.463 | 80.124 | 75.951 | 69.274 | 60.928 | 52.581 | 54.779 | 51.508 | 49.056 | 48.238 | 48.238 | 49.056 | 60.502 | 70.313 | 77.671 | 78.489 | 78.489 | 77.671 | 77.671 | 77.671 | 76.036 | 76.854 | 80.942 | 81.759 | 81.759 | 78.489 | 74.401 | 67.86 | 59.684 | 51.508 | 53.638 | 50.435 | 48.034 | 47.233 | 47.233 | 48.034 | 59.241 | 68.848 | 76.053 | 76.854 | 76.854 | 76.053 | 76.053 | 76.053 | 74.452 | 75.253 | 79.255 | 80.056 | 80.056 | 76.854 | 72.851 | 66.447 | 58.441 | 50.435 | 43.937 | 41.314 | 39.347 | 38.691 | 38.691 | 39.347 | 48.528 | 56.397 | 62.299 | 62.955 | 62.955 | 62.299 | 62.299 | 62.299 | 60.987 | 61.643 | 64.922 | 65.578 | 65.578 | 62.955 | 59.676 | 54.43 | 47.872 | 41.314 | 49.822 | 45.99 | 43.435 | 42.157 | 40.88 | 41.518 | 42.157 | 44.712 | 51.1 | 56.21 | 57.487 | 58.126 | 57.487 | 56.21 | 55.571 | 55.571 | 58.126 | 63.874 | 63.236 | 61.958 | 60.042 | 58.765 | 55.571 | 51.738 | 50.408 | 47.398 | 45.141 | 44.389 | 44.389 | 45.141 | 55.674 | 64.702 | 71.473 | 72.226 | 72.226 | 71.473 | 71.473 | 71.473 | 69.969 | 70.721 | 74.483 | 75.235 | 75.235 | 72.226 | 68.464 | 62.445 | 54.922 | 47.398 | 54.202 | 50.966 | 48.539 | 47.73 | 47.73 | 48.539 | 59.865 | 69.572 | 76.853 | 77.662 | 77.662 | 76.853 | 76.853 | 76.853 | 75.235 | 76.044 | 80.089 | 80.898 | 80.898 | 77.662 | 73.617 | 67.145 | 59.056 | 50.966 | 53.118 | 49.946 | 47.568 | 46.775 | 46.775 | 47.568 | 58.667 | 68.181 | 75.316 | 76.109 | 76.109 | 75.316 | 75.316 | 75.316 | 73.73 | 74.523 | 78.487 | 79.28 | 79.28 | 76.109 | 72.145 | 65.802 | 57.874 | 49.946 | 52.034 | 48.927 | 46.597 | 45.821 | 45.821 | 46.597 | 57.47 | 66.789 | 73.779 | 74.556 | 74.556 | 73.779 | 73.779 | 73.779 | 72.226 | 73.002 | 76.885 | 77.662 | 77.662 | 74.556 | 70.672 | 64.46 | 56.693 | 48.927 | 50.95 | 47.908 | 45.626 | 44.866 | 44.866 | 45.626 | 56.273 | 65.398 | 72.242 | 73.002 | 73.002 | 72.242 | 72.242 | 72.242 | 70.721 | 71.481 | 75.284 | 76.044 | 76.044 | 73.002 | 69.2 | 63.117 | 55.512 | 47.908 | 41.735 | 39.244 | 37.375 | 36.752 | 36.752 | 37.375 | 46.096 | 53.571 | 59.177 | 59.8 | 59.8 | 59.177 | 59.177 | 59.177 | 57.931 | 58.554 | 61.669 | 62.291 | 62.291 | 59.8 | 56.685 | 51.702 | 45.473 | 39.244 | 47.325 | 43.685 | 41.258 | 40.045 | 38.831 | 39.438 | 40.045 | 42.471 | 48.539 | 53.393 | 54.606 | 55.213 | 54.606 | 53.393 | 52.786 | 52.786 | 55.213 | 60.674 | 60.067 | 58.853 | 57.033 | 55.82 | 52.786 | 49.146 | 53.188 | 50.012 | 47.631 | 46.837 | 46.837 | 47.631 | 58.745 | 68.271 | 75.416 | 76.209 | 76.209 | 75.416 | 75.416 | 75.416 | 73.828 | 74.622 | 78.591 | 79.385 | 79.385 | 76.209 | 72.24 | 65.889 | 57.951 | 50.012 | 57.191 | 53.777 | 51.216 | 50.362 | 50.362 | 51.216 | 63.166 | 73.41 | 81.092 | 81.946 | 81.946 | 81.092 | 81.092 | 81.092 | 79.385 | 80.238 | 84.506 | 85.36 | 85.36 | 81.946 | 77.678 | 70.849 | 62.313 | 53.777 | 56.047 | 52.701 | 50.192 | 49.355 | 49.355 | 50.192 | 61.903 | 71.941 | 79.47 | 80.307 | 80.307 | 79.47 | 79.47 | 79.47 | 77.797 | 78.634 | 82.816 | 83.653 | 83.653 | 80.307 | 76.124 | 69.432 | 61.067 | 52.701 | 54.904 | 51.626 | 49.167 | 48.348 | 48.348 | 49.167 | 60.64 | 70.473 | 77.848 | 78.668 | 78.668 | 77.848 | 77.848 | 77.848 | 76.209 | 77.029 | 81.126 | 81.946 | 81.946 | 78.668 | 74.57 | 68.015 | 59.82 | 51.626 | 53.76 | 50.55 | 48.143 | 47.341 | 47.341 | 48.143 | 59.376 | 69.005 | 76.226 | 77.029 | 77.029 | 76.226 | 76.226 | 76.226 | 74.622 | 75.424 | 79.436 | 80.238 | 80.238 | 77.029 | 73.017 | 66.598 | 58.574 | 50.55 | 44.037 | 41.408 | 39.436 | 38.779 | 38.779 | 39.436 | 48.638 | 56.525 | 62.441 | 63.098 | 63.098 | 62.441 | 62.441 | 62.441 | 61.126 | 61.784 | 65.07 | 65.727 | 65.727 | 63.098 | 59.812 | 54.554 | 47.981 | 41.408 | 49.936 | 46.094 | 43.534 | 42.253 | 40.973 | 41.613 | 42.253 | 44.814 | 51.216 | 56.338 | 57.618 | 58.258 | 57.618 | 56.338 | 55.697 | 55.697 | 58.258 | 64.02 | 63.38 | 62.099 | 60.179 | 58.898 | 55.697 | 51.856 | 50.831 | 47.796 | 45.52 | 44.761 | 44.761 | 45.52 | 56.141 | 65.245 | 72.073 | 72.832 | 72.832 | 72.073 | 72.073 | 72.073 | 70.556 | 71.315 | 75.108 | 75.867 | 75.867 | 72.832 | 69.039 | 62.969 | 55.383 | 47.796 | 54.657 | 51.394 | 48.946 | 48.13 | 48.13 | 48.946 | 60.367 | 70.156 | 77.498 | 78.314 | 78.314 | 77.498 | 77.498 | 77.498 | 75.867 | 76.682 | 80.761 | 81.577 | 81.577 | 78.314 | 74.235 | 67.709 | 59.551 | 51.394 | 53.563 | 50.366 | 47.967 | 47.168 | 47.168 | 47.967 | 59.16 | 68.753 | 75.948 | 76.748 | 76.748 | 75.948 | 75.948 | 75.948 | 74.349 | 75.149 | 79.146 | 79.945 | 79.945 | 76.748 | 72.75 | 66.355 | 58.36 | 50.366 | 52.47 | 49.338 | 46.988 | 46.205 | 46.205 | 46.988 | 57.952 | 67.35 | 74.398 | 75.181 | 75.181 | 74.398 | 74.398 | 74.398 | 72.832 | 73.615 | 77.531 | 78.314 | 78.314 | 75.181 | 71.266 | 65.001 | 57.169 | 49.338 | 51.377 | 48.31 | 46.009 | 45.243 | 45.243 | 46.009 | 56.745 | 65.947 | 72.848 | 73.615 | 73.615 | 72.848 | 72.848 | 72.848 | 71.315 | 72.081 | 75.916 | 76.682 | 76.682 | 73.615 | 69.781 | 63.646 | 55.978 | 48.31 | 42.086 | 39.573 | 37.689 | 37.06 | 37.06 | 37.689 | 46.483 | 54.02 | 59.674 | 60.302 | 60.302 | 59.674 | 59.674 | 59.674 | 58.417 | 59.045 | 62.186 | 62.814 | 62.814 | 60.302 | 57.161 | 52.136 | 45.854 | 39.573 | 47.723 | 44.052 | 41.604 | 40.381 | 39.157 | 39.769 | 40.381 | 42.828 | 48.946 | 53.841 | 55.064 | 55.676 | 55.064 | 53.841 | 53.229 | 53.229 | 55.676 | 61.183 | 60.571 | 59.347 | 57.512 | 56.288 | 53.229 | 49.558 | 50.287 | 47.284 | 45.033 | 44.282 | 44.282 | 45.033 | 55.54 | 64.547 | 71.302 | 72.053 | 72.053 | 71.302 | 71.302 | 71.302 | 69.801 | 70.551 | 74.304 | 75.055 | 75.055 | 72.053 | 68.3 | 62.295 | 54.79 | 47.284 | 54.072 | 50.844 | 48.422 | 47.615 | 47.615 | 48.422 | 59.721 | 69.405 | 76.669 | 77.476 | 77.476 | 76.669 | 76.669 | 76.669 | 75.055 | 75.862 | 79.897 | 80.704 | 80.704 | 77.476 | 73.441 | 66.984 | 58.914 | 50.844 | 52.99 | 49.827 | 47.454 | 46.663 | 46.663 | 47.454 | 58.527 | 68.017 | 75.135 | 75.926 | 75.926 | 75.135 | 75.135 | 75.135 | 73.554 | 74.345 | 78.299 | 79.09 | 79.09 | 75.926 | 71.972 | 65.645 | 57.736 | 49.827 | 51.909 | 48.81 | 46.486 | 45.711 | 45.711 | 46.486 | 57.332 | 66.629 | 73.602 | 74.377 | 74.377 | 73.602 | 73.602 | 73.602 | 72.053 | 72.827 | 76.701 | 77.476 | 77.476 | 74.377 | 70.503 | 64.305 | 56.557 | 48.81 | 50.827 | 47.793 | 45.517 | 44.758 | 44.758 | 45.517 | 56.138 | 65.241 | 72.069 | 72.827 | 72.827 | 72.069 | 72.069 | 72.069 | 70.551 | 71.31 | 75.103 | 75.862 | 75.862 | 72.827 | 69.034 | 62.965 | 55.379 | 47.793 | 41.635 | 39.15 | 37.285 | 36.664 | 36.664 | 37.285 | 45.985 | 53.442 | 59.035 | 59.656 | 59.656 | 59.035 | 59.035 | 59.035 | 57.792 | 58.414 | 61.521 | 62.142 | 62.142 | 59.656 | 56.549 | 51.578 | 45.364 | 39.15 | 47.212 | 43.58 | 41.159 | 39.948 | 38.738 | 39.343 | 39.948 | 42.37 | 48.422 | 53.265 | 54.475 | 55.08 | 54.475 | 53.265 | 52.659 | 52.659 | 55.08 | 60.528 | 59.923 | 58.712 | 56.896 | 55.686 | 52.659 | 49.028 | 48.715 | 45.807 | 43.626 | 42.898 | 42.898 | 43.626 | 53.805 | 62.53 | 69.074 | 69.801 | 69.801 | 69.074 | 69.074 | 69.074 | 67.62 | 68.347 | 71.982 | 72.709 | 72.709 | 69.801 | 66.165 | 60.349 | 53.078 | 45.807 | 52.382 | 49.255 | 46.909 | 46.127 | 46.127 | 46.909 | 57.855 | 67.237 | 74.273 | 75.055 | 75.055 | 74.273 | 74.273 | 74.273 | 72.709 | 73.491 | 77.4 | 78.182 | 78.182 | 75.055 | 71.146 | 64.891 | 57.073 | 49.255 | 51.334 | 48.27 | 45.971 | 45.205 | 45.205 | 45.971 | 56.698 | 65.892 | 72.787 | 73.554 | 73.554 | 72.787 | 72.787 | 72.787 | 71.255 | 72.021 | 75.852 | 76.618 | 76.618 | 73.554 | 69.723 | 63.593 | 55.931 | 48.27 | 50.287 | 47.284 | 45.033 | 44.282 | 44.282 | 45.033 | 55.54 | 64.547 | 71.302 | 72.053 | 72.053 | 71.302 | 71.302 | 71.302 | 69.801 | 70.551 | 74.304 | 75.055 | 75.055 | 72.053 | 68.3 | 62.295 | 54.79 | 47.284 | 49.239 | 46.299 | 44.095 | 43.36 | 43.36 | 44.095 | 54.383 | 63.202 | 69.817 | 70.551 | 70.551 | 69.817 | 69.817 | 69.817 | 68.347 | 69.082 | 72.756 | 73.491 | 73.491 | 70.551 | 66.877 | 60.998 | 53.648 | 46.299 | 40.334 | 37.926 | 36.12 | 35.518 | 35.518 | 36.12 | 44.548 | 51.772 | 57.19 | 57.792 | 57.792 | 57.19 | 57.19 | 57.19 | 55.986 | 56.588 | 59.598 | 60.2 | 60.2 | 57.792 | 54.782 | 49.966 | 43.946 | 37.926 | 45.736 | 42.218 | 39.873 | 38.7 | 37.527 | 38.114 | 38.7 | 41.046 | 46.909 | 51.6 | 52.773 | 53.359 | 52.773 | 51.6 | 51.014 | 51.014 | 53.359 | 58.637 | 58.05 | 56.877 | 55.118 | 53.946 | 51.014 | 47.496 | 42.056 | 41.388 | 40.053 | 38.718 | 39.386 | 43.391 | 48.064 | 56.742 | 63.418 | 66.088 | 66.755 | 66.088 | 62.083 | 61.415 | 60.08 | 58.745 | 60.08 | 61.415 | 64.085 | 65.42 | 64.085 | 60.08 | 53.404 | 46.729 | 45.221 | 44.504 | 43.068 | 41.632 | 42.35 | 46.657 | 51.682 | 61.013 | 68.191 | 71.062 | 71.78 | 71.062 | 66.755 | 66.038 | 64.602 | 63.166 | 64.602 | 66.038 | 68.909 | 70.344 | 68.909 | 64.602 | 57.424 | 50.246 | 44.317 | 43.614 | 42.207 | 40.8 | 41.503 | 45.724 | 50.648 | 59.793 | 66.827 | 69.641 | 70.344 | 69.641 | 65.42 | 64.717 | 63.31 | 61.903 | 63.31 | 64.717 | 67.531 | 68.938 | 67.531 | 63.31 | 56.276 | 49.241 | 43.413 | 42.723 | 41.345 | 39.967 | 40.656 | 44.791 | 49.614 | 58.572 | 65.463 | 68.22 | 68.909 | 68.22 | 64.085 | 63.396 | 62.018 | 60.64 | 62.018 | 63.396 | 66.152 | 67.531 | 66.152 | 62.018 | 55.127 | 48.236 | 42.508 | 41.833 | 40.484 | 39.134 | 39.809 | 43.858 | 48.581 | 57.352 | 64.1 | 66.798 | 67.473 | 66.798 | 62.75 | 62.075 | 60.726 | 59.376 | 60.726 | 62.075 | 64.774 | 66.124 | 64.774 | 60.726 | 53.979 | 47.231 | 34.82 | 34.268 | 33.162 | 32.057 | 32.61 | 35.926 | 39.795 | 46.98 | 52.507 | 54.718 | 55.271 | 54.718 | 51.402 | 50.849 | 49.744 | 48.638 | 49.744 | 50.849 | 53.06 | 54.165 | 53.06 | 49.744 | 44.216 | 38.689 | 40.376 | 39.3 | 37.146 | 35.531 | 34.993 | 34.993 | 36.608 | 39.838 | 44.683 | 47.913 | 49.528 | 50.605 | 48.99 | 48.451 | 48.451 | 46.298 | 45.76 | 47.375 | 49.528 | 53.835 | 52.22 | 51.143 | 48.451 | 45.76 | 41.885 | 41.221 | 39.891 | 38.561 | 39.226 | 43.215 | 47.869 | 56.512 | 63.161 | 65.82 | 66.485 | 65.82 | 61.831 | 61.166 | 59.836 | 58.507 | 59.836 | 61.166 | 63.825 | 65.155 | 63.825 | 59.836 | 53.188 | 46.539 | 45.038 | 44.323 | 42.893 | 41.464 | 42.179 | 46.468 | 51.472 | 60.766 | 67.915 | 70.774 | 71.489 | 70.774 | 66.485 | 65.77 | 64.34 | 62.91 | 64.34 | 65.77 | 68.629 | 70.059 | 68.629 | 64.34 | 57.191 | 50.042 | 44.137 | 43.437 | 42.036 | 40.634 | 41.335 | 45.538 | 50.443 | 59.55 | 66.556 | 69.359 | 70.059 | 69.359 | 65.155 | 64.454 | 63.053 | 61.652 | 63.053 | 64.454 | 67.257 | 68.658 | 67.257 | 63.053 | 56.047 | 49.041 | 43.237 | 42.55 | 41.178 | 39.805 | 40.491 | 44.609 | 49.413 | 58.335 | 65.198 | 67.943 | 68.629 | 67.943 | 63.825 | 63.139 | 61.766 | 60.394 | 61.766 | 63.139 | 65.884 | 67.257 | 65.884 | 61.766 | 54.904 | 48.041 | 42.336 | 41.664 | 40.32 | 38.976 | 39.648 | 43.68 | 48.384 | 57.12 | 63.84 | 66.528 | 67.2 | 66.528 | 62.496 | 61.824 | 60.48 | 59.136 | 60.48 | 61.824 | 64.512 | 65.856 | 64.512 | 60.48 | 53.76 | 47.04 | 34.679 | 34.129 | 33.028 | 31.927 | 32.477 | 35.78 | 39.634 | 46.79 | 52.294 | 54.496 | 55.047 | 54.496 | 51.193 | 50.643 | 49.542 | 48.441 | 49.542 | 50.643 | 52.845 | 53.946 | 52.845 | 49.542 | 44.037 | 38.533 | 40.213 | 39.14 | 36.996 | 35.387 | 34.851 | 34.851 | 36.459 | 39.676 | 44.502 | 47.719 | 49.327 | 50.4 | 48.791 | 48.255 | 48.255 | 46.11 | 45.574 | 47.183 | 49.327 | 53.617 | 52.008 | 50.936 | 48.255 | 45.574 | 40.635 | 39.99 | 38.7 | 37.41 | 38.055 | 41.925 | 46.44 | 54.825 | 61.275 | 63.855 | 64.5 | 63.855 | 59.985 | 59.34 | 58.05 | 56.76 | 58.05 | 59.34 | 61.92 | 63.21 | 61.92 | 58.05 | 51.6 | 45.15 | 43.694 | 43 | 41.613 | 40.226 | 40.919 | 45.081 | 49.936 | 58.952 | 65.887 | 68.661 | 69.355 | 68.661 | 64.5 | 63.807 | 62.419 | 61.032 | 62.419 | 63.807 | 66.581 | 67.968 | 66.581 | 62.419 | 55.484 | 48.548 | 42.82 | 42.14 | 40.781 | 39.421 | 40.101 | 44.179 | 48.937 | 57.773 | 64.57 | 67.288 | 67.968 | 67.288 | 63.21 | 62.53 | 61.171 | 59.812 | 61.171 | 62.53 | 65.249 | 66.609 | 65.249 | 61.171 | 54.374 | 47.578 | 41.946 | 41.28 | 39.948 | 38.617 | 39.283 | 43.278 | 47.938 | 56.594 | 63.252 | 65.915 | 66.581 | 65.915 | 61.92 | 61.254 | 59.923 | 58.591 | 59.923 | 61.254 | 63.918 | 65.249 | 63.918 | 59.923 | 53.265 | 46.607 | 41.072 | 40.42 | 39.116 | 37.812 | 38.464 | 42.376 | 46.939 | 55.415 | 61.934 | 64.542 | 65.194 | 64.542 | 60.63 | 59.978 | 58.674 | 57.37 | 58.674 | 59.978 | 62.586 | 63.89 | 62.586 | 58.674 | 52.155 | 45.636 | 33.644 | 33.11 | 32.042 | 30.974 | 31.508 | 34.712 | 38.45 | 45.393 | 50.733 | 52.869 | 53.403 | 52.869 | 49.665 | 49.131 | 48.063 | 46.995 | 48.063 | 49.131 | 51.267 | 52.335 | 51.267 | 48.063 | 42.723 | 37.382 | 39.012 | 37.972 | 35.891 | 34.331 | 33.811 | 33.811 | 35.371 | 38.492 | 43.173 | 46.294 | 47.855 | 48.895 | 47.335 | 46.815 | 46.815 | 44.734 | 44.214 | 45.774 | 47.855 | 52.016 | 50.456 | 49.415 | 46.815 | 44.214 | 41.317 | 40.661 | 39.35 | 38.038 | 38.694 | 42.629 | 47.22 | 55.745 | 62.304 | 64.927 | 65.583 | 64.927 | 60.992 | 60.336 | 59.024 | 57.713 | 59.024 | 60.336 | 62.959 | 64.271 | 62.959 | 59.024 | 52.466 | 45.908 | 44.427 | 43.722 | 42.311 | 40.901 | 41.606 | 45.837 | 50.774 | 59.941 | 66.993 | 69.814 | 70.519 | 69.814 | 65.583 | 64.877 | 63.467 | 62.057 | 63.467 | 64.877 | 67.698 | 69.109 | 67.698 | 63.467 | 56.415 | 49.363 | 43.538 | 42.847 | 41.465 | 40.083 | 40.774 | 44.921 | 49.758 | 58.742 | 65.653 | 68.418 | 69.109 | 68.418 | 64.271 | 63.58 | 62.198 | 60.816 | 62.198 | 63.58 | 66.344 | 67.726 | 66.344 | 62.198 | 55.287 | 48.376 | 42.65 | 41.973 | 40.619 | 39.265 | 39.942 | 44.004 | 48.743 | 57.544 | 64.313 | 67.021 | 67.698 | 67.021 | 62.959 | 62.282 | 60.928 | 59.574 | 60.928 | 62.282 | 64.99 | 66.344 | 64.99 | 60.928 | 54.159 | 47.389 | 41.761 | 41.098 | 39.773 | 38.447 | 39.11 | 43.087 | 47.727 | 56.345 | 62.973 | 65.625 | 66.288 | 65.625 | 61.648 | 60.985 | 59.659 | 58.333 | 59.659 | 60.985 | 63.636 | 64.962 | 63.636 | 59.659 | 53.03 | 46.402 | 34.209 | 33.666 | 32.58 | 31.494 | 32.037 | 35.295 | 39.096 | 46.155 | 51.585 | 53.757 | 54.3 | 53.757 | 50.499 | 49.956 | 48.87 | 47.784 | 48.87 | 49.956 | 52.128 | 53.214 | 52.128 | 48.87 | 43.44 | 38.01 | 39.667 | 38.609 | 36.494 | 34.907 | 34.378 | 34.378 | 35.965 | 39.138 | 43.898 | 47.071 | 48.658 | 49.716 | 48.129 | 47.6 | 47.6 | 45.485 | 44.956 | 46.543 | 48.658 | 52.889 | 51.303 | 50.245 | 47.6 | 44.956 | 40.01 | 39.375 | 38.105 | 36.835 | 37.47 | 41.28 | 45.726 | 53.982 | 60.332 | 62.873 | 63.508 | 62.873 | 59.062 | 58.427 | 57.157 | 55.887 | 57.157 | 58.427 | 60.968 | 62.238 | 60.968 | 57.157 | 50.806 | 44.455 | 43.021 | 42.339 | 40.973 | 39.607 | 40.29 | 44.387 | 49.167 | 58.045 | 64.874 | 67.605 | 68.288 | 67.605 | 63.508 | 62.825 | 61.459 | 60.093 | 61.459 | 62.825 | 65.556 | 66.922 | 65.556 | 61.459 | 54.63 | 47.802 | 42.161 | 41.492 | 40.153 | 38.815 | 39.484 | 43.499 | 48.184 | 56.884 | 63.576 | 66.253 | 66.922 | 66.253 | 62.238 | 61.568 | 60.23 | 58.892 | 60.23 | 61.568 | 64.245 | 65.584 | 64.245 | 60.23 | 53.538 | 46.846 | 41.301 | 40.645 | 39.334 | 38.023 | 38.678 | 42.612 | 47.201 | 55.723 | 62.279 | 64.901 | 65.556 | 64.901 | 60.968 | 60.312 | 59.001 | 57.69 | 59.001 | 60.312 | 62.934 | 64.245 | 62.934 | 59.001 | 52.445 | 45.89 | 40.44 | 39.798 | 38.514 | 37.231 | 37.873 | 41.724 | 46.217 | 54.562 | 60.981 | 63.549 | 64.191 | 63.549 | 59.697 | 59.055 | 57.772 | 56.488 | 57.772 | 59.055 | 61.623 | 62.907 | 61.623 | 57.772 | 51.353 | 44.934 | 33.127 | 32.601 | 31.549 | 30.497 | 31.023 | 34.178 | 37.859 | 44.694 | 49.953 | 52.056 | 52.582 | 52.056 | 48.901 | 48.375 | 47.324 | 46.272 | 47.324 | 48.375 | 50.478 | 51.53 | 50.478 | 47.324 | 42.065 | 36.807 | 38.412 | 37.388 | 35.339 | 33.803 | 33.29 | 33.29 | 34.827 | 37.9 | 42.509 | 45.582 | 47.119 | 48.143 | 46.607 | 46.094 | 46.094 | 44.046 | 43.534 | 45.07 | 47.119 | 51.216 | 49.68 | 48.655 | 46.094 | 43.534 | 42.624 | 41.948 | 40.594 | 39.241 | 39.918 | 43.977 | 48.713 | 57.509 | 64.275 | 66.981 | 67.658 | 66.981 | 62.921 | 62.245 | 60.892 | 59.539 | 60.892 | 62.245 | 64.951 | 66.304 | 64.951 | 60.892 | 54.126 | 47.36 | 45.832 | 45.105 | 43.65 | 42.195 | 42.922 | 47.288 | 52.38 | 61.838 | 69.112 | 72.023 | 72.75 | 72.023 | 67.658 | 66.93 | 65.475 | 64.02 | 65.475 | 66.93 | 69.84 | 71.295 | 69.84 | 65.475 | 58.2 | 50.925 | 44.916 | 44.203 | 42.777 | 41.351 | 42.064 | 46.342 | 51.332 | 60.601 | 67.73 | 70.582 | 71.295 | 70.582 | 66.304 | 65.591 | 64.166 | 62.74 | 64.166 | 65.591 | 68.443 | 69.869 | 68.443 | 64.166 | 57.036 | 49.906 | 43.999 | 43.301 | 41.904 | 40.507 | 41.206 | 45.396 | 50.285 | 59.364 | 66.348 | 69.142 | 69.84 | 69.142 | 64.951 | 64.253 | 62.856 | 61.459 | 62.856 | 64.253 | 67.046 | 68.443 | 67.046 | 62.856 | 55.872 | 48.888 | 43.083 | 42.399 | 41.031 | 39.663 | 40.347 | 44.45 | 49.237 | 58.127 | 64.966 | 67.701 | 68.385 | 67.701 | 63.598 | 62.914 | 61.546 | 60.179 | 61.546 | 62.914 | 65.65 | 67.017 | 65.65 | 61.546 | 54.708 | 47.869 | 35.291 | 34.731 | 33.61 | 32.49 | 33.05 | 36.411 | 40.333 | 47.615 | 53.217 | 55.457 | 56.018 | 55.457 | 52.096 | 51.536 | 50.416 | 49.295 | 50.416 | 51.536 | 53.777 | 54.897 | 53.777 | 50.416 | 44.814 | 39.212 | 40.922 | 39.831 | 37.648 | 36.011 | 35.466 | 35.466 | 37.103 | 40.376 | 45.287 | 48.561 | 50.198 | 51.289 | 49.652 | 49.106 | 49.106 | 46.924 | 46.378 | 48.015 | 50.198 | 54.562 | 52.926 | 51.834 | 49.106 | 46.378 | 40.976 | 40.326 | 39.025 | 37.724 | 38.374 | 42.277 | 46.83 | 55.285 | 61.789 | 64.391 | 65.041 | 64.391 | 60.489 | 59.838 | 58.537 | 57.236 | 58.537 | 59.838 | 62.44 | 63.741 | 62.44 | 58.537 | 52.033 | 45.529 | 44.06 | 43.361 | 41.962 | 40.563 | 41.263 | 45.459 | 50.355 | 59.446 | 66.44 | 69.238 | 69.937 | 69.238 | 65.041 | 64.342 | 62.943 | 61.545 | 62.943 | 64.342 | 67.14 | 68.538 | 67.14 | 62.943 | 55.95 | 48.956 | 43.179 | 42.494 | 41.123 | 39.752 | 40.438 | 44.55 | 49.348 | 58.258 | 65.111 | 67.853 | 68.538 | 67.853 | 63.741 | 63.055 | 61.684 | 60.314 | 61.684 | 63.055 | 65.797 | 67.167 | 65.797 | 61.684 | 54.831 | 47.977 | 42.298 | 41.627 | 40.284 | 38.941 | 39.612 | 43.641 | 48.34 | 57.069 | 63.783 | 66.468 | 67.14 | 66.468 | 62.44 | 61.768 | 60.426 | 59.083 | 60.426 | 61.768 | 64.454 | 65.797 | 64.454 | 60.426 | 53.712 | 46.998 | 41.417 | 40.759 | 39.444 | 38.13 | 38.787 | 42.732 | 47.333 | 55.88 | 62.454 | 65.083 | 65.741 | 65.083 | 61.139 | 60.482 | 59.167 | 57.852 | 59.167 | 60.482 | 63.111 | 64.426 | 63.111 | 59.167 | 52.593 | 46.019 | 33.926 | 33.388 | 32.311 | 31.234 | 31.772 | 35.003 | 38.773 | 45.774 | 51.159 | 53.313 | 53.851 | 53.313 | 50.082 | 49.543 | 48.466 | 47.389 | 48.466 | 49.543 | 51.697 | 52.774 | 51.697 | 48.466 | 43.081 | 37.696 | 39.34 | 38.291 | 36.192 | 34.619 | 34.094 | 34.094 | 35.668 | 38.815 | 43.536 | 46.683 | 48.257 | 49.306 | 47.732 | 47.207 | 47.207 | 45.109 | 44.585 | 46.158 | 48.257 | 52.453 | 50.879 | 49.83 | 47.207 | 44.585 | 45.466 | 44.744 | 43.301 | 41.857 | 42.579 | 46.909 | 51.961 | 61.343 | 68.56 | 71.446 | 72.168 | 71.446 | 67.116 | 66.395 | 64.951 | 63.508 | 64.951 | 66.395 | 69.281 | 70.725 | 69.281 | 64.951 | 57.734 | 50.518 | 48.888 | 48.112 | 46.56 | 45.008 | 45.784 | 50.44 | 55.872 | 65.96 | 73.72 | 76.824 | 77.6 | 76.824 | 72.168 | 71.392 | 69.84 | 68.288 | 69.84 | 71.392 | 74.496 | 76.048 | 74.496 | 69.84 | 62.08 | 54.32 | 47.91 | 47.15 | 45.629 | 44.108 | 44.868 | 49.431 | 54.755 | 64.641 | 72.246 | 75.288 | 76.048 | 75.288 | 70.725 | 69.964 | 68.443 | 66.922 | 68.443 | 69.964 | 73.006 | 74.527 | 73.006 | 68.443 | 60.838 | 53.234 | 46.932 | 46.188 | 44.698 | 43.208 | 43.953 | 48.422 | 53.637 | 63.322 | 70.771 | 73.751 | 74.496 | 73.751 | 69.281 | 68.536 | 67.046 | 65.556 | 67.046 | 68.536 | 71.516 | 73.006 | 71.516 | 67.046 | 59.597 | 52.147 | 45.955 | 45.225 | 43.766 | 42.308 | 43.037 | 47.414 | 52.52 | 62.002 | 69.297 | 72.215 | 72.944 | 72.215 | 67.838 | 67.108 | 65.65 | 64.191 | 65.65 | 67.108 | 70.026 | 71.485 | 70.026 | 65.65 | 58.355 | 51.061 | 37.644 | 37.046 | 35.851 | 34.656 | 35.254 | 38.839 | 43.021 | 50.789 | 56.764 | 59.154 | 59.752 | 59.154 | 55.569 | 54.972 | 53.777 | 52.582 | 53.777 | 54.972 | 57.362 | 58.557 | 57.362 | 53.777 | 47.802 | 41.826 | 43.65 | 42.486 | 40.158 | 38.412 | 37.83 | 37.83 | 39.576 | 43.068 | 48.306 | 51.798 | 53.544 | 54.708 | 52.962 | 52.38 | 52.38 | 50.052 | 49.47 | 51.216 | 53.544 | 58.2 | 56.454 | 55.29 | 52.38 | 49.47 | 42.852 | 42.171 | 40.811 | 39.451 | 40.131 | 44.212 | 48.973 | 57.816 | 64.617 | 67.338 | 68.018 | 67.338 | 63.257 | 62.577 | 61.217 | 59.856 | 61.217 | 62.577 | 65.298 | 66.658 | 65.298 | 61.217 | 54.415 | 47.613 | 46.077 | 45.346 | 43.883 | 42.42 | 43.151 | 47.54 | 52.659 | 62.167 | 69.481 | 72.407 | 73.138 | 72.407 | 68.018 | 67.287 | 65.824 | 64.361 | 65.824 | 67.287 | 70.212 | 71.675 | 70.212 | 65.824 | 58.51 | 51.197 | 45.155 | 44.439 | 43.005 | 41.572 | 42.288 | 46.589 | 51.606 | 60.924 | 68.091 | 70.958 | 71.675 | 70.958 | 66.658 | 65.941 | 64.508 | 63.074 | 64.508 | 65.941 | 68.808 | 70.242 | 68.808 | 64.508 | 57.34 | 50.173 | 44.234 | 43.532 | 42.127 | 40.723 | 41.425 | 45.638 | 50.553 | 59.681 | 66.702 | 69.51 | 70.212 | 69.51 | 65.298 | 64.595 | 63.191 | 61.787 | 63.191 | 64.595 | 67.404 | 68.808 | 67.404 | 63.191 | 56.17 | 49.149 | 43.312 | 42.625 | 41.25 | 39.875 | 40.562 | 44.687 | 49.5 | 58.437 | 65.312 | 68.062 | 68.75 | 68.062 | 63.937 | 63.25 | 61.875 | 60.5 | 61.875 | 63.25 | 66 | 67.375 | 66 | 61.875 | 55 | 48.125 | 35.479 | 34.916 | 33.79 | 32.663 | 33.227 | 36.606 | 40.548 | 47.869 | 53.5 | 55.753 | 56.316 | 55.753 | 52.374 | 51.811 | 50.685 | 49.558 | 50.685 | 51.811 | 54.064 | 55.19 | 54.064 | 50.685 | 45.053 | 39.421 | 41.14 | 40.043 | 37.849 | 36.203 | 35.655 | 35.655 | 37.3 | 40.592 | 45.528 | 48.82 | 50.465 | 51.562 | 49.917 | 49.368 | 49.368 | 47.174 | 46.625 | 48.271 | 50.465 | 54.854 | 53.208 | 52.111 | 49.368 | 46.625 | 48.324 | 45.303 | 43.793 | 42.283 | 42.283 | 43.793 | 48.324 | 57.384 | 65.69 | 71.73 | 74.751 | 75.506 | 74.751 | 75.506 | 75.506 | 73.241 | 72.486 | 72.486 | 70.22 | 69.465 | 69.465 | 70.22 | 65.69 | 54.364 | 51.961 | 48.713 | 47.09 | 45.466 | 45.466 | 47.09 | 51.961 | 61.704 | 70.634 | 77.13 | 80.377 | 81.189 | 80.377 | 81.189 | 81.189 | 78.753 | 77.941 | 77.941 | 75.506 | 74.694 | 74.694 | 75.506 | 70.634 | 58.456 | 50.922 | 47.739 | 46.148 | 44.557 | 44.557 | 46.148 | 50.922 | 60.47 | 69.222 | 75.587 | 78.77 | 79.565 | 78.77 | 79.565 | 79.565 | 77.178 | 76.383 | 76.383 | 73.996 | 73.2 | 73.2 | 73.996 | 69.222 | 57.287 | 49.883 | 46.765 | 45.206 | 43.647 | 43.647 | 45.206 | 49.883 | 59.235 | 67.809 | 74.044 | 77.162 | 77.941 | 77.162 | 77.941 | 77.941 | 75.603 | 74.824 | 74.824 | 72.486 | 71.706 | 71.706 | 72.486 | 67.809 | 56.118 | 48.843 | 45.791 | 44.264 | 42.738 | 42.738 | 44.264 | 48.843 | 58.001 | 66.396 | 72.502 | 75.554 | 76.318 | 75.554 | 76.318 | 76.318 | 74.028 | 73.265 | 73.265 | 70.975 | 70.212 | 70.212 | 70.975 | 66.396 | 54.949 | 40.01 | 37.509 | 36.259 | 35.009 | 35.009 | 36.259 | 40.01 | 47.512 | 54.389 | 59.39 | 61.89 | 62.516 | 61.89 | 62.516 | 62.516 | 60.64 | 60.015 | 60.015 | 58.139 | 57.514 | 57.514 | 58.139 | 54.389 | 45.011 | 45.06 | 42.624 | 40.189 | 39.58 | 38.971 | 37.753 | 37.753 | 40.189 | 49.322 | 52.367 | 55.411 | 56.629 | 56.629 | 56.02 | 55.411 | 55.411 | 56.02 | 57.238 | 57.847 | 57.847 | 60.892 | 56.629 | 53.585 | 48.713 | 50.229 | 47.09 | 45.52 | 43.95 | 43.95 | 45.52 | 50.229 | 59.647 | 68.28 | 74.559 | 77.698 | 78.483 | 77.698 | 78.483 | 78.483 | 76.128 | 75.343 | 75.343 | 72.989 | 72.204 | 72.204 | 72.989 | 68.28 | 56.508 | 54.01 | 50.634 | 48.946 | 47.258 | 47.258 | 48.946 | 54.01 | 64.136 | 73.419 | 80.17 | 83.546 | 84.39 | 83.546 | 84.39 | 84.39 | 81.858 | 81.014 | 81.014 | 78.483 | 77.639 | 77.639 | 78.483 | 73.419 | 60.761 | 52.929 | 49.621 | 47.967 | 46.313 | 46.313 | 47.967 | 52.929 | 62.854 | 71.951 | 78.567 | 81.875 | 82.702 | 81.875 | 82.702 | 82.702 | 80.221 | 79.394 | 79.394 | 76.913 | 76.086 | 76.086 | 76.913 | 71.951 | 59.546 | 51.849 | 48.609 | 46.988 | 45.368 | 45.368 | 46.988 | 51.849 | 61.571 | 70.483 | 76.964 | 80.204 | 81.014 | 80.204 | 81.014 | 81.014 | 78.584 | 77.774 | 77.774 | 75.343 | 74.533 | 74.533 | 75.343 | 70.483 | 58.33 | 50.769 | 47.596 | 46.009 | 44.423 | 44.423 | 46.009 | 50.769 | 60.288 | 69.014 | 75.36 | 78.533 | 79.327 | 78.533 | 79.327 | 79.327 | 76.947 | 76.154 | 76.154 | 73.774 | 72.98 | 72.98 | 73.774 | 69.014 | 57.115 | 41.587 | 38.988 | 37.689 | 36.389 | 36.389 | 37.689 | 41.587 | 49.385 | 56.533 | 61.731 | 64.33 | 64.98 | 64.33 | 64.98 | 64.98 | 63.031 | 62.381 | 62.381 | 60.432 | 59.782 | 59.782 | 60.432 | 56.533 | 46.786 | 46.836 | 44.305 | 41.773 | 41.14 | 40.507 | 39.241 | 39.241 | 41.773 | 51.267 | 54.432 | 57.596 | 58.862 | 58.862 | 58.229 | 57.596 | 57.596 | 58.229 | 59.495 | 60.128 | 60.128 | 63.292 | 58.862 | 55.697 | 50.634 | 50.806 | 47.631 | 46.043 | 44.455 | 44.455 | 46.043 | 50.806 | 60.332 | 69.065 | 75.416 | 78.591 | 79.385 | 78.591 | 79.385 | 79.385 | 77.003 | 76.209 | 76.209 | 73.828 | 73.034 | 73.034 | 73.828 | 69.065 | 57.157 | 54.63 | 51.216 | 49.509 | 47.802 | 47.802 | 49.509 | 54.63 | 64.874 | 74.263 | 81.092 | 84.506 | 85.36 | 84.506 | 85.36 | 85.36 | 82.799 | 81.946 | 81.946 | 79.385 | 78.531 | 78.531 | 79.385 | 74.263 | 61.459 | 53.538 | 50.192 | 48.519 | 46.846 | 46.846 | 48.519 | 53.538 | 63.576 | 72.778 | 79.47 | 82.816 | 83.653 | 82.816 | 83.653 | 83.653 | 81.143 | 80.307 | 80.307 | 77.797 | 76.961 | 76.961 | 77.797 | 72.778 | 60.23 | 52.445 | 49.167 | 47.528 | 45.89 | 45.89 | 47.528 | 52.445 | 62.279 | 71.293 | 77.848 | 81.126 | 81.946 | 81.126 | 81.946 | 81.946 | 79.487 | 78.668 | 78.668 | 76.209 | 75.39 | 75.39 | 76.209 | 71.293 | 59.001 | 51.353 | 48.143 | 46.538 | 44.934 | 44.934 | 46.538 | 51.353 | 60.981 | 69.807 | 76.226 | 79.436 | 80.238 | 79.436 | 80.238 | 80.238 | 77.831 | 77.029 | 77.029 | 74.622 | 73.819 | 73.819 | 74.622 | 69.807 | 57.772 | 42.065 | 39.436 | 38.122 | 36.807 | 36.807 | 38.122 | 42.065 | 49.953 | 57.183 | 62.441 | 65.07 | 65.727 | 65.07 | 65.727 | 65.727 | 63.755 | 63.098 | 63.098 | 61.126 | 60.469 | 60.469 | 61.126 | 57.183 | 47.324 | 47.375 | 44.814 | 42.253 | 41.613 | 40.973 | 39.692 | 39.692 | 42.253 | 51.856 | 55.057 | 58.258 | 59.539 | 59.539 | 58.898 | 58.258 | 58.258 | 58.898 | 60.179 | 60.819 | 60.819 | 64.02 | 59.539 | 56.338 | 51.216 | 49.421 | 46.332 | 44.787 | 43.243 | 43.243 | 44.787 | 49.421 | 58.687 | 67.181 | 73.359 | 76.448 | 77.22 | 76.448 | 77.22 | 77.22 | 74.903 | 74.131 | 74.131 | 71.814 | 71.042 | 71.042 | 71.814 | 67.181 | 55.598 | 53.14 | 49.819 | 48.159 | 46.498 | 46.498 | 48.159 | 53.14 | 63.104 | 72.238 | 78.88 | 82.202 | 83.032 | 82.202 | 83.032 | 83.032 | 80.541 | 79.711 | 79.711 | 77.22 | 76.389 | 76.389 | 77.22 | 72.238 | 59.783 | 52.078 | 48.823 | 47.195 | 45.568 | 45.568 | 47.195 | 52.078 | 61.842 | 70.793 | 77.303 | 80.558 | 81.371 | 80.558 | 81.371 | 81.371 | 78.93 | 78.117 | 78.117 | 75.675 | 74.862 | 74.862 | 75.675 | 70.793 | 58.587 | 51.015 | 47.826 | 46.232 | 44.638 | 44.638 | 46.232 | 51.015 | 60.58 | 69.348 | 75.725 | 78.914 | 79.711 | 78.914 | 79.711 | 79.711 | 77.319 | 76.522 | 76.522 | 74.131 | 73.334 | 73.334 | 74.131 | 69.348 | 57.392 | 49.952 | 46.83 | 45.269 | 43.708 | 43.708 | 45.269 | 49.952 | 59.318 | 67.904 | 74.148 | 77.27 | 78.05 | 77.27 | 78.05 | 78.05 | 75.709 | 74.928 | 74.928 | 72.587 | 71.806 | 71.806 | 72.587 | 67.904 | 56.196 | 40.918 | 38.361 | 37.082 | 35.803 | 35.803 | 37.082 | 40.918 | 48.59 | 55.623 | 60.738 | 63.295 | 63.935 | 63.295 | 63.935 | 63.935 | 62.017 | 61.377 | 61.377 | 59.459 | 58.82 | 58.82 | 59.459 | 55.623 | 46.033 | 46.083 | 43.592 | 41.101 | 40.478 | 39.855 | 38.61 | 38.61 | 41.101 | 50.442 | 53.556 | 56.669 | 57.915 | 57.915 | 57.292 | 56.669 | 56.669 | 57.292 | 58.538 | 59.16 | 59.16 | 62.274 | 57.915 | 54.801 | 49.819 | 46.823 | 43.896 | 42.433 | 40.97 | 40.97 | 42.433 | 46.823 | 55.602 | 63.649 | 69.502 | 72.429 | 73.16 | 72.429 | 73.16 | 73.16 | 70.966 | 70.234 | 70.234 | 68.039 | 67.307 | 67.307 | 68.039 | 63.649 | 52.675 | 50.347 | 47.2 | 45.627 | 44.054 | 44.054 | 45.627 | 50.347 | 59.787 | 68.44 | 74.734 | 77.88 | 78.667 | 77.88 | 78.667 | 78.667 | 76.307 | 75.52 | 75.52 | 73.16 | 72.374 | 72.374 | 73.16 | 68.44 | 56.64 | 49.34 | 46.256 | 44.714 | 43.172 | 43.172 | 44.714 | 49.34 | 58.591 | 67.071 | 73.239 | 76.323 | 77.094 | 76.323 | 77.094 | 77.094 | 74.781 | 74.01 | 74.01 | 71.697 | 70.926 | 70.926 | 71.697 | 67.071 | 55.507 | 48.333 | 45.312 | 43.802 | 42.291 | 42.291 | 43.802 | 48.333 | 57.395 | 65.703 | 71.744 | 74.765 | 75.52 | 74.765 | 75.52 | 75.52 | 73.255 | 72.5 | 72.5 | 70.234 | 69.479 | 69.479 | 70.234 | 65.703 | 54.375 | 47.326 | 44.368 | 42.889 | 41.41 | 41.41 | 42.889 | 47.326 | 56.2 | 64.334 | 70.25 | 73.208 | 73.947 | 73.208 | 73.947 | 73.947 | 71.729 | 70.989 | 70.989 | 68.771 | 68.031 | 68.031 | 68.771 | 64.334 | 53.242 | 38.767 | 36.344 | 35.133 | 33.921 | 33.921 | 35.133 | 38.767 | 46.036 | 52.699 | 57.545 | 59.968 | 60.574 | 59.968 | 60.574 | 60.574 | 58.756 | 58.151 | 58.151 | 56.333 | 55.728 | 55.728 | 56.333 | 52.699 | 43.613 | 43.66 | 41.3 | 38.94 | 38.35 | 37.76 | 36.58 | 36.58 | 38.94 | 47.79 | 50.74 | 53.69 | 54.87 | 54.87 | 54.28 | 53.69 | 53.69 | 54.28 | 55.46 | 56.05 | 56.05 | 59 | 54.87 | 51.92 | 47.2 | 51.961 | 48.713 | 47.09 | 45.466 | 45.466 | 47.09 | 51.961 | 61.704 | 70.634 | 77.13 | 80.377 | 81.189 | 80.377 | 81.189 | 81.189 | 78.753 | 77.941 | 77.941 | 75.506 | 74.694 | 74.694 | 75.506 | 70.634 | 58.456 | 55.872 | 52.38 | 50.634 | 48.888 | 48.888 | 50.634 | 55.872 | 66.348 | 75.951 | 82.935 | 86.427 | 87.3 | 86.427 | 87.3 | 87.3 | 84.681 | 83.808 | 83.808 | 81.189 | 80.316 | 80.316 | 81.189 | 75.951 | 62.856 | 54.755 | 51.332 | 49.621 | 47.91 | 47.91 | 49.621 | 54.755 | 65.021 | 74.432 | 81.276 | 84.698 | 85.554 | 84.698 | 85.554 | 85.554 | 82.987 | 82.132 | 82.132 | 79.565 | 78.71 | 78.71 | 79.565 | 74.432 | 61.599 | 53.637 | 50.285 | 48.609 | 46.932 | 46.932 | 48.609 | 53.637 | 63.694 | 72.913 | 79.618 | 82.97 | 83.808 | 82.97 | 83.808 | 83.808 | 81.294 | 80.456 | 80.456 | 77.941 | 77.103 | 77.103 | 77.941 | 72.913 | 60.342 | 52.52 | 49.237 | 47.596 | 45.955 | 45.955 | 47.596 | 52.52 | 62.367 | 71.394 | 77.959 | 81.241 | 82.062 | 81.241 | 82.062 | 82.062 | 79.6 | 78.78 | 78.78 | 76.318 | 75.497 | 75.497 | 76.318 | 71.394 | 59.085 | 43.021 | 40.333 | 38.988 | 37.644 | 37.644 | 38.988 | 43.021 | 51.088 | 58.482 | 63.86 | 66.549 | 67.221 | 66.549 | 67.221 | 67.221 | 65.204 | 64.532 | 64.532 | 62.516 | 61.843 | 61.843 | 62.516 | 58.482 | 48.399 | 48.452 | 45.832 | 43.214 | 42.559 | 41.904 | 40.594 | 40.594 | 43.214 | 53.035 | 56.308 | 59.582 | 60.892 | 60.892 | 60.237 | 59.582 | 59.582 | 60.237 | 61.546 | 62.201 | 62.201 | 65.475 | 60.892 | 57.618 | 52.38 | 51.21 | 48.01 | 46.409 | 44.809 | 44.809 | 46.409 | 51.21 | 60.812 | 69.614 | 76.015 | 79.216 | 80.016 | 79.216 | 80.016 | 80.016 | 77.616 | 76.816 | 76.816 | 74.415 | 73.615 | 73.615 | 74.415 | 69.614 | 57.612 | 55.065 | 51.623 | 49.903 | 48.182 | 48.182 | 49.903 | 55.065 | 65.39 | 74.854 | 81.737 | 85.179 | 86.039 | 85.179 | 86.039 | 86.039 | 83.458 | 82.597 | 82.597 | 80.016 | 79.156 | 79.156 | 80.016 | 74.854 | 61.948 | 53.964 | 50.591 | 48.905 | 47.218 | 47.218 | 48.905 | 53.964 | 64.082 | 73.357 | 80.102 | 83.475 | 84.318 | 83.475 | 84.318 | 84.318 | 81.789 | 80.945 | 80.945 | 78.416 | 77.573 | 77.573 | 78.416 | 73.357 | 60.709 | 52.862 | 49.558 | 47.907 | 46.255 | 46.255 | 47.907 | 52.862 | 62.774 | 71.86 | 78.468 | 81.771 | 82.597 | 81.771 | 82.597 | 82.597 | 80.12 | 79.294 | 79.294 | 76.816 | 75.99 | 75.99 | 76.816 | 71.86 | 59.47 | 51.761 | 48.526 | 46.908 | 45.291 | 45.291 | 46.908 | 51.761 | 61.466 | 70.363 | 76.833 | 80.068 | 80.877 | 80.068 | 80.877 | 80.877 | 78.45 | 77.642 | 77.642 | 75.215 | 74.407 | 74.407 | 75.215 | 70.363 | 58.231 | 42.4 | 39.75 | 38.425 | 37.1 | 37.1 | 38.425 | 42.4 | 50.35 | 57.638 | 62.938 | 65.588 | 66.25 | 65.588 | 66.25 | 66.25 | 64.263 | 63.6 | 63.6 | 61.613 | 60.95 | 60.95 | 61.613 | 57.638 | 47.7 | 47.752 | 45.17 | 42.589 | 41.944 | 41.299 | 40.008 | 40.008 | 42.589 | 52.269 | 55.495 | 58.722 | 60.012 | 60.012 | 59.367 | 58.722 | 58.722 | 59.367 | 60.657 | 61.303 | 61.303 | 64.529 | 60.012 | 56.786 | 51.623 | 51.73 | 48.497 | 46.88 | 45.264 | 45.264 | 46.88 | 51.73 | 61.429 | 70.32 | 76.787 | 80.02 | 80.828 | 80.02 | 80.828 | 80.828 | 78.403 | 77.595 | 77.595 | 75.17 | 74.362 | 74.362 | 75.17 | 70.32 | 58.196 | 55.624 | 52.147 | 50.409 | 48.671 | 48.671 | 50.409 | 55.624 | 66.053 | 75.613 | 82.566 | 86.043 | 86.912 | 86.043 | 86.912 | 86.912 | 84.305 | 83.436 | 83.436 | 80.828 | 79.959 | 79.959 | 80.828 | 75.613 | 62.577 | 54.511 | 51.104 | 49.401 | 47.697 | 47.697 | 49.401 | 54.511 | 64.732 | 74.101 | 80.915 | 84.322 | 85.174 | 84.322 | 85.174 | 85.174 | 82.619 | 81.767 | 81.767 | 79.212 | 78.36 | 78.36 | 79.212 | 74.101 | 61.325 | 53.399 | 50.061 | 48.393 | 46.724 | 46.724 | 48.393 | 53.399 | 63.411 | 72.589 | 79.264 | 82.601 | 83.436 | 82.601 | 83.436 | 83.436 | 80.932 | 80.098 | 80.098 | 77.595 | 76.761 | 76.761 | 77.595 | 72.589 | 60.074 | 52.286 | 49.018 | 47.384 | 45.75 | 45.75 | 47.384 | 52.286 | 62.09 | 71.077 | 77.612 | 80.88 | 81.697 | 80.88 | 81.697 | 81.697 | 79.246 | 78.429 | 78.429 | 75.978 | 75.161 | 75.161 | 75.978 | 71.077 | 58.822 | 42.83 | 40.153 | 38.815 | 37.476 | 37.476 | 38.815 | 42.83 | 50.861 | 58.222 | 63.576 | 66.253 | 66.922 | 66.253 | 66.922 | 66.922 | 64.915 | 64.245 | 64.245 | 62.238 | 61.568 | 61.568 | 62.238 | 58.222 | 48.184 | 48.236 | 45.629 | 43.021 | 42.37 | 41.718 | 40.414 | 40.414 | 43.021 | 52.799 | 56.058 | 59.317 | 60.621 | 60.621 | 59.969 | 59.317 | 59.317 | 59.969 | 61.273 | 61.925 | 61.925 | 65.184 | 60.621 | 57.362 | 52.147 | 49.709 | 46.602 | 45.049 | 43.496 | 43.496 | 45.049 | 49.709 | 59.03 | 67.574 | 73.787 | 76.894 | 77.671 | 76.894 | 77.671 | 77.671 | 75.341 | 74.564 | 74.564 | 72.234 | 71.457 | 71.457 | 72.234 | 67.574 | 55.923 | 53.451 | 50.11 | 48.44 | 46.77 | 46.77 | 48.44 | 53.451 | 63.473 | 72.66 | 79.341 | 82.682 | 83.517 | 82.682 | 83.517 | 83.517 | 81.011 | 80.176 | 80.176 | 77.671 | 76.836 | 76.836 | 77.671 | 72.66 | 60.132 | 52.382 | 49.108 | 47.471 | 45.834 | 45.834 | 47.471 | 52.382 | 62.203 | 71.207 | 77.754 | 81.028 | 81.847 | 81.028 | 81.847 | 81.847 | 79.391 | 78.573 | 78.573 | 76.117 | 75.299 | 75.299 | 76.117 | 71.207 | 58.93 | 51.313 | 48.106 | 46.502 | 44.899 | 44.899 | 46.502 | 51.313 | 60.934 | 69.753 | 76.168 | 79.375 | 80.176 | 79.375 | 80.176 | 80.176 | 77.771 | 76.969 | 76.969 | 74.564 | 73.762 | 73.762 | 74.564 | 69.753 | 57.727 | 50.244 | 47.104 | 45.533 | 43.963 | 43.963 | 45.533 | 50.244 | 59.665 | 68.3 | 74.581 | 77.721 | 78.506 | 77.721 | 78.506 | 78.506 | 76.151 | 75.366 | 75.366 | 73.011 | 72.226 | 72.226 | 73.011 | 68.3 | 56.524 | 41.157 | 38.585 | 37.299 | 36.013 | 36.013 | 37.299 | 41.157 | 48.874 | 55.948 | 61.093 | 63.665 | 64.308 | 63.665 | 64.308 | 64.308 | 62.379 | 61.736 | 61.736 | 59.807 | 59.163 | 59.163 | 59.807 | 55.948 | 46.302 | 46.352 | 43.846 | 41.341 | 40.715 | 40.088 | 38.835 | 38.835 | 41.341 | 50.737 | 53.868 | 57 | 58.253 | 58.253 | 57.627 | 57 | 57 | 57.627 | 58.879 | 59.506 | 59.506 | 62.638 | 58.253 | 55.121 | 50.11 | 43.589 | 40.865 | 39.503 | 38.141 | 38.141 | 39.503 | 43.589 | 51.762 | 59.254 | 64.703 | 67.427 | 68.109 | 67.427 | 68.109 | 68.109 | 66.065 | 65.384 | 65.384 | 63.341 | 62.66 | 62.66 | 63.341 | 59.254 | 49.038 | 46.87 | 43.941 | 42.476 | 41.012 | 41.012 | 42.476 | 46.87 | 55.659 | 63.714 | 69.573 | 72.503 | 73.235 | 72.503 | 73.235 | 73.235 | 71.038 | 70.306 | 70.306 | 68.109 | 67.376 | 67.376 | 68.109 | 63.714 | 52.729 | 45.933 | 43.062 | 41.627 | 40.191 | 40.191 | 41.627 | 45.933 | 54.545 | 62.44 | 68.182 | 71.053 | 71.77 | 71.053 | 71.77 | 71.77 | 69.617 | 68.899 | 68.899 | 66.746 | 66.029 | 66.029 | 66.746 | 62.44 | 51.675 | 44.996 | 42.183 | 40.777 | 39.371 | 39.371 | 40.777 | 44.996 | 53.432 | 61.166 | 66.79 | 69.603 | 70.306 | 69.603 | 70.306 | 70.306 | 68.196 | 67.493 | 67.493 | 65.384 | 64.681 | 64.681 | 65.384 | 61.166 | 50.62 | 44.058 | 41.305 | 39.928 | 38.551 | 38.551 | 39.928 | 44.058 | 52.319 | 59.892 | 65.399 | 68.152 | 68.841 | 68.152 | 68.841 | 68.841 | 66.776 | 66.087 | 66.087 | 64.022 | 63.334 | 63.334 | 64.022 | 59.892 | 49.565 | 36.09 | 33.835 | 32.707 | 31.579 | 31.579 | 32.707 | 36.09 | 42.857 | 49.06 | 53.571 | 55.827 | 56.391 | 55.827 | 56.391 | 56.391 | 54.699 | 54.135 | 54.135 | 52.444 | 51.88 | 51.88 | 52.444 | 49.06 | 40.601 | 40.645 | 38.448 | 36.251 | 35.702 | 35.153 | 34.054 | 34.054 | 36.251 | 44.49 | 47.237 | 49.983 | 51.081 | 51.081 | 50.532 | 49.983 | 49.983 | 50.532 | 51.631 | 52.18 | 52.18 | 54.926 | 51.081 | 48.335 | 43.941 | 47.111 | 44.167 | 42.695 | 41.222 | 41.222 | 42.695 | 47.111 | 55.945 | 64.042 | 69.931 | 72.875 | 73.611 | 72.875 | 73.611 | 73.611 | 71.403 | 70.667 | 70.667 | 68.459 | 67.722 | 67.722 | 68.459 | 64.042 | 53 | 50.657 | 47.491 | 45.908 | 44.325 | 44.325 | 45.908 | 50.657 | 60.156 | 68.862 | 75.194 | 78.36 | 79.152 | 78.36 | 79.152 | 79.152 | 76.777 | 75.986 | 75.986 | 73.611 | 72.82 | 72.82 | 73.611 | 68.862 | 56.989 | 49.644 | 46.541 | 44.99 | 43.439 | 43.439 | 44.99 | 49.644 | 58.952 | 67.485 | 73.691 | 76.793 | 77.569 | 76.793 | 77.569 | 77.569 | 75.242 | 74.466 | 74.466 | 72.139 | 71.363 | 71.363 | 72.139 | 67.485 | 55.85 | 48.631 | 45.592 | 44.072 | 42.552 | 42.552 | 44.072 | 48.631 | 57.749 | 66.108 | 72.187 | 75.226 | 75.986 | 75.226 | 75.986 | 75.986 | 73.706 | 72.946 | 72.946 | 70.667 | 69.907 | 69.907 | 70.667 | 66.108 | 54.71 | 47.618 | 44.642 | 43.154 | 41.666 | 41.666 | 43.154 | 47.618 | 56.546 | 64.731 | 70.683 | 73.659 | 74.403 | 73.659 | 74.403 | 74.403 | 72.171 | 71.427 | 71.427 | 69.195 | 68.451 | 68.451 | 69.195 | 64.731 | 53.57 | 39.006 | 36.568 | 35.349 | 34.13 | 34.13 | 35.349 | 39.006 | 46.32 | 53.024 | 57.9 | 60.338 | 60.947 | 60.338 | 60.947 | 60.947 | 59.119 | 58.509 | 58.509 | 56.681 | 56.071 | 56.071 | 56.681 | 53.024 | 43.882 | 43.929 | 41.555 | 39.18 | 38.587 | 37.993 | 36.806 | 36.806 | 39.18 | 48.085 | 51.053 | 54.021 | 55.209 | 55.209 | 54.615 | 54.021 | 54.021 | 54.615 | 55.802 | 56.396 | 56.396 | 59.364 | 55.209 | 52.24 | 47.491 | 46.245 | 43.355 | 41.91 | 40.465 | 40.465 | 41.91 | 46.245 | 54.916 | 62.865 | 68.645 | 71.536 | 72.258 | 71.536 | 72.258 | 72.258 | 70.09 | 69.368 | 69.368 | 67.2 | 66.478 | 66.478 | 67.2 | 62.865 | 52.026 | 49.726 | 46.618 | 45.064 | 43.51 | 43.51 | 45.064 | 49.726 | 59.05 | 67.596 | 73.812 | 76.92 | 77.697 | 76.92 | 77.697 | 77.697 | 75.366 | 74.589 | 74.589 | 72.258 | 71.481 | 71.481 | 72.258 | 67.596 | 55.942 | 48.732 | 45.686 | 44.163 | 42.64 | 42.64 | 44.163 | 48.732 | 57.869 | 66.244 | 72.336 | 75.382 | 76.143 | 75.382 | 76.143 | 76.143 | 73.859 | 73.097 | 73.097 | 70.813 | 70.052 | 70.052 | 70.813 | 66.244 | 54.823 | 47.737 | 44.753 | 43.262 | 41.77 | 41.77 | 43.262 | 47.737 | 56.688 | 64.893 | 70.86 | 73.843 | 74.589 | 73.843 | 74.589 | 74.589 | 72.351 | 71.606 | 71.606 | 69.368 | 68.622 | 68.622 | 69.368 | 64.893 | 53.704 | 46.743 | 43.821 | 42.36 | 40.9 | 40.9 | 42.36 | 46.743 | 55.507 | 63.541 | 69.383 | 72.305 | 73.035 | 72.305 | 73.035 | 73.035 | 70.844 | 70.114 | 70.114 | 67.923 | 67.192 | 67.192 | 67.923 | 63.541 | 52.585 | 38.289 | 35.896 | 34.699 | 33.503 | 33.503 | 34.699 | 38.289 | 45.468 | 52.049 | 56.835 | 59.228 | 59.827 | 59.228 | 59.827 | 59.827 | 58.032 | 57.434 | 57.434 | 55.639 | 55.041 | 55.041 | 55.639 | 52.049 | 43.075 | 43.122 | 40.791 | 38.46 | 37.877 | 37.295 | 36.129 | 36.129 | 38.46 | 47.201 | 50.115 | 53.028 | 54.194 | 54.194 | 53.611 | 53.028 | 53.028 | 53.611 | 54.776 | 55.359 | 55.359 | 58.273 | 54.194 | 51.28 | 46.618 | 50.806 | 47.631 | 46.043 | 44.455 | 44.455 | 46.043 | 50.806 | 60.332 | 69.065 | 75.416 | 78.591 | 79.385 | 78.591 | 79.385 | 79.385 | 77.003 | 76.209 | 76.209 | 73.828 | 73.034 | 73.034 | 73.828 | 69.065 | 57.157 | 54.63 | 51.216 | 49.509 | 47.802 | 47.802 | 49.509 | 54.63 | 64.874 | 74.263 | 81.092 | 84.506 | 85.36 | 84.506 | 85.36 | 85.36 | 82.799 | 81.946 | 81.946 | 79.385 | 78.531 | 78.531 | 79.385 | 74.263 | 61.459 | 53.538 | 50.192 | 48.519 | 46.846 | 46.846 | 48.519 | 53.538 | 63.576 | 72.778 | 79.47 | 82.816 | 83.653 | 82.816 | 83.653 | 83.653 | 81.143 | 80.307 | 80.307 | 77.797 | 76.961 | 76.961 | 77.797 | 72.778 | 60.23 | 52.445 | 49.167 | 47.528 | 45.89 | 45.89 | 47.528 | 52.445 | 62.279 | 71.293 | 77.848 | 81.126 | 81.946 | 81.126 | 81.946 | 81.946 | 79.487 | 78.668 | 78.668 | 76.209 | 75.39 | 75.39 | 76.209 | 71.293 | 59.001 | 51.353 | 48.143 | 46.538 | 44.934 | 44.934 | 46.538 | 51.353 | 60.981 | 69.807 | 76.226 | 79.436 | 80.238 | 79.436 | 80.238 | 80.238 | 77.831 | 77.029 | 77.029 | 74.622 | 73.819 | 73.819 | 74.622 | 69.807 | 57.772 | 42.065 | 39.436 | 38.122 | 36.807 | 36.807 | 38.122 | 42.065 | 49.953 | 57.183 | 62.441 | 65.07 | 65.727 | 65.07 | 65.727 | 65.727 | 63.755 | 63.098 | 63.098 | 61.126 | 60.469 | 60.469 | 61.126 | 57.183 | 47.324 | 47.375 | 44.814 | 42.253 | 41.613 | 40.973 | 39.692 | 39.692 | 42.253 | 51.856 | 55.057 | 58.258 | 59.539 | 59.539 | 58.898 | 58.258 | 58.258 | 58.898 | 60.179 | 60.819 | 60.819 | 64.02 | 59.539 | 56.338 | 51.216 | 41.033 | 40.382 | 39.079 | 37.776 | 38.428 | 42.336 | 46.895 | 55.362 | 61.875 | 64.48 | 65.132 | 64.48 | 60.572 | 59.921 | 58.618 | 57.316 | 58.618 | 59.921 | 62.526 | 63.829 | 62.526 | 58.618 | 52.105 | 45.592 | 44.121 | 43.421 | 42.02 | 40.62 | 41.32 | 45.522 | 50.424 | 59.529 | 66.532 | 69.334 | 70.034 | 69.334 | 65.132 | 64.431 | 63.031 | 61.63 | 63.031 | 64.431 | 67.233 | 68.633 | 67.233 | 63.031 | 56.027 | 49.024 | 43.239 | 42.553 | 41.18 | 39.807 | 40.494 | 44.612 | 49.416 | 58.338 | 65.202 | 67.947 | 68.633 | 67.947 | 63.829 | 63.143 | 61.77 | 60.397 | 61.77 | 63.143 | 65.888 | 67.261 | 65.888 | 61.77 | 54.907 | 48.043 | 42.357 | 41.684 | 40.34 | 38.995 | 39.667 | 43.701 | 48.408 | 57.148 | 63.871 | 66.56 | 67.233 | 66.56 | 62.526 | 61.854 | 60.509 | 59.165 | 60.509 | 61.854 | 64.543 | 65.888 | 64.543 | 60.509 | 53.786 | 47.063 | 41.474 | 40.816 | 39.499 | 38.183 | 38.841 | 42.791 | 47.399 | 55.957 | 62.54 | 65.174 | 65.832 | 65.174 | 61.224 | 60.565 | 59.249 | 57.932 | 59.249 | 60.565 | 63.199 | 64.515 | 63.199 | 59.249 | 52.666 | 46.082 | 33.973 | 33.434 | 32.356 | 31.277 | 31.816 | 35.052 | 38.827 | 45.837 | 51.23 | 53.387 | 53.926 | 53.387 | 50.151 | 49.612 | 48.534 | 47.455 | 48.534 | 49.612 | 51.769 | 52.848 | 51.769 | 48.534 | 43.141 | 37.748 | 39.394 | 38.344 | 36.243 | 34.667 | 34.142 | 34.142 | 35.717 | 38.869 | 43.596 | 46.748 | 48.323 | 49.374 | 47.798 | 47.273 | 47.273 | 45.172 | 44.647 | 46.222 | 48.323 | 52.526 | 50.95 | 49.899 | 47.273 | 44.647 | 44.102 | 43.402 | 42.002 | 40.602 | 41.302 | 45.502 | 50.402 | 59.503 | 66.503 | 69.303 | 70.003 | 69.303 | 65.103 | 64.403 | 63.003 | 61.603 | 63.003 | 64.403 | 67.203 | 68.603 | 67.203 | 63.003 | 56.002 | 49.002 | 47.421 | 46.669 | 45.163 | 43.658 | 44.41 | 48.927 | 54.196 | 63.981 | 71.508 | 74.519 | 75.272 | 74.519 | 70.003 | 69.25 | 67.745 | 66.239 | 67.745 | 69.25 | 72.261 | 73.767 | 72.261 | 67.745 | 60.218 | 52.69 | 46.473 | 45.735 | 44.26 | 42.785 | 43.522 | 47.948 | 53.112 | 62.702 | 70.078 | 73.029 | 73.767 | 73.029 | 68.603 | 67.865 | 66.39 | 64.915 | 66.39 | 67.865 | 70.816 | 72.291 | 70.816 | 66.39 | 59.013 | 51.637 | 45.525 | 44.802 | 43.357 | 41.911 | 42.634 | 46.97 | 52.028 | 61.422 | 68.648 | 71.539 | 72.261 | 71.539 | 67.203 | 66.48 | 65.035 | 63.59 | 65.035 | 66.48 | 69.371 | 70.816 | 69.371 | 65.035 | 57.809 | 50.583 | 44.576 | 43.869 | 42.453 | 41.038 | 41.746 | 45.991 | 50.944 | 60.142 | 67.218 | 70.048 | 70.756 | 70.048 | 65.803 | 65.095 | 63.68 | 62.265 | 63.68 | 65.095 | 67.925 | 69.341 | 67.925 | 63.68 | 56.605 | 49.529 | 36.514 | 35.935 | 34.776 | 33.616 | 34.196 | 37.674 | 41.731 | 49.266 | 55.061 | 57.38 | 57.959 | 57.38 | 53.902 | 53.323 | 52.163 | 51.004 | 52.163 | 53.323 | 55.641 | 56.8 | 55.641 | 52.163 | 46.368 | 40.572 | 42.34 | 41.211 | 38.953 | 37.26 | 36.695 | 36.695 | 38.389 | 41.776 | 46.857 | 50.244 | 51.938 | 53.067 | 51.373 | 50.809 | 50.809 | 48.55 | 47.986 | 49.68 | 51.938 | 56.454 | 54.76 | 53.631 | 50.809 | 47.986 | 45.466 | 44.744 | 43.301 | 41.857 | 42.579 | 46.909 | 51.961 | 61.343 | 68.56 | 71.446 | 72.168 | 71.446 | 67.116 | 66.395 | 64.951 | 63.508 | 64.951 | 66.395 | 69.281 | 70.725 | 69.281 | 64.951 | 57.734 | 50.518 | 48.888 | 48.112 | 46.56 | 45.008 | 45.784 | 50.44 | 55.872 | 65.96 | 73.72 | 76.824 | 77.6 | 76.824 | 72.168 | 71.392 | 69.84 | 68.288 | 69.84 | 71.392 | 74.496 | 76.048 | 74.496 | 69.84 | 62.08 | 54.32 | 47.91 | 47.15 | 45.629 | 44.108 | 44.868 | 49.431 | 54.755 | 64.641 | 72.246 | 75.288 | 76.048 | 75.288 | 70.725 | 69.964 | 68.443 | 66.922 | 68.443 | 69.964 | 73.006 | 74.527 | 73.006 | 68.443 | 60.838 | 53.234 | 46.932 | 46.188 | 44.698 | 43.208 | 43.953 | 48.422 | 53.637 | 63.322 | 70.771 | 73.751 | 74.496 | 73.751 | 69.281 | 68.536 | 67.046 | 65.556 | 67.046 | 68.536 | 71.516 | 73.006 | 71.516 | 67.046 | 59.597 | 52.147 | 45.955 | 45.225 | 43.766 | 42.308 | 43.037 | 47.414 | 52.52 | 62.002 | 69.297 | 72.215 | 72.944 | 72.215 | 67.838 | 67.108 | 65.65 | 64.191 | 65.65 | 67.108 | 70.026 | 71.485 | 70.026 | 65.65 | 58.355 | 51.061 | 37.644 | 37.046 | 35.851 | 34.656 | 35.254 | 38.839 | 43.021 | 50.789 | 56.764 | 59.154 | 59.752 | 59.154 | 55.569 | 54.972 | 53.777 | 52.582 | 53.777 | 54.972 | 57.362 | 58.557 | 57.362 | 53.777 | 47.802 | 41.826 | 43.65 | 42.486 | 40.158 | 38.412 | 37.83 | 37.83 | 39.576 | 43.068 | 48.306 | 51.798 | 53.544 | 54.708 | 52.962 | 52.38 | 52.38 | 50.052 | 49.47 | 51.216 | 53.544 | 58.2 | 56.454 | 55.29 | 52.38 | 49.47 | 41.431 | 40.773 | 39.458 | 38.143 | 38.8 | 42.746 | 47.349 | 55.899 | 62.475 | 65.105 | 65.763 | 65.105 | 61.16 | 60.502 | 59.187 | 57.872 | 59.187 | 60.502 | 63.133 | 64.448 | 63.133 | 59.187 | 52.61 | 46.034 | 44.549 | 43.842 | 42.428 | 41.014 | 41.721 | 45.963 | 50.913 | 60.106 | 67.177 | 70.006 | 70.713 | 70.006 | 65.763 | 65.056 | 63.642 | 62.227 | 63.642 | 65.056 | 67.884 | 69.299 | 67.884 | 63.642 | 56.57 | 49.499 | 43.658 | 42.965 | 41.579 | 40.193 | 40.886 | 45.044 | 49.895 | 58.904 | 65.834 | 68.606 | 69.299 | 68.606 | 64.448 | 63.755 | 62.369 | 60.983 | 62.369 | 63.755 | 66.527 | 67.913 | 66.527 | 62.369 | 55.439 | 48.509 | 42.767 | 42.088 | 40.731 | 39.373 | 40.052 | 44.125 | 48.877 | 57.702 | 64.49 | 67.206 | 67.884 | 67.206 | 63.133 | 62.454 | 61.096 | 59.738 | 61.096 | 62.454 | 65.169 | 66.527 | 65.169 | 61.096 | 54.308 | 47.519 | 41.876 | 41.212 | 39.882 | 38.553 | 39.217 | 43.206 | 47.859 | 56.5 | 63.147 | 65.806 | 66.47 | 65.806 | 61.817 | 61.153 | 59.823 | 58.494 | 59.823 | 61.153 | 63.811 | 65.141 | 63.811 | 59.823 | 53.176 | 46.529 | 34.303 | 33.758 | 32.669 | 31.58 | 32.125 | 35.392 | 39.203 | 46.282 | 51.727 | 53.905 | 54.449 | 53.905 | 50.638 | 50.093 | 49.004 | 47.915 | 49.004 | 50.093 | 52.271 | 53.36 | 52.271 | 49.004 | 43.559 | 38.114 | 39.776 | 38.715 | 36.594 | 35.003 | 34.473 | 34.473 | 36.064 | 39.246 | 44.019 | 47.201 | 48.792 | 49.853 | 48.262 | 47.731 | 47.731 | 45.61 | 45.08 | 46.671 | 48.792 | 53.035 | 51.444 | 50.383 | 47.731 | 45.08 | 41.26 | 40.605 | 39.295 | 37.986 | 38.641 | 42.57 | 47.155 | 55.669 | 62.218 | 64.838 | 65.492 | 64.838 | 60.908 | 60.253 | 58.943 | 57.633 | 58.943 | 60.253 | 62.873 | 64.183 | 62.873 | 58.943 | 52.394 | 45.845 | 44.366 | 43.662 | 42.253 | 40.845 | 41.549 | 45.774 | 50.704 | 59.859 | 66.901 | 69.718 | 70.422 | 69.718 | 65.492 | 64.788 | 63.38 | 61.971 | 63.38 | 64.788 | 67.605 | 69.014 | 67.605 | 63.38 | 56.338 | 49.295 | 43.479 | 42.788 | 41.408 | 40.028 | 40.718 | 44.859 | 49.69 | 58.662 | 65.563 | 68.323 | 69.014 | 68.323 | 64.183 | 63.492 | 62.112 | 60.732 | 62.112 | 63.492 | 66.253 | 67.633 | 66.253 | 62.112 | 55.211 | 48.309 | 42.591 | 41.915 | 40.563 | 39.211 | 39.887 | 43.943 | 48.676 | 57.464 | 64.225 | 66.929 | 67.605 | 66.929 | 62.873 | 62.197 | 60.845 | 59.493 | 60.845 | 62.197 | 64.901 | 66.253 | 64.901 | 60.845 | 54.084 | 47.324 | 41.704 | 41.042 | 39.718 | 38.394 | 39.056 | 43.028 | 47.662 | 56.267 | 62.887 | 65.535 | 66.197 | 65.535 | 61.563 | 60.901 | 59.577 | 58.253 | 59.577 | 60.901 | 63.549 | 64.873 | 63.549 | 59.577 | 52.957 | 46.338 | 34.162 | 33.619 | 32.535 | 31.45 | 31.993 | 35.246 | 39.042 | 46.091 | 51.514 | 53.683 | 54.225 | 53.683 | 50.429 | 49.887 | 48.802 | 47.718 | 48.802 | 49.887 | 52.056 | 53.14 | 52.056 | 48.802 | 43.38 | 37.957 | 39.612 | 38.556 | 36.443 | 34.859 | 34.331 | 34.331 | 35.915 | 39.084 | 43.838 | 47.007 | 48.591 | 49.648 | 48.063 | 47.535 | 47.535 | 45.422 | 44.894 | 46.479 | 48.591 | 52.816 | 51.232 | 50.176 | 47.535 | 44.894 | 40.067 | 39.431 | 38.159 | 36.887 | 37.523 | 41.339 | 45.791 | 54.058 | 60.418 | 62.962 | 63.598 | 62.962 | 59.146 | 58.51 | 57.238 | 55.966 | 57.238 | 58.51 | 61.054 | 62.326 | 61.054 | 57.238 | 50.878 | 44.519 | 43.083 | 42.399 | 41.031 | 39.663 | 40.347 | 44.45 | 49.237 | 58.127 | 64.966 | 67.701 | 68.385 | 67.701 | 63.598 | 62.914 | 61.546 | 60.179 | 61.546 | 62.914 | 65.65 | 67.017 | 65.65 | 61.546 | 54.708 | 47.869 | 42.221 | 41.551 | 40.21 | 38.87 | 39.54 | 43.561 | 48.252 | 56.965 | 63.666 | 66.347 | 67.017 | 66.347 | 62.326 | 61.656 | 60.316 | 58.975 | 60.316 | 61.656 | 64.337 | 65.677 | 64.337 | 60.316 | 53.614 | 46.912 | 41.359 | 40.703 | 39.39 | 38.077 | 38.733 | 42.672 | 47.268 | 55.802 | 62.367 | 64.993 | 65.65 | 64.993 | 61.054 | 60.398 | 59.085 | 57.772 | 59.085 | 60.398 | 63.024 | 64.337 | 63.024 | 59.085 | 52.52 | 45.955 | 40.498 | 39.855 | 38.569 | 37.284 | 37.926 | 41.783 | 46.283 | 54.64 | 61.068 | 63.639 | 64.282 | 63.639 | 59.782 | 59.139 | 57.854 | 56.568 | 57.854 | 59.139 | 61.711 | 62.996 | 61.711 | 57.854 | 51.426 | 44.997 | 33.174 | 32.647 | 31.594 | 30.541 | 31.067 | 34.227 | 37.913 | 44.758 | 50.024 | 52.13 | 52.656 | 52.13 | 48.97 | 48.444 | 47.391 | 46.338 | 47.391 | 48.444 | 50.55 | 51.603 | 50.55 | 47.391 | 42.125 | 36.86 | 38.467 | 37.441 | 35.389 | 33.851 | 33.338 | 33.338 | 34.876 | 37.954 | 42.57 | 45.647 | 47.186 | 48.211 | 46.673 | 46.16 | 46.16 | 44.108 | 43.595 | 45.134 | 47.186 | 51.289 | 49.75 | 48.724 | 46.16 | 43.595 | 44.329 | 43.626 | 42.218 | 40.811 | 41.515 | 45.736 | 50.662 | 59.809 | 66.846 | 69.66 | 70.364 | 69.66 | 65.438 | 64.735 | 63.327 | 61.92 | 63.327 | 64.735 | 67.549 | 68.957 | 67.549 | 63.327 | 56.291 | 49.255 | 47.666 | 46.909 | 45.396 | 43.883 | 44.639 | 49.179 | 54.475 | 64.311 | 71.877 | 74.903 | 75.66 | 74.903 | 70.364 | 69.607 | 68.094 | 66.581 | 68.094 | 69.607 | 72.634 | 74.147 | 72.634 | 68.094 | 60.528 | 52.962 | 46.712 | 45.971 | 44.488 | 43.005 | 43.747 | 48.195 | 53.386 | 63.025 | 70.439 | 73.405 | 74.147 | 73.405 | 68.957 | 68.215 | 66.732 | 65.249 | 66.732 | 68.215 | 71.181 | 72.664 | 71.181 | 66.732 | 59.317 | 51.903 | 45.759 | 45.033 | 43.58 | 42.127 | 42.854 | 47.212 | 52.296 | 61.739 | 69.002 | 71.907 | 72.634 | 71.907 | 67.549 | 66.823 | 65.37 | 63.918 | 65.37 | 66.823 | 69.728 | 71.181 | 69.728 | 65.37 | 58.107 | 50.844 | 44.806 | 44.095 | 42.672 | 41.25 | 41.961 | 46.228 | 51.207 | 60.452 | 67.564 | 70.409 | 71.12 | 70.409 | 66.142 | 65.431 | 64.008 | 62.586 | 64.008 | 65.431 | 68.276 | 69.698 | 68.276 | 64.008 | 56.896 | 49.784 | 36.703 | 36.12 | 34.955 | 33.79 | 34.372 | 37.868 | 41.946 | 49.519 | 55.345 | 57.676 | 58.258 | 57.676 | 54.18 | 53.598 | 52.432 | 51.267 | 52.432 | 53.598 | 55.928 | 57.093 | 55.928 | 52.432 | 46.607 | 40.781 | 42.559 | 41.424 | 39.154 | 37.452 | 36.884 | 36.884 | 38.587 | 41.991 | 47.098 | 50.503 | 52.205 | 53.34 | 51.638 | 51.07 | 51.07 | 48.801 | 48.233 | 49.936 | 52.205 | 56.745 | 55.043 | 53.908 | 51.07 | 48.233 | 39.498 | 38.871 | 37.618 | 36.364 | 36.991 | 40.752 | 45.141 | 53.292 | 59.561 | 62.069 | 62.696 | 62.069 | 58.307 | 57.68 | 56.426 | 55.172 | 56.426 | 57.68 | 60.188 | 61.442 | 60.188 | 56.426 | 50.157 | 43.887 | 42.471 | 41.797 | 40.449 | 39.101 | 39.775 | 43.82 | 48.539 | 57.303 | 64.044 | 66.741 | 67.415 | 66.741 | 62.696 | 62.022 | 60.674 | 59.325 | 60.674 | 62.022 | 64.718 | 66.067 | 64.718 | 60.674 | 53.932 | 47.19 | 41.622 | 40.961 | 39.64 | 38.319 | 38.979 | 42.943 | 47.568 | 56.157 | 62.763 | 65.406 | 66.067 | 65.406 | 61.442 | 60.781 | 59.46 | 58.139 | 59.46 | 60.781 | 63.424 | 64.745 | 63.424 | 59.46 | 52.853 | 46.247 | 40.773 | 40.125 | 38.831 | 37.537 | 38.184 | 42.067 | 46.597 | 55.011 | 61.482 | 64.071 | 64.718 | 64.071 | 60.188 | 59.541 | 58.247 | 56.952 | 58.247 | 59.541 | 62.13 | 63.424 | 62.13 | 58.247 | 51.775 | 45.303 | 39.923 | 39.289 | 38.022 | 36.755 | 37.388 | 41.191 | 45.626 | 53.865 | 60.202 | 62.736 | 63.37 | 62.736 | 58.934 | 58.3 | 57.033 | 55.766 | 57.033 | 58.3 | 60.835 | 62.103 | 60.835 | 57.033 | 50.696 | 44.359 | 32.703 | 32.184 | 31.146 | 30.108 | 30.627 | 33.741 | 37.375 | 44.123 | 49.314 | 51.39 | 51.91 | 51.39 | 48.276 | 47.757 | 46.719 | 45.68 | 46.719 | 47.757 | 49.833 | 50.871 | 49.833 | 46.719 | 41.528 | 36.337 | 37.921 | 36.91 | 34.887 | 33.37 | 32.865 | 32.865 | 34.382 | 37.415 | 41.966 | 45 | 46.516 | 47.528 | 46.011 | 45.505 | 45.505 | 43.483 | 42.977 | 44.494 | 46.516 | 50.561 | 49.044 | 48.033 | 45.505 | 42.977 | 41.147 | 40.493 | 39.187 | 37.881 | 38.534 | 42.453 | 47.025 | 55.515 | 62.046 | 64.659 | 65.312 | 64.659 | 60.74 | 60.087 | 58.781 | 57.475 | 58.781 | 60.087 | 62.7 | 64.006 | 62.7 | 58.781 | 52.25 | 45.718 | 44.244 | 43.541 | 42.137 | 40.732 | 41.435 | 45.648 | 50.564 | 59.694 | 66.717 | 69.526 | 70.228 | 69.526 | 65.312 | 64.61 | 63.205 | 61.801 | 63.205 | 64.61 | 67.419 | 68.823 | 67.419 | 63.205 | 56.182 | 49.16 | 43.359 | 42.671 | 41.294 | 39.918 | 40.606 | 44.735 | 49.553 | 58.5 | 65.382 | 68.135 | 68.823 | 68.135 | 64.006 | 63.318 | 61.941 | 60.565 | 61.941 | 63.318 | 66.071 | 67.447 | 66.071 | 61.941 | 55.059 | 48.176 | 42.474 | 41.8 | 40.451 | 39.103 | 39.777 | 43.822 | 48.542 | 57.306 | 64.048 | 66.745 | 67.419 | 66.745 | 62.7 | 62.025 | 60.677 | 59.329 | 60.677 | 62.025 | 64.722 | 66.071 | 64.722 | 60.677 | 53.935 | 47.193 | 41.589 | 40.929 | 39.609 | 38.288 | 38.948 | 42.909 | 47.53 | 56.112 | 62.714 | 65.354 | 66.014 | 65.354 | 61.393 | 60.733 | 59.413 | 58.093 | 59.413 | 60.733 | 63.374 | 64.694 | 63.374 | 59.413 | 52.811 | 46.21 | 34.068 | 33.527 | 32.445 | 31.364 | 31.905 | 35.149 | 38.934 | 45.964 | 51.372 | 53.535 | 54.076 | 53.535 | 50.29 | 49.75 | 48.668 | 47.586 | 48.668 | 49.75 | 51.913 | 52.994 | 51.913 | 48.668 | 43.26 | 37.853 | 39.503 | 38.45 | 36.343 | 34.763 | 34.236 | 34.236 | 35.816 | 38.977 | 43.717 | 46.877 | 48.457 | 49.511 | 47.931 | 47.404 | 47.404 | 45.297 | 44.77 | 46.35 | 48.457 | 52.671 | 51.091 | 50.037 | 47.404 | 44.77 | 41.147 | 40.493 | 39.187 | 37.881 | 38.534 | 42.453 | 47.025 | 55.515 | 62.046 | 64.659 | 65.312 | 64.659 | 60.74 | 60.087 | 58.781 | 57.475 | 58.781 | 60.087 | 62.7 | 64.006 | 62.7 | 58.781 | 52.25 | 45.718 | 44.244 | 43.541 | 42.137 | 40.732 | 41.435 | 45.648 | 50.564 | 59.694 | 66.717 | 69.526 | 70.228 | 69.526 | 65.312 | 64.61 | 63.205 | 61.801 | 63.205 | 64.61 | 67.419 | 68.823 | 67.419 | 63.205 | 56.182 | 49.16 | 43.359 | 42.671 | 41.294 | 39.918 | 40.606 | 44.735 | 49.553 | 58.5 | 65.382 | 68.135 | 68.823 | 68.135 | 64.006 | 63.318 | 61.941 | 60.565 | 61.941 | 63.318 | 66.071 | 67.447 | 66.071 | 61.941 | 55.059 | 48.176 | 42.474 | 41.8 | 40.451 | 39.103 | 39.777 | 43.822 | 48.542 | 57.306 | 64.048 | 66.745 | 67.419 | 66.745 | 62.7 | 62.025 | 60.677 | 59.329 | 60.677 | 62.025 | 64.722 | 66.071 | 64.722 | 60.677 | 53.935 | 47.193 | 41.589 | 40.929 | 39.609 | 38.288 | 38.948 | 42.909 | 47.53 | 56.112 | 62.714 | 65.354 | 66.014 | 65.354 | 61.393 | 60.733 | 59.413 | 58.093 | 59.413 | 60.733 | 63.374 | 64.694 | 63.374 | 59.413 | 52.811 | 46.21 | 34.068 | 33.527 | 32.445 | 31.364 | 31.905 | 35.149 | 38.934 | 45.964 | 51.372 | 53.535 | 54.076 | 53.535 | 50.29 | 49.75 | 48.668 | 47.586 | 48.668 | 49.75 | 51.913 | 52.994 | 51.913 | 48.668 | 43.26 | 37.853 | 39.503 | 38.45 | 36.343 | 34.763 | 34.236 | 34.236 | 35.816 | 38.977 | 43.717 | 46.877 | 48.457 | 49.511 | 47.931 | 47.404 | 47.404 | 45.297 | 44.77 | 46.35 | 48.457 | 52.671 | 51.091 | 50.037 | 47.404 | 44.77 | 42.226 | 41.556 | 40.216 | 38.875 | 39.545 | 43.567 | 48.259 | 56.972 | 63.675 | 66.356 | 67.026 | 66.356 | 62.334 | 61.664 | 60.323 | 58.983 | 60.323 | 61.664 | 64.345 | 65.686 | 64.345 | 60.323 | 53.621 | 46.918 | 45.405 | 44.684 | 43.243 | 41.801 | 42.522 | 46.846 | 51.891 | 61.26 | 68.467 | 71.35 | 72.071 | 71.35 | 67.026 | 66.305 | 64.864 | 63.422 | 64.864 | 66.305 | 69.188 | 70.63 | 69.188 | 64.864 | 57.657 | 50.45 | 44.497 | 43.79 | 42.378 | 40.965 | 41.671 | 45.909 | 50.853 | 60.035 | 67.098 | 69.923 | 70.63 | 69.923 | 65.686 | 64.979 | 63.567 | 62.154 | 63.567 | 64.979 | 67.804 | 69.217 | 67.804 | 63.567 | 56.504 | 49.441 | 43.589 | 42.897 | 41.513 | 40.129 | 40.821 | 44.972 | 49.815 | 58.81 | 65.729 | 68.496 | 69.188 | 68.496 | 64.345 | 63.653 | 62.269 | 60.886 | 62.269 | 63.653 | 66.421 | 67.804 | 66.421 | 62.269 | 55.351 | 48.432 | 42.68 | 42.003 | 40.648 | 39.293 | 39.971 | 44.035 | 48.778 | 57.585 | 64.359 | 67.069 | 67.747 | 67.069 | 63.004 | 62.327 | 60.972 | 59.617 | 60.972 | 62.327 | 65.037 | 66.392 | 65.037 | 60.972 | 54.197 | 47.423 | 34.962 | 34.407 | 33.297 | 32.187 | 32.742 | 36.072 | 39.956 | 47.17 | 52.72 | 54.94 | 55.495 | 54.94 | 51.61 | 51.055 | 49.945 | 48.835 | 49.945 | 51.055 | 53.275 | 54.385 | 53.275 | 49.945 | 44.396 | 38.846 | 40.54 | 39.459 | 37.297 | 35.675 | 35.135 | 35.135 | 36.756 | 39.999 | 44.864 | 48.107 | 49.729 | 50.81 | 49.188 | 48.648 | 48.648 | 46.486 | 45.945 | 47.567 | 49.729 | 54.053 | 52.432 | 51.351 | 48.648 | 45.945 | 42.283 | 41.612 | 40.27 | 38.927 | 39.599 | 43.626 | 48.324 | 57.049 | 63.76 | 66.445 | 67.116 | 66.445 | 62.418 | 61.747 | 60.405 | 59.062 | 60.405 | 61.747 | 64.432 | 65.774 | 64.432 | 60.405 | 53.693 | 46.981 | 45.466 | 44.744 | 43.301 | 41.857 | 42.579 | 46.909 | 51.961 | 61.343 | 68.56 | 71.446 | 72.168 | 71.446 | 67.116 | 66.395 | 64.951 | 63.508 | 64.951 | 66.395 | 69.281 | 70.725 | 69.281 | 64.951 | 57.734 | 50.518 | 44.557 | 43.849 | 42.435 | 41.02 | 41.728 | 45.971 | 50.922 | 60.116 | 67.188 | 70.017 | 70.725 | 70.017 | 65.774 | 65.067 | 63.652 | 62.238 | 63.652 | 65.067 | 67.896 | 69.31 | 67.896 | 63.652 | 56.58 | 49.507 | 43.647 | 42.954 | 41.569 | 40.183 | 40.876 | 45.033 | 49.883 | 58.889 | 65.817 | 68.588 | 69.281 | 68.588 | 64.432 | 63.739 | 62.353 | 60.968 | 62.353 | 63.739 | 66.51 | 67.896 | 66.51 | 62.353 | 55.425 | 48.497 | 42.738 | 42.06 | 40.703 | 39.346 | 40.024 | 44.095 | 48.843 | 57.662 | 64.446 | 67.16 | 67.838 | 67.16 | 63.089 | 62.411 | 61.054 | 59.697 | 61.054 | 62.411 | 65.124 | 66.481 | 65.124 | 61.054 | 54.27 | 47.487 | 35.009 | 34.453 | 33.342 | 32.23 | 32.786 | 36.12 | 40.01 | 47.234 | 52.791 | 55.014 | 55.569 | 55.014 | 51.68 | 51.124 | 50.012 | 48.901 | 50.012 | 51.124 | 53.347 | 54.458 | 53.347 | 50.012 | 44.455 | 38.899 | 40.594 | 39.512 | 37.347 | 35.723 | 35.182 | 35.182 | 36.806 | 40.053 | 44.925 | 48.172 | 49.796 | 50.878 | 49.255 | 48.713 | 48.713 | 46.548 | 46.007 | 47.631 | 49.796 | 54.126 | 52.502 | 51.42 | 48.713 | 46.007 | 45.466 | 44.744 | 43.301 | 41.857 | 42.579 | 46.909 | 51.961 | 61.343 | 68.56 | 71.446 | 72.168 | 71.446 | 67.116 | 66.395 | 64.951 | 63.508 | 64.951 | 66.395 | 69.281 | 70.725 | 69.281 | 64.951 | 57.734 | 50.518 | 48.888 | 48.112 | 46.56 | 45.008 | 45.784 | 50.44 | 55.872 | 65.96 | 73.72 | 76.824 | 77.6 | 76.824 | 72.168 | 71.392 | 69.84 | 68.288 | 69.84 | 71.392 | 74.496 | 76.048 | 74.496 | 69.84 | 62.08 | 54.32 | 47.91 | 47.15 | 45.629 | 44.108 | 44.868 | 49.431 | 54.755 | 64.641 | 72.246 | 75.288 | 76.048 | 75.288 | 70.725 | 69.964 | 68.443 | 66.922 | 68.443 | 69.964 | 73.006 | 74.527 | 73.006 | 68.443 | 60.838 | 53.234 | 46.932 | 46.188 | 44.698 | 43.208 | 43.953 | 48.422 | 53.637 | 63.322 | 70.771 | 73.751 | 74.496 | 73.751 | 69.281 | 68.536 | 67.046 | 65.556 | 67.046 | 68.536 | 71.516 | 73.006 | 71.516 | 67.046 | 59.597 | 52.147 | 45.955 | 45.225 | 43.766 | 42.308 | 43.037 | 47.414 | 52.52 | 62.002 | 69.297 | 72.215 | 72.944 | 72.215 | 67.838 | 67.108 | 65.65 | 64.191 | 65.65 | 67.108 | 70.026 | 71.485 | 70.026 | 65.65 | 58.355 | 51.061 | 37.644 | 37.046 | 35.851 | 34.656 | 35.254 | 38.839 | 43.021 | 50.789 | 56.764 | 59.154 | 59.752 | 59.154 | 55.569 | 54.972 | 53.777 | 52.582 | 53.777 | 54.972 | 57.362 | 58.557 | 57.362 | 53.777 | 47.802 | 41.826 | 43.65 | 42.486 | 40.158 | 38.412 | 37.83 | 37.83 | 39.576 | 43.068 | 48.306 | 51.798 | 53.544 | 54.708 | 52.962 | 52.38 | 52.38 | 50.052 | 49.47 | 51.216 | 53.544 | 58.2 | 56.454 | 55.29 | 52.38 | 49.47 | 53.248 | 50.069 | 47.685 | 46.89 | 46.89 | 47.685 | 58.812 | 68.349 | 75.501 | 76.296 | 76.296 | 75.501 | 75.501 | 75.501 | 73.912 | 74.707 | 78.68 | 79.475 | 79.475 | 76.296 | 72.322 | 65.964 | 58.017 | 50.069 | 57.256 | 53.838 | 51.274 | 50.42 | 50.42 | 51.274 | 63.238 | 73.493 | 81.184 | 82.039 | 82.039 | 81.184 | 81.184 | 81.184 | 79.475 | 80.33 | 84.602 | 85.457 | 85.457 | 82.039 | 77.766 | 70.929 | 62.384 | 53.838 | 56.111 | 52.761 | 50.249 | 49.411 | 49.411 | 50.249 | 61.973 | 72.023 | 79.56 | 80.398 | 80.398 | 79.56 | 79.56 | 79.56 | 77.886 | 78.723 | 82.91 | 83.748 | 83.748 | 80.398 | 76.211 | 69.511 | 61.136 | 52.761 | 54.966 | 51.684 | 49.223 | 48.403 | 48.403 | 49.223 | 60.709 | 70.553 | 77.937 | 78.757 | 78.757 | 77.937 | 77.937 | 77.937 | 76.296 | 77.116 | 81.218 | 82.039 | 82.039 | 78.757 | 74.655 | 68.092 | 59.888 | 51.684 | 53.821 | 50.608 | 48.198 | 47.394 | 47.394 | 48.198 | 59.444 | 69.083 | 76.313 | 77.116 | 77.116 | 76.313 | 76.313 | 76.313 | 74.707 | 75.51 | 79.526 | 80.33 | 80.33 | 77.116 | 73.1 | 66.674 | 58.641 | 50.608 | 44.087 | 41.455 | 39.481 | 38.823 | 38.823 | 39.481 | 48.693 | 56.59 | 62.512 | 63.17 | 63.17 | 62.512 | 62.512 | 62.512 | 61.196 | 61.854 | 65.144 | 65.802 | 65.802 | 63.17 | 59.88 | 54.616 | 48.035 | 41.455 | 49.992 | 46.147 | 43.583 | 42.301 | 41.019 | 41.66 | 42.301 | 44.865 | 51.274 | 56.402 | 57.683 | 58.324 | 57.683 | 56.402 | 55.761 | 55.761 | 58.324 | 64.093 | 63.452 | 62.17 | 60.247 | 58.965 | 55.761 | 51.915 | 53.49 | 50.297 | 47.902 | 47.103 | 47.103 | 47.902 | 59.079 | 68.659 | 75.844 | 76.642 | 76.642 | 75.844 | 75.844 | 75.844 | 74.247 | 75.046 | 79.037 | 79.836 | 79.836 | 76.642 | 72.651 | 66.264 | 58.28 | 50.297 | 57.516 | 54.082 | 51.507 | 50.649 | 50.649 | 51.507 | 63.525 | 73.827 | 81.553 | 82.411 | 82.411 | 81.553 | 81.553 | 81.553 | 79.836 | 80.694 | 84.987 | 85.845 | 85.845 | 82.411 | 78.119 | 71.251 | 62.667 | 54.082 | 56.366 | 53.001 | 50.477 | 49.636 | 49.636 | 50.477 | 62.255 | 72.35 | 79.922 | 80.763 | 80.763 | 79.922 | 79.922 | 79.922 | 78.239 | 79.08 | 83.287 | 84.128 | 84.128 | 80.763 | 76.557 | 69.826 | 61.414 | 53.001 | 55.216 | 51.919 | 49.447 | 48.623 | 48.623 | 49.447 | 60.984 | 70.874 | 78.291 | 79.115 | 79.115 | 78.291 | 78.291 | 78.291 | 76.642 | 77.467 | 81.587 | 82.411 | 82.411 | 79.115 | 74.994 | 68.401 | 60.16 | 51.919 | 54.065 | 50.837 | 48.417 | 47.61 | 47.61 | 48.417 | 59.714 | 69.397 | 76.66 | 77.467 | 77.467 | 76.66 | 76.66 | 76.66 | 75.046 | 75.853 | 79.887 | 80.694 | 80.694 | 77.467 | 73.432 | 66.976 | 58.907 | 50.837 | 44.287 | 41.643 | 39.66 | 38.999 | 38.999 | 39.66 | 48.914 | 56.847 | 62.796 | 63.457 | 63.457 | 62.796 | 62.796 | 62.796 | 61.474 | 62.135 | 65.44 | 66.101 | 66.101 | 63.457 | 60.152 | 54.864 | 48.253 | 41.643 | 50.219 | 46.356 | 43.781 | 42.493 | 41.206 | 41.849 | 42.493 | 45.069 | 51.507 | 56.658 | 57.945 | 58.589 | 57.945 | 56.658 | 56.014 | 56.014 | 58.589 | 64.384 | 63.74 | 62.452 | 60.521 | 59.233 | 56.014 | 52.151 | 54.941 | 51.661 | 49.201 | 48.381 | 48.381 | 49.201 | 60.681 | 70.521 | 77.901 | 78.721 | 78.721 | 77.901 | 77.901 | 77.901 | 76.261 | 77.081 | 81.181 | 82.001 | 82.001 | 78.721 | 74.621 | 68.061 | 59.861 | 51.661 | 59.076 | 55.549 | 52.904 | 52.022 | 52.022 | 52.904 | 65.248 | 75.829 | 83.764 | 84.646 | 84.646 | 83.764 | 83.764 | 83.764 | 82.001 | 82.883 | 87.291 | 88.173 | 88.173 | 84.646 | 80.237 | 73.184 | 64.366 | 55.549 | 57.894 | 54.438 | 51.846 | 50.982 | 50.982 | 51.846 | 63.943 | 74.312 | 82.089 | 82.953 | 82.953 | 82.089 | 82.089 | 82.089 | 80.361 | 81.225 | 85.545 | 86.41 | 86.41 | 82.953 | 78.633 | 71.72 | 63.079 | 54.438 | 56.713 | 53.327 | 50.788 | 49.941 | 49.941 | 50.788 | 62.638 | 72.796 | 80.414 | 81.26 | 81.26 | 80.414 | 80.414 | 80.414 | 78.721 | 79.567 | 83.8 | 84.646 | 84.646 | 81.26 | 77.028 | 70.256 | 61.792 | 53.327 | 55.531 | 52.216 | 49.73 | 48.901 | 48.901 | 49.73 | 61.333 | 71.279 | 78.738 | 79.567 | 79.567 | 78.738 | 78.738 | 78.738 | 77.081 | 77.91 | 82.054 | 82.883 | 82.883 | 79.567 | 75.423 | 68.793 | 60.504 | 52.216 | 45.488 | 42.773 | 40.736 | 40.057 | 40.057 | 40.736 | 50.241 | 58.388 | 64.499 | 65.177 | 65.177 | 64.499 | 64.499 | 64.499 | 63.141 | 63.82 | 67.214 | 67.893 | 67.893 | 65.177 | 61.783 | 56.351 | 49.562 | 42.773 | 51.581 | 47.613 | 44.968 | 43.646 | 42.323 | 42.984 | 43.646 | 46.291 | 52.904 | 58.194 | 59.517 | 60.178 | 59.517 | 58.194 | 57.533 | 57.533 | 60.178 | 66.13 | 65.468 | 64.146 | 62.162 | 60.839 | 57.533 | 53.565 | 56.814 | 53.422 | 50.878 | 50.03 | 50.03 | 50.878 | 62.75 | 72.926 | 80.558 | 81.406 | 81.406 | 80.558 | 80.558 | 80.558 | 78.862 | 79.71 | 83.949 | 84.797 | 84.797 | 81.406 | 77.166 | 70.382 | 61.902 | 53.422 | 61.091 | 57.443 | 54.708 | 53.796 | 53.796 | 54.708 | 67.473 | 78.415 | 86.621 | 87.533 | 87.533 | 86.621 | 86.621 | 86.621 | 84.797 | 85.709 | 90.268 | 91.18 | 91.18 | 87.533 | 82.974 | 75.679 | 66.561 | 57.443 | 59.869 | 56.295 | 53.614 | 52.72 | 52.72 | 53.614 | 66.124 | 76.847 | 84.889 | 85.782 | 85.782 | 84.889 | 84.889 | 84.889 | 83.101 | 83.995 | 88.463 | 89.356 | 89.356 | 85.782 | 81.314 | 74.166 | 65.23 | 56.295 | 58.647 | 55.146 | 52.52 | 51.644 | 51.644 | 52.52 | 64.774 | 75.278 | 83.156 | 84.031 | 84.031 | 83.156 | 83.156 | 83.156 | 81.406 | 82.281 | 86.657 | 87.533 | 87.533 | 84.031 | 79.655 | 72.652 | 63.899 | 55.146 | 57.425 | 53.997 | 51.426 | 50.568 | 50.568 | 51.426 | 63.425 | 73.71 | 81.424 | 82.281 | 82.281 | 81.424 | 81.424 | 81.424 | 79.71 | 80.567 | 84.852 | 85.709 | 85.709 | 82.281 | 77.995 | 71.139 | 62.568 | 53.997 | 47.04 | 44.231 | 42.125 | 41.423 | 41.423 | 42.125 | 51.954 | 60.379 | 66.698 | 67.4 | 67.4 | 66.698 | 66.698 | 66.698 | 65.294 | 65.996 | 69.507 | 70.209 | 70.209 | 67.4 | 63.89 | 58.273 | 51.252 | 44.231 | 53.34 | 49.237 | 46.502 | 45.134 | 43.766 | 44.45 | 45.134 | 47.869 | 54.708 | 60.179 | 61.546 | 62.23 | 61.546 | 60.179 | 59.495 | 59.495 | 62.23 | 68.385 | 67.701 | 66.333 | 64.282 | 62.914 | 59.495 | 55.392 | 53.792 | 50.581 | 48.172 | 47.369 | 47.369 | 48.172 | 59.412 | 69.047 | 76.273 | 77.075 | 77.075 | 76.273 | 76.273 | 76.273 | 74.667 | 75.47 | 79.484 | 80.287 | 80.287 | 77.075 | 73.061 | 66.638 | 58.609 | 50.581 | 57.841 | 54.388 | 51.798 | 50.935 | 50.935 | 51.798 | 63.884 | 74.244 | 82.014 | 82.877 | 82.877 | 82.014 | 82.014 | 82.014 | 80.287 | 81.15 | 85.467 | 86.33 | 86.33 | 82.877 | 78.56 | 71.654 | 63.021 | 54.388 | 56.684 | 53.3 | 50.762 | 49.916 | 49.916 | 50.762 | 62.607 | 72.759 | 80.373 | 81.219 | 81.219 | 80.373 | 80.373 | 80.373 | 78.681 | 79.527 | 83.757 | 84.603 | 84.603 | 81.219 | 76.989 | 70.221 | 61.76 | 53.3 | 55.527 | 52.212 | 49.726 | 48.897 | 48.897 | 49.726 | 61.329 | 71.274 | 78.733 | 79.562 | 79.562 | 78.733 | 78.733 | 78.733 | 77.075 | 77.904 | 82.048 | 82.877 | 82.877 | 79.562 | 75.418 | 68.788 | 60.5 | 52.212 | 54.371 | 51.125 | 48.69 | 47.879 | 47.879 | 48.69 | 60.051 | 69.789 | 77.093 | 77.904 | 77.904 | 77.093 | 77.093 | 77.093 | 75.47 | 76.281 | 80.339 | 81.15 | 81.15 | 77.904 | 73.847 | 67.355 | 59.24 | 51.125 | 44.538 | 41.879 | 39.884 | 39.22 | 39.22 | 39.884 | 49.191 | 57.168 | 63.15 | 63.815 | 63.815 | 63.15 | 63.15 | 63.15 | 61.821 | 62.486 | 65.809 | 66.474 | 66.474 | 63.815 | 60.491 | 55.174 | 48.526 | 41.879 | 50.503 | 46.618 | 44.028 | 42.733 | 41.438 | 42.086 | 42.733 | 45.323 | 51.798 | 56.978 | 58.273 | 58.92 | 58.273 | 56.978 | 56.33 | 56.33 | 58.92 | 64.748 | 64.1 | 62.805 | 60.863 | 59.568 | 56.33 | 52.445 | 56.935 | 53.536 | 50.987 | 50.137 | 50.137 | 50.987 | 62.884 | 73.081 | 80.729 | 81.579 | 81.579 | 80.729 | 80.729 | 80.729 | 79.029 | 79.879 | 84.128 | 84.978 | 84.978 | 81.579 | 77.33 | 70.532 | 62.034 | 53.536 | 61.221 | 57.566 | 54.824 | 53.911 | 53.911 | 54.824 | 67.617 | 78.582 | 86.805 | 87.719 | 87.719 | 86.805 | 86.805 | 86.805 | 84.978 | 85.892 | 90.46 | 91.374 | 91.374 | 87.719 | 83.15 | 75.84 | 66.703 | 57.566 | 59.996 | 56.414 | 53.728 | 52.832 | 52.832 | 53.728 | 66.264 | 77.01 | 85.069 | 85.965 | 85.965 | 85.069 | 85.069 | 85.069 | 83.278 | 84.174 | 88.651 | 89.547 | 89.547 | 85.965 | 81.487 | 74.324 | 65.369 | 56.414 | 58.772 | 55.263 | 52.631 | 51.754 | 51.754 | 52.631 | 64.912 | 75.438 | 83.333 | 84.21 | 84.21 | 83.333 | 83.333 | 83.333 | 81.579 | 82.456 | 86.842 | 87.719 | 87.719 | 84.21 | 79.824 | 72.807 | 64.035 | 55.263 | 57.547 | 54.112 | 51.535 | 50.676 | 50.676 | 51.535 | 63.56 | 73.867 | 81.597 | 82.456 | 82.456 | 81.597 | 81.597 | 81.597 | 79.879 | 80.738 | 85.033 | 85.892 | 85.892 | 82.456 | 78.161 | 71.29 | 62.701 | 54.112 | 47.14 | 44.326 | 42.215 | 41.511 | 41.511 | 42.215 | 52.065 | 60.508 | 66.84 | 67.544 | 67.544 | 66.84 | 66.84 | 66.84 | 65.433 | 66.137 | 69.654 | 70.358 | 70.358 | 67.544 | 64.026 | 58.397 | 51.361 | 44.326 | 53.454 | 49.342 | 46.601 | 45.23 | 43.86 | 44.545 | 45.23 | 47.971 | 54.824 | 60.307 | 61.677 | 62.363 | 61.677 | 60.307 | 59.622 | 59.622 | 62.363 | 68.53 | 67.845 | 66.475 | 64.419 | 63.048 | 59.622 | 55.51 | 58.627 | 55.127 | 52.502 | 51.627 | 51.627 | 52.502 | 64.753 | 75.253 | 83.129 | 84.004 | 84.004 | 83.129 | 83.129 | 83.129 | 81.378 | 82.253 | 86.629 | 87.504 | 87.504 | 84.004 | 79.628 | 72.628 | 63.878 | 55.127 | 63.04 | 59.277 | 56.454 | 55.513 | 55.513 | 56.454 | 69.627 | 80.917 | 89.386 | 90.326 | 90.326 | 89.386 | 89.386 | 89.386 | 87.504 | 88.445 | 93.149 | 94.09 | 94.09 | 90.326 | 85.622 | 78.095 | 68.686 | 59.277 | 61.779 | 58.091 | 55.325 | 54.403 | 54.403 | 55.325 | 68.234 | 79.299 | 87.598 | 88.52 | 88.52 | 87.598 | 87.598 | 87.598 | 85.754 | 86.676 | 91.286 | 92.208 | 92.208 | 88.52 | 83.909 | 76.533 | 67.312 | 58.091 | 60.519 | 56.906 | 54.196 | 53.293 | 53.293 | 54.196 | 66.842 | 77.681 | 85.81 | 86.713 | 86.713 | 85.81 | 85.81 | 85.81 | 84.004 | 84.907 | 89.423 | 90.326 | 90.326 | 86.713 | 82.197 | 74.971 | 65.938 | 56.906 | 59.258 | 55.72 | 53.067 | 52.182 | 52.182 | 53.067 | 65.449 | 76.062 | 84.022 | 84.907 | 84.907 | 84.022 | 84.022 | 84.022 | 82.253 | 83.138 | 87.56 | 88.445 | 88.445 | 84.907 | 80.485 | 73.409 | 64.565 | 55.72 | 48.541 | 45.643 | 43.47 | 42.745 | 42.745 | 43.47 | 53.612 | 62.306 | 68.827 | 69.551 | 69.551 | 68.827 | 68.827 | 68.827 | 67.378 | 68.102 | 71.725 | 72.449 | 72.449 | 69.551 | 65.929 | 60.133 | 52.888 | 45.643 | 55.043 | 50.809 | 47.986 | 46.575 | 45.163 | 45.869 | 46.575 | 49.397 | 56.454 | 62.099 | 63.511 | 64.216 | 63.511 | 62.099 | 61.394 | 61.394 | 64.216 | 70.568 | 69.862 | 68.45 | 66.333 | 64.922 | 61.394 | 45.643 | 55.043 | 50.809 | 47.986 | 46.575 | 45.163 | 45.869 | 46.575 | 49.397 | 56.454 | 62.099 | 63.511 | 64.216 | 63.511 | 62.099 | 61.394 | 61.394 | 64.216 | 70.568 | 69.862 | 68.45 | 66.333 | 64.922 | 61.394 | 56.832 | 64.99 | 61.11 | 58.2 | 57.23 | 57.23 | 58.2 | 71.78 | 83.42 | 92.15 | 93.12 | 93.12 | 92.15 | 62.08 | 58.2 | 56.26 | 54.32 | 54.32 | 97
3 | 180 | 172.8 | 163.8 | 149.4 | 131.4 | 113.4 | 118.188 | 111.132 | 105.84 | 104.076 | 104.076 | 105.84 | 130.536 | 151.704 | 167.58 | 169.344 | 169.344 | 167.58 | 167.58 | 167.58 | 164.052 | 165.816 | 174.636 | 176.4 | 176.4 | 169.344 | 160.524 | 146.412 | 128.772 | 111.132 | 115.776 | 108.864 | 103.68 | 101.952 | 101.952 | 103.68 | 127.872 | 148.608 | 164.16 | 165.888 | 165.888 | 164.16 | 164.16 | 164.16 | 160.704 | 162.432 | 171.072 | 172.8 | 172.8 | 165.888 | 157.248 | 143.424 | 126.144 | 108.864 | 113.364 | 106.596 | 101.52 | 99.828 | 99.828 | 101.52 | 125.208 | 145.512 | 160.74 | 162.432 | 162.432 | 160.74 | 160.74 | 160.74 | 157.356 | 159.048 | 167.508 | 169.2 | 169.2 | 162.432 | 153.972 | 140.436 | 123.516 | 106.596 | 92.862 | 87.318 | 83.16 | 81.774 | 81.774 | 83.16 | 102.564 | 119.196 | 131.67 | 133.056 | 133.056 | 131.67 | 131.67 | 131.67 | 128.898 | 130.284 | 137.214 | 138.6 | 138.6 | 133.056 | 126.126 | 115.038 | 101.178 | 87.318 | 105.3 | 97.2 | 91.8 | 89.1 | 86.4 | 87.75 | 89.1 | 94.5 | 108 | 118.8 | 121.5 | 122.85 | 121.5 | 118.8 | 117.45 | 117.45 | 122.85 | 135 | 133.65 | 130.95 | 126.9 | 124.2 | 117.45 | 109.35 | 106.774 | 100.4 | 95.619 | 94.025 | 94.025 | 95.619 | 117.93 | 137.054 | 151.397 | 152.99 | 152.99 | 151.397 | 151.397 | 151.397 | 148.209 | 149.803 | 157.771 | 159.365 | 159.365 | 152.99 | 145.022 | 132.273 | 116.336 | 100.4 | 114.811 | 107.957 | 102.816 | 101.102 | 101.102 | 102.816 | 126.806 | 147.37 | 162.792 | 164.506 | 164.506 | 162.792 | 162.792 | 162.792 | 159.365 | 161.078 | 169.646 | 171.36 | 171.36 | 164.506 | 155.938 | 142.229 | 125.093 | 107.957 | 112.515 | 105.798 | 100.76 | 99.08 | 99.08 | 100.76 | 124.27 | 144.422 | 159.536 | 161.215 | 161.215 | 159.536 | 159.536 | 159.536 | 156.178 | 157.857 | 166.253 | 167.933 | 167.933 | 161.215 | 152.819 | 139.384 | 122.591 | 105.798 | 110.219 | 103.639 | 98.703 | 97.058 | 97.058 | 98.703 | 121.734 | 141.475 | 156.28 | 157.925 | 157.925 | 156.28 | 156.28 | 156.28 | 152.99 | 154.635 | 162.861 | 164.506 | 164.506 | 157.925 | 149.7 | 136.54 | 120.089 | 103.639 | 107.923 | 101.479 | 96.647 | 95.036 | 95.036 | 96.647 | 119.198 | 138.527 | 153.024 | 154.635 | 154.635 | 153.024 | 153.024 | 153.024 | 149.803 | 151.414 | 159.468 | 161.078 | 161.078 | 154.635 | 146.581 | 133.695 | 117.587 | 101.479 | 88.405 | 83.127 | 79.168 | 77.849 | 77.849 | 79.168 | 97.641 | 113.475 | 125.35 | 126.669 | 126.669 | 125.35 | 125.35 | 125.35 | 122.711 | 124.03 | 130.628 | 131.947 | 131.947 | 126.669 | 120.072 | 109.516 | 96.321 | 83.127 | 100.246 | 92.534 | 87.394 | 84.823 | 82.253 | 83.538 | 84.823 | 89.964 | 102.816 | 113.098 | 115.668 | 116.953 | 115.668 | 113.098 | 111.812 | 111.812 | 116.953 | 128.52 | 127.235 | 124.664 | 120.809 | 118.238 | 111.812 | 104.101 | 96.68 | 90.908 | 86.579 | 85.136 | 85.136 | 86.579 | 106.781 | 124.097 | 137.084 | 138.527 | 138.527 | 137.084 | 137.084 | 137.084 | 134.198 | 135.641 | 142.856 | 144.299 | 144.299 | 138.527 | 131.312 | 119.768 | 105.338 | 90.908 | 103.957 | 97.751 | 93.096 | 91.544 | 91.544 | 93.096 | 114.818 | 133.438 | 147.402 | 148.954 | 148.954 | 147.402 | 147.402 | 147.402 | 144.299 | 145.85 | 153.608 | 155.16 | 155.16 | 148.954 | 141.196 | 128.783 | 113.267 | 97.751 | 101.878 | 95.796 | 91.234 | 89.714 | 89.714 | 91.234 | 112.522 | 130.769 | 144.454 | 145.975 | 145.975 | 144.454 | 144.454 | 144.454 | 141.413 | 142.933 | 150.536 | 152.057 | 152.057 | 145.975 | 138.372 | 126.207 | 111.001 | 95.796 | 99.799 | 93.841 | 89.372 | 87.883 | 87.883 | 89.372 | 110.226 | 128.1 | 141.506 | 142.995 | 142.995 | 141.506 | 141.506 | 141.506 | 138.527 | 140.016 | 147.464 | 148.954 | 148.954 | 142.995 | 135.548 | 123.631 | 108.736 | 93.841 | 97.72 | 91.886 | 87.51 | 86.052 | 86.052 | 87.51 | 107.929 | 125.431 | 138.558 | 140.016 | 140.016 | 138.558 | 138.558 | 138.558 | 135.641 | 137.099 | 144.392 | 145.85 | 145.85 | 140.016 | 132.724 | 121.056 | 106.471 | 91.886 | 80.047 | 75.268 | 71.684 | 70.489 | 70.489 | 71.684 | 88.41 | 102.747 | 113.5 | 114.694 | 114.694 | 113.5 | 113.5 | 113.5 | 111.11 | 112.305 | 118.278 | 119.473 | 119.473 | 114.694 | 108.721 | 99.163 | 87.215 | 75.268 | 90.769 | 83.786 | 79.132 | 76.804 | 74.477 | 75.64 | 76.804 | 81.459 | 93.096 | 102.406 | 104.733 | 105.897 | 104.733 | 102.406 | 101.242 | 101.242 | 105.897 | 116.37 | 115.206 | 112.879 | 109.388 | 107.06 | 101.242 | 94.26 | 100.942 | 94.916 | 90.396 | 88.889 | 88.889 | 90.396 | 111.488 | 129.568 | 143.127 | 144.634 | 144.634 | 143.127 | 143.127 | 143.127 | 140.114 | 141.62 | 149.153 | 150.66 | 150.66 | 144.634 | 137.101 | 125.048 | 109.982 | 94.916 | 108.54 | 102.06 | 97.2 | 95.58 | 95.58 | 97.2 | 119.88 | 139.32 | 153.9 | 155.52 | 155.52 | 153.9 | 153.9 | 153.9 | 150.66 | 152.28 | 160.38 | 162 | 162 | 155.52 | 147.42 | 134.46 | 118.26 | 102.06 | 106.369 | 100.019 | 95.256 | 93.668 | 93.668 | 95.256 | 117.482 | 136.534 | 150.822 | 152.41 | 152.41 | 150.822 | 150.822 | 150.822 | 147.647 | 149.234 | 157.172 | 158.76 | 158.76 | 152.41 | 144.472 | 131.771 | 115.895 | 100.019 | 104.198 | 97.978 | 93.312 | 91.757 | 91.757 | 93.312 | 115.085 | 133.747 | 147.744 | 149.299 | 149.299 | 147.744 | 147.744 | 147.744 | 144.634 | 146.189 | 153.965 | 155.52 | 155.52 | 149.299 | 141.523 | 129.082 | 113.53 | 97.978 | 102.028 | 95.936 | 91.368 | 89.845 | 89.845 | 91.368 | 112.687 | 130.961 | 144.666 | 146.189 | 146.189 | 144.666 | 144.666 | 144.666 | 141.62 | 143.143 | 150.757 | 152.28 | 152.28 | 146.189 | 138.575 | 126.392 | 111.164 | 95.936 | 83.576 | 78.586 | 74.844 | 73.597 | 73.597 | 74.844 | 92.308 | 107.276 | 118.503 | 119.75 | 119.75 | 118.503 | 118.503 | 118.503 | 116.008 | 117.256 | 123.493 | 124.74 | 124.74 | 119.75 | 113.513 | 103.534 | 91.06 | 78.586 | 94.77 | 87.48 | 82.62 | 80.19 | 77.76 | 78.975 | 80.19 | 85.05 | 97.2 | 106.92 | 109.35 | 110.565 | 109.35 | 106.92 | 105.705 | 105.705 | 110.565 | 121.5 | 120.285 | 117.855 | 114.21 | 111.78 | 105.705 | 98.415 | 98.475 | 92.596 | 88.186 | 86.717 | 86.717 | 88.186 | 108.763 | 126.4 | 139.628 | 141.098 | 141.098 | 139.628 | 139.628 | 139.628 | 136.689 | 138.159 | 145.507 | 146.977 | 146.977 | 141.098 | 133.749 | 121.991 | 107.293 | 92.596 | 105.887 | 99.565 | 94.824 | 93.244 | 93.244 | 94.824 | 116.95 | 135.914 | 150.138 | 151.718 | 151.718 | 150.138 | 150.138 | 150.138 | 146.977 | 148.558 | 156.46 | 158.04 | 158.04 | 151.718 | 143.816 | 131.173 | 115.369 | 99.565 | 103.769 | 97.574 | 92.928 | 91.379 | 91.379 | 92.928 | 114.611 | 133.196 | 147.135 | 148.684 | 148.684 | 147.135 | 147.135 | 147.135 | 144.038 | 145.586 | 153.33 | 154.879 | 154.879 | 148.684 | 140.94 | 128.55 | 113.062 | 97.574 | 101.651 | 95.583 | 91.031 | 89.514 | 89.514 | 91.031 | 112.272 | 130.478 | 144.132 | 145.65 | 145.65 | 144.132 | 144.132 | 144.132 | 141.098 | 142.615 | 150.201 | 151.718 | 151.718 | 145.65 | 138.064 | 125.926 | 110.754 | 95.583 | 99.534 | 93.591 | 89.135 | 87.649 | 87.649 | 89.135 | 109.933 | 127.76 | 141.13 | 142.615 | 142.615 | 141.13 | 141.13 | 141.13 | 138.159 | 139.644 | 147.072 | 148.558 | 148.558 | 142.615 | 135.187 | 123.303 | 108.447 | 93.591 | 81.533 | 76.665 | 73.014 | 71.798 | 71.798 | 73.014 | 90.051 | 104.654 | 115.606 | 116.823 | 116.823 | 115.606 | 115.606 | 115.606 | 113.172 | 114.389 | 120.474 | 121.691 | 121.691 | 116.823 | 110.739 | 101.003 | 88.834 | 76.665 | 92.453 | 85.342 | 80.6 | 78.23 | 75.859 | 77.044 | 78.23 | 82.971 | 94.824 | 104.306 | 106.677 | 107.862 | 106.677 | 104.306 | 103.121 | 103.121 | 107.862 | 118.53 | 117.345 | 114.974 | 111.418 | 109.048 | 103.121 | 96.009 | 93.54 | 87.955 | 83.767 | 82.371 | 82.371 | 83.767 | 103.313 | 120.066 | 132.631 | 134.027 | 134.027 | 132.631 | 132.631 | 132.631 | 129.839 | 131.235 | 138.215 | 139.612 | 139.612 | 134.027 | 127.047 | 115.878 | 101.916 | 87.955 | 100.58 | 94.576 | 90.072 | 88.571 | 88.571 | 90.072 | 111.089 | 129.103 | 142.614 | 144.115 | 144.115 | 142.614 | 142.614 | 142.614 | 139.612 | 141.113 | 148.619 | 150.12 | 150.12 | 144.115 | 136.609 | 124.6 | 109.588 | 94.576 | 98.569 | 92.684 | 88.271 | 86.799 | 86.799 | 88.271 | 108.867 | 126.521 | 139.762 | 141.233 | 141.233 | 139.762 | 139.762 | 139.762 | 136.819 | 138.291 | 145.646 | 147.118 | 147.118 | 141.233 | 133.877 | 122.108 | 107.396 | 92.684 | 96.557 | 90.793 | 86.469 | 85.028 | 85.028 | 86.469 | 106.645 | 123.939 | 136.909 | 138.351 | 138.351 | 136.909 | 136.909 | 136.909 | 134.027 | 135.468 | 142.674 | 144.115 | 144.115 | 138.351 | 131.145 | 119.616 | 105.204 | 90.793 | 94.546 | 88.901 | 84.668 | 83.257 | 83.257 | 84.668 | 104.423 | 121.357 | 134.057 | 135.468 | 135.468 | 134.057 | 134.057 | 134.057 | 131.235 | 132.646 | 139.702 | 141.113 | 141.113 | 135.468 | 128.413 | 117.124 | 103.012 | 88.901 | 77.447 | 72.823 | 69.355 | 68.2 | 68.2 | 69.355 | 85.538 | 99.409 | 109.813 | 110.969 | 110.969 | 109.813 | 109.813 | 109.813 | 107.501 | 108.657 | 114.436 | 115.592 | 115.592 | 110.969 | 105.189 | 95.942 | 84.382 | 72.823 | 87.82 | 81.065 | 76.561 | 74.309 | 72.058 | 73.184 | 74.309 | 78.813 | 90.072 | 99.079 | 101.331 | 102.457 | 101.331 | 99.079 | 97.953 | 97.953 | 102.457 | 112.59 | 111.464 | 109.212 | 105.835 | 103.583 | 97.953 | 91.198 | 98.699 | 92.807 | 88.387 | 86.914 | 86.914 | 88.387 | 109.011 | 126.688 | 139.946 | 141.42 | 141.42 | 139.946 | 139.946 | 139.946 | 137 | 138.473 | 145.839 | 147.312 | 147.312 | 141.42 | 134.054 | 122.269 | 107.538 | 92.807 | 106.128 | 99.792 | 95.04 | 93.456 | 93.456 | 95.04 | 117.216 | 136.224 | 150.48 | 152.064 | 152.064 | 150.48 | 150.48 | 150.48 | 147.312 | 148.896 | 156.816 | 158.4 | 158.4 | 152.064 | 144.144 | 131.472 | 115.632 | 99.792 | 104.005 | 97.796 | 93.139 | 91.587 | 91.587 | 93.139 | 114.872 | 133.5 | 147.47 | 149.023 | 149.023 | 147.47 | 147.47 | 147.47 | 144.366 | 145.918 | 153.68 | 155.232 | 155.232 | 149.023 | 141.261 | 128.843 | 113.319 | 97.796 | 101.883 | 95.8 | 91.238 | 89.718 | 89.718 | 91.238 | 112.527 | 130.775 | 144.461 | 145.981 | 145.981 | 144.461 | 144.461 | 144.461 | 141.42 | 142.94 | 150.543 | 152.064 | 152.064 | 145.981 | 138.378 | 126.213 | 111.007 | 95.8 | 99.76 | 93.804 | 89.338 | 87.849 | 87.849 | 89.338 | 110.183 | 128.051 | 141.451 | 142.94 | 142.94 | 141.451 | 141.451 | 141.451 | 138.473 | 139.962 | 147.407 | 148.896 | 148.896 | 142.94 | 135.495 | 123.584 | 108.694 | 93.804 | 81.719 | 76.84 | 73.181 | 71.961 | 71.961 | 73.181 | 90.256 | 104.892 | 115.87 | 117.089 | 117.089 | 115.87 | 115.87 | 115.87 | 113.43 | 114.65 | 120.748 | 121.968 | 121.968 | 117.089 | 110.991 | 101.233 | 89.037 | 76.84 | 92.664 | 85.536 | 80.784 | 78.408 | 76.032 | 77.22 | 78.408 | 83.16 | 95.04 | 104.544 | 106.92 | 108.108 | 106.92 | 104.544 | 103.356 | 103.356 | 108.108 | 118.8 | 117.612 | 115.236 | 111.672 | 109.296 | 103.356 | 96.228 | 94.325 | 88.694 | 84.47 | 83.062 | 83.062 | 84.47 | 104.18 | 121.074 | 133.744 | 135.152 | 135.152 | 133.744 | 133.744 | 133.744 | 130.929 | 132.336 | 139.376 | 140.783 | 140.783 | 135.152 | 128.113 | 116.85 | 102.772 | 88.694 | 101.425 | 95.369 | 90.828 | 89.314 | 89.314 | 90.828 | 112.021 | 130.187 | 143.811 | 145.325 | 145.325 | 143.811 | 143.811 | 143.811 | 140.783 | 142.297 | 149.866 | 151.38 | 151.38 | 145.325 | 137.756 | 125.645 | 110.507 | 95.369 | 99.396 | 93.462 | 89.011 | 87.528 | 87.528 | 89.011 | 109.781 | 127.583 | 140.935 | 142.418 | 142.418 | 140.935 | 140.935 | 140.935 | 137.968 | 139.451 | 146.869 | 148.352 | 148.352 | 142.418 | 135.001 | 123.132 | 108.297 | 93.462 | 97.368 | 91.555 | 87.195 | 85.742 | 85.742 | 87.195 | 107.54 | 124.979 | 138.059 | 139.512 | 139.512 | 138.059 | 138.059 | 138.059 | 135.152 | 136.605 | 143.872 | 145.325 | 145.325 | 139.512 | 132.246 | 120.62 | 106.087 | 91.555 | 95.339 | 89.647 | 85.378 | 83.955 | 83.955 | 85.378 | 105.3 | 122.376 | 135.182 | 136.605 | 136.605 | 135.182 | 135.182 | 135.182 | 132.336 | 133.759 | 140.874 | 142.297 | 142.297 | 136.605 | 129.49 | 118.107 | 103.877 | 89.647 | 78.097 | 73.434 | 69.938 | 68.772 | 68.772 | 69.938 | 86.256 | 100.244 | 110.734 | 111.9 | 111.9 | 110.734 | 110.734 | 110.734 | 108.403 | 109.569 | 115.397 | 116.563 | 116.563 | 111.9 | 106.072 | 96.747 | 85.091 | 73.434 | 88.557 | 81.745 | 77.204 | 74.933 | 72.662 | 73.798 | 74.933 | 79.474 | 90.828 | 99.911 | 102.182 | 103.317 | 102.182 | 99.911 | 98.775 | 98.775 | 103.317 | 113.535 | 112.4 | 110.129 | 106.723 | 104.452 | 98.775 | 91.963 | 93.315 | 87.744 | 83.566 | 82.173 | 82.173 | 83.566 | 103.065 | 119.778 | 132.313 | 133.706 | 133.706 | 132.313 | 132.313 | 132.313 | 129.527 | 130.92 | 137.884 | 139.277 | 139.277 | 133.706 | 126.742 | 115.6 | 101.672 | 87.744 | 100.339 | 94.349 | 89.856 | 88.358 | 88.358 | 89.856 | 110.822 | 128.794 | 142.272 | 143.77 | 143.77 | 142.272 | 142.272 | 142.272 | 139.277 | 140.774 | 148.262 | 149.76 | 149.76 | 143.77 | 136.282 | 124.301 | 109.325 | 94.349 | 98.332 | 92.462 | 88.059 | 86.591 | 86.591 | 88.059 | 108.606 | 126.218 | 139.427 | 140.894 | 140.894 | 139.427 | 139.427 | 139.427 | 136.491 | 137.959 | 145.297 | 146.765 | 146.765 | 140.894 | 133.556 | 121.815 | 107.138 | 92.462 | 96.326 | 90.575 | 86.262 | 84.824 | 84.824 | 86.262 | 106.39 | 123.642 | 136.581 | 138.019 | 138.019 | 136.581 | 136.581 | 136.581 | 133.706 | 135.143 | 142.332 | 143.77 | 143.77 | 138.019 | 130.83 | 119.329 | 104.952 | 90.575 | 94.319 | 88.688 | 84.465 | 83.057 | 83.057 | 84.465 | 104.173 | 121.066 | 133.736 | 135.143 | 135.143 | 133.736 | 133.736 | 133.736 | 130.92 | 132.328 | 139.367 | 140.774 | 140.774 | 135.143 | 128.105 | 116.843 | 102.765 | 88.688 | 77.261 | 72.649 | 69.189 | 68.036 | 68.036 | 69.189 | 85.333 | 99.171 | 109.549 | 110.703 | 110.703 | 109.549 | 109.549 | 109.549 | 107.243 | 108.396 | 114.162 | 115.315 | 115.315 | 110.703 | 104.937 | 95.712 | 84.18 | 72.649 | 87.61 | 80.87 | 76.378 | 74.131 | 71.885 | 73.008 | 74.131 | 78.624 | 89.856 | 98.842 | 101.088 | 102.211 | 101.088 | 98.842 | 97.718 | 97.718 | 102.211 | 112.32 | 111.197 | 108.95 | 105.581 | 103.334 | 97.718 | 90.979 | 90.399 | 85.002 | 80.955 | 79.605 | 79.605 | 80.955 | 99.844 | 116.035 | 128.178 | 129.527 | 129.527 | 128.178 | 128.178 | 128.178 | 125.48 | 126.829 | 133.575 | 134.924 | 134.924 | 129.527 | 122.781 | 111.987 | 98.495 | 85.002 | 97.204 | 91.4 | 87.048 | 85.597 | 85.597 | 87.048 | 107.359 | 124.769 | 137.826 | 139.277 | 139.277 | 137.826 | 137.826 | 137.826 | 134.924 | 136.375 | 143.629 | 145.08 | 145.08 | 139.277 | 132.023 | 120.416 | 105.908 | 91.4 | 95.26 | 89.572 | 85.307 | 83.885 | 83.885 | 85.307 | 105.212 | 122.273 | 135.069 | 136.491 | 136.491 | 135.069 | 135.069 | 135.069 | 132.226 | 133.648 | 140.757 | 142.178 | 142.178 | 136.491 | 129.382 | 118.008 | 103.79 | 89.572 | 93.315 | 87.744 | 83.566 | 82.173 | 82.173 | 83.566 | 103.065 | 119.778 | 132.313 | 133.706 | 133.706 | 132.313 | 132.313 | 132.313 | 129.527 | 130.92 | 137.884 | 139.277 | 139.277 | 133.706 | 126.742 | 115.6 | 101.672 | 87.744 | 91.371 | 85.916 | 81.825 | 80.461 | 80.461 | 81.825 | 100.918 | 117.283 | 129.556 | 130.92 | 130.92 | 129.556 | 129.556 | 129.556 | 126.829 | 128.193 | 135.011 | 136.375 | 136.375 | 130.92 | 124.101 | 113.191 | 99.554 | 85.916 | 74.847 | 70.378 | 67.027 | 65.91 | 65.91 | 67.027 | 82.667 | 96.072 | 106.126 | 107.243 | 107.243 | 106.126 | 106.126 | 106.126 | 103.892 | 105.009 | 110.594 | 111.712 | 111.712 | 107.243 | 101.658 | 92.721 | 81.549 | 70.378 | 84.872 | 78.343 | 73.991 | 71.815 | 69.638 | 70.726 | 71.815 | 76.167 | 87.048 | 95.753 | 97.929 | 99.017 | 97.929 | 95.753 | 94.665 | 94.665 | 99.017 | 108.81 | 107.722 | 105.546 | 102.281 | 100.105 | 94.665 | 88.136 | 78.042 | 76.803 | 74.326 | 71.848 | 73.087 | 80.519 | 89.191 | 105.295 | 117.682 | 122.637 | 123.876 | 122.637 | 115.205 | 113.966 | 111.488 | 109.011 | 111.488 | 113.966 | 118.921 | 121.398 | 118.921 | 111.488 | 99.101 | 86.713 | 83.916 | 82.584 | 79.92 | 77.256 | 78.588 | 86.58 | 95.904 | 113.22 | 126.54 | 131.868 | 133.2 | 131.868 | 123.876 | 122.544 | 119.88 | 117.216 | 119.88 | 122.544 | 127.872 | 130.536 | 127.872 | 119.88 | 106.56 | 93.24 | 82.238 | 80.932 | 78.322 | 75.711 | 77.016 | 84.848 | 93.986 | 110.956 | 124.009 | 129.231 | 130.536 | 129.231 | 121.398 | 120.093 | 117.482 | 114.872 | 117.482 | 120.093 | 125.315 | 127.925 | 125.315 | 117.482 | 104.429 | 91.375 | 80.559 | 79.281 | 76.723 | 74.166 | 75.444 | 83.117 | 92.068 | 108.691 | 121.478 | 126.593 | 127.872 | 126.593 | 118.921 | 117.642 | 115.085 | 112.527 | 115.085 | 117.642 | 122.757 | 125.315 | 122.757 | 115.085 | 102.298 | 89.51 | 78.881 | 77.629 | 75.125 | 72.621 | 73.873 | 81.385 | 90.15 | 106.427 | 118.948 | 123.956 | 125.208 | 123.956 | 116.443 | 115.191 | 112.687 | 110.183 | 112.687 | 115.191 | 120.2 | 122.704 | 120.2 | 112.687 | 100.166 | 87.646 | 64.615 | 63.59 | 61.538 | 59.487 | 60.513 | 66.667 | 73.846 | 87.179 | 97.436 | 101.538 | 102.564 | 101.538 | 95.385 | 94.359 | 92.308 | 90.256 | 92.308 | 94.359 | 98.461 | 100.513 | 98.461 | 92.308 | 82.051 | 71.795 | 74.925 | 72.927 | 68.931 | 65.934 | 64.935 | 64.935 | 67.932 | 73.926 | 82.917 | 88.911 | 91.908 | 93.906 | 90.909 | 89.91 | 89.91 | 85.914 | 84.915 | 87.912 | 91.908 | 99.9 | 96.903 | 94.905 | 89.91 | 84.915 | 77.725 | 76.492 | 74.024 | 71.557 | 72.791 | 80.193 | 88.829 | 104.868 | 117.205 | 122.14 | 123.374 | 122.14 | 114.738 | 113.504 | 111.036 | 108.569 | 111.036 | 113.504 | 118.439 | 120.906 | 118.439 | 111.036 | 98.699 | 86.362 | 83.576 | 82.249 | 79.596 | 76.943 | 78.269 | 86.229 | 95.515 | 112.761 | 126.027 | 131.333 | 132.66 | 131.333 | 123.374 | 122.047 | 119.394 | 116.741 | 119.394 | 122.047 | 127.354 | 130.007 | 127.354 | 119.394 | 106.128 | 92.862 | 81.904 | 80.604 | 78.004 | 75.404 | 76.704 | 84.504 | 93.605 | 110.506 | 123.506 | 128.707 | 130.007 | 128.707 | 120.906 | 119.606 | 117.006 | 114.406 | 117.006 | 119.606 | 124.807 | 127.407 | 124.807 | 117.006 | 104.005 | 91.005 | 80.233 | 78.959 | 76.412 | 73.865 | 75.139 | 82.78 | 91.695 | 108.251 | 120.986 | 126.08 | 127.354 | 126.08 | 118.439 | 117.165 | 114.618 | 112.071 | 114.618 | 117.165 | 122.259 | 124.807 | 122.259 | 114.618 | 101.883 | 89.148 | 78.561 | 77.314 | 74.82 | 72.326 | 73.573 | 81.055 | 89.784 | 105.995 | 118.465 | 123.453 | 124.7 | 123.453 | 115.971 | 114.724 | 112.23 | 109.736 | 112.23 | 114.724 | 119.712 | 122.206 | 119.712 | 112.23 | 99.76 | 87.29 | 64.353 | 63.332 | 61.289 | 59.246 | 60.267 | 66.396 | 73.547 | 86.826 | 97.041 | 101.127 | 102.148 | 101.127 | 94.998 | 93.976 | 91.933 | 89.89 | 91.933 | 93.976 | 98.062 | 100.105 | 98.062 | 91.933 | 81.719 | 71.504 | 74.621 | 72.631 | 68.652 | 65.667 | 64.672 | 64.672 | 67.657 | 73.626 | 82.581 | 88.551 | 91.535 | 93.525 | 90.54 | 89.546 | 89.546 | 85.566 | 84.571 | 87.556 | 91.535 | 99.495 | 96.51 | 94.52 | 89.546 | 84.571 | 75.405 | 74.208 | 71.815 | 69.421 | 70.618 | 77.799 | 86.178 | 101.737 | 113.706 | 118.494 | 119.691 | 118.494 | 111.313 | 110.116 | 107.722 | 105.328 | 107.722 | 110.116 | 114.903 | 117.297 | 114.903 | 107.722 | 95.753 | 83.784 | 81.081 | 79.794 | 77.22 | 74.646 | 75.933 | 83.655 | 92.664 | 109.395 | 122.265 | 127.413 | 128.7 | 127.413 | 119.691 | 118.404 | 115.83 | 113.256 | 115.83 | 118.404 | 123.552 | 126.126 | 123.552 | 115.83 | 102.96 | 90.09 | 79.459 | 78.198 | 75.676 | 73.153 | 74.414 | 81.982 | 90.811 | 107.207 | 119.82 | 124.865 | 126.126 | 124.865 | 117.297 | 116.036 | 113.513 | 110.991 | 113.513 | 116.036 | 121.081 | 123.603 | 121.081 | 113.513 | 100.901 | 88.288 | 77.838 | 76.602 | 74.131 | 71.66 | 72.896 | 80.309 | 88.957 | 105.019 | 117.374 | 122.316 | 123.552 | 122.316 | 114.903 | 113.668 | 111.197 | 108.726 | 111.197 | 113.668 | 118.61 | 121.081 | 118.61 | 111.197 | 98.842 | 86.486 | 76.216 | 75.006 | 72.587 | 70.167 | 71.377 | 78.636 | 87.104 | 102.831 | 114.929 | 119.768 | 120.978 | 119.768 | 112.51 | 111.3 | 108.88 | 106.461 | 108.88 | 111.3 | 116.139 | 118.558 | 116.139 | 108.88 | 96.782 | 84.685 | 62.432 | 61.441 | 59.459 | 57.477 | 58.468 | 64.414 | 71.351 | 84.234 | 94.144 | 98.108 | 99.099 | 98.108 | 92.162 | 91.171 | 89.189 | 87.207 | 89.189 | 91.171 | 95.135 | 97.117 | 95.135 | 89.189 | 79.279 | 69.369 | 72.394 | 70.463 | 66.602 | 63.707 | 62.741 | 62.741 | 65.637 | 71.428 | 80.116 | 85.907 | 88.803 | 90.733 | 87.838 | 86.872 | 86.872 | 83.012 | 82.046 | 84.942 | 88.803 | 96.525 | 93.629 | 91.699 | 86.872 | 82.046 | 76.671 | 75.454 | 73.02 | 70.586 | 71.803 | 79.105 | 87.624 | 103.445 | 115.615 | 120.483 | 121.7 | 120.483 | 113.181 | 111.964 | 109.53 | 107.096 | 109.53 | 111.964 | 116.832 | 119.266 | 116.832 | 109.53 | 97.36 | 85.19 | 82.442 | 81.133 | 78.516 | 75.899 | 77.207 | 85.059 | 94.219 | 111.231 | 124.317 | 129.551 | 130.86 | 129.551 | 121.7 | 120.391 | 117.774 | 115.157 | 117.774 | 120.391 | 125.626 | 128.243 | 125.626 | 117.774 | 104.688 | 91.602 | 80.793 | 79.511 | 76.946 | 74.381 | 75.663 | 83.358 | 92.335 | 109.006 | 121.831 | 126.96 | 128.243 | 126.96 | 119.266 | 117.983 | 115.419 | 112.854 | 115.419 | 117.983 | 123.113 | 125.678 | 123.113 | 115.419 | 102.594 | 89.77 | 79.144 | 77.888 | 75.375 | 72.863 | 74.119 | 81.657 | 90.45 | 106.782 | 119.344 | 124.369 | 125.626 | 124.369 | 116.832 | 115.576 | 113.063 | 110.551 | 113.063 | 115.576 | 120.601 | 123.113 | 120.601 | 113.063 | 100.5 | 87.938 | 77.495 | 76.265 | 73.805 | 71.345 | 72.575 | 79.955 | 88.566 | 104.557 | 116.858 | 121.778 | 123.008 | 121.778 | 114.398 | 113.168 | 110.708 | 108.247 | 110.708 | 113.168 | 118.088 | 120.548 | 118.088 | 110.708 | 98.407 | 86.106 | 63.48 | 62.473 | 60.457 | 58.442 | 59.45 | 65.495 | 72.549 | 85.648 | 95.724 | 99.755 | 100.762 | 99.755 | 93.709 | 92.701 | 90.686 | 88.671 | 90.686 | 92.701 | 96.732 | 98.747 | 96.732 | 90.686 | 80.61 | 70.534 | 73.609 | 71.646 | 67.72 | 64.776 | 63.794 | 63.794 | 66.739 | 72.627 | 81.46 | 87.349 | 90.293 | 92.256 | 89.312 | 88.33 | 88.33 | 84.405 | 83.423 | 86.368 | 90.293 | 98.145 | 95.201 | 93.238 | 88.33 | 83.423 | 74.245 | 73.067 | 70.71 | 68.353 | 69.531 | 76.602 | 84.852 | 100.172 | 111.957 | 116.671 | 117.85 | 116.671 | 109.6 | 108.422 | 106.065 | 103.708 | 106.065 | 108.422 | 113.136 | 115.493 | 113.136 | 106.065 | 94.28 | 82.495 | 79.834 | 78.566 | 76.032 | 73.498 | 74.765 | 82.368 | 91.238 | 107.712 | 120.384 | 125.453 | 126.72 | 125.453 | 117.85 | 116.582 | 114.048 | 111.514 | 114.048 | 116.582 | 121.651 | 124.186 | 121.651 | 114.048 | 101.376 | 88.704 | 78.237 | 76.995 | 74.511 | 72.028 | 73.27 | 80.721 | 89.414 | 105.558 | 117.976 | 122.944 | 124.186 | 122.944 | 115.493 | 114.251 | 111.767 | 109.283 | 111.767 | 114.251 | 119.218 | 121.702 | 119.218 | 111.767 | 99.348 | 86.93 | 76.64 | 75.424 | 72.991 | 70.558 | 71.774 | 79.073 | 87.589 | 103.404 | 115.569 | 120.435 | 121.651 | 120.435 | 113.136 | 111.919 | 109.486 | 107.053 | 109.486 | 111.919 | 116.785 | 119.218 | 116.785 | 109.486 | 97.321 | 85.156 | 75.044 | 73.852 | 71.47 | 69.088 | 70.279 | 77.426 | 85.764 | 101.249 | 113.161 | 117.926 | 119.117 | 117.926 | 110.779 | 109.587 | 107.205 | 104.823 | 107.205 | 109.587 | 114.352 | 116.734 | 114.352 | 107.205 | 95.293 | 83.382 | 61.472 | 60.496 | 58.545 | 56.593 | 57.569 | 63.423 | 70.254 | 82.938 | 92.696 | 96.599 | 97.574 | 96.599 | 90.744 | 89.768 | 87.817 | 85.865 | 87.817 | 89.768 | 93.671 | 95.623 | 93.671 | 87.817 | 78.06 | 68.302 | 71.28 | 69.379 | 65.578 | 62.726 | 61.776 | 61.776 | 64.627 | 70.33 | 78.883 | 84.586 | 87.437 | 89.338 | 86.486 | 85.536 | 85.536 | 81.734 | 80.784 | 83.635 | 87.437 | 95.04 | 92.189 | 90.288 | 85.536 | 80.784 | 79.097 | 77.841 | 75.33 | 72.819 | 74.074 | 81.608 | 90.396 | 106.718 | 119.273 | 124.294 | 125.55 | 124.294 | 116.762 | 115.506 | 112.995 | 110.484 | 112.995 | 115.506 | 120.528 | 123.039 | 120.528 | 112.995 | 100.44 | 87.885 | 85.05 | 83.7 | 81 | 78.3 | 79.65 | 87.75 | 97.2 | 114.75 | 128.25 | 133.65 | 135 | 133.65 | 125.55 | 124.2 | 121.5 | 118.8 | 121.5 | 124.2 | 129.6 | 132.3 | 129.6 | 121.5 | 108 | 94.5 | 83.349 | 82.026 | 79.38 | 76.734 | 78.057 | 85.995 | 95.256 | 112.455 | 125.685 | 130.977 | 132.3 | 130.977 | 123.039 | 121.716 | 119.07 | 116.424 | 119.07 | 121.716 | 127.008 | 129.654 | 127.008 | 119.07 | 105.84 | 92.61 | 81.648 | 80.352 | 77.76 | 75.168 | 76.464 | 84.24 | 93.312 | 110.16 | 123.12 | 128.304 | 129.6 | 128.304 | 120.528 | 119.232 | 116.64 | 114.048 | 116.64 | 119.232 | 124.416 | 127.008 | 124.416 | 116.64 | 103.68 | 90.72 | 79.947 | 78.678 | 76.14 | 73.602 | 74.871 | 82.485 | 91.368 | 107.865 | 120.555 | 125.631 | 126.9 | 125.631 | 118.017 | 116.748 | 114.21 | 111.672 | 114.21 | 116.748 | 121.824 | 124.362 | 121.824 | 114.21 | 101.52 | 88.83 | 65.489 | 64.449 | 62.37 | 60.291 | 61.33 | 67.568 | 74.844 | 88.358 | 98.753 | 102.91 | 103.95 | 102.91 | 96.673 | 95.634 | 93.555 | 91.476 | 93.555 | 95.634 | 99.792 | 101.871 | 99.792 | 93.555 | 83.16 | 72.765 | 75.938 | 73.913 | 69.862 | 66.825 | 65.812 | 65.812 | 68.85 | 74.925 | 84.038 | 90.112 | 93.15 | 95.175 | 92.138 | 91.125 | 91.125 | 87.075 | 86.062 | 89.1 | 93.15 | 101.25 | 98.212 | 96.188 | 91.125 | 86.062 | 76.038 | 74.831 | 72.417 | 70.003 | 71.21 | 78.452 | 86.901 | 102.591 | 114.661 | 119.488 | 120.695 | 119.488 | 112.247 | 111.04 | 108.626 | 106.212 | 108.626 | 111.04 | 115.868 | 118.281 | 115.868 | 108.626 | 96.556 | 84.487 | 81.761 | 80.464 | 77.868 | 75.272 | 76.57 | 84.357 | 93.442 | 110.313 | 123.291 | 128.482 | 129.78 | 128.482 | 120.695 | 119.398 | 116.802 | 114.206 | 116.802 | 119.398 | 124.589 | 127.184 | 124.589 | 116.802 | 103.824 | 90.846 | 80.126 | 78.854 | 76.311 | 73.767 | 75.039 | 82.67 | 91.573 | 108.107 | 120.825 | 125.913 | 127.184 | 125.913 | 118.281 | 117.01 | 114.466 | 111.922 | 114.466 | 117.01 | 122.097 | 124.641 | 122.097 | 114.466 | 101.748 | 89.029 | 78.491 | 77.245 | 74.753 | 72.262 | 73.507 | 80.983 | 89.704 | 105.9 | 118.359 | 123.343 | 124.589 | 123.343 | 115.868 | 114.622 | 112.13 | 109.638 | 112.13 | 114.622 | 119.605 | 122.097 | 119.605 | 112.13 | 99.671 | 87.212 | 76.856 | 75.636 | 73.196 | 70.756 | 71.976 | 79.296 | 87.835 | 103.694 | 115.894 | 120.773 | 121.993 | 120.773 | 113.454 | 112.234 | 109.794 | 107.354 | 109.794 | 112.234 | 117.113 | 119.553 | 117.113 | 109.794 | 97.595 | 85.395 | 62.956 | 61.957 | 59.958 | 57.96 | 58.959 | 64.955 | 71.95 | 84.941 | 94.934 | 98.931 | 99.931 | 98.931 | 92.935 | 91.936 | 89.938 | 87.939 | 89.938 | 91.936 | 95.933 | 97.932 | 95.933 | 89.938 | 79.944 | 69.951 | 73.001 | 71.055 | 67.161 | 64.241 | 63.268 | 63.268 | 66.188 | 72.028 | 80.788 | 86.628 | 89.548 | 91.495 | 88.575 | 87.602 | 87.602 | 83.708 | 82.735 | 85.655 | 89.548 | 97.335 | 94.415 | 92.468 | 87.602 | 82.735 | 84.37 | 83.03 | 80.352 | 77.674 | 79.013 | 87.048 | 96.422 | 113.832 | 127.224 | 132.581 | 133.92 | 132.581 | 124.546 | 123.206 | 120.528 | 117.85 | 120.528 | 123.206 | 128.563 | 131.242 | 128.563 | 120.528 | 107.136 | 93.744 | 90.72 | 89.28 | 86.4 | 83.52 | 84.96 | 93.6 | 103.68 | 122.4 | 136.8 | 142.56 | 144 | 142.56 | 133.92 | 132.48 | 129.6 | 126.72 | 129.6 | 132.48 | 138.24 | 141.12 | 138.24 | 129.6 | 115.2 | 100.8 | 88.906 | 87.494 | 84.672 | 81.85 | 83.261 | 91.728 | 101.606 | 119.952 | 134.064 | 139.709 | 141.12 | 139.709 | 131.242 | 129.83 | 127.008 | 124.186 | 127.008 | 129.83 | 135.475 | 138.298 | 135.475 | 127.008 | 112.896 | 98.784 | 87.091 | 85.709 | 82.944 | 80.179 | 81.562 | 89.856 | 99.533 | 117.504 | 131.328 | 136.858 | 138.24 | 136.858 | 128.563 | 127.181 | 124.416 | 121.651 | 124.416 | 127.181 | 132.71 | 135.475 | 132.71 | 124.416 | 110.592 | 96.768 | 85.277 | 83.923 | 81.216 | 78.509 | 79.862 | 87.984 | 97.459 | 115.056 | 128.592 | 134.006 | 135.36 | 134.006 | 125.885 | 124.531 | 121.824 | 119.117 | 121.824 | 124.531 | 129.946 | 132.653 | 129.946 | 121.824 | 108.288 | 94.752 | 69.854 | 68.746 | 66.528 | 64.31 | 65.419 | 72.072 | 79.834 | 94.248 | 105.336 | 109.771 | 110.88 | 109.771 | 103.118 | 102.01 | 99.792 | 97.574 | 99.792 | 102.01 | 106.445 | 108.662 | 106.445 | 99.792 | 88.704 | 77.616 | 81 | 78.84 | 74.52 | 71.28 | 70.2 | 70.2 | 73.44 | 79.92 | 89.64 | 96.12 | 99.36 | 101.52 | 98.28 | 97.2 | 97.2 | 92.88 | 91.8 | 95.04 | 99.36 | 108 | 104.76 | 102.6 | 97.2 | 91.8 | 79.518 | 78.256 | 75.732 | 73.207 | 74.47 | 82.043 | 90.878 | 107.287 | 119.909 | 124.957 | 126.22 | 124.957 | 117.384 | 116.122 | 113.598 | 111.073 | 113.598 | 116.122 | 121.171 | 123.695 | 121.171 | 113.598 | 100.976 | 88.354 | 85.504 | 84.146 | 81.432 | 78.718 | 80.075 | 88.218 | 97.718 | 115.362 | 128.934 | 134.363 | 135.72 | 134.363 | 126.22 | 124.862 | 122.148 | 119.434 | 122.148 | 124.862 | 130.291 | 133.006 | 130.291 | 122.148 | 108.576 | 95.004 | 83.794 | 82.463 | 79.803 | 77.143 | 78.473 | 86.454 | 95.764 | 113.055 | 126.355 | 131.676 | 133.006 | 131.676 | 123.695 | 122.365 | 119.705 | 117.045 | 119.705 | 122.365 | 127.685 | 130.345 | 127.685 | 119.705 | 106.404 | 93.104 | 82.083 | 80.781 | 78.175 | 75.569 | 76.872 | 84.689 | 93.81 | 110.748 | 123.777 | 128.988 | 130.291 | 128.988 | 121.171 | 119.868 | 117.262 | 114.656 | 117.262 | 119.868 | 125.08 | 127.685 | 125.08 | 117.262 | 104.233 | 91.204 | 80.373 | 79.098 | 76.546 | 73.995 | 75.27 | 82.925 | 91.855 | 108.44 | 121.198 | 126.301 | 127.577 | 126.301 | 118.646 | 117.371 | 114.819 | 112.268 | 114.819 | 117.371 | 122.474 | 125.025 | 122.474 | 114.819 | 102.061 | 89.304 | 65.838 | 64.793 | 62.703 | 60.613 | 61.658 | 67.928 | 75.243 | 88.829 | 99.279 | 103.459 | 104.504 | 103.459 | 97.189 | 96.144 | 94.054 | 91.964 | 94.054 | 96.144 | 100.324 | 102.414 | 100.324 | 94.054 | 83.604 | 73.153 | 76.342 | 74.307 | 70.235 | 67.181 | 66.164 | 66.164 | 69.217 | 75.325 | 84.486 | 90.593 | 93.647 | 95.683 | 92.629 | 91.611 | 91.611 | 87.539 | 86.522 | 89.575 | 93.647 | 101.79 | 98.736 | 96.7 | 91.611 | 86.522 | 89.673 | 84.068 | 81.266 | 78.464 | 78.464 | 81.266 | 89.673 | 106.486 | 121.899 | 133.108 | 138.713 | 140.114 | 138.713 | 140.114 | 140.114 | 135.91 | 134.509 | 134.509 | 130.306 | 128.905 | 128.905 | 130.306 | 121.899 | 100.882 | 96.422 | 90.396 | 87.383 | 84.37 | 84.37 | 87.383 | 96.422 | 114.502 | 131.074 | 143.127 | 149.153 | 150.66 | 149.153 | 150.66 | 150.66 | 146.14 | 144.634 | 144.634 | 140.114 | 138.607 | 138.607 | 140.114 | 131.074 | 108.475 | 94.494 | 88.588 | 85.635 | 82.682 | 82.682 | 85.635 | 94.494 | 112.212 | 128.453 | 140.264 | 146.17 | 147.647 | 146.17 | 147.647 | 147.647 | 143.217 | 141.741 | 141.741 | 137.312 | 135.835 | 135.835 | 137.312 | 128.453 | 106.306 | 92.566 | 86.78 | 83.887 | 80.995 | 80.995 | 83.887 | 92.566 | 109.922 | 125.831 | 137.402 | 143.187 | 144.634 | 143.187 | 144.634 | 144.634 | 140.295 | 138.848 | 138.848 | 134.509 | 133.063 | 133.063 | 134.509 | 125.831 | 104.136 | 90.637 | 84.972 | 82.14 | 79.307 | 79.307 | 82.14 | 90.637 | 107.632 | 123.21 | 134.539 | 140.204 | 141.62 | 140.204 | 141.62 | 141.62 | 137.372 | 135.956 | 135.956 | 131.707 | 130.291 | 130.291 | 131.707 | 123.21 | 101.967 | 74.245 | 69.605 | 67.285 | 64.965 | 64.965 | 67.285 | 74.245 | 88.166 | 100.927 | 110.208 | 114.848 | 116.008 | 114.848 | 116.008 | 116.008 | 112.528 | 111.368 | 111.368 | 107.888 | 106.728 | 106.728 | 107.888 | 100.927 | 83.526 | 83.616 | 79.096 | 74.577 | 73.447 | 72.317 | 70.057 | 70.057 | 74.577 | 91.526 | 97.176 | 102.825 | 105.085 | 105.085 | 103.955 | 102.825 | 102.825 | 103.955 | 106.215 | 107.345 | 107.345 | 112.995 | 105.085 | 99.436 | 90.396 | 93.208 | 87.383 | 84.47 | 81.557 | 81.557 | 84.47 | 93.208 | 110.685 | 126.705 | 138.356 | 144.182 | 145.638 | 144.182 | 145.638 | 145.638 | 141.269 | 139.812 | 139.812 | 135.443 | 133.987 | 133.987 | 135.443 | 126.705 | 104.859 | 100.224 | 93.96 | 90.828 | 87.696 | 87.696 | 90.828 | 100.224 | 119.016 | 136.242 | 148.77 | 155.034 | 156.6 | 155.034 | 156.6 | 156.6 | 151.902 | 150.336 | 150.336 | 145.638 | 144.072 | 144.072 | 145.638 | 136.242 | 112.752 | 98.22 | 92.081 | 89.011 | 85.942 | 85.942 | 89.011 | 98.22 | 116.636 | 133.517 | 145.795 | 151.933 | 153.468 | 151.933 | 153.468 | 153.468 | 148.864 | 147.329 | 147.329 | 142.725 | 141.191 | 141.191 | 142.725 | 133.517 | 110.497 | 96.215 | 90.202 | 87.195 | 84.188 | 84.188 | 87.195 | 96.215 | 114.255 | 130.792 | 142.819 | 148.833 | 150.336 | 148.833 | 150.336 | 150.336 | 145.826 | 144.323 | 144.323 | 139.812 | 138.309 | 138.309 | 139.812 | 130.792 | 108.242 | 94.211 | 88.322 | 85.378 | 82.434 | 82.434 | 85.378 | 94.211 | 111.875 | 128.067 | 139.844 | 145.732 | 147.204 | 145.732 | 147.204 | 147.204 | 142.788 | 141.316 | 141.316 | 136.9 | 135.428 | 135.428 | 136.9 | 128.067 | 105.987 | 77.172 | 72.349 | 69.938 | 67.526 | 67.526 | 69.938 | 77.172 | 91.642 | 104.906 | 114.553 | 119.376 | 120.582 | 119.376 | 120.582 | 120.582 | 116.965 | 115.759 | 115.759 | 112.141 | 110.935 | 110.935 | 112.141 | 104.906 | 86.819 | 86.913 | 82.215 | 77.517 | 76.342 | 75.168 | 72.819 | 72.819 | 77.517 | 95.134 | 101.007 | 106.88 | 109.229 | 109.229 | 108.054 | 106.88 | 106.88 | 108.054 | 110.403 | 111.578 | 111.578 | 117.45 | 109.229 | 103.356 | 93.96 | 94.28 | 88.387 | 85.441 | 82.495 | 82.495 | 85.441 | 94.28 | 111.957 | 128.161 | 139.946 | 145.839 | 147.312 | 145.839 | 147.312 | 147.312 | 142.893 | 141.42 | 141.42 | 137 | 135.527 | 135.527 | 137 | 128.161 | 106.065 | 101.376 | 95.04 | 91.872 | 88.704 | 88.704 | 91.872 | 101.376 | 120.384 | 137.808 | 150.48 | 156.816 | 158.4 | 156.816 | 158.4 | 158.4 | 153.648 | 152.064 | 152.064 | 147.312 | 145.728 | 145.728 | 147.312 | 137.808 | 114.048 | 99.348 | 93.139 | 90.035 | 86.93 | 86.93 | 90.035 | 99.348 | 117.976 | 135.052 | 147.47 | 153.68 | 155.232 | 153.68 | 155.232 | 155.232 | 150.575 | 149.023 | 149.023 | 144.366 | 142.813 | 142.813 | 144.366 | 135.052 | 111.767 | 97.321 | 91.238 | 88.197 | 85.156 | 85.156 | 88.197 | 97.321 | 115.569 | 132.296 | 144.461 | 150.543 | 152.064 | 150.543 | 152.064 | 152.064 | 147.502 | 145.981 | 145.981 | 141.42 | 139.899 | 139.899 | 141.42 | 132.296 | 109.486 | 95.293 | 89.338 | 86.36 | 83.382 | 83.382 | 86.36 | 95.293 | 113.161 | 129.54 | 141.451 | 147.407 | 148.896 | 147.407 | 148.896 | 148.896 | 144.429 | 142.94 | 142.94 | 138.473 | 136.984 | 136.984 | 138.473 | 129.54 | 107.205 | 78.06 | 73.181 | 70.741 | 68.302 | 68.302 | 70.741 | 78.06 | 92.696 | 106.112 | 115.87 | 120.748 | 121.968 | 120.748 | 121.968 | 121.968 | 118.309 | 117.089 | 117.089 | 113.43 | 112.211 | 112.211 | 113.43 | 106.112 | 87.817 | 87.912 | 83.16 | 78.408 | 77.22 | 76.032 | 73.656 | 73.656 | 78.408 | 96.228 | 102.168 | 108.108 | 110.484 | 110.484 | 109.296 | 108.108 | 108.108 | 109.296 | 111.672 | 112.86 | 112.86 | 118.8 | 110.484 | 104.544 | 95.04 | 91.708 | 85.977 | 83.111 | 80.245 | 80.245 | 83.111 | 91.708 | 108.904 | 124.666 | 136.13 | 141.861 | 143.294 | 141.861 | 143.294 | 143.294 | 138.996 | 137.563 | 137.563 | 133.264 | 131.831 | 131.831 | 133.264 | 124.666 | 103.172 | 98.611 | 92.448 | 89.366 | 86.285 | 86.285 | 89.366 | 98.611 | 117.101 | 134.05 | 146.376 | 152.539 | 154.08 | 152.539 | 154.08 | 154.08 | 149.458 | 147.917 | 147.917 | 143.294 | 141.754 | 141.754 | 143.294 | 134.05 | 110.938 | 96.639 | 90.599 | 87.579 | 84.559 | 84.559 | 87.579 | 96.639 | 114.759 | 131.369 | 143.448 | 149.488 | 150.998 | 149.488 | 150.998 | 150.998 | 146.468 | 144.958 | 144.958 | 140.429 | 138.919 | 138.919 | 140.429 | 131.369 | 108.719 | 94.667 | 88.75 | 85.792 | 82.833 | 82.833 | 85.792 | 94.667 | 112.417 | 128.688 | 140.521 | 146.438 | 147.917 | 146.438 | 147.917 | 147.917 | 143.479 | 142 | 142 | 137.563 | 136.083 | 136.083 | 137.563 | 128.688 | 106.5 | 92.695 | 86.901 | 84.004 | 81.108 | 81.108 | 84.004 | 92.695 | 110.075 | 126.007 | 137.593 | 143.387 | 144.835 | 143.387 | 144.835 | 144.835 | 140.49 | 139.042 | 139.042 | 134.697 | 133.248 | 133.248 | 134.697 | 126.007 | 104.281 | 75.931 | 71.185 | 68.812 | 66.439 | 66.439 | 68.812 | 75.931 | 90.168 | 103.218 | 112.71 | 117.455 | 118.642 | 117.455 | 118.642 | 118.642 | 115.082 | 113.896 | 113.896 | 110.337 | 109.15 | 109.15 | 110.337 | 103.218 | 85.422 | 85.514 | 80.892 | 76.27 | 75.114 | 73.958 | 71.647 | 71.647 | 76.27 | 93.604 | 99.382 | 105.16 | 107.471 | 107.471 | 106.315 | 105.16 | 105.16 | 106.315 | 108.626 | 109.782 | 109.782 | 115.56 | 107.471 | 101.693 | 92.448 | 86.887 | 81.457 | 78.742 | 76.026 | 76.026 | 78.742 | 86.887 | 103.179 | 118.112 | 128.973 | 134.404 | 135.761 | 134.404 | 135.761 | 135.761 | 131.689 | 130.331 | 130.331 | 126.258 | 124.9 | 124.9 | 126.258 | 118.112 | 97.748 | 93.427 | 87.588 | 84.668 | 81.749 | 81.749 | 84.668 | 93.427 | 110.945 | 127.003 | 138.681 | 144.52 | 145.98 | 144.52 | 145.98 | 145.98 | 141.601 | 140.141 | 140.141 | 135.761 | 134.302 | 134.302 | 135.761 | 127.003 | 105.106 | 91.559 | 85.836 | 82.975 | 80.114 | 80.114 | 82.975 | 91.559 | 108.726 | 124.463 | 135.907 | 141.63 | 143.06 | 141.63 | 143.06 | 143.06 | 138.769 | 137.338 | 137.338 | 133.046 | 131.616 | 131.616 | 133.046 | 124.463 | 103.003 | 89.69 | 84.084 | 81.282 | 78.479 | 78.479 | 81.282 | 89.69 | 106.507 | 121.922 | 133.134 | 138.739 | 140.141 | 138.739 | 140.141 | 140.141 | 135.937 | 134.535 | 134.535 | 130.331 | 128.93 | 128.93 | 130.331 | 121.922 | 100.901 | 87.822 | 82.333 | 79.588 | 76.844 | 76.844 | 79.588 | 87.822 | 104.288 | 119.382 | 130.36 | 135.849 | 137.221 | 135.849 | 137.221 | 137.221 | 133.105 | 131.732 | 131.732 | 127.616 | 126.244 | 126.244 | 127.616 | 119.382 | 98.799 | 71.939 | 67.443 | 65.195 | 62.947 | 62.947 | 65.195 | 71.939 | 85.427 | 97.792 | 106.784 | 111.281 | 112.405 | 111.281 | 112.405 | 112.405 | 109.032 | 107.908 | 107.908 | 104.536 | 103.412 | 103.412 | 104.536 | 97.792 | 80.931 | 81.019 | 76.64 | 72.26 | 71.165 | 70.07 | 67.881 | 67.881 | 72.26 | 88.683 | 94.157 | 99.631 | 101.821 | 101.821 | 100.726 | 99.631 | 99.631 | 100.726 | 102.916 | 104.011 | 104.011 | 109.485 | 101.821 | 96.347 | 87.588 | 96.422 | 90.396 | 87.383 | 84.37 | 84.37 | 87.383 | 96.422 | 114.502 | 131.074 | 143.127 | 149.153 | 150.66 | 149.153 | 150.66 | 150.66 | 146.14 | 144.634 | 144.634 | 140.114 | 138.607 | 138.607 | 140.114 | 131.074 | 108.475 | 103.68 | 97.2 | 93.96 | 90.72 | 90.72 | 93.96 | 103.68 | 123.12 | 140.94 | 153.9 | 160.38 | 162 | 160.38 | 162 | 162 | 157.14 | 155.52 | 155.52 | 150.66 | 149.04 | 149.04 | 150.66 | 140.94 | 116.64 | 101.606 | 95.256 | 92.081 | 88.906 | 88.906 | 92.081 | 101.606 | 120.658 | 138.121 | 150.822 | 157.172 | 158.76 | 157.172 | 158.76 | 158.76 | 153.997 | 152.41 | 152.41 | 147.647 | 146.059 | 146.059 | 147.647 | 138.121 | 114.307 | 99.533 | 93.312 | 90.202 | 87.091 | 87.091 | 90.202 | 99.533 | 118.195 | 135.302 | 147.744 | 153.965 | 155.52 | 153.965 | 155.52 | 155.52 | 150.854 | 149.299 | 149.299 | 144.634 | 143.078 | 143.078 | 144.634 | 135.302 | 111.974 | 97.459 | 91.368 | 88.322 | 85.277 | 85.277 | 88.322 | 97.459 | 115.733 | 132.484 | 144.666 | 150.757 | 152.28 | 150.757 | 152.28 | 152.28 | 147.712 | 146.189 | 146.189 | 141.62 | 140.098 | 140.098 | 141.62 | 132.484 | 109.642 | 79.834 | 74.844 | 72.349 | 69.854 | 69.854 | 72.349 | 79.834 | 94.802 | 108.524 | 118.503 | 123.493 | 124.74 | 123.493 | 124.74 | 124.74 | 120.998 | 119.75 | 119.75 | 116.008 | 114.761 | 114.761 | 116.008 | 108.524 | 89.813 | 89.91 | 85.05 | 80.19 | 78.975 | 77.76 | 75.33 | 75.33 | 80.19 | 98.415 | 104.49 | 110.565 | 112.995 | 112.995 | 111.78 | 110.565 | 110.565 | 111.78 | 114.21 | 115.425 | 115.425 | 121.5 | 112.995 | 106.92 | 97.2 | 95.03 | 89.09 | 86.121 | 83.151 | 83.151 | 86.121 | 95.03 | 112.848 | 129.181 | 141.06 | 146.999 | 148.484 | 146.999 | 148.484 | 148.484 | 144.029 | 142.544 | 142.544 | 138.09 | 136.605 | 136.605 | 138.09 | 129.181 | 106.908 | 102.182 | 95.796 | 92.603 | 89.41 | 89.41 | 92.603 | 102.182 | 121.342 | 138.904 | 151.677 | 158.063 | 159.66 | 158.063 | 159.66 | 159.66 | 154.87 | 153.274 | 153.274 | 148.484 | 146.887 | 146.887 | 148.484 | 138.904 | 114.955 | 100.139 | 93.88 | 90.751 | 87.621 | 87.621 | 90.751 | 100.139 | 118.915 | 136.126 | 148.643 | 154.902 | 156.467 | 154.902 | 156.467 | 156.467 | 151.773 | 150.208 | 150.208 | 145.514 | 143.949 | 143.949 | 145.514 | 136.126 | 112.656 | 98.095 | 91.964 | 88.899 | 85.833 | 85.833 | 88.899 | 98.095 | 116.488 | 133.348 | 145.61 | 151.741 | 153.274 | 151.741 | 153.274 | 153.274 | 148.675 | 147.143 | 147.143 | 142.544 | 141.012 | 141.012 | 142.544 | 133.348 | 110.357 | 96.051 | 90.048 | 87.047 | 84.045 | 84.045 | 87.047 | 96.051 | 114.061 | 130.57 | 142.576 | 148.58 | 150.08 | 148.58 | 150.08 | 150.08 | 145.578 | 144.077 | 144.077 | 139.575 | 138.074 | 138.074 | 139.575 | 130.57 | 108.058 | 78.68 | 73.763 | 71.304 | 68.845 | 68.845 | 71.304 | 78.68 | 93.433 | 106.956 | 116.791 | 121.709 | 122.938 | 121.709 | 122.938 | 122.938 | 119.25 | 118.021 | 118.021 | 114.333 | 113.103 | 113.103 | 114.333 | 106.956 | 88.516 | 88.611 | 83.821 | 79.032 | 77.834 | 76.637 | 74.242 | 74.242 | 79.032 | 96.993 | 102.981 | 108.968 | 111.363 | 111.363 | 110.165 | 108.968 | 108.968 | 110.165 | 112.56 | 113.758 | 113.758 | 119.745 | 111.363 | 105.376 | 95.796 | 95.994 | 89.994 | 86.994 | 83.995 | 83.995 | 86.994 | 95.994 | 113.993 | 130.492 | 142.491 | 148.49 | 149.99 | 148.49 | 149.99 | 149.99 | 145.491 | 143.991 | 143.991 | 139.491 | 137.991 | 137.991 | 139.491 | 130.492 | 107.993 | 103.219 | 96.768 | 93.542 | 90.317 | 90.317 | 93.542 | 103.219 | 122.573 | 140.314 | 153.216 | 159.667 | 161.28 | 159.667 | 161.28 | 161.28 | 156.442 | 154.829 | 154.829 | 149.99 | 148.378 | 148.378 | 149.99 | 140.314 | 116.122 | 101.155 | 94.833 | 91.672 | 88.51 | 88.51 | 91.672 | 101.155 | 120.121 | 137.507 | 150.152 | 156.474 | 158.054 | 156.474 | 158.054 | 158.054 | 153.313 | 151.732 | 151.732 | 146.991 | 145.41 | 145.41 | 146.991 | 137.507 | 113.799 | 99.09 | 92.897 | 89.801 | 86.704 | 86.704 | 89.801 | 99.09 | 117.67 | 134.701 | 147.087 | 153.281 | 154.829 | 153.281 | 154.829 | 154.829 | 150.184 | 148.636 | 148.636 | 143.991 | 142.442 | 142.442 | 143.991 | 134.701 | 111.477 | 97.026 | 90.962 | 87.93 | 84.898 | 84.898 | 87.93 | 97.026 | 115.218 | 131.895 | 144.023 | 150.087 | 151.603 | 150.087 | 151.603 | 151.603 | 147.055 | 145.539 | 145.539 | 140.991 | 139.475 | 139.475 | 140.991 | 131.895 | 109.154 | 79.479 | 74.511 | 72.028 | 69.544 | 69.544 | 72.028 | 79.479 | 94.381 | 108.041 | 117.976 | 122.944 | 124.186 | 122.944 | 124.186 | 124.186 | 120.46 | 119.218 | 119.218 | 115.493 | 114.251 | 114.251 | 115.493 | 108.041 | 89.414 | 89.51 | 84.672 | 79.834 | 78.624 | 77.414 | 74.995 | 74.995 | 79.834 | 97.978 | 104.026 | 110.074 | 112.493 | 112.493 | 111.283 | 110.074 | 110.074 | 111.283 | 113.702 | 114.912 | 114.912 | 120.96 | 112.493 | 106.445 | 96.768 | 92.244 | 86.479 | 83.596 | 80.714 | 80.714 | 83.596 | 92.244 | 109.54 | 125.394 | 136.925 | 142.69 | 144.131 | 142.69 | 144.131 | 144.131 | 139.807 | 138.366 | 138.366 | 134.042 | 132.601 | 132.601 | 134.042 | 125.394 | 103.775 | 99.187 | 92.988 | 89.888 | 86.789 | 86.789 | 89.888 | 99.187 | 117.785 | 134.833 | 147.231 | 153.43 | 154.98 | 153.43 | 154.98 | 154.98 | 150.331 | 148.781 | 148.781 | 144.131 | 142.582 | 142.582 | 144.131 | 134.833 | 111.586 | 97.203 | 91.128 | 88.091 | 85.053 | 85.053 | 88.091 | 97.203 | 115.429 | 132.136 | 144.286 | 150.362 | 151.88 | 150.362 | 151.88 | 151.88 | 147.324 | 145.805 | 145.805 | 141.249 | 139.73 | 139.73 | 141.249 | 132.136 | 109.354 | 95.22 | 89.268 | 86.293 | 83.317 | 83.317 | 86.293 | 95.22 | 113.073 | 129.439 | 141.342 | 147.293 | 148.781 | 147.293 | 148.781 | 148.781 | 144.317 | 142.83 | 142.83 | 138.366 | 136.878 | 136.878 | 138.366 | 129.439 | 107.122 | 93.236 | 87.409 | 84.495 | 81.581 | 81.581 | 84.495 | 93.236 | 110.718 | 126.743 | 138.397 | 144.224 | 145.681 | 144.224 | 145.681 | 145.681 | 141.311 | 139.854 | 139.854 | 135.484 | 134.027 | 134.027 | 135.484 | 126.743 | 104.89 | 76.374 | 71.601 | 69.214 | 66.827 | 66.827 | 69.214 | 76.374 | 90.694 | 103.821 | 113.368 | 118.141 | 119.335 | 118.141 | 119.335 | 119.335 | 115.755 | 114.561 | 114.561 | 110.981 | 109.788 | 109.788 | 110.981 | 103.821 | 85.921 | 86.014 | 81.364 | 76.715 | 75.553 | 74.39 | 72.066 | 72.066 | 76.715 | 94.15 | 99.962 | 105.774 | 108.099 | 108.099 | 106.936 | 105.774 | 105.774 | 106.936 | 109.261 | 110.423 | 110.423 | 116.235 | 108.099 | 102.287 | 92.988 | 80.888 | 75.832 | 73.304 | 70.777 | 70.777 | 73.304 | 80.888 | 96.054 | 109.957 | 120.068 | 125.123 | 126.387 | 125.123 | 126.387 | 126.387 | 122.595 | 121.332 | 121.332 | 117.54 | 116.276 | 116.276 | 117.54 | 109.957 | 90.999 | 86.976 | 81.54 | 78.822 | 76.104 | 76.104 | 78.822 | 86.976 | 103.284 | 118.233 | 129.105 | 134.541 | 135.9 | 134.541 | 135.9 | 135.9 | 131.823 | 130.464 | 130.464 | 126.387 | 125.028 | 125.028 | 126.387 | 118.233 | 97.848 | 85.236 | 79.909 | 77.246 | 74.582 | 74.582 | 77.246 | 85.236 | 101.218 | 115.868 | 126.523 | 131.85 | 133.182 | 131.85 | 133.182 | 133.182 | 129.187 | 127.855 | 127.855 | 123.859 | 122.527 | 122.527 | 123.859 | 115.868 | 95.891 | 83.497 | 78.278 | 75.669 | 73.06 | 73.06 | 75.669 | 83.497 | 99.153 | 113.504 | 123.941 | 129.159 | 130.464 | 129.159 | 130.464 | 130.464 | 126.55 | 125.245 | 125.245 | 121.332 | 120.027 | 120.027 | 121.332 | 113.504 | 93.934 | 81.757 | 76.648 | 74.093 | 71.538 | 71.538 | 74.093 | 81.757 | 97.087 | 111.139 | 121.359 | 126.469 | 127.746 | 126.469 | 127.746 | 127.746 | 123.914 | 122.636 | 122.636 | 118.804 | 117.526 | 117.526 | 118.804 | 111.139 | 91.977 | 66.972 | 62.786 | 60.693 | 58.6 | 58.6 | 60.693 | 66.972 | 79.529 | 91.039 | 99.411 | 103.597 | 104.643 | 103.597 | 104.643 | 104.643 | 101.504 | 100.457 | 100.457 | 97.318 | 96.272 | 96.272 | 97.318 | 91.039 | 75.343 | 75.424 | 71.348 | 67.271 | 66.251 | 65.232 | 63.193 | 63.193 | 67.271 | 82.559 | 87.656 | 92.752 | 94.79 | 94.79 | 93.771 | 92.752 | 92.752 | 93.771 | 95.81 | 96.829 | 96.829 | 101.925 | 94.79 | 89.694 | 81.54 | 87.423 | 81.959 | 79.227 | 76.495 | 76.495 | 79.227 | 87.423 | 103.815 | 118.841 | 129.768 | 135.232 | 136.598 | 135.232 | 136.598 | 136.598 | 132.5 | 131.134 | 131.134 | 127.037 | 125.671 | 125.671 | 127.037 | 118.841 | 98.351 | 94.003 | 88.128 | 85.19 | 82.253 | 82.253 | 85.19 | 94.003 | 111.629 | 127.786 | 139.536 | 145.411 | 146.88 | 145.411 | 146.88 | 146.88 | 142.474 | 141.005 | 141.005 | 136.598 | 135.13 | 135.13 | 136.598 | 127.786 | 105.754 | 92.123 | 86.365 | 83.487 | 80.608 | 80.608 | 83.487 | 92.123 | 109.396 | 125.23 | 136.745 | 142.503 | 143.942 | 142.503 | 143.942 | 143.942 | 139.624 | 138.185 | 138.185 | 133.866 | 132.427 | 132.427 | 133.866 | 125.23 | 103.639 | 90.243 | 84.603 | 81.783 | 78.963 | 78.963 | 81.783 | 90.243 | 107.164 | 122.674 | 133.955 | 139.595 | 141.005 | 139.595 | 141.005 | 141.005 | 136.775 | 135.365 | 135.365 | 131.134 | 129.724 | 129.724 | 131.134 | 122.674 | 101.523 | 88.363 | 82.84 | 80.079 | 77.318 | 77.318 | 80.079 | 88.363 | 104.931 | 120.118 | 131.164 | 136.687 | 138.067 | 136.687 | 138.067 | 138.067 | 133.925 | 132.545 | 132.545 | 128.402 | 127.022 | 127.022 | 128.402 | 120.118 | 99.408 | 72.382 | 67.859 | 65.597 | 63.335 | 63.335 | 65.597 | 72.382 | 85.954 | 98.395 | 107.443 | 111.967 | 113.098 | 111.967 | 113.098 | 113.098 | 109.705 | 108.574 | 108.574 | 105.181 | 104.05 | 104.05 | 105.181 | 98.395 | 81.43 | 81.518 | 77.112 | 72.706 | 71.604 | 70.502 | 68.299 | 68.299 | 72.706 | 89.23 | 94.738 | 100.246 | 102.449 | 102.449 | 101.347 | 100.246 | 100.246 | 101.347 | 103.55 | 104.652 | 104.652 | 110.16 | 102.449 | 96.941 | 88.128 | 85.816 | 80.452 | 77.771 | 75.089 | 75.089 | 77.771 | 85.816 | 101.906 | 116.656 | 127.383 | 132.747 | 134.087 | 132.747 | 134.087 | 134.087 | 130.065 | 128.724 | 128.724 | 124.701 | 123.36 | 123.36 | 124.701 | 116.656 | 96.543 | 92.275 | 86.508 | 83.624 | 80.741 | 80.741 | 83.624 | 92.275 | 109.577 | 125.437 | 136.971 | 142.738 | 144.18 | 142.738 | 144.18 | 144.18 | 139.855 | 138.413 | 138.413 | 134.087 | 132.646 | 132.646 | 134.087 | 125.437 | 103.81 | 90.43 | 84.778 | 81.952 | 79.126 | 79.126 | 81.952 | 90.43 | 107.385 | 122.928 | 134.232 | 139.883 | 141.296 | 139.883 | 141.296 | 141.296 | 137.058 | 135.645 | 135.645 | 131.406 | 129.993 | 129.993 | 131.406 | 122.928 | 101.733 | 88.584 | 83.048 | 80.279 | 77.511 | 77.511 | 80.279 | 88.584 | 105.194 | 120.419 | 131.492 | 137.029 | 138.413 | 137.029 | 138.413 | 138.413 | 134.26 | 132.876 | 132.876 | 128.724 | 127.34 | 127.34 | 128.724 | 120.419 | 99.657 | 86.739 | 81.318 | 78.607 | 75.896 | 75.896 | 78.607 | 86.739 | 103.002 | 117.91 | 128.753 | 134.174 | 135.529 | 134.174 | 135.529 | 135.529 | 131.463 | 130.108 | 130.108 | 126.042 | 124.687 | 124.687 | 126.042 | 117.91 | 97.581 | 71.052 | 66.611 | 64.391 | 62.17 | 62.17 | 64.391 | 71.052 | 84.374 | 96.586 | 105.468 | 109.908 | 111.019 | 109.908 | 111.019 | 111.019 | 107.688 | 106.578 | 106.578 | 103.247 | 102.137 | 102.137 | 103.247 | 96.586 | 79.933 | 80.02 | 75.694 | 71.369 | 70.288 | 69.206 | 67.044 | 67.044 | 71.369 | 87.589 | 92.996 | 98.403 | 100.566 | 100.566 | 99.484 | 98.403 | 98.403 | 99.484 | 101.647 | 102.728 | 102.728 | 108.135 | 100.566 | 95.159 | 86.508 | 94.28 | 88.387 | 85.441 | 82.495 | 82.495 | 85.441 | 94.28 | 111.957 | 128.161 | 139.946 | 145.839 | 147.312 | 145.839 | 147.312 | 147.312 | 142.893 | 141.42 | 141.42 | 137 | 135.527 | 135.527 | 137 | 128.161 | 106.065 | 101.376 | 95.04 | 91.872 | 88.704 | 88.704 | 91.872 | 101.376 | 120.384 | 137.808 | 150.48 | 156.816 | 158.4 | 156.816 | 158.4 | 158.4 | 153.648 | 152.064 | 152.064 | 147.312 | 145.728 | 145.728 | 147.312 | 137.808 | 114.048 | 99.348 | 93.139 | 90.035 | 86.93 | 86.93 | 90.035 | 99.348 | 117.976 | 135.052 | 147.47 | 153.68 | 155.232 | 153.68 | 155.232 | 155.232 | 150.575 | 149.023 | 149.023 | 144.366 | 142.813 | 142.813 | 144.366 | 135.052 | 111.767 | 97.321 | 91.238 | 88.197 | 85.156 | 85.156 | 88.197 | 97.321 | 115.569 | 132.296 | 144.461 | 150.543 | 152.064 | 150.543 | 152.064 | 152.064 | 147.502 | 145.981 | 145.981 | 141.42 | 139.899 | 139.899 | 141.42 | 132.296 | 109.486 | 95.293 | 89.338 | 86.36 | 83.382 | 83.382 | 86.36 | 95.293 | 113.161 | 129.54 | 141.451 | 147.407 | 148.896 | 147.407 | 148.896 | 148.896 | 144.429 | 142.94 | 142.94 | 138.473 | 136.984 | 136.984 | 138.473 | 129.54 | 107.205 | 78.06 | 73.181 | 70.741 | 68.302 | 68.302 | 70.741 | 78.06 | 92.696 | 106.112 | 115.87 | 120.748 | 121.968 | 120.748 | 121.968 | 121.968 | 118.309 | 117.089 | 117.089 | 113.43 | 112.211 | 112.211 | 113.43 | 106.112 | 87.817 | 87.912 | 83.16 | 78.408 | 77.22 | 76.032 | 73.656 | 73.656 | 78.408 | 96.228 | 102.168 | 108.108 | 110.484 | 110.484 | 109.296 | 108.108 | 108.108 | 109.296 | 111.672 | 112.86 | 112.86 | 118.8 | 110.484 | 104.544 | 95.04 | 76.144 | 74.935 | 72.518 | 70.1 | 71.309 | 78.561 | 87.021 | 102.733 | 114.82 | 119.654 | 120.863 | 119.654 | 112.402 | 111.194 | 108.777 | 106.359 | 108.777 | 111.194 | 116.028 | 118.446 | 116.028 | 108.777 | 96.69 | 84.604 | 81.875 | 80.575 | 77.976 | 75.377 | 76.676 | 84.474 | 93.571 | 110.466 | 123.462 | 128.66 | 129.96 | 128.66 | 120.863 | 119.563 | 116.964 | 114.365 | 116.964 | 119.563 | 124.762 | 127.361 | 124.762 | 116.964 | 103.968 | 90.972 | 80.237 | 78.964 | 76.416 | 73.869 | 75.143 | 82.785 | 91.7 | 108.257 | 120.993 | 126.087 | 127.361 | 126.087 | 118.446 | 117.172 | 114.625 | 112.078 | 114.625 | 117.172 | 122.266 | 124.814 | 122.266 | 114.625 | 101.889 | 89.153 | 78.6 | 77.352 | 74.857 | 72.362 | 73.609 | 81.095 | 89.828 | 106.047 | 118.524 | 123.514 | 124.762 | 123.514 | 116.028 | 114.781 | 112.285 | 109.79 | 112.285 | 114.781 | 119.771 | 122.266 | 119.771 | 112.285 | 99.809 | 87.333 | 76.962 | 75.741 | 73.297 | 70.854 | 72.076 | 79.406 | 87.957 | 103.838 | 116.054 | 120.941 | 122.162 | 120.941 | 113.611 | 112.389 | 109.946 | 107.503 | 109.946 | 112.389 | 117.276 | 119.719 | 117.276 | 109.946 | 97.73 | 85.514 | 63.044 | 62.043 | 60.042 | 58.04 | 59.041 | 65.045 | 72.05 | 85.059 | 95.066 | 99.069 | 100.069 | 99.069 | 93.064 | 92.064 | 90.062 | 88.061 | 90.062 | 92.064 | 96.066 | 98.068 | 96.066 | 90.062 | 80.055 | 70.048 | 73.102 | 71.153 | 67.254 | 64.33 | 63.356 | 63.356 | 66.28 | 72.128 | 80.9 | 86.748 | 89.672 | 91.622 | 88.698 | 87.723 | 87.723 | 83.824 | 82.849 | 85.774 | 89.672 | 97.47 | 94.546 | 92.596 | 87.723 | 82.849 | 81.839 | 80.539 | 77.941 | 75.343 | 76.642 | 84.437 | 93.53 | 110.417 | 123.407 | 128.603 | 129.902 | 128.603 | 120.809 | 119.51 | 116.912 | 114.314 | 116.912 | 119.51 | 124.706 | 127.304 | 124.706 | 116.912 | 103.922 | 90.932 | 87.998 | 86.602 | 83.808 | 81.014 | 82.411 | 90.792 | 100.57 | 118.728 | 132.696 | 138.283 | 139.68 | 138.283 | 129.902 | 128.506 | 125.712 | 122.918 | 125.712 | 128.506 | 134.093 | 136.886 | 134.093 | 125.712 | 111.744 | 97.776 | 86.238 | 84.87 | 82.132 | 79.394 | 80.763 | 88.976 | 98.558 | 116.353 | 130.042 | 135.518 | 136.886 | 135.518 | 127.304 | 125.935 | 123.198 | 120.46 | 123.198 | 125.935 | 131.411 | 134.149 | 131.411 | 123.198 | 109.509 | 95.82 | 84.478 | 83.138 | 80.456 | 77.774 | 79.115 | 87.16 | 96.547 | 113.979 | 127.388 | 132.752 | 134.093 | 132.752 | 124.706 | 123.365 | 120.684 | 118.002 | 120.684 | 123.365 | 128.729 | 131.411 | 128.729 | 120.684 | 107.274 | 93.865 | 82.718 | 81.406 | 78.78 | 76.154 | 77.467 | 85.344 | 94.535 | 111.604 | 124.734 | 129.986 | 131.299 | 129.986 | 122.108 | 120.795 | 118.169 | 115.543 | 118.169 | 120.795 | 126.047 | 128.673 | 126.047 | 118.169 | 105.039 | 91.909 | 67.759 | 66.683 | 64.532 | 62.381 | 63.457 | 69.91 | 77.439 | 91.421 | 102.176 | 106.478 | 107.554 | 106.478 | 100.025 | 98.949 | 96.798 | 94.647 | 96.798 | 98.949 | 103.251 | 105.403 | 103.251 | 96.798 | 86.043 | 75.288 | 78.57 | 76.475 | 72.284 | 69.142 | 68.094 | 68.094 | 71.237 | 77.522 | 86.951 | 93.236 | 96.379 | 98.474 | 95.332 | 94.284 | 94.284 | 90.094 | 89.046 | 92.189 | 96.379 | 104.76 | 101.617 | 99.522 | 94.284 | 89.046 | 84.37 | 83.03 | 80.352 | 77.674 | 79.013 | 87.048 | 96.422 | 113.832 | 127.224 | 132.581 | 133.92 | 132.581 | 124.546 | 123.206 | 120.528 | 117.85 | 120.528 | 123.206 | 128.563 | 131.242 | 128.563 | 120.528 | 107.136 | 93.744 | 90.72 | 89.28 | 86.4 | 83.52 | 84.96 | 93.6 | 103.68 | 122.4 | 136.8 | 142.56 | 144 | 142.56 | 133.92 | 132.48 | 129.6 | 126.72 | 129.6 | 132.48 | 138.24 | 141.12 | 138.24 | 129.6 | 115.2 | 100.8 | 88.906 | 87.494 | 84.672 | 81.85 | 83.261 | 91.728 | 101.606 | 119.952 | 134.064 | 139.709 | 141.12 | 139.709 | 131.242 | 129.83 | 127.008 | 124.186 | 127.008 | 129.83 | 135.475 | 138.298 | 135.475 | 127.008 | 112.896 | 98.784 | 87.091 | 85.709 | 82.944 | 80.179 | 81.562 | 89.856 | 99.533 | 117.504 | 131.328 | 136.858 | 138.24 | 136.858 | 128.563 | 127.181 | 124.416 | 121.651 | 124.416 | 127.181 | 132.71 | 135.475 | 132.71 | 124.416 | 110.592 | 96.768 | 85.277 | 83.923 | 81.216 | 78.509 | 79.862 | 87.984 | 97.459 | 115.056 | 128.592 | 134.006 | 135.36 | 134.006 | 125.885 | 124.531 | 121.824 | 119.117 | 121.824 | 124.531 | 129.946 | 132.653 | 129.946 | 121.824 | 108.288 | 94.752 | 69.854 | 68.746 | 66.528 | 64.31 | 65.419 | 72.072 | 79.834 | 94.248 | 105.336 | 109.771 | 110.88 | 109.771 | 103.118 | 102.01 | 99.792 | 97.574 | 99.792 | 102.01 | 106.445 | 108.662 | 106.445 | 99.792 | 88.704 | 77.616 | 81 | 78.84 | 74.52 | 71.28 | 70.2 | 70.2 | 73.44 | 79.92 | 89.64 | 96.12 | 99.36 | 101.52 | 98.28 | 97.2 | 97.2 | 92.88 | 91.8 | 95.04 | 99.36 | 108 | 104.76 | 102.6 | 97.2 | 91.8 | 76.882 | 75.661 | 73.221 | 70.78 | 72 | 79.322 | 87.865 | 103.729 | 115.933 | 120.814 | 122.035 | 120.814 | 113.492 | 112.272 | 109.831 | 107.39 | 109.831 | 112.272 | 117.153 | 119.594 | 117.153 | 109.831 | 97.628 | 85.424 | 82.669 | 81.356 | 78.732 | 76.108 | 77.42 | 85.293 | 94.478 | 111.537 | 124.659 | 129.908 | 131.22 | 129.908 | 122.035 | 120.722 | 118.098 | 115.474 | 118.098 | 120.722 | 125.971 | 128.596 | 125.971 | 118.098 | 104.976 | 91.854 | 81.015 | 79.729 | 77.157 | 74.585 | 75.871 | 83.587 | 92.589 | 109.306 | 122.166 | 127.31 | 128.596 | 127.31 | 119.594 | 118.308 | 115.736 | 113.164 | 115.736 | 118.308 | 123.452 | 126.024 | 123.452 | 115.736 | 102.876 | 90.017 | 79.362 | 78.102 | 75.583 | 73.063 | 74.323 | 81.881 | 90.699 | 107.076 | 119.673 | 124.711 | 125.971 | 124.711 | 117.153 | 115.894 | 113.374 | 110.855 | 113.374 | 115.894 | 120.932 | 123.452 | 120.932 | 113.374 | 100.777 | 88.18 | 77.708 | 76.475 | 74.008 | 71.541 | 72.775 | 80.175 | 88.81 | 104.845 | 117.179 | 122.113 | 123.347 | 122.113 | 114.713 | 113.479 | 111.012 | 108.545 | 111.012 | 113.479 | 118.413 | 120.88 | 118.413 | 111.012 | 98.677 | 86.343 | 63.655 | 62.644 | 60.624 | 58.603 | 59.613 | 65.676 | 72.748 | 85.883 | 95.987 | 100.029 | 101.039 | 100.029 | 93.967 | 92.956 | 90.935 | 88.915 | 90.935 | 92.956 | 96.998 | 99.019 | 96.998 | 90.935 | 80.832 | 70.728 | 73.811 | 71.843 | 67.906 | 64.954 | 63.97 | 63.97 | 66.922 | 72.827 | 81.684 | 87.589 | 90.542 | 92.51 | 89.558 | 88.574 | 88.574 | 84.637 | 83.653 | 86.605 | 90.542 | 98.415 | 95.463 | 93.494 | 88.574 | 83.653 | 76.565 | 75.35 | 72.919 | 70.489 | 71.704 | 78.996 | 87.503 | 103.303 | 115.456 | 120.317 | 121.532 | 120.317 | 113.025 | 111.81 | 109.379 | 106.949 | 109.379 | 111.81 | 116.671 | 119.102 | 116.671 | 109.379 | 97.226 | 85.073 | 82.328 | 81.022 | 78.408 | 75.794 | 77.101 | 84.942 | 94.09 | 111.078 | 124.146 | 129.373 | 130.68 | 129.373 | 121.532 | 120.226 | 117.612 | 114.998 | 117.612 | 120.226 | 125.453 | 128.066 | 125.453 | 117.612 | 104.544 | 91.476 | 80.682 | 79.401 | 76.84 | 74.279 | 75.559 | 83.243 | 92.208 | 108.856 | 121.663 | 126.786 | 128.066 | 126.786 | 119.102 | 117.821 | 115.26 | 112.698 | 115.26 | 117.821 | 122.944 | 125.505 | 122.944 | 115.26 | 102.453 | 89.646 | 79.035 | 77.781 | 75.272 | 72.763 | 74.017 | 81.544 | 90.326 | 106.635 | 119.18 | 124.198 | 125.453 | 124.198 | 116.671 | 115.417 | 112.908 | 110.398 | 112.908 | 115.417 | 120.435 | 122.944 | 120.435 | 112.908 | 100.362 | 87.817 | 77.389 | 76.16 | 73.704 | 71.247 | 72.475 | 79.845 | 88.444 | 104.413 | 116.697 | 121.611 | 122.839 | 121.611 | 114.24 | 113.012 | 110.555 | 108.098 | 110.555 | 113.012 | 117.926 | 120.382 | 117.926 | 110.555 | 98.271 | 85.987 | 63.393 | 62.387 | 60.374 | 58.362 | 59.368 | 65.405 | 72.449 | 85.53 | 95.592 | 99.617 | 100.624 | 99.617 | 93.58 | 92.574 | 90.561 | 88.549 | 90.561 | 92.574 | 96.599 | 98.611 | 96.599 | 90.561 | 80.499 | 70.437 | 73.508 | 71.547 | 67.627 | 64.687 | 63.706 | 63.706 | 66.647 | 72.527 | 81.348 | 87.229 | 90.169 | 92.129 | 89.189 | 88.209 | 88.209 | 84.289 | 83.308 | 86.249 | 90.169 | 98.01 | 95.07 | 93.11 | 88.209 | 83.308 | 74.351 | 73.171 | 70.81 | 68.45 | 69.63 | 76.711 | 84.972 | 100.314 | 112.116 | 116.837 | 118.017 | 116.837 | 109.756 | 108.576 | 106.215 | 103.855 | 106.215 | 108.576 | 113.296 | 115.657 | 113.296 | 106.215 | 94.414 | 82.612 | 79.947 | 78.678 | 76.14 | 73.602 | 74.871 | 82.485 | 91.368 | 107.865 | 120.555 | 125.631 | 126.9 | 125.631 | 118.017 | 116.748 | 114.21 | 111.672 | 114.21 | 116.748 | 121.824 | 124.362 | 121.824 | 114.21 | 101.52 | 88.83 | 78.348 | 77.104 | 74.617 | 72.13 | 73.374 | 80.835 | 89.541 | 105.708 | 118.144 | 123.118 | 124.362 | 123.118 | 115.657 | 114.413 | 111.926 | 109.439 | 111.926 | 114.413 | 119.388 | 121.875 | 119.388 | 111.926 | 99.49 | 87.053 | 76.749 | 75.531 | 73.094 | 70.658 | 71.876 | 79.186 | 87.713 | 103.55 | 115.733 | 120.606 | 121.824 | 120.606 | 113.296 | 112.078 | 109.642 | 107.205 | 109.642 | 112.078 | 116.951 | 119.388 | 116.951 | 109.642 | 97.459 | 85.277 | 75.15 | 73.957 | 71.572 | 69.186 | 70.379 | 77.536 | 85.886 | 101.393 | 113.322 | 118.093 | 119.286 | 118.093 | 110.936 | 109.743 | 107.357 | 104.972 | 107.357 | 109.743 | 114.515 | 116.9 | 114.515 | 107.357 | 95.429 | 83.5 | 61.559 | 60.582 | 58.628 | 56.674 | 57.651 | 63.513 | 70.353 | 83.056 | 92.827 | 96.736 | 97.713 | 96.736 | 90.873 | 89.896 | 87.942 | 85.987 | 87.942 | 89.896 | 93.804 | 95.759 | 93.804 | 87.942 | 78.17 | 68.399 | 71.381 | 69.478 | 65.671 | 62.816 | 61.864 | 61.864 | 64.719 | 70.429 | 78.995 | 84.706 | 87.561 | 89.464 | 86.609 | 85.658 | 85.658 | 81.85 | 80.899 | 83.754 | 87.561 | 95.175 | 92.32 | 90.416 | 85.658 | 80.899 | 82.26 | 80.955 | 78.343 | 75.732 | 77.037 | 84.872 | 94.012 | 110.986 | 124.043 | 129.266 | 130.572 | 129.266 | 121.432 | 120.126 | 117.515 | 114.903 | 117.515 | 120.126 | 125.349 | 127.961 | 125.349 | 117.515 | 104.458 | 91.4 | 88.452 | 87.048 | 84.24 | 81.432 | 82.836 | 91.26 | 101.088 | 119.34 | 133.38 | 138.996 | 140.4 | 138.996 | 130.572 | 129.168 | 126.36 | 123.552 | 126.36 | 129.168 | 134.784 | 137.592 | 134.784 | 126.36 | 112.32 | 98.28 | 86.683 | 85.307 | 82.555 | 79.803 | 81.179 | 89.435 | 99.066 | 116.953 | 130.712 | 136.216 | 137.592 | 136.216 | 127.961 | 126.585 | 123.833 | 121.081 | 123.833 | 126.585 | 132.088 | 134.84 | 132.088 | 123.833 | 110.074 | 96.314 | 84.914 | 83.566 | 80.87 | 78.175 | 79.523 | 87.61 | 97.044 | 114.566 | 128.045 | 133.436 | 134.784 | 133.436 | 125.349 | 124.001 | 121.306 | 118.61 | 121.306 | 124.001 | 129.393 | 132.088 | 129.393 | 121.306 | 107.827 | 94.349 | 83.145 | 81.825 | 79.186 | 76.546 | 77.866 | 85.784 | 95.023 | 112.18 | 125.377 | 130.656 | 131.976 | 130.656 | 122.738 | 121.418 | 118.778 | 116.139 | 118.778 | 121.418 | 126.697 | 129.336 | 126.697 | 118.778 | 105.581 | 92.383 | 68.108 | 67.027 | 64.865 | 62.703 | 63.784 | 70.27 | 77.838 | 91.892 | 102.703 | 107.027 | 108.108 | 107.027 | 100.54 | 99.459 | 97.297 | 95.135 | 97.297 | 99.459 | 103.784 | 105.946 | 103.784 | 97.297 | 86.486 | 75.676 | 78.975 | 76.869 | 72.657 | 69.498 | 68.445 | 68.445 | 71.604 | 77.922 | 87.399 | 93.717 | 96.876 | 98.982 | 95.823 | 94.77 | 94.77 | 90.558 | 89.505 | 92.664 | 96.876 | 105.3 | 102.141 | 100.035 | 94.77 | 89.505 | 73.296 | 72.133 | 69.806 | 67.479 | 68.642 | 75.623 | 83.767 | 98.892 | 110.526 | 115.18 | 116.343 | 115.18 | 108.199 | 107.036 | 104.709 | 102.382 | 104.709 | 107.036 | 111.689 | 114.016 | 111.689 | 104.709 | 93.074 | 81.44 | 78.813 | 77.562 | 75.06 | 72.558 | 73.809 | 81.315 | 90.072 | 106.335 | 118.845 | 123.849 | 125.1 | 123.849 | 116.343 | 115.092 | 112.59 | 110.088 | 112.59 | 115.092 | 120.096 | 122.598 | 120.096 | 112.59 | 100.08 | 87.57 | 77.237 | 76.011 | 73.559 | 71.107 | 72.333 | 79.689 | 88.271 | 104.208 | 116.468 | 121.372 | 122.598 | 121.372 | 114.016 | 112.79 | 110.338 | 107.886 | 110.338 | 112.79 | 117.694 | 120.146 | 117.694 | 110.338 | 98.078 | 85.819 | 75.66 | 74.46 | 72.058 | 69.656 | 70.857 | 78.062 | 86.469 | 102.082 | 114.091 | 118.895 | 120.096 | 118.895 | 111.689 | 110.488 | 108.086 | 105.684 | 108.086 | 110.488 | 115.292 | 117.694 | 115.292 | 108.086 | 96.077 | 84.067 | 74.084 | 72.908 | 70.556 | 68.205 | 69.38 | 76.436 | 84.668 | 99.955 | 111.714 | 116.418 | 117.594 | 116.418 | 109.362 | 108.186 | 105.835 | 103.483 | 105.835 | 108.186 | 112.89 | 115.242 | 112.89 | 105.835 | 94.075 | 82.316 | 60.686 | 59.723 | 57.796 | 55.87 | 56.833 | 62.613 | 69.355 | 81.878 | 91.511 | 95.364 | 96.327 | 95.364 | 89.584 | 88.621 | 86.694 | 84.768 | 86.694 | 88.621 | 92.474 | 94.4 | 92.474 | 86.694 | 77.062 | 67.429 | 70.369 | 68.492 | 64.739 | 61.924 | 60.986 | 60.986 | 63.801 | 69.43 | 77.875 | 83.504 | 86.319 | 88.195 | 85.381 | 84.442 | 84.442 | 80.69 | 79.751 | 82.566 | 86.319 | 93.825 | 91.01 | 89.134 | 84.442 | 79.751 | 76.354 | 75.143 | 72.719 | 70.295 | 71.507 | 78.778 | 87.262 | 103.018 | 115.138 | 119.986 | 121.198 | 119.986 | 112.714 | 111.502 | 109.078 | 106.654 | 109.078 | 111.502 | 116.35 | 118.774 | 116.35 | 109.078 | 96.958 | 84.838 | 82.102 | 80.798 | 78.192 | 75.586 | 76.889 | 84.708 | 93.83 | 110.772 | 123.804 | 129.017 | 130.32 | 129.017 | 121.198 | 119.894 | 117.288 | 114.682 | 117.288 | 119.894 | 125.107 | 127.714 | 125.107 | 117.288 | 104.256 | 91.224 | 80.46 | 79.182 | 76.628 | 74.074 | 75.351 | 83.014 | 91.954 | 108.557 | 121.328 | 126.436 | 127.714 | 126.436 | 118.774 | 117.497 | 114.942 | 112.388 | 114.942 | 117.497 | 122.605 | 125.159 | 122.605 | 114.942 | 102.171 | 89.4 | 78.818 | 77.566 | 75.064 | 72.562 | 73.813 | 81.32 | 90.077 | 106.341 | 118.852 | 123.856 | 125.107 | 123.856 | 116.35 | 115.099 | 112.596 | 110.094 | 112.596 | 115.099 | 120.103 | 122.605 | 120.103 | 112.596 | 100.086 | 87.575 | 77.176 | 75.95 | 73.5 | 71.05 | 72.275 | 79.626 | 88.201 | 104.126 | 116.376 | 121.276 | 122.501 | 121.276 | 113.926 | 112.701 | 110.251 | 107.801 | 110.251 | 112.701 | 117.601 | 120.051 | 117.601 | 110.251 | 98.001 | 85.751 | 63.218 | 62.215 | 60.208 | 58.201 | 59.204 | 65.225 | 72.249 | 85.294 | 95.329 | 99.343 | 100.346 | 99.343 | 93.322 | 92.319 | 90.312 | 88.305 | 90.312 | 92.319 | 96.333 | 98.339 | 96.333 | 90.312 | 80.277 | 70.242 | 73.305 | 71.35 | 67.441 | 64.508 | 63.531 | 63.531 | 66.463 | 72.328 | 81.124 | 86.989 | 89.921 | 91.876 | 88.943 | 87.966 | 87.966 | 84.056 | 83.079 | 86.011 | 89.921 | 97.74 | 94.808 | 92.853 | 87.966 | 83.079 | 76.354 | 75.143 | 72.719 | 70.295 | 71.507 | 78.778 | 87.262 | 103.018 | 115.138 | 119.986 | 121.198 | 119.986 | 112.714 | 111.502 | 109.078 | 106.654 | 109.078 | 111.502 | 116.35 | 118.774 | 116.35 | 109.078 | 96.958 | 84.838 | 82.102 | 80.798 | 78.192 | 75.586 | 76.889 | 84.708 | 93.83 | 110.772 | 123.804 | 129.017 | 130.32 | 129.017 | 121.198 | 119.894 | 117.288 | 114.682 | 117.288 | 119.894 | 125.107 | 127.714 | 125.107 | 117.288 | 104.256 | 91.224 | 80.46 | 79.182 | 76.628 | 74.074 | 75.351 | 83.014 | 91.954 | 108.557 | 121.328 | 126.436 | 127.714 | 126.436 | 118.774 | 117.497 | 114.942 | 112.388 | 114.942 | 117.497 | 122.605 | 125.159 | 122.605 | 114.942 | 102.171 | 89.4 | 78.818 | 77.566 | 75.064 | 72.562 | 73.813 | 81.32 | 90.077 | 106.341 | 118.852 | 123.856 | 125.107 | 123.856 | 116.35 | 115.099 | 112.596 | 110.094 | 112.596 | 115.099 | 120.103 | 122.605 | 120.103 | 112.596 | 100.086 | 87.575 | 77.176 | 75.95 | 73.5 | 71.05 | 72.275 | 79.626 | 88.201 | 104.126 | 116.376 | 121.276 | 122.501 | 121.276 | 113.926 | 112.701 | 110.251 | 107.801 | 110.251 | 112.701 | 117.601 | 120.051 | 117.601 | 110.251 | 98.001 | 85.751 | 63.218 | 62.215 | 60.208 | 58.201 | 59.204 | 65.225 | 72.249 | 85.294 | 95.329 | 99.343 | 100.346 | 99.343 | 93.322 | 92.319 | 90.312 | 88.305 | 90.312 | 92.319 | 96.333 | 98.339 | 96.333 | 90.312 | 80.277 | 70.242 | 73.305 | 71.35 | 67.441 | 64.508 | 63.531 | 63.531 | 66.463 | 72.328 | 81.124 | 86.989 | 89.921 | 91.876 | 88.943 | 87.966 | 87.966 | 84.056 | 83.079 | 86.011 | 89.921 | 97.74 | 94.808 | 92.853 | 87.966 | 83.079 | 78.358 | 77.114 | 74.627 | 72.139 | 73.383 | 80.846 | 89.552 | 105.721 | 118.159 | 123.134 | 124.378 | 123.134 | 115.672 | 114.428 | 111.94 | 109.453 | 111.94 | 114.428 | 119.403 | 121.891 | 119.403 | 111.94 | 99.503 | 87.065 | 84.256 | 82.919 | 80.244 | 77.569 | 78.907 | 86.931 | 96.293 | 113.679 | 127.053 | 132.403 | 133.74 | 132.403 | 124.378 | 123.041 | 120.366 | 117.691 | 120.366 | 123.041 | 128.39 | 131.065 | 128.39 | 120.366 | 106.992 | 93.618 | 82.571 | 81.26 | 78.639 | 76.018 | 77.328 | 85.192 | 94.367 | 111.405 | 124.512 | 129.755 | 131.065 | 129.755 | 121.891 | 120.58 | 117.959 | 115.337 | 117.959 | 120.58 | 125.823 | 128.444 | 125.823 | 117.959 | 104.852 | 91.746 | 80.886 | 79.602 | 77.034 | 74.466 | 75.75 | 83.454 | 92.441 | 109.132 | 121.971 | 127.106 | 128.39 | 127.106 | 119.403 | 118.119 | 115.551 | 112.984 | 115.551 | 118.119 | 123.255 | 125.823 | 123.255 | 115.551 | 102.712 | 89.873 | 79.201 | 77.944 | 75.429 | 72.915 | 74.172 | 81.715 | 90.515 | 106.858 | 119.43 | 124.458 | 125.716 | 124.458 | 116.916 | 115.658 | 113.144 | 110.63 | 113.144 | 115.658 | 120.687 | 123.201 | 120.687 | 113.144 | 100.572 | 88.001 | 64.877 | 63.847 | 61.788 | 59.728 | 60.758 | 66.937 | 74.145 | 87.533 | 97.831 | 101.95 | 102.98 | 101.95 | 95.771 | 94.741 | 92.682 | 90.622 | 92.682 | 94.741 | 98.861 | 100.92 | 98.861 | 92.682 | 82.384 | 72.086 | 75.229 | 73.223 | 69.21 | 66.201 | 65.198 | 65.198 | 68.207 | 74.226 | 83.253 | 89.271 | 92.281 | 94.287 | 91.278 | 90.274 | 90.274 | 86.262 | 85.259 | 88.268 | 92.281 | 100.305 | 97.296 | 95.29 | 90.274 | 85.259 | 78.464 | 77.218 | 74.727 | 72.236 | 73.482 | 80.955 | 89.673 | 105.864 | 118.318 | 123.3 | 124.546 | 123.3 | 115.827 | 114.582 | 112.091 | 109.6 | 112.091 | 114.582 | 119.564 | 122.055 | 119.564 | 112.091 | 99.636 | 87.182 | 84.37 | 83.03 | 80.352 | 77.674 | 79.013 | 87.048 | 96.422 | 113.832 | 127.224 | 132.581 | 133.92 | 132.581 | 124.546 | 123.206 | 120.528 | 117.85 | 120.528 | 123.206 | 128.563 | 131.242 | 128.563 | 120.528 | 107.136 | 93.744 | 82.682 | 81.37 | 78.745 | 76.12 | 77.433 | 85.307 | 94.494 | 111.555 | 124.68 | 129.929 | 131.242 | 129.929 | 122.055 | 120.742 | 118.117 | 115.493 | 118.117 | 120.742 | 125.992 | 128.617 | 125.992 | 118.117 | 104.993 | 91.869 | 80.995 | 79.709 | 77.138 | 74.567 | 75.852 | 83.566 | 92.566 | 109.279 | 122.135 | 127.278 | 128.563 | 127.278 | 119.564 | 118.278 | 115.707 | 113.136 | 115.707 | 118.278 | 123.421 | 125.992 | 123.421 | 115.707 | 102.851 | 89.994 | 79.307 | 78.049 | 75.531 | 73.013 | 74.272 | 81.825 | 90.637 | 107.002 | 119.591 | 124.626 | 125.885 | 124.626 | 117.073 | 115.814 | 113.296 | 110.779 | 113.296 | 115.814 | 120.849 | 123.367 | 120.849 | 113.296 | 100.708 | 88.119 | 64.965 | 63.933 | 61.871 | 59.809 | 60.84 | 67.027 | 74.245 | 87.651 | 97.962 | 102.087 | 103.118 | 102.087 | 95.9 | 94.869 | 92.807 | 90.744 | 92.807 | 94.869 | 98.994 | 101.056 | 98.994 | 92.807 | 82.495 | 72.183 | 75.33 | 73.321 | 69.304 | 66.29 | 65.286 | 65.286 | 68.299 | 74.326 | 83.365 | 89.392 | 92.405 | 94.414 | 91.4 | 90.396 | 90.396 | 86.378 | 85.374 | 88.387 | 92.405 | 100.44 | 97.427 | 95.418 | 90.396 | 85.374 | 84.37 | 83.03 | 80.352 | 77.674 | 79.013 | 87.048 | 96.422 | 113.832 | 127.224 | 132.581 | 133.92 | 132.581 | 124.546 | 123.206 | 120.528 | 117.85 | 120.528 | 123.206 | 128.563 | 131.242 | 128.563 | 120.528 | 107.136 | 93.744 | 90.72 | 89.28 | 86.4 | 83.52 | 84.96 | 93.6 | 103.68 | 122.4 | 136.8 | 142.56 | 144 | 142.56 | 133.92 | 132.48 | 129.6 | 126.72 | 129.6 | 132.48 | 138.24 | 141.12 | 138.24 | 129.6 | 115.2 | 100.8 | 88.906 | 87.494 | 84.672 | 81.85 | 83.261 | 91.728 | 101.606 | 119.952 | 134.064 | 139.709 | 141.12 | 139.709 | 131.242 | 129.83 | 127.008 | 124.186 | 127.008 | 129.83 | 135.475 | 138.298 | 135.475 | 127.008 | 112.896 | 98.784 | 87.091 | 85.709 | 82.944 | 80.179 | 81.562 | 89.856 | 99.533 | 117.504 | 131.328 | 136.858 | 138.24 | 136.858 | 128.563 | 127.181 | 124.416 | 121.651 | 124.416 | 127.181 | 132.71 | 135.475 | 132.71 | 124.416 | 110.592 | 96.768 | 85.277 | 83.923 | 81.216 | 78.509 | 79.862 | 87.984 | 97.459 | 115.056 | 128.592 | 134.006 | 135.36 | 134.006 | 125.885 | 124.531 | 121.824 | 119.117 | 121.824 | 124.531 | 129.946 | 132.653 | 129.946 | 121.824 | 108.288 | 94.752 | 69.854 | 68.746 | 66.528 | 64.31 | 65.419 | 72.072 | 79.834 | 94.248 | 105.336 | 109.771 | 110.88 | 109.771 | 103.118 | 102.01 | 99.792 | 97.574 | 99.792 | 102.01 | 106.445 | 108.662 | 106.445 | 99.792 | 88.704 | 77.616 | 81 | 78.84 | 74.52 | 71.28 | 70.2 | 70.2 | 73.44 | 79.92 | 89.64 | 96.12 | 99.36 | 101.52 | 98.28 | 97.2 | 97.2 | 92.88 | 91.8 | 95.04 | 99.36 | 108 | 104.76 | 102.6 | 97.2 | 91.8 | 98.811 | 92.912 | 88.488 | 87.013 | 87.013 | 88.488 | 109.135 | 126.832 | 140.105 | 141.58 | 141.58 | 140.105 | 140.105 | 140.105 | 137.156 | 138.631 | 146.005 | 147.479 | 147.479 | 141.58 | 134.206 | 122.408 | 107.66 | 92.912 | 106.249 | 99.905 | 95.148 | 93.562 | 93.562 | 95.148 | 117.349 | 136.379 | 150.651 | 152.237 | 152.237 | 150.651 | 150.651 | 150.651 | 147.479 | 149.065 | 156.994 | 158.58 | 158.58 | 152.237 | 144.308 | 131.621 | 115.763 | 99.905 | 104.124 | 97.907 | 93.245 | 91.691 | 91.691 | 93.245 | 115.002 | 133.651 | 147.638 | 149.192 | 149.192 | 147.638 | 147.638 | 147.638 | 144.53 | 146.084 | 153.854 | 155.408 | 155.408 | 149.192 | 141.422 | 128.989 | 113.448 | 97.907 | 101.999 | 95.909 | 91.342 | 89.82 | 89.82 | 91.342 | 112.655 | 130.924 | 144.625 | 146.147 | 146.147 | 144.625 | 144.625 | 144.625 | 141.58 | 143.103 | 150.714 | 152.237 | 152.237 | 146.147 | 138.535 | 126.357 | 111.133 | 95.909 | 99.874 | 93.911 | 89.439 | 87.948 | 87.948 | 89.439 | 110.308 | 128.196 | 141.612 | 143.103 | 143.103 | 141.612 | 141.612 | 141.612 | 138.631 | 140.121 | 147.575 | 149.065 | 149.065 | 143.103 | 135.649 | 123.724 | 108.818 | 93.911 | 81.811 | 76.927 | 73.264 | 72.043 | 72.043 | 73.264 | 90.359 | 105.012 | 116.001 | 117.222 | 117.222 | 116.001 | 116.001 | 116.001 | 113.559 | 114.78 | 120.886 | 122.107 | 122.107 | 117.222 | 111.117 | 101.348 | 89.138 | 76.927 | 92.769 | 85.633 | 80.876 | 78.497 | 76.118 | 77.308 | 78.497 | 83.254 | 95.148 | 104.663 | 107.042 | 108.231 | 107.042 | 104.663 | 103.473 | 103.473 | 108.231 | 118.935 | 117.746 | 115.367 | 111.799 | 109.42 | 103.473 | 96.337 | 99.26 | 93.334 | 88.889 | 87.408 | 87.408 | 88.889 | 109.63 | 127.408 | 140.742 | 142.223 | 142.223 | 140.742 | 140.742 | 140.742 | 137.779 | 139.26 | 146.668 | 148.149 | 148.149 | 142.223 | 134.816 | 122.964 | 108.149 | 93.334 | 106.731 | 100.359 | 95.58 | 93.987 | 93.987 | 95.58 | 117.882 | 136.998 | 151.335 | 152.928 | 152.928 | 151.335 | 151.335 | 151.335 | 148.149 | 149.742 | 157.707 | 159.3 | 159.3 | 152.928 | 144.963 | 132.219 | 116.289 | 100.359 | 104.596 | 98.352 | 93.668 | 92.107 | 92.107 | 93.668 | 115.524 | 134.258 | 148.308 | 149.869 | 149.869 | 148.308 | 148.308 | 148.308 | 145.186 | 146.747 | 154.553 | 156.114 | 156.114 | 149.869 | 142.064 | 129.575 | 113.963 | 98.352 | 102.462 | 96.345 | 91.757 | 90.228 | 90.228 | 91.757 | 113.167 | 131.518 | 145.282 | 146.811 | 146.811 | 145.282 | 145.282 | 145.282 | 142.223 | 143.752 | 151.399 | 152.928 | 152.928 | 146.811 | 139.164 | 126.93 | 111.637 | 96.345 | 100.327 | 94.337 | 89.845 | 88.348 | 88.348 | 89.845 | 110.809 | 128.778 | 142.255 | 143.752 | 143.752 | 142.255 | 142.255 | 142.255 | 139.26 | 140.757 | 148.245 | 149.742 | 149.742 | 143.752 | 136.265 | 124.286 | 109.312 | 94.337 | 82.183 | 77.276 | 73.597 | 72.37 | 72.37 | 73.597 | 90.769 | 105.488 | 116.528 | 117.755 | 117.755 | 116.528 | 116.528 | 116.528 | 114.075 | 115.301 | 121.434 | 122.661 | 122.661 | 117.755 | 111.622 | 101.809 | 89.543 | 77.276 | 93.191 | 86.022 | 81.243 | 78.854 | 76.464 | 77.659 | 78.854 | 83.632 | 95.58 | 105.138 | 107.528 | 108.722 | 107.528 | 105.138 | 103.943 | 103.943 | 108.722 | 119.475 | 118.28 | 115.891 | 112.306 | 109.917 | 103.943 | 96.775 | 101.952 | 95.865 | 91.3 | 89.778 | 89.778 | 91.3 | 112.603 | 130.863 | 144.558 | 146.08 | 146.08 | 144.558 | 144.558 | 144.558 | 141.515 | 143.037 | 150.645 | 152.167 | 152.167 | 146.08 | 138.472 | 126.298 | 111.082 | 95.865 | 109.625 | 103.081 | 98.172 | 96.536 | 96.536 | 98.172 | 121.079 | 140.713 | 155.439 | 157.075 | 157.075 | 155.439 | 155.439 | 155.439 | 152.167 | 153.803 | 161.984 | 163.62 | 163.62 | 157.075 | 148.894 | 135.805 | 119.443 | 103.081 | 107.433 | 101.019 | 96.209 | 94.605 | 94.605 | 96.209 | 118.657 | 137.899 | 152.33 | 153.934 | 153.934 | 152.33 | 152.33 | 152.33 | 149.123 | 150.727 | 158.744 | 160.348 | 160.348 | 153.934 | 145.916 | 133.089 | 117.054 | 101.019 | 105.24 | 98.957 | 94.245 | 92.674 | 92.674 | 94.245 | 116.236 | 135.085 | 149.221 | 150.792 | 150.792 | 149.221 | 149.221 | 149.221 | 146.08 | 147.651 | 155.504 | 157.075 | 157.075 | 150.792 | 142.938 | 130.372 | 114.665 | 98.957 | 103.048 | 96.896 | 92.282 | 90.744 | 90.744 | 92.282 | 113.814 | 132.27 | 146.113 | 147.651 | 147.651 | 146.113 | 146.113 | 146.113 | 143.037 | 144.575 | 152.265 | 153.803 | 153.803 | 147.651 | 139.961 | 127.656 | 112.276 | 96.896 | 84.412 | 79.372 | 75.592 | 74.333 | 74.333 | 75.592 | 93.231 | 108.349 | 119.688 | 120.948 | 120.948 | 119.688 | 119.688 | 119.688 | 117.168 | 118.428 | 124.728 | 125.987 | 125.987 | 120.948 | 114.649 | 104.57 | 91.971 | 79.372 | 95.718 | 88.355 | 83.446 | 80.992 | 78.538 | 79.765 | 80.992 | 85.9 | 98.172 | 107.989 | 110.444 | 111.671 | 110.444 | 107.989 | 106.762 | 106.762 | 111.671 | 122.715 | 121.488 | 119.034 | 115.352 | 112.898 | 106.762 | 99.399 | 105.429 | 99.134 | 94.414 | 92.84 | 92.84 | 94.414 | 116.443 | 135.326 | 149.488 | 151.062 | 151.062 | 149.488 | 149.488 | 149.488 | 146.341 | 147.915 | 155.782 | 157.356 | 157.356 | 151.062 | 143.194 | 130.605 | 114.87 | 99.134 | 113.364 | 106.596 | 101.52 | 99.828 | 99.828 | 101.52 | 125.208 | 145.512 | 160.74 | 162.432 | 162.432 | 160.74 | 160.74 | 160.74 | 157.356 | 159.048 | 167.508 | 169.2 | 169.2 | 162.432 | 153.972 | 140.436 | 123.516 | 106.596 | 111.097 | 104.464 | 99.49 | 97.831 | 97.831 | 99.49 | 122.704 | 142.602 | 157.525 | 159.183 | 159.183 | 157.525 | 157.525 | 157.525 | 154.209 | 155.867 | 164.158 | 165.816 | 165.816 | 159.183 | 150.893 | 137.627 | 121.046 | 104.464 | 108.829 | 102.332 | 97.459 | 95.835 | 95.835 | 97.459 | 120.2 | 139.692 | 154.31 | 155.935 | 155.935 | 154.31 | 154.31 | 154.31 | 151.062 | 152.686 | 160.808 | 162.432 | 162.432 | 155.935 | 147.813 | 134.819 | 118.575 | 102.332 | 106.562 | 100.2 | 95.429 | 93.838 | 93.838 | 95.429 | 117.696 | 136.781 | 151.096 | 152.686 | 152.686 | 151.096 | 151.096 | 151.096 | 147.915 | 149.505 | 157.458 | 159.048 | 159.048 | 152.686 | 144.734 | 132.01 | 116.105 | 100.2 | 87.29 | 82.079 | 78.17 | 76.868 | 76.868 | 78.17 | 96.41 | 112.044 | 123.77 | 125.073 | 125.073 | 123.77 | 123.77 | 123.77 | 121.164 | 122.467 | 128.981 | 130.284 | 130.284 | 125.073 | 118.558 | 108.136 | 95.107 | 82.079 | 98.982 | 91.368 | 86.292 | 83.754 | 81.216 | 82.485 | 83.754 | 88.83 | 101.52 | 111.672 | 114.21 | 115.479 | 114.21 | 111.672 | 110.403 | 110.403 | 115.479 | 126.9 | 125.631 | 123.093 | 119.286 | 116.748 | 110.403 | 102.789 | 99.821 | 93.861 | 89.392 | 87.902 | 87.902 | 89.392 | 110.25 | 128.128 | 141.537 | 143.027 | 143.027 | 141.537 | 141.537 | 141.537 | 138.557 | 140.047 | 147.496 | 148.986 | 148.986 | 143.027 | 135.577 | 123.658 | 108.76 | 93.861 | 107.334 | 100.926 | 96.12 | 94.518 | 94.518 | 96.12 | 118.548 | 137.772 | 152.19 | 153.792 | 153.792 | 152.19 | 152.19 | 152.19 | 148.986 | 150.588 | 158.598 | 160.2 | 160.2 | 153.792 | 145.782 | 132.966 | 116.946 | 100.926 | 105.187 | 98.907 | 94.198 | 92.628 | 92.628 | 94.198 | 116.177 | 135.017 | 149.146 | 150.716 | 150.716 | 149.146 | 149.146 | 149.146 | 146.006 | 147.576 | 155.426 | 156.996 | 156.996 | 150.716 | 142.866 | 130.307 | 114.607 | 98.907 | 103.041 | 96.889 | 92.275 | 90.737 | 90.737 | 92.275 | 113.806 | 132.261 | 146.102 | 147.64 | 147.64 | 146.102 | 146.102 | 146.102 | 143.027 | 144.564 | 152.254 | 153.792 | 153.792 | 147.64 | 139.951 | 127.647 | 112.268 | 96.889 | 100.894 | 94.87 | 90.353 | 88.847 | 88.847 | 90.353 | 111.435 | 129.506 | 143.059 | 144.564 | 144.564 | 143.059 | 143.059 | 143.059 | 140.047 | 141.553 | 149.082 | 150.588 | 150.588 | 144.564 | 137.035 | 124.988 | 109.929 | 94.87 | 82.647 | 77.713 | 74.012 | 72.779 | 72.779 | 74.012 | 91.282 | 106.084 | 117.186 | 118.42 | 118.42 | 117.186 | 117.186 | 117.186 | 114.719 | 115.953 | 122.12 | 123.354 | 123.354 | 118.42 | 112.252 | 102.384 | 90.048 | 77.713 | 93.717 | 86.508 | 81.702 | 79.299 | 76.896 | 78.098 | 79.299 | 84.105 | 96.12 | 105.732 | 108.135 | 109.337 | 108.135 | 105.732 | 104.53 | 104.53 | 109.337 | 120.15 | 118.948 | 116.545 | 112.941 | 110.538 | 104.53 | 97.322 | 105.653 | 99.345 | 94.614 | 93.038 | 93.038 | 94.614 | 116.691 | 135.614 | 149.806 | 151.383 | 151.383 | 149.806 | 149.806 | 149.806 | 146.652 | 148.229 | 156.114 | 157.691 | 157.691 | 151.383 | 143.499 | 130.883 | 115.114 | 99.345 | 113.605 | 106.823 | 101.736 | 100.04 | 100.04 | 101.736 | 125.474 | 145.822 | 161.082 | 162.778 | 162.778 | 161.082 | 161.082 | 161.082 | 157.691 | 159.386 | 167.864 | 169.56 | 169.56 | 162.778 | 154.3 | 140.735 | 123.779 | 106.823 | 111.333 | 104.686 | 99.701 | 98.04 | 98.04 | 99.701 | 122.965 | 142.905 | 157.86 | 159.522 | 159.522 | 157.86 | 157.86 | 157.86 | 154.537 | 156.199 | 164.507 | 166.169 | 166.169 | 159.522 | 151.214 | 137.92 | 121.303 | 104.686 | 109.061 | 102.55 | 97.667 | 96.039 | 96.039 | 97.667 | 120.455 | 139.989 | 154.639 | 156.266 | 156.266 | 154.639 | 154.639 | 154.639 | 151.383 | 153.011 | 161.15 | 162.778 | 162.778 | 156.266 | 148.128 | 135.105 | 118.828 | 102.55 | 106.789 | 100.413 | 95.632 | 94.038 | 94.038 | 95.632 | 117.946 | 137.072 | 151.417 | 153.011 | 153.011 | 151.417 | 151.417 | 151.417 | 148.229 | 149.823 | 157.793 | 159.386 | 159.386 | 153.011 | 145.042 | 132.291 | 116.352 | 100.413 | 87.476 | 82.254 | 78.337 | 77.031 | 77.031 | 78.337 | 96.615 | 112.283 | 124.033 | 125.339 | 125.339 | 124.033 | 124.033 | 124.033 | 121.422 | 122.728 | 129.256 | 130.561 | 130.561 | 125.339 | 118.811 | 108.366 | 95.31 | 82.254 | 99.193 | 91.562 | 86.476 | 83.932 | 81.389 | 82.66 | 83.932 | 89.019 | 101.736 | 111.91 | 114.453 | 115.725 | 114.453 | 111.91 | 110.638 | 110.638 | 115.725 | 127.17 | 125.898 | 123.355 | 119.54 | 116.996 | 110.638 | 103.008 | 108.793 | 102.298 | 97.427 | 95.803 | 95.803 | 97.427 | 120.16 | 139.645 | 154.259 | 155.883 | 155.883 | 154.259 | 154.259 | 154.259 | 151.012 | 152.635 | 160.754 | 162.378 | 162.378 | 155.883 | 147.764 | 134.774 | 118.536 | 102.298 | 116.982 | 109.998 | 104.76 | 103.014 | 103.014 | 104.76 | 129.204 | 150.156 | 165.87 | 167.616 | 167.616 | 165.87 | 165.87 | 165.87 | 162.378 | 164.124 | 172.854 | 174.6 | 174.6 | 167.616 | 158.886 | 144.918 | 127.458 | 109.998 | 114.642 | 107.798 | 102.665 | 100.954 | 100.954 | 102.665 | 126.62 | 147.153 | 162.553 | 164.264 | 164.264 | 162.553 | 162.553 | 162.553 | 159.13 | 160.842 | 169.397 | 171.108 | 171.108 | 164.264 | 155.708 | 142.02 | 124.909 | 107.798 | 112.303 | 105.598 | 100.57 | 98.893 | 98.893 | 100.57 | 124.036 | 144.15 | 159.235 | 160.911 | 160.911 | 159.235 | 159.235 | 159.235 | 155.883 | 157.559 | 165.94 | 167.616 | 167.616 | 160.911 | 152.531 | 139.121 | 122.36 | 105.598 | 109.963 | 103.398 | 98.474 | 96.833 | 96.833 | 98.474 | 121.452 | 141.147 | 155.918 | 157.559 | 157.559 | 155.918 | 155.918 | 155.918 | 152.635 | 154.277 | 162.483 | 164.124 | 164.124 | 157.559 | 149.353 | 136.223 | 119.811 | 103.398 | 90.076 | 84.698 | 80.665 | 79.321 | 79.321 | 80.665 | 99.487 | 115.62 | 127.72 | 129.064 | 129.064 | 127.72 | 127.72 | 127.72 | 125.031 | 126.375 | 133.098 | 134.442 | 134.442 | 129.064 | 122.342 | 111.587 | 98.143 | 84.698 | 102.141 | 94.284 | 89.046 | 86.427 | 83.808 | 85.117 | 86.427 | 91.665 | 104.76 | 115.236 | 117.855 | 119.164 | 117.855 | 115.236 | 113.926 | 113.926 | 119.164 | 130.95 | 129.64 | 127.021 | 123.093 | 120.474 | 113.926 | 84.698 | 102.141 | 94.284 | 89.046 | 86.427 | 83.808 | 85.117 | 86.427 | 91.665 | 104.76 | 115.236 | 117.855 | 119.164 | 117.855 | 115.236 | 113.926 | 113.926 | 119.164 | 130.95 | 129.64 | 127.021 | 123.093 | 120.474 | 113.926 | 105.462 | 120.6 | 113.4 | 108 | 106.2 | 106.2 | 108 | 133.2 | 154.8 | 171 | 172.8 | 172.8 | 171 | 115.2 | 108 | 104.4 | 100.8 | 100.8 | 180
4 | 74 | 71.04 | 67.34 | 61.42 | 54.02 | 46.62 | 48.588 | 45.688 | 43.512 | 42.787 | 42.787 | 43.512 | 53.665 | 62.367 | 68.894 | 69.619 | 69.619 | 68.894 | 68.894 | 68.894 | 67.444 | 68.169 | 71.795 | 72.52 | 72.52 | 69.619 | 65.993 | 60.192 | 52.94 | 45.688 | 47.597 | 44.755 | 42.624 | 41.914 | 41.914 | 42.624 | 52.57 | 61.094 | 67.488 | 68.198 | 68.198 | 67.488 | 67.488 | 67.488 | 66.067 | 66.778 | 70.33 | 71.04 | 71.04 | 68.198 | 64.646 | 58.963 | 51.859 | 44.755 | 46.605 | 43.823 | 41.736 | 41.04 | 41.04 | 41.736 | 51.474 | 59.822 | 66.082 | 66.778 | 66.778 | 66.082 | 66.082 | 66.082 | 64.691 | 65.386 | 68.864 | 69.56 | 69.56 | 66.778 | 63.3 | 57.735 | 50.779 | 43.823 | 38.177 | 35.897 | 34.188 | 33.618 | 33.618 | 34.188 | 42.165 | 49.003 | 54.131 | 54.701 | 54.701 | 54.131 | 54.131 | 54.131 | 52.991 | 53.561 | 56.41 | 56.98 | 56.98 | 54.701 | 51.852 | 47.293 | 41.595 | 35.897 | 43.29 | 39.96 | 37.74 | 36.63 | 35.52 | 36.075 | 36.63 | 38.85 | 44.4 | 48.84 | 49.95 | 50.505 | 49.95 | 48.84 | 48.285 | 48.285 | 50.505 | 55.5 | 54.945 | 53.835 | 52.17 | 51.06 | 48.285 | 44.955 | 43.896 | 41.275 | 39.31 | 38.655 | 38.655 | 39.31 | 48.482 | 56.344 | 62.241 | 62.896 | 62.896 | 62.241 | 62.241 | 62.241 | 60.93 | 61.586 | 64.861 | 65.517 | 65.517 | 62.896 | 59.62 | 54.379 | 47.827 | 41.275 | 47.2 | 44.382 | 42.269 | 41.564 | 41.564 | 42.269 | 52.132 | 60.585 | 66.926 | 67.63 | 67.63 | 66.926 | 66.926 | 66.926 | 65.517 | 66.221 | 69.744 | 70.448 | 70.448 | 67.63 | 64.108 | 58.472 | 51.427 | 44.382 | 46.256 | 43.495 | 41.423 | 40.733 | 40.733 | 41.423 | 51.089 | 59.374 | 65.587 | 66.277 | 66.277 | 65.587 | 65.587 | 65.587 | 64.206 | 64.897 | 68.349 | 69.039 | 69.039 | 66.277 | 62.826 | 57.302 | 50.398 | 43.495 | 45.312 | 42.607 | 40.578 | 39.902 | 39.902 | 40.578 | 50.046 | 58.162 | 64.249 | 64.925 | 64.925 | 64.249 | 64.249 | 64.249 | 62.896 | 63.572 | 66.954 | 67.63 | 67.63 | 64.925 | 61.543 | 56.133 | 49.37 | 42.607 | 44.368 | 41.719 | 39.733 | 39.07 | 39.07 | 39.733 | 49.004 | 56.95 | 62.91 | 63.572 | 63.572 | 62.91 | 62.91 | 62.91 | 61.586 | 62.248 | 65.559 | 66.221 | 66.221 | 63.572 | 60.261 | 54.964 | 48.341 | 41.719 | 36.344 | 34.174 | 32.547 | 32.005 | 32.005 | 32.547 | 40.141 | 46.651 | 51.533 | 52.075 | 52.075 | 51.533 | 51.533 | 51.533 | 50.448 | 50.99 | 53.703 | 54.245 | 54.245 | 52.075 | 49.363 | 45.023 | 39.599 | 34.174 | 41.212 | 38.042 | 35.928 | 34.872 | 33.815 | 34.343 | 34.872 | 36.985 | 42.269 | 46.496 | 47.552 | 48.081 | 47.552 | 46.496 | 45.967 | 45.967 | 48.081 | 52.836 | 52.308 | 51.251 | 49.666 | 48.609 | 45.967 | 42.797 | 39.746 | 37.373 | 35.594 | 35 | 35 | 35.594 | 43.899 | 51.018 | 56.357 | 56.95 | 56.95 | 56.357 | 56.357 | 56.357 | 55.17 | 55.763 | 58.73 | 59.323 | 59.323 | 56.95 | 53.984 | 49.238 | 43.306 | 37.373 | 42.738 | 40.186 | 38.273 | 37.635 | 37.635 | 38.273 | 47.203 | 54.858 | 60.599 | 61.236 | 61.236 | 60.599 | 60.599 | 60.599 | 59.323 | 59.961 | 63.15 | 63.788 | 63.788 | 61.236 | 58.047 | 52.944 | 46.565 | 40.186 | 41.883 | 39.383 | 37.507 | 36.882 | 36.882 | 37.507 | 46.259 | 53.761 | 59.387 | 60.012 | 60.012 | 59.387 | 59.387 | 59.387 | 58.136 | 58.762 | 61.887 | 62.512 | 62.512 | 60.012 | 56.886 | 51.885 | 45.634 | 39.383 | 41.028 | 38.579 | 36.742 | 36.13 | 36.13 | 36.742 | 45.315 | 52.663 | 58.175 | 58.787 | 58.787 | 58.175 | 58.175 | 58.175 | 56.95 | 57.562 | 60.624 | 61.236 | 61.236 | 58.787 | 55.725 | 50.826 | 44.703 | 38.579 | 40.174 | 37.775 | 35.976 | 35.377 | 35.377 | 35.976 | 44.371 | 51.566 | 56.963 | 57.562 | 57.562 | 56.963 | 56.963 | 56.963 | 55.763 | 56.363 | 59.361 | 59.961 | 59.961 | 57.562 | 54.564 | 49.767 | 43.771 | 37.775 | 32.908 | 30.944 | 29.47 | 28.979 | 28.979 | 29.47 | 36.346 | 42.24 | 46.661 | 47.152 | 47.152 | 46.661 | 46.661 | 46.661 | 45.679 | 46.17 | 48.626 | 49.117 | 49.117 | 47.152 | 44.696 | 40.767 | 35.855 | 30.944 | 37.316 | 34.446 | 32.532 | 31.575 | 30.618 | 31.097 | 31.575 | 33.489 | 38.273 | 42.1 | 43.057 | 43.535 | 43.057 | 42.1 | 41.622 | 41.622 | 43.535 | 47.841 | 47.363 | 46.406 | 44.971 | 44.014 | 41.622 | 38.751 | 41.498 | 39.021 | 37.163 | 36.543 | 36.543 | 37.163 | 45.834 | 53.267 | 58.841 | 59.46 | 59.46 | 58.841 | 58.841 | 58.841 | 57.602 | 58.222 | 61.319 | 61.938 | 61.938 | 59.46 | 56.364 | 51.409 | 45.215 | 39.021 | 44.622 | 41.958 | 39.96 | 39.294 | 39.294 | 39.96 | 49.284 | 57.276 | 63.27 | 63.936 | 63.936 | 63.27 | 63.27 | 63.27 | 61.938 | 62.604 | 65.934 | 66.6 | 66.6 | 63.936 | 60.606 | 55.278 | 48.618 | 41.958 | 43.73 | 41.119 | 39.161 | 38.508 | 38.508 | 39.161 | 48.298 | 56.13 | 62.005 | 62.657 | 62.657 | 62.005 | 62.005 | 62.005 | 60.699 | 61.352 | 64.615 | 65.268 | 65.268 | 62.657 | 59.394 | 54.172 | 47.646 | 41.119 | 42.837 | 40.28 | 38.362 | 37.722 | 37.722 | 38.362 | 47.313 | 54.985 | 60.739 | 61.379 | 61.379 | 60.739 | 60.739 | 60.739 | 59.46 | 60.1 | 63.297 | 63.936 | 63.936 | 61.379 | 58.182 | 53.067 | 46.673 | 40.28 | 41.945 | 39.441 | 37.562 | 36.936 | 36.936 | 37.562 | 46.327 | 53.839 | 59.474 | 60.1 | 60.1 | 59.474 | 59.474 | 59.474 | 58.222 | 58.848 | 61.978 | 62.604 | 62.604 | 60.1 | 56.97 | 51.961 | 45.701 | 39.441 | 34.359 | 32.308 | 30.769 | 30.256 | 30.256 | 30.769 | 37.949 | 44.103 | 48.718 | 49.231 | 49.231 | 48.718 | 48.718 | 48.718 | 47.692 | 48.205 | 50.769 | 51.282 | 51.282 | 49.231 | 46.667 | 42.564 | 37.436 | 32.308 | 38.961 | 35.964 | 33.966 | 32.967 | 31.968 | 32.468 | 32.967 | 34.965 | 39.96 | 43.956 | 44.955 | 45.454 | 44.955 | 43.956 | 43.456 | 43.456 | 45.454 | 49.95 | 49.451 | 48.452 | 46.953 | 45.954 | 43.456 | 40.46 | 40.484 | 38.067 | 36.254 | 35.65 | 35.65 | 36.254 | 44.714 | 51.965 | 57.403 | 58.007 | 58.007 | 57.403 | 57.403 | 57.403 | 56.194 | 56.799 | 59.82 | 60.424 | 60.424 | 58.007 | 54.986 | 50.152 | 44.109 | 38.067 | 43.531 | 40.932 | 38.983 | 38.333 | 38.333 | 38.983 | 48.079 | 55.876 | 61.723 | 62.373 | 62.373 | 61.723 | 61.723 | 61.723 | 60.424 | 61.074 | 64.322 | 64.972 | 64.972 | 62.373 | 59.125 | 53.927 | 47.43 | 40.932 | 42.661 | 40.114 | 38.204 | 37.567 | 37.567 | 38.204 | 47.118 | 54.758 | 60.489 | 61.126 | 61.126 | 60.489 | 60.489 | 60.489 | 59.215 | 59.852 | 63.036 | 63.673 | 63.673 | 61.126 | 57.942 | 52.848 | 46.481 | 40.114 | 41.79 | 39.295 | 37.424 | 36.8 | 36.8 | 37.424 | 46.156 | 53.641 | 59.254 | 59.878 | 59.878 | 59.254 | 59.254 | 59.254 | 58.007 | 58.631 | 61.749 | 62.373 | 62.373 | 59.878 | 56.76 | 51.77 | 45.532 | 39.295 | 40.919 | 38.476 | 36.644 | 36.033 | 36.033 | 36.644 | 45.195 | 52.523 | 58.02 | 58.631 | 58.631 | 58.02 | 58.02 | 58.02 | 56.799 | 57.409 | 60.463 | 61.074 | 61.074 | 58.631 | 55.577 | 50.691 | 44.584 | 38.476 | 33.519 | 31.518 | 30.017 | 29.517 | 29.517 | 30.017 | 37.021 | 43.024 | 47.527 | 48.027 | 48.027 | 47.527 | 47.527 | 47.527 | 46.526 | 47.027 | 49.528 | 50.028 | 50.028 | 48.027 | 45.526 | 41.524 | 36.521 | 31.518 | 38.009 | 35.085 | 33.136 | 32.161 | 31.187 | 31.674 | 32.161 | 34.11 | 38.983 | 42.882 | 43.856 | 44.343 | 43.856 | 42.882 | 42.394 | 42.394 | 44.343 | 48.729 | 48.242 | 47.267 | 45.805 | 44.831 | 42.394 | 39.47 | 38.455 | 36.159 | 34.438 | 33.864 | 33.864 | 34.438 | 42.473 | 49.36 | 54.526 | 55.1 | 55.1 | 54.526 | 54.526 | 54.526 | 53.378 | 53.952 | 56.822 | 57.396 | 57.396 | 55.1 | 52.23 | 47.639 | 41.899 | 36.159 | 41.35 | 38.881 | 37.03 | 36.412 | 36.412 | 37.03 | 45.67 | 53.076 | 58.63 | 59.247 | 59.247 | 58.63 | 58.63 | 58.63 | 57.396 | 58.013 | 61.099 | 61.716 | 61.716 | 59.247 | 56.162 | 51.224 | 45.053 | 38.881 | 40.523 | 38.103 | 36.289 | 35.684 | 35.684 | 36.289 | 44.756 | 52.014 | 57.458 | 58.062 | 58.062 | 57.458 | 57.458 | 57.458 | 56.248 | 56.853 | 59.877 | 60.482 | 60.482 | 58.062 | 55.038 | 50.2 | 44.152 | 38.103 | 39.696 | 37.326 | 35.548 | 34.956 | 34.956 | 35.548 | 43.843 | 50.953 | 56.285 | 56.877 | 56.877 | 56.285 | 56.285 | 56.285 | 55.1 | 55.693 | 58.655 | 59.247 | 59.247 | 56.877 | 53.915 | 49.175 | 43.251 | 37.326 | 38.869 | 36.548 | 34.808 | 34.228 | 34.228 | 34.808 | 42.93 | 49.891 | 55.112 | 55.693 | 55.693 | 55.112 | 55.112 | 55.112 | 53.952 | 54.532 | 57.433 | 58.013 | 58.013 | 55.693 | 52.792 | 48.151 | 42.35 | 36.548 | 31.839 | 29.938 | 28.513 | 28.038 | 28.038 | 28.513 | 35.166 | 40.868 | 45.145 | 45.62 | 45.62 | 45.145 | 45.145 | 45.145 | 44.195 | 44.67 | 47.046 | 47.521 | 47.521 | 45.62 | 43.244 | 39.443 | 34.691 | 29.938 | 36.104 | 33.327 | 31.475 | 30.549 | 29.624 | 30.087 | 30.549 | 32.401 | 37.03 | 40.733 | 41.658 | 42.121 | 41.658 | 40.733 | 40.27 | 40.27 | 42.121 | 46.287 | 45.824 | 44.898 | 43.51 | 42.584 | 40.27 | 37.492 | 40.576 | 38.154 | 36.337 | 35.731 | 35.731 | 36.337 | 44.816 | 52.083 | 57.534 | 58.139 | 58.139 | 57.534 | 57.534 | 57.534 | 56.322 | 56.928 | 59.956 | 60.562 | 60.562 | 58.139 | 55.111 | 50.266 | 44.21 | 38.154 | 43.63 | 41.026 | 39.072 | 38.421 | 38.421 | 39.072 | 48.189 | 56.003 | 61.864 | 62.515 | 62.515 | 61.864 | 61.864 | 61.864 | 60.562 | 61.213 | 64.469 | 65.12 | 65.12 | 62.515 | 59.259 | 54.05 | 47.538 | 41.026 | 42.758 | 40.205 | 38.291 | 37.652 | 37.652 | 38.291 | 47.225 | 54.883 | 60.627 | 61.265 | 61.265 | 60.627 | 60.627 | 60.627 | 59.35 | 59.989 | 63.179 | 63.818 | 63.818 | 61.265 | 58.074 | 52.969 | 46.587 | 40.205 | 41.885 | 39.385 | 37.509 | 36.884 | 36.884 | 37.509 | 46.261 | 53.763 | 59.389 | 60.015 | 60.015 | 59.389 | 59.389 | 59.389 | 58.139 | 58.764 | 61.89 | 62.515 | 62.515 | 60.015 | 56.889 | 51.888 | 45.636 | 39.385 | 41.013 | 38.564 | 36.728 | 36.116 | 36.116 | 36.728 | 45.297 | 52.643 | 58.152 | 58.764 | 58.764 | 58.152 | 58.152 | 58.152 | 56.928 | 57.54 | 60.601 | 61.213 | 61.213 | 58.764 | 55.704 | 50.807 | 44.685 | 38.564 | 33.595 | 31.59 | 30.085 | 29.584 | 29.584 | 30.085 | 37.105 | 43.122 | 47.635 | 48.137 | 48.137 | 47.635 | 47.635 | 47.635 | 46.632 | 47.134 | 49.641 | 50.142 | 50.142 | 48.137 | 45.63 | 41.618 | 36.604 | 31.59 | 38.095 | 35.165 | 33.211 | 32.234 | 31.258 | 31.746 | 32.234 | 34.188 | 39.072 | 42.979 | 43.956 | 44.444 | 43.956 | 42.979 | 42.491 | 42.491 | 44.444 | 48.84 | 48.352 | 47.375 | 45.91 | 44.933 | 42.491 | 39.56 | 38.778 | 36.463 | 34.727 | 34.148 | 34.148 | 34.727 | 42.829 | 49.775 | 54.984 | 55.563 | 55.563 | 54.984 | 54.984 | 54.984 | 53.826 | 54.405 | 57.299 | 57.878 | 57.878 | 55.563 | 52.669 | 48.038 | 42.251 | 36.463 | 41.697 | 39.207 | 37.34 | 36.718 | 36.718 | 37.34 | 46.053 | 53.521 | 59.122 | 59.745 | 59.745 | 59.122 | 59.122 | 59.122 | 57.878 | 58.5 | 61.612 | 62.234 | 62.234 | 59.745 | 56.633 | 51.654 | 45.431 | 39.207 | 40.863 | 38.423 | 36.594 | 35.984 | 35.984 | 36.594 | 45.132 | 52.451 | 57.94 | 58.55 | 58.55 | 57.94 | 57.94 | 57.94 | 56.72 | 57.33 | 60.379 | 60.989 | 60.989 | 58.55 | 55.5 | 50.621 | 44.522 | 38.423 | 40.029 | 37.639 | 35.847 | 35.249 | 35.249 | 35.847 | 44.211 | 51.38 | 56.757 | 57.355 | 57.355 | 56.757 | 56.757 | 56.757 | 55.563 | 56.16 | 59.147 | 59.745 | 59.745 | 57.355 | 54.368 | 49.588 | 43.614 | 37.639 | 39.195 | 36.855 | 35.1 | 34.515 | 34.515 | 35.1 | 43.29 | 50.31 | 55.575 | 56.16 | 56.16 | 55.575 | 55.575 | 55.575 | 54.405 | 54.99 | 57.915 | 58.5 | 58.5 | 56.16 | 53.235 | 48.555 | 42.705 | 36.855 | 32.107 | 30.19 | 28.752 | 28.273 | 28.273 | 28.752 | 35.461 | 41.211 | 45.524 | 46.003 | 46.003 | 45.524 | 45.524 | 45.524 | 44.566 | 45.045 | 47.441 | 47.92 | 47.92 | 46.003 | 43.607 | 39.774 | 34.982 | 30.19 | 36.407 | 33.606 | 31.739 | 30.806 | 29.872 | 30.339 | 30.806 | 32.673 | 37.34 | 41.074 | 42.008 | 42.475 | 42.008 | 41.074 | 40.608 | 40.608 | 42.475 | 46.676 | 46.209 | 45.275 | 43.875 | 42.941 | 40.608 | 37.807 | 38.363 | 36.073 | 34.355 | 33.782 | 33.782 | 34.355 | 42.371 | 49.242 | 54.395 | 54.968 | 54.968 | 54.395 | 54.395 | 54.395 | 53.25 | 53.823 | 56.686 | 57.258 | 57.258 | 54.968 | 52.105 | 47.524 | 41.799 | 36.073 | 41.251 | 38.788 | 36.941 | 36.325 | 36.325 | 36.941 | 45.56 | 52.948 | 58.49 | 59.105 | 59.105 | 58.49 | 58.49 | 58.49 | 57.258 | 57.874 | 60.952 | 61.568 | 61.568 | 59.105 | 56.027 | 51.101 | 44.945 | 38.788 | 40.426 | 38.012 | 36.202 | 35.599 | 35.599 | 36.202 | 44.649 | 51.89 | 57.32 | 57.923 | 57.923 | 57.32 | 57.32 | 57.32 | 56.113 | 56.716 | 59.733 | 60.337 | 60.337 | 57.923 | 54.906 | 50.079 | 44.046 | 38.012 | 39.601 | 37.236 | 35.463 | 34.872 | 34.872 | 35.463 | 43.738 | 50.831 | 56.15 | 56.741 | 56.741 | 56.15 | 56.15 | 56.15 | 54.968 | 55.559 | 58.514 | 59.105 | 59.105 | 56.741 | 53.786 | 49.057 | 43.147 | 37.236 | 38.776 | 36.461 | 34.724 | 34.146 | 34.146 | 34.724 | 42.827 | 49.772 | 54.98 | 55.559 | 55.559 | 54.98 | 54.98 | 54.98 | 53.823 | 54.401 | 57.295 | 57.874 | 57.874 | 55.559 | 52.665 | 48.035 | 42.248 | 36.461 | 31.763 | 29.867 | 28.444 | 27.97 | 27.97 | 28.444 | 35.081 | 40.77 | 45.037 | 45.511 | 45.511 | 45.037 | 45.037 | 45.037 | 44.089 | 44.563 | 46.933 | 47.407 | 47.407 | 45.511 | 43.141 | 39.348 | 34.607 | 29.867 | 36.017 | 33.247 | 31.4 | 30.476 | 29.553 | 30.014 | 30.476 | 32.323 | 36.941 | 40.635 | 41.558 | 42.02 | 41.558 | 40.635 | 40.173 | 40.173 | 42.02 | 46.176 | 45.714 | 44.791 | 43.405 | 42.482 | 40.173 | 37.403 | 37.164 | 34.945 | 33.281 | 32.727 | 32.727 | 33.281 | 41.047 | 47.703 | 52.695 | 53.25 | 53.25 | 52.695 | 52.695 | 52.695 | 51.586 | 52.141 | 54.914 | 55.469 | 55.469 | 53.25 | 50.477 | 46.039 | 40.492 | 34.945 | 39.961 | 37.576 | 35.786 | 35.19 | 35.19 | 35.786 | 44.137 | 51.294 | 56.662 | 57.258 | 57.258 | 56.662 | 56.662 | 56.662 | 55.469 | 56.065 | 59.048 | 59.644 | 59.644 | 57.258 | 54.276 | 49.505 | 43.54 | 37.576 | 39.162 | 36.824 | 35.071 | 34.486 | 34.486 | 35.071 | 43.254 | 50.268 | 55.529 | 56.113 | 56.113 | 55.529 | 55.529 | 55.529 | 54.36 | 54.944 | 57.867 | 58.451 | 58.451 | 56.113 | 53.191 | 48.514 | 42.669 | 36.824 | 38.363 | 36.073 | 34.355 | 33.782 | 33.782 | 34.355 | 42.371 | 49.242 | 54.395 | 54.968 | 54.968 | 54.395 | 54.395 | 54.395 | 53.25 | 53.823 | 56.686 | 57.258 | 57.258 | 54.968 | 52.105 | 47.524 | 41.799 | 36.073 | 37.564 | 35.321 | 33.639 | 33.079 | 33.079 | 33.639 | 41.488 | 48.216 | 53.262 | 53.823 | 53.823 | 53.262 | 53.262 | 53.262 | 52.141 | 52.701 | 55.505 | 56.065 | 56.065 | 53.823 | 51.019 | 46.534 | 40.928 | 35.321 | 30.77 | 28.933 | 27.556 | 27.096 | 27.096 | 27.556 | 33.985 | 39.496 | 43.63 | 44.089 | 44.089 | 43.63 | 43.63 | 43.63 | 42.711 | 43.17 | 45.467 | 45.926 | 45.926 | 44.089 | 41.793 | 38.118 | 33.526 | 28.933 | 34.892 | 32.208 | 30.418 | 29.524 | 28.629 | 29.076 | 29.524 | 31.313 | 35.786 | 39.365 | 40.26 | 40.707 | 40.26 | 39.365 | 38.918 | 38.918 | 40.707 | 44.733 | 44.286 | 43.391 | 42.049 | 41.154 | 38.918 | 36.234 | 32.084 | 31.575 | 30.556 | 29.538 | 30.047 | 33.102 | 36.667 | 43.288 | 48.38 | 50.418 | 50.927 | 50.418 | 47.362 | 46.853 | 45.834 | 44.816 | 45.834 | 46.853 | 48.89 | 49.908 | 48.89 | 45.834 | 40.741 | 35.649 | 34.499 | 33.951 | 32.856 | 31.761 | 32.308 | 35.594 | 39.427 | 46.546 | 52.022 | 54.212 | 54.76 | 54.212 | 50.927 | 50.379 | 49.284 | 48.189 | 49.284 | 50.379 | 52.57 | 53.665 | 52.57 | 49.284 | 43.808 | 38.332 | 33.809 | 33.272 | 32.199 | 31.126 | 31.662 | 34.882 | 38.639 | 45.615 | 50.982 | 53.128 | 53.665 | 53.128 | 49.908 | 49.372 | 48.298 | 47.225 | 48.298 | 49.372 | 51.518 | 52.592 | 51.518 | 48.298 | 42.932 | 37.565 | 33.119 | 32.593 | 31.542 | 30.49 | 31.016 | 34.17 | 37.85 | 44.684 | 49.941 | 52.044 | 52.57 | 52.044 | 48.89 | 48.364 | 47.313 | 46.261 | 47.313 | 48.364 | 50.467 | 51.518 | 50.467 | 47.313 | 42.056 | 36.799 | 32.429 | 31.914 | 30.885 | 29.855 | 30.37 | 33.458 | 37.062 | 43.753 | 48.901 | 50.96 | 51.474 | 50.96 | 47.871 | 47.356 | 46.327 | 45.297 | 46.327 | 47.356 | 49.415 | 50.445 | 49.415 | 46.327 | 41.18 | 36.032 | 26.564 | 26.142 | 25.299 | 24.456 | 24.877 | 27.407 | 30.359 | 35.84 | 40.057 | 41.744 | 42.165 | 41.744 | 39.214 | 38.792 | 37.949 | 37.105 | 37.949 | 38.792 | 40.479 | 41.322 | 40.479 | 37.949 | 33.732 | 29.516 | 30.802 | 29.981 | 28.338 | 27.106 | 26.696 | 26.696 | 27.928 | 30.392 | 34.088 | 36.552 | 37.784 | 38.606 | 37.374 | 36.963 | 36.963 | 35.32 | 34.909 | 36.142 | 37.784 | 41.07 | 39.838 | 39.016 | 36.963 | 34.909 | 31.954 | 31.447 | 30.432 | 29.418 | 29.925 | 32.968 | 36.519 | 43.112 | 48.184 | 50.213 | 50.72 | 50.213 | 47.17 | 46.663 | 45.648 | 44.634 | 45.648 | 46.663 | 48.692 | 49.706 | 48.692 | 45.648 | 40.576 | 35.504 | 34.359 | 33.814 | 32.723 | 31.632 | 32.177 | 35.45 | 39.267 | 46.357 | 51.811 | 53.993 | 54.538 | 53.993 | 50.72 | 50.175 | 49.084 | 47.993 | 49.084 | 50.175 | 52.356 | 53.447 | 52.356 | 49.084 | 43.63 | 38.177 | 33.672 | 33.137 | 32.068 | 30.999 | 31.534 | 34.741 | 38.482 | 45.43 | 50.775 | 52.913 | 53.447 | 52.913 | 49.706 | 49.171 | 48.103 | 47.034 | 48.103 | 49.171 | 51.309 | 52.378 | 51.309 | 48.103 | 42.758 | 37.413 | 32.985 | 32.461 | 31.414 | 30.367 | 30.89 | 34.032 | 37.697 | 44.503 | 49.739 | 51.833 | 52.356 | 51.833 | 48.692 | 48.168 | 47.121 | 46.074 | 47.121 | 48.168 | 50.262 | 51.309 | 50.262 | 47.121 | 41.885 | 36.65 | 32.297 | 31.785 | 30.759 | 29.734 | 30.247 | 33.323 | 36.911 | 43.576 | 48.702 | 50.753 | 51.266 | 50.753 | 47.677 | 47.164 | 46.139 | 45.114 | 46.139 | 47.164 | 49.215 | 50.24 | 49.215 | 46.139 | 41.013 | 35.886 | 26.456 | 26.036 | 25.197 | 24.357 | 24.777 | 27.296 | 30.236 | 35.695 | 39.895 | 41.574 | 41.994 | 41.574 | 39.055 | 38.635 | 37.795 | 36.955 | 37.795 | 38.635 | 40.314 | 41.154 | 40.314 | 37.795 | 33.595 | 29.396 | 30.678 | 29.86 | 28.223 | 26.996 | 26.587 | 26.587 | 27.814 | 30.269 | 33.95 | 36.404 | 37.631 | 38.449 | 37.222 | 36.813 | 36.813 | 35.177 | 34.768 | 35.995 | 37.631 | 40.904 | 39.676 | 38.858 | 36.813 | 34.768 | 31 | 30.508 | 29.524 | 28.54 | 29.032 | 31.984 | 35.429 | 41.825 | 46.746 | 48.714 | 49.206 | 48.714 | 45.762 | 45.27 | 44.286 | 43.302 | 44.286 | 45.27 | 47.238 | 48.222 | 47.238 | 44.286 | 39.365 | 34.444 | 33.333 | 32.804 | 31.746 | 30.688 | 31.217 | 34.392 | 38.095 | 44.973 | 50.264 | 52.381 | 52.91 | 52.381 | 49.206 | 48.677 | 47.619 | 46.561 | 47.619 | 48.677 | 50.794 | 51.852 | 50.794 | 47.619 | 42.328 | 37.037 | 32.667 | 32.148 | 31.111 | 30.074 | 30.593 | 33.704 | 37.333 | 44.074 | 49.259 | 51.333 | 51.852 | 51.333 | 48.222 | 47.704 | 46.667 | 45.63 | 46.667 | 47.704 | 49.778 | 50.815 | 49.778 | 46.667 | 41.481 | 36.296 | 32 | 31.492 | 30.476 | 29.46 | 29.968 | 33.016 | 36.571 | 43.175 | 48.254 | 50.286 | 50.794 | 50.286 | 47.238 | 46.73 | 45.714 | 44.698 | 45.714 | 46.73 | 48.762 | 49.778 | 48.762 | 45.714 | 40.635 | 35.556 | 31.333 | 30.836 | 29.841 | 28.847 | 29.344 | 32.328 | 35.809 | 42.275 | 47.249 | 49.238 | 49.735 | 49.238 | 46.254 | 45.757 | 44.762 | 43.767 | 44.762 | 45.757 | 47.746 | 48.741 | 47.746 | 44.762 | 39.788 | 34.815 | 25.667 | 25.259 | 24.444 | 23.63 | 24.037 | 26.481 | 29.333 | 34.63 | 38.704 | 40.333 | 40.741 | 40.333 | 37.889 | 37.481 | 36.667 | 35.852 | 36.667 | 37.481 | 39.111 | 39.926 | 39.111 | 36.667 | 32.593 | 28.518 | 29.762 | 28.968 | 27.381 | 26.19 | 25.794 | 25.794 | 26.984 | 29.365 | 32.936 | 35.317 | 36.508 | 37.302 | 36.111 | 35.714 | 35.714 | 34.127 | 33.73 | 34.921 | 36.508 | 39.682 | 38.492 | 37.698 | 35.714 | 33.73 | 31.52 | 31.02 | 30.019 | 29.019 | 29.519 | 32.521 | 36.023 | 42.527 | 47.531 | 49.532 | 50.032 | 49.532 | 46.53 | 46.03 | 45.029 | 44.028 | 45.029 | 46.03 | 48.031 | 49.031 | 48.031 | 45.029 | 40.026 | 35.022 | 33.893 | 33.355 | 32.279 | 31.203 | 31.741 | 34.969 | 38.735 | 45.728 | 51.108 | 53.26 | 53.798 | 53.26 | 50.032 | 49.494 | 48.418 | 47.342 | 48.418 | 49.494 | 51.646 | 52.722 | 51.646 | 48.418 | 43.038 | 37.659 | 33.215 | 32.688 | 31.633 | 30.579 | 31.106 | 34.269 | 37.96 | 44.814 | 50.086 | 52.195 | 52.722 | 52.195 | 49.031 | 48.504 | 47.45 | 46.395 | 47.45 | 48.504 | 50.613 | 51.668 | 50.613 | 47.45 | 42.178 | 36.905 | 32.537 | 32.021 | 30.988 | 29.955 | 30.471 | 33.57 | 37.185 | 43.899 | 49.064 | 51.13 | 51.646 | 51.13 | 48.031 | 47.514 | 46.481 | 45.449 | 46.481 | 47.514 | 49.58 | 50.613 | 49.58 | 46.481 | 41.317 | 36.152 | 31.859 | 31.353 | 30.342 | 29.331 | 29.836 | 32.871 | 36.41 | 42.985 | 48.042 | 50.064 | 50.57 | 50.064 | 47.03 | 46.525 | 45.513 | 44.502 | 45.513 | 46.525 | 48.547 | 49.559 | 48.547 | 45.513 | 40.456 | 35.399 | 26.097 | 25.683 | 24.855 | 24.026 | 24.44 | 26.926 | 29.826 | 35.211 | 39.353 | 41.01 | 41.424 | 41.01 | 38.525 | 38.111 | 37.282 | 36.454 | 37.282 | 38.111 | 39.767 | 40.596 | 39.767 | 37.282 | 33.14 | 28.997 | 30.261 | 29.454 | 27.84 | 26.63 | 26.227 | 26.227 | 27.437 | 29.858 | 33.489 | 35.91 | 37.121 | 37.928 | 36.717 | 36.314 | 36.314 | 34.7 | 34.296 | 35.507 | 37.121 | 40.348 | 39.138 | 38.331 | 36.314 | 34.296 | 30.523 | 30.039 | 29.07 | 28.101 | 28.585 | 31.492 | 34.883 | 41.182 | 46.027 | 47.965 | 48.449 | 47.965 | 45.058 | 44.573 | 43.604 | 42.635 | 43.604 | 44.573 | 46.511 | 47.48 | 46.511 | 43.604 | 38.759 | 33.914 | 32.82 | 32.3 | 31.258 | 30.216 | 30.737 | 33.862 | 37.509 | 44.282 | 49.491 | 51.575 | 52.096 | 51.575 | 48.449 | 47.928 | 46.886 | 45.844 | 46.886 | 47.928 | 50.012 | 51.054 | 50.012 | 46.886 | 41.677 | 36.467 | 32.164 | 31.654 | 30.632 | 29.611 | 30.122 | 33.185 | 36.759 | 43.396 | 48.501 | 50.544 | 51.054 | 50.544 | 47.48 | 46.97 | 45.949 | 44.928 | 45.949 | 46.97 | 49.012 | 50.033 | 49.012 | 45.949 | 40.843 | 35.738 | 31.508 | 31.008 | 30.007 | 29.007 | 29.507 | 32.508 | 36.009 | 42.51 | 47.512 | 49.512 | 50.012 | 49.512 | 46.511 | 46.011 | 45.011 | 44.011 | 45.011 | 46.011 | 48.012 | 49.012 | 48.012 | 45.011 | 40.01 | 35.009 | 30.851 | 30.362 | 29.382 | 28.403 | 28.892 | 31.831 | 35.259 | 41.625 | 46.522 | 48.481 | 48.97 | 48.481 | 45.542 | 45.053 | 44.073 | 43.094 | 44.073 | 45.053 | 47.011 | 47.991 | 47.011 | 44.073 | 39.176 | 34.279 | 25.272 | 24.871 | 24.068 | 23.266 | 23.667 | 26.074 | 28.882 | 34.097 | 38.108 | 39.713 | 40.114 | 39.713 | 37.306 | 36.905 | 36.103 | 35.3 | 36.103 | 36.905 | 38.509 | 39.312 | 38.509 | 36.103 | 32.091 | 28.08 | 29.304 | 28.523 | 26.96 | 25.788 | 25.397 | 25.397 | 26.569 | 28.913 | 32.43 | 34.774 | 35.946 | 36.728 | 35.556 | 35.165 | 35.165 | 33.602 | 33.211 | 34.383 | 35.946 | 39.072 | 37.9 | 37.118 | 35.165 | 33.211 | 32.517 | 32.001 | 30.969 | 29.937 | 30.453 | 33.55 | 37.163 | 43.873 | 49.034 | 51.099 | 51.615 | 51.099 | 48.002 | 47.486 | 46.454 | 45.421 | 46.454 | 47.486 | 49.55 | 50.583 | 49.55 | 46.454 | 41.292 | 36.13 | 34.965 | 34.41 | 33.3 | 32.19 | 32.745 | 36.075 | 39.96 | 47.175 | 52.725 | 54.945 | 55.5 | 54.945 | 51.615 | 51.06 | 49.95 | 48.84 | 49.95 | 51.06 | 53.28 | 54.39 | 53.28 | 49.95 | 44.4 | 38.85 | 34.266 | 33.722 | 32.634 | 31.546 | 32.09 | 35.354 | 39.161 | 46.232 | 51.67 | 53.846 | 54.39 | 53.846 | 50.583 | 50.039 | 48.951 | 47.863 | 48.951 | 50.039 | 52.214 | 53.302 | 52.214 | 48.951 | 43.512 | 38.073 | 33.566 | 33.034 | 31.968 | 30.902 | 31.435 | 34.632 | 38.362 | 45.288 | 50.616 | 52.747 | 53.28 | 52.747 | 49.55 | 49.018 | 47.952 | 46.886 | 47.952 | 49.018 | 51.149 | 52.214 | 51.149 | 47.952 | 42.624 | 37.296 | 32.867 | 32.345 | 31.302 | 30.259 | 30.78 | 33.91 | 37.562 | 44.344 | 49.561 | 51.648 | 52.17 | 51.648 | 48.518 | 47.996 | 46.953 | 45.91 | 46.953 | 47.996 | 50.083 | 51.127 | 50.083 | 46.953 | 41.736 | 36.519 | 26.923 | 26.496 | 25.641 | 24.786 | 25.214 | 27.778 | 30.769 | 36.325 | 40.598 | 42.308 | 42.735 | 42.308 | 39.744 | 39.316 | 38.462 | 37.607 | 38.462 | 39.316 | 41.026 | 41.88 | 41.026 | 38.462 | 34.188 | 29.914 | 31.219 | 30.386 | 28.721 | 27.473 | 27.056 | 27.056 | 28.305 | 30.803 | 34.549 | 37.046 | 38.295 | 39.128 | 37.879 | 37.463 | 37.463 | 35.798 | 35.381 | 36.63 | 38.295 | 41.625 | 40.376 | 39.544 | 37.463 | 35.381 | 31.26 | 30.764 | 29.772 | 28.779 | 29.275 | 32.252 | 35.726 | 42.176 | 47.138 | 49.123 | 49.619 | 49.123 | 46.146 | 45.65 | 44.657 | 43.665 | 44.657 | 45.65 | 47.634 | 48.627 | 47.634 | 44.657 | 39.695 | 34.733 | 33.613 | 33.079 | 32.012 | 30.945 | 31.479 | 34.68 | 38.415 | 45.351 | 50.686 | 52.82 | 53.354 | 52.82 | 49.619 | 49.086 | 48.019 | 46.952 | 48.019 | 49.086 | 51.22 | 52.287 | 51.22 | 48.019 | 42.683 | 37.348 | 32.941 | 32.418 | 31.372 | 30.326 | 30.849 | 33.986 | 37.647 | 44.444 | 49.673 | 51.764 | 52.287 | 51.764 | 48.627 | 48.104 | 47.058 | 46.012 | 47.058 | 48.104 | 50.195 | 51.241 | 50.195 | 47.058 | 41.83 | 36.601 | 32.268 | 31.756 | 30.732 | 29.708 | 30.22 | 33.293 | 36.878 | 43.537 | 48.659 | 50.708 | 51.22 | 50.708 | 47.634 | 47.122 | 46.098 | 45.073 | 46.098 | 47.122 | 49.171 | 50.195 | 49.171 | 46.098 | 40.976 | 35.854 | 31.596 | 31.095 | 30.092 | 29.089 | 29.59 | 32.599 | 36.11 | 42.63 | 47.645 | 49.651 | 50.153 | 49.651 | 46.642 | 46.141 | 45.137 | 44.134 | 45.137 | 46.141 | 48.147 | 49.15 | 48.147 | 45.137 | 40.122 | 35.107 | 25.882 | 25.471 | 24.65 | 23.828 | 24.239 | 26.704 | 29.579 | 34.92 | 39.028 | 40.672 | 41.083 | 40.672 | 38.207 | 37.796 | 36.974 | 36.153 | 36.974 | 37.796 | 39.439 | 40.261 | 39.439 | 36.974 | 32.866 | 28.758 | 30.012 | 29.211 | 27.611 | 26.41 | 26.01 | 26.01 | 27.211 | 29.611 | 33.213 | 35.614 | 36.814 | 37.615 | 36.414 | 36.014 | 36.014 | 34.413 | 34.013 | 35.214 | 36.814 | 40.015 | 38.815 | 38.015 | 36.014 | 34.013 | 34.685 | 34.135 | 33.034 | 31.932 | 32.483 | 35.786 | 39.64 | 46.798 | 52.303 | 54.505 | 55.056 | 54.505 | 51.202 | 50.652 | 49.55 | 48.449 | 49.55 | 50.652 | 52.854 | 53.955 | 52.854 | 49.55 | 44.045 | 38.539 | 37.296 | 36.704 | 35.52 | 34.336 | 34.928 | 38.48 | 42.624 | 50.32 | 56.24 | 58.608 | 59.2 | 58.608 | 55.056 | 54.464 | 53.28 | 52.096 | 53.28 | 54.464 | 56.832 | 58.016 | 56.832 | 53.28 | 47.36 | 41.44 | 36.55 | 35.97 | 34.81 | 33.649 | 34.229 | 37.71 | 41.772 | 49.314 | 55.115 | 57.436 | 58.016 | 57.436 | 53.955 | 53.375 | 52.214 | 51.054 | 52.214 | 53.375 | 55.695 | 56.856 | 55.695 | 52.214 | 46.413 | 40.611 | 35.804 | 35.236 | 34.099 | 32.963 | 33.531 | 36.941 | 40.919 | 48.307 | 53.99 | 56.264 | 56.832 | 56.264 | 52.854 | 52.285 | 51.149 | 50.012 | 51.149 | 52.285 | 54.559 | 55.695 | 54.559 | 51.149 | 45.466 | 39.782 | 35.058 | 34.502 | 33.389 | 32.276 | 32.832 | 36.171 | 40.067 | 47.301 | 52.866 | 55.092 | 55.648 | 55.092 | 51.753 | 51.196 | 50.083 | 48.97 | 50.083 | 51.196 | 53.422 | 54.535 | 53.422 | 50.083 | 44.518 | 38.954 | 28.718 | 28.262 | 27.35 | 26.439 | 26.895 | 29.63 | 32.82 | 38.746 | 43.305 | 45.128 | 45.584 | 45.128 | 42.393 | 41.937 | 41.026 | 40.114 | 41.026 | 41.937 | 43.761 | 44.672 | 43.761 | 41.026 | 36.467 | 31.909 | 33.3 | 32.412 | 30.636 | 29.304 | 28.86 | 28.86 | 30.192 | 32.856 | 36.852 | 39.516 | 40.848 | 41.736 | 40.404 | 39.96 | 39.96 | 38.184 | 37.74 | 39.072 | 40.848 | 44.4 | 43.068 | 42.18 | 39.96 | 37.74 | 32.691 | 32.172 | 31.134 | 30.096 | 30.615 | 33.729 | 37.361 | 44.107 | 49.296 | 51.371 | 51.89 | 51.371 | 48.258 | 47.739 | 46.701 | 45.663 | 46.701 | 47.739 | 49.815 | 50.852 | 49.815 | 46.701 | 41.512 | 36.323 | 35.151 | 34.594 | 33.478 | 32.362 | 32.92 | 36.267 | 40.173 | 47.427 | 53.006 | 55.238 | 55.796 | 55.238 | 51.89 | 51.332 | 50.216 | 49.1 | 50.216 | 51.332 | 53.564 | 54.68 | 53.564 | 50.216 | 44.637 | 39.057 | 34.448 | 33.902 | 32.808 | 31.714 | 32.261 | 35.542 | 39.37 | 46.478 | 51.946 | 54.133 | 54.68 | 54.133 | 50.852 | 50.306 | 49.212 | 48.118 | 49.212 | 50.306 | 52.493 | 53.586 | 52.493 | 49.212 | 43.744 | 38.276 | 33.745 | 33.21 | 32.138 | 31.067 | 31.603 | 34.817 | 38.566 | 45.53 | 50.886 | 53.029 | 53.564 | 53.029 | 49.815 | 49.279 | 48.208 | 47.136 | 48.208 | 49.279 | 51.422 | 52.493 | 51.422 | 48.208 | 42.851 | 37.495 | 33.042 | 32.518 | 31.469 | 30.42 | 30.944 | 34.091 | 37.763 | 44.581 | 49.826 | 51.924 | 52.448 | 51.924 | 48.777 | 48.252 | 47.203 | 46.154 | 47.203 | 48.252 | 50.35 | 51.399 | 50.35 | 47.203 | 41.959 | 36.714 | 27.067 | 26.637 | 25.778 | 24.918 | 25.348 | 27.926 | 30.933 | 36.518 | 40.815 | 42.533 | 42.963 | 42.533 | 39.956 | 39.526 | 38.667 | 37.807 | 38.667 | 39.526 | 41.244 | 42.104 | 41.244 | 38.667 | 34.37 | 30.074 | 31.385 | 30.548 | 28.874 | 27.619 | 27.201 | 27.201 | 28.456 | 30.967 | 34.733 | 37.244 | 38.499 | 39.336 | 38.081 | 37.662 | 37.662 | 35.988 | 35.57 | 36.825 | 38.499 | 41.847 | 40.592 | 39.755 | 37.662 | 35.57 | 36.865 | 34.561 | 33.409 | 32.257 | 32.257 | 33.409 | 36.865 | 43.778 | 50.114 | 54.722 | 57.026 | 57.602 | 57.026 | 57.602 | 57.602 | 55.874 | 55.298 | 55.298 | 53.57 | 52.994 | 52.994 | 53.57 | 50.114 | 41.474 | 39.64 | 37.163 | 35.924 | 34.685 | 34.685 | 35.924 | 39.64 | 47.073 | 53.886 | 58.841 | 61.319 | 61.938 | 61.319 | 61.938 | 61.938 | 60.08 | 59.46 | 59.46 | 57.602 | 56.983 | 56.983 | 57.602 | 53.886 | 44.595 | 38.848 | 36.42 | 35.206 | 33.992 | 33.992 | 35.206 | 38.848 | 46.131 | 52.808 | 57.664 | 60.092 | 60.699 | 60.092 | 60.699 | 60.699 | 58.878 | 58.271 | 58.271 | 56.45 | 55.843 | 55.843 | 56.45 | 52.808 | 43.703 | 38.055 | 35.676 | 34.487 | 33.298 | 33.298 | 34.487 | 38.055 | 45.19 | 51.731 | 56.487 | 58.866 | 59.46 | 58.866 | 59.46 | 59.46 | 57.677 | 57.082 | 57.082 | 55.298 | 54.704 | 54.704 | 55.298 | 51.731 | 42.812 | 37.262 | 34.933 | 33.769 | 32.604 | 32.604 | 33.769 | 37.262 | 44.249 | 50.653 | 55.311 | 57.64 | 58.222 | 57.64 | 58.222 | 58.222 | 56.475 | 55.893 | 55.893 | 54.146 | 53.564 | 53.564 | 54.146 | 50.653 | 41.92 | 30.523 | 28.615 | 27.662 | 26.708 | 26.708 | 27.662 | 30.523 | 36.246 | 41.492 | 45.308 | 47.215 | 47.692 | 47.215 | 47.692 | 47.692 | 46.261 | 45.785 | 45.785 | 44.354 | 43.877 | 43.877 | 44.354 | 41.492 | 34.338 | 34.376 | 32.517 | 30.659 | 30.195 | 29.73 | 28.801 | 28.801 | 30.659 | 37.627 | 39.95 | 42.273 | 43.202 | 43.202 | 42.737 | 42.273 | 42.273 | 42.737 | 43.666 | 44.131 | 44.131 | 46.454 | 43.202 | 40.879 | 37.163 | 38.319 | 35.924 | 34.727 | 33.529 | 33.529 | 34.727 | 38.319 | 45.504 | 52.09 | 56.88 | 59.275 | 59.873 | 59.275 | 59.873 | 59.873 | 58.077 | 57.478 | 57.478 | 55.682 | 55.084 | 55.084 | 55.682 | 52.09 | 43.109 | 41.203 | 38.628 | 37.34 | 36.053 | 36.053 | 37.34 | 41.203 | 48.929 | 56.011 | 61.161 | 63.736 | 64.38 | 63.736 | 64.38 | 64.38 | 62.449 | 61.805 | 61.805 | 59.873 | 59.23 | 59.23 | 59.873 | 56.011 | 46.354 | 40.379 | 37.855 | 36.594 | 35.332 | 35.332 | 36.594 | 40.379 | 47.95 | 54.89 | 59.938 | 62.461 | 63.092 | 62.461 | 63.092 | 63.092 | 61.2 | 60.569 | 60.569 | 58.676 | 58.045 | 58.045 | 58.676 | 54.89 | 45.427 | 39.555 | 37.083 | 35.847 | 34.611 | 34.611 | 35.847 | 39.555 | 46.972 | 53.77 | 58.715 | 61.187 | 61.805 | 61.187 | 61.805 | 61.805 | 59.951 | 59.333 | 59.333 | 57.478 | 56.86 | 56.86 | 57.478 | 53.77 | 44.499 | 38.731 | 36.31 | 35.1 | 33.89 | 33.89 | 35.1 | 38.731 | 45.993 | 52.65 | 57.491 | 59.912 | 60.517 | 59.912 | 60.517 | 60.517 | 58.702 | 58.097 | 58.097 | 56.281 | 55.676 | 55.676 | 56.281 | 52.65 | 43.572 | 31.726 | 29.744 | 28.752 | 27.761 | 27.761 | 28.752 | 31.726 | 37.675 | 43.128 | 47.094 | 49.077 | 49.573 | 49.077 | 49.573 | 49.573 | 48.085 | 47.59 | 47.59 | 46.103 | 45.607 | 45.607 | 46.103 | 43.128 | 35.692 | 35.731 | 33.799 | 31.868 | 31.385 | 30.902 | 29.937 | 29.937 | 31.868 | 39.111 | 41.525 | 43.939 | 44.905 | 44.905 | 44.422 | 43.939 | 43.939 | 44.422 | 45.388 | 45.871 | 45.871 | 48.285 | 44.905 | 42.491 | 38.628 | 38.759 | 36.337 | 35.126 | 33.914 | 33.914 | 35.126 | 38.759 | 46.027 | 52.689 | 57.534 | 59.956 | 60.562 | 59.956 | 60.562 | 60.562 | 58.745 | 58.139 | 58.139 | 56.322 | 55.717 | 55.717 | 56.322 | 52.689 | 43.604 | 41.677 | 39.072 | 37.77 | 36.467 | 36.467 | 37.77 | 41.677 | 49.491 | 56.654 | 61.864 | 64.469 | 65.12 | 64.469 | 65.12 | 65.12 | 63.166 | 62.515 | 62.515 | 60.562 | 59.91 | 59.91 | 60.562 | 56.654 | 46.886 | 40.843 | 38.291 | 37.014 | 35.738 | 35.738 | 37.014 | 40.843 | 48.501 | 55.521 | 60.627 | 63.179 | 63.818 | 63.179 | 63.818 | 63.818 | 61.903 | 61.265 | 61.265 | 59.35 | 58.712 | 58.712 | 59.35 | 55.521 | 45.949 | 40.01 | 37.509 | 36.259 | 35.009 | 35.009 | 36.259 | 40.01 | 47.512 | 54.388 | 59.389 | 61.89 | 62.515 | 61.89 | 62.515 | 62.515 | 60.64 | 60.015 | 60.015 | 58.139 | 57.514 | 57.514 | 58.139 | 54.388 | 45.011 | 39.176 | 36.728 | 35.503 | 34.279 | 34.279 | 35.503 | 39.176 | 46.522 | 53.255 | 58.152 | 60.601 | 61.213 | 60.601 | 61.213 | 61.213 | 59.376 | 58.764 | 58.764 | 56.928 | 56.316 | 56.316 | 56.928 | 53.255 | 44.073 | 32.091 | 30.085 | 29.083 | 28.08 | 28.08 | 29.083 | 32.091 | 38.108 | 43.624 | 47.635 | 49.641 | 50.142 | 49.641 | 50.142 | 50.142 | 48.638 | 48.137 | 48.137 | 46.632 | 46.131 | 46.131 | 46.632 | 43.624 | 36.103 | 36.142 | 34.188 | 32.234 | 31.746 | 31.258 | 30.281 | 30.281 | 32.234 | 39.56 | 42.002 | 44.444 | 45.421 | 45.421 | 44.933 | 44.444 | 44.444 | 44.933 | 45.91 | 46.398 | 46.398 | 48.84 | 45.421 | 42.979 | 39.072 | 37.702 | 35.346 | 34.168 | 32.99 | 32.99 | 34.168 | 37.702 | 44.772 | 51.252 | 55.964 | 58.321 | 58.91 | 58.321 | 58.91 | 58.91 | 57.143 | 56.554 | 56.554 | 54.786 | 54.197 | 54.197 | 54.786 | 51.252 | 42.415 | 40.54 | 38.006 | 36.74 | 35.473 | 35.473 | 36.74 | 40.54 | 48.141 | 55.109 | 60.177 | 62.711 | 63.344 | 62.711 | 63.344 | 63.344 | 61.444 | 60.81 | 60.81 | 58.91 | 58.276 | 58.276 | 58.91 | 55.109 | 45.608 | 39.729 | 37.246 | 36.005 | 34.763 | 34.763 | 36.005 | 39.729 | 47.179 | 54.007 | 58.973 | 61.456 | 62.077 | 61.456 | 62.077 | 62.077 | 60.215 | 59.594 | 59.594 | 57.732 | 57.111 | 57.111 | 57.732 | 54.007 | 44.696 | 38.919 | 36.486 | 35.27 | 34.054 | 34.054 | 35.27 | 38.919 | 46.216 | 52.905 | 57.77 | 60.202 | 60.81 | 60.202 | 60.81 | 60.81 | 58.986 | 58.378 | 58.378 | 56.554 | 55.945 | 55.945 | 56.554 | 52.905 | 43.783 | 38.108 | 35.726 | 34.535 | 33.344 | 33.344 | 34.535 | 38.108 | 45.253 | 51.803 | 56.566 | 58.948 | 59.543 | 58.948 | 59.543 | 59.543 | 57.757 | 57.162 | 57.162 | 55.375 | 54.78 | 54.78 | 55.375 | 51.803 | 42.871 | 31.216 | 29.265 | 28.289 | 27.314 | 27.314 | 28.289 | 31.216 | 37.069 | 42.434 | 46.336 | 48.287 | 48.775 | 48.287 | 48.775 | 48.775 | 47.312 | 46.824 | 46.824 | 45.361 | 44.873 | 44.873 | 45.361 | 42.434 | 35.118 | 35.156 | 33.256 | 31.355 | 30.88 | 30.405 | 29.455 | 29.455 | 31.355 | 38.481 | 40.857 | 43.232 | 44.182 | 44.182 | 43.707 | 43.232 | 43.232 | 43.707 | 44.658 | 45.133 | 45.133 | 47.508 | 44.182 | 41.807 | 38.006 | 35.72 | 33.488 | 32.372 | 31.255 | 31.255 | 32.372 | 35.72 | 42.418 | 48.557 | 53.022 | 55.255 | 55.813 | 55.255 | 55.813 | 55.813 | 54.139 | 53.58 | 53.58 | 51.906 | 51.348 | 51.348 | 51.906 | 48.557 | 40.185 | 38.409 | 36.008 | 34.808 | 33.608 | 33.608 | 34.808 | 38.409 | 45.611 | 52.212 | 57.013 | 59.414 | 60.014 | 59.414 | 60.014 | 60.014 | 58.214 | 57.613 | 57.613 | 55.813 | 55.213 | 55.213 | 55.813 | 52.212 | 43.21 | 37.641 | 35.288 | 34.112 | 32.936 | 32.936 | 34.112 | 37.641 | 44.698 | 51.168 | 55.873 | 58.226 | 58.814 | 58.226 | 58.814 | 58.814 | 57.049 | 56.461 | 56.461 | 54.697 | 54.109 | 54.109 | 54.697 | 51.168 | 42.346 | 36.873 | 34.568 | 33.416 | 32.264 | 32.264 | 33.416 | 36.873 | 43.786 | 50.124 | 54.733 | 57.037 | 57.613 | 57.037 | 57.613 | 57.613 | 55.885 | 55.309 | 55.309 | 53.58 | 53.004 | 53.004 | 53.58 | 50.124 | 41.482 | 36.104 | 33.848 | 32.72 | 31.591 | 31.591 | 32.72 | 36.104 | 42.874 | 49.079 | 53.593 | 55.849 | 56.413 | 55.849 | 56.413 | 56.413 | 54.721 | 54.157 | 54.157 | 52.464 | 51.9 | 51.9 | 52.464 | 49.079 | 40.617 | 29.575 | 27.726 | 26.802 | 25.878 | 25.878 | 26.802 | 29.575 | 35.12 | 40.203 | 43.9 | 45.749 | 46.211 | 45.749 | 46.211 | 46.211 | 44.824 | 44.362 | 44.362 | 42.976 | 42.514 | 42.514 | 42.976 | 40.203 | 33.272 | 33.308 | 31.507 | 29.707 | 29.257 | 28.807 | 27.907 | 27.907 | 29.707 | 36.459 | 38.709 | 40.96 | 41.86 | 41.86 | 41.41 | 40.96 | 40.96 | 41.41 | 42.31 | 42.76 | 42.76 | 45.01 | 41.86 | 39.609 | 36.008 | 39.64 | 37.163 | 35.924 | 34.685 | 34.685 | 35.924 | 39.64 | 47.073 | 53.886 | 58.841 | 61.319 | 61.938 | 61.319 | 61.938 | 61.938 | 60.08 | 59.46 | 59.46 | 57.602 | 56.983 | 56.983 | 57.602 | 53.886 | 44.595 | 42.624 | 39.96 | 38.628 | 37.296 | 37.296 | 38.628 | 42.624 | 50.616 | 57.942 | 63.27 | 65.934 | 66.6 | 65.934 | 66.6 | 66.6 | 64.602 | 63.936 | 63.936 | 61.938 | 61.272 | 61.272 | 61.938 | 57.942 | 47.952 | 41.772 | 39.161 | 37.855 | 36.55 | 36.55 | 37.855 | 41.772 | 49.604 | 56.783 | 62.005 | 64.615 | 65.268 | 64.615 | 65.268 | 65.268 | 63.31 | 62.657 | 62.657 | 60.699 | 60.047 | 60.047 | 60.699 | 56.783 | 46.993 | 40.919 | 38.362 | 37.083 | 35.804 | 35.804 | 37.083 | 40.919 | 48.591 | 55.624 | 60.739 | 63.297 | 63.936 | 63.297 | 63.936 | 63.936 | 62.018 | 61.379 | 61.379 | 59.46 | 58.821 | 58.821 | 59.46 | 55.624 | 46.034 | 40.067 | 37.562 | 36.31 | 35.058 | 35.058 | 36.31 | 40.067 | 47.579 | 54.465 | 59.474 | 61.978 | 62.604 | 61.978 | 62.604 | 62.604 | 60.726 | 60.1 | 60.1 | 58.222 | 57.596 | 57.596 | 58.222 | 54.465 | 45.075 | 32.82 | 30.769 | 29.744 | 28.718 | 28.718 | 29.744 | 32.82 | 38.974 | 44.615 | 48.718 | 50.769 | 51.282 | 50.769 | 51.282 | 51.282 | 49.744 | 49.231 | 49.231 | 47.692 | 47.179 | 47.179 | 47.692 | 44.615 | 36.923 | 36.963 | 34.965 | 32.967 | 32.468 | 31.968 | 30.969 | 30.969 | 32.967 | 40.46 | 42.957 | 45.454 | 46.454 | 46.454 | 45.954 | 45.454 | 45.454 | 45.954 | 46.953 | 47.452 | 47.452 | 49.95 | 46.454 | 43.956 | 39.96 | 39.068 | 36.626 | 35.405 | 34.184 | 34.184 | 35.405 | 39.068 | 46.393 | 53.108 | 57.991 | 60.433 | 61.043 | 60.433 | 61.043 | 61.043 | 59.212 | 58.602 | 58.602 | 56.77 | 56.16 | 56.16 | 56.77 | 53.108 | 43.951 | 42.008 | 39.383 | 38.07 | 36.757 | 36.757 | 38.07 | 42.008 | 49.885 | 57.105 | 62.356 | 64.982 | 65.638 | 64.982 | 65.638 | 65.638 | 63.669 | 63.012 | 63.012 | 61.043 | 60.387 | 60.387 | 61.043 | 57.105 | 47.259 | 41.168 | 38.595 | 37.309 | 36.022 | 36.022 | 37.309 | 41.168 | 48.887 | 55.963 | 61.109 | 63.682 | 64.325 | 63.682 | 64.325 | 64.325 | 62.395 | 61.752 | 61.752 | 59.822 | 59.179 | 59.179 | 59.822 | 55.963 | 46.314 | 40.328 | 37.807 | 36.547 | 35.287 | 35.287 | 36.547 | 40.328 | 47.889 | 54.821 | 59.862 | 62.382 | 63.012 | 62.382 | 63.012 | 63.012 | 61.122 | 60.492 | 60.492 | 58.602 | 57.971 | 57.971 | 58.602 | 54.821 | 45.369 | 39.488 | 37.02 | 35.786 | 34.552 | 34.552 | 35.786 | 39.488 | 46.892 | 53.679 | 58.615 | 61.083 | 61.7 | 61.083 | 61.7 | 61.7 | 59.849 | 59.232 | 59.232 | 57.381 | 56.764 | 56.764 | 57.381 | 53.679 | 44.424 | 32.346 | 30.325 | 29.314 | 28.303 | 28.303 | 29.314 | 32.346 | 38.411 | 43.971 | 48.014 | 50.036 | 50.541 | 50.036 | 50.541 | 50.541 | 49.025 | 48.52 | 48.52 | 47.003 | 46.498 | 46.498 | 47.003 | 43.971 | 36.39 | 36.429 | 34.46 | 32.491 | 31.999 | 31.506 | 30.522 | 30.522 | 32.491 | 39.875 | 42.337 | 44.798 | 45.783 | 45.783 | 45.29 | 44.798 | 44.798 | 45.29 | 46.275 | 46.767 | 46.767 | 49.229 | 45.783 | 43.321 | 39.383 | 39.464 | 36.998 | 35.764 | 34.531 | 34.531 | 35.764 | 39.464 | 46.864 | 53.647 | 58.58 | 61.046 | 61.663 | 61.046 | 61.663 | 61.663 | 59.813 | 59.196 | 59.196 | 57.346 | 56.73 | 56.73 | 57.346 | 53.647 | 44.397 | 42.435 | 39.782 | 38.456 | 37.13 | 37.13 | 38.456 | 42.435 | 50.391 | 57.684 | 62.989 | 65.641 | 66.304 | 65.641 | 66.304 | 66.304 | 64.315 | 63.652 | 63.652 | 61.663 | 61 | 61 | 61.663 | 57.684 | 47.739 | 41.586 | 38.987 | 37.687 | 36.388 | 36.388 | 37.687 | 41.586 | 49.383 | 56.531 | 61.729 | 64.328 | 64.978 | 64.328 | 64.978 | 64.978 | 63.029 | 62.379 | 62.379 | 60.429 | 59.78 | 59.78 | 60.429 | 56.531 | 46.784 | 40.737 | 38.191 | 36.918 | 35.645 | 35.645 | 36.918 | 40.737 | 48.375 | 55.377 | 60.469 | 63.015 | 63.652 | 63.015 | 63.652 | 63.652 | 61.742 | 61.106 | 61.106 | 59.196 | 58.56 | 58.56 | 59.196 | 55.377 | 45.829 | 39.888 | 37.395 | 36.149 | 34.902 | 34.902 | 36.149 | 39.888 | 47.368 | 54.223 | 59.209 | 61.703 | 62.326 | 61.703 | 62.326 | 62.326 | 60.456 | 59.833 | 59.833 | 57.963 | 57.34 | 57.34 | 57.963 | 54.223 | 44.875 | 32.675 | 30.632 | 29.611 | 28.59 | 28.59 | 29.611 | 32.675 | 38.801 | 44.417 | 48.501 | 50.544 | 51.054 | 50.544 | 51.054 | 51.054 | 49.522 | 49.012 | 49.012 | 47.48 | 46.97 | 46.97 | 47.48 | 44.417 | 36.759 | 36.799 | 34.81 | 32.82 | 32.323 | 31.826 | 30.831 | 30.831 | 32.82 | 40.28 | 42.766 | 45.252 | 46.247 | 46.247 | 45.75 | 45.252 | 45.252 | 45.75 | 46.744 | 47.242 | 47.242 | 49.728 | 46.247 | 43.761 | 39.782 | 37.923 | 35.552 | 34.367 | 33.182 | 33.182 | 34.367 | 37.923 | 45.033 | 51.551 | 56.291 | 58.661 | 59.254 | 58.661 | 59.254 | 59.254 | 57.476 | 56.884 | 56.884 | 55.106 | 54.514 | 54.514 | 55.106 | 51.551 | 42.663 | 40.777 | 38.228 | 36.954 | 35.68 | 35.68 | 36.954 | 40.777 | 48.423 | 55.431 | 60.528 | 63.077 | 63.714 | 63.077 | 63.714 | 63.714 | 61.803 | 61.165 | 61.165 | 59.254 | 58.617 | 58.617 | 59.254 | 55.431 | 45.874 | 39.961 | 37.464 | 36.215 | 34.966 | 34.966 | 36.215 | 39.961 | 47.454 | 54.323 | 59.318 | 61.815 | 62.44 | 61.815 | 62.44 | 62.44 | 60.567 | 59.942 | 59.942 | 58.069 | 57.445 | 57.445 | 58.069 | 54.323 | 44.957 | 39.146 | 36.699 | 35.476 | 34.253 | 34.253 | 35.476 | 39.146 | 46.486 | 53.214 | 58.107 | 60.554 | 61.165 | 60.554 | 61.165 | 61.165 | 59.33 | 58.719 | 58.719 | 56.884 | 56.272 | 56.272 | 56.884 | 53.214 | 44.039 | 38.33 | 35.935 | 34.737 | 33.539 | 33.539 | 34.737 | 38.33 | 45.517 | 52.105 | 56.897 | 59.292 | 59.891 | 59.292 | 59.891 | 59.891 | 58.094 | 57.496 | 57.496 | 55.699 | 55.1 | 55.1 | 55.699 | 52.105 | 43.122 | 31.398 | 29.436 | 28.455 | 27.473 | 27.473 | 28.455 | 31.398 | 37.285 | 42.682 | 46.607 | 48.569 | 49.06 | 48.569 | 49.06 | 49.06 | 47.588 | 47.097 | 47.097 | 45.626 | 45.135 | 45.135 | 45.626 | 42.682 | 35.323 | 35.361 | 33.45 | 31.538 | 31.061 | 30.583 | 29.627 | 29.627 | 31.538 | 38.706 | 41.096 | 43.485 | 44.441 | 44.441 | 43.963 | 43.485 | 43.485 | 43.963 | 44.918 | 45.396 | 45.396 | 47.786 | 44.441 | 42.051 | 38.228 | 33.254 | 31.175 | 30.136 | 29.097 | 29.097 | 30.136 | 33.254 | 39.489 | 45.204 | 49.361 | 51.44 | 51.959 | 51.44 | 51.959 | 51.959 | 50.4 | 49.881 | 49.881 | 48.322 | 47.802 | 47.802 | 48.322 | 45.204 | 37.411 | 35.757 | 33.522 | 32.405 | 31.287 | 31.287 | 32.405 | 35.757 | 42.461 | 48.607 | 53.076 | 55.311 | 55.87 | 55.311 | 55.87 | 55.87 | 54.194 | 53.635 | 53.635 | 51.959 | 51.4 | 51.4 | 51.959 | 48.607 | 40.226 | 35.042 | 32.852 | 31.757 | 30.661 | 30.661 | 31.757 | 35.042 | 41.612 | 47.635 | 52.015 | 54.205 | 54.753 | 54.205 | 54.753 | 54.753 | 53.11 | 52.562 | 52.562 | 50.92 | 50.372 | 50.372 | 50.92 | 47.635 | 39.422 | 34.327 | 32.181 | 31.108 | 30.036 | 30.036 | 31.108 | 34.327 | 40.763 | 46.663 | 50.953 | 53.099 | 53.635 | 53.099 | 53.635 | 53.635 | 52.026 | 51.49 | 51.49 | 49.881 | 49.344 | 49.344 | 49.881 | 46.663 | 38.617 | 33.611 | 31.511 | 30.46 | 29.41 | 29.41 | 30.46 | 33.611 | 39.914 | 45.69 | 49.892 | 51.993 | 52.518 | 51.993 | 52.518 | 52.518 | 50.942 | 50.417 | 50.417 | 48.842 | 48.316 | 48.316 | 48.842 | 45.69 | 37.813 | 27.533 | 25.812 | 24.952 | 24.091 | 24.091 | 24.952 | 27.533 | 32.695 | 37.427 | 40.869 | 42.59 | 43.02 | 42.59 | 43.02 | 43.02 | 41.729 | 41.299 | 41.299 | 40.009 | 39.578 | 39.578 | 40.009 | 37.427 | 30.974 | 31.008 | 29.332 | 27.656 | 27.237 | 26.818 | 25.98 | 25.98 | 27.656 | 33.941 | 36.036 | 38.131 | 38.969 | 38.969 | 38.55 | 38.131 | 38.131 | 38.55 | 39.388 | 39.807 | 39.807 | 41.902 | 38.969 | 36.874 | 33.522 | 35.941 | 33.694 | 32.571 | 31.448 | 31.448 | 32.571 | 35.941 | 42.679 | 48.857 | 53.349 | 55.596 | 56.157 | 55.596 | 56.157 | 56.157 | 54.472 | 53.911 | 53.911 | 52.226 | 51.665 | 51.665 | 52.226 | 48.857 | 40.433 | 38.646 | 36.23 | 35.023 | 33.815 | 33.815 | 35.023 | 38.646 | 45.892 | 52.534 | 57.365 | 59.78 | 60.384 | 59.78 | 60.384 | 60.384 | 58.572 | 57.969 | 57.969 | 56.157 | 55.553 | 55.553 | 56.157 | 52.534 | 43.476 | 37.873 | 35.506 | 34.322 | 33.139 | 33.139 | 34.322 | 37.873 | 44.974 | 51.483 | 56.218 | 58.585 | 59.176 | 58.585 | 59.176 | 59.176 | 57.401 | 56.809 | 56.809 | 55.034 | 54.442 | 54.442 | 55.034 | 51.483 | 42.607 | 37.1 | 34.781 | 33.622 | 32.462 | 32.462 | 33.622 | 37.1 | 44.056 | 50.433 | 55.07 | 57.389 | 57.969 | 57.389 | 57.969 | 57.969 | 56.23 | 55.65 | 55.65 | 53.911 | 53.331 | 53.331 | 53.911 | 50.433 | 41.737 | 36.327 | 34.057 | 32.921 | 31.786 | 31.786 | 32.921 | 36.327 | 43.138 | 49.382 | 53.923 | 56.193 | 56.761 | 56.193 | 56.761 | 56.761 | 55.058 | 54.491 | 54.491 | 52.788 | 52.22 | 52.22 | 52.788 | 49.382 | 40.868 | 29.757 | 27.897 | 26.967 | 26.038 | 26.038 | 26.967 | 29.757 | 35.337 | 40.451 | 44.171 | 46.031 | 46.496 | 46.031 | 46.496 | 46.496 | 45.101 | 44.636 | 44.636 | 43.241 | 42.776 | 42.776 | 43.241 | 40.451 | 33.477 | 33.513 | 31.702 | 29.89 | 29.437 | 28.984 | 28.079 | 28.079 | 29.89 | 36.683 | 38.948 | 41.212 | 42.118 | 42.118 | 41.665 | 41.212 | 41.212 | 41.665 | 42.571 | 43.024 | 43.024 | 45.288 | 42.118 | 39.853 | 36.23 | 35.28 | 33.075 | 31.972 | 30.87 | 30.87 | 31.972 | 35.28 | 41.895 | 47.959 | 52.369 | 54.574 | 55.125 | 54.574 | 55.125 | 55.125 | 53.471 | 52.92 | 52.92 | 51.266 | 50.715 | 50.715 | 51.266 | 47.959 | 39.69 | 37.935 | 35.564 | 34.379 | 33.193 | 33.193 | 34.379 | 37.935 | 45.048 | 51.568 | 56.31 | 58.681 | 59.274 | 58.681 | 59.274 | 59.274 | 57.496 | 56.903 | 56.903 | 55.125 | 54.532 | 54.532 | 55.125 | 51.568 | 42.677 | 37.177 | 34.853 | 33.691 | 32.53 | 32.53 | 33.691 | 37.177 | 44.147 | 50.537 | 55.184 | 57.508 | 58.089 | 57.508 | 58.089 | 58.089 | 56.346 | 55.765 | 55.765 | 54.022 | 53.441 | 53.441 | 54.022 | 50.537 | 41.824 | 36.418 | 34.142 | 33.004 | 31.866 | 31.866 | 33.004 | 36.418 | 43.246 | 49.506 | 54.058 | 56.334 | 56.903 | 56.334 | 56.903 | 56.903 | 55.196 | 54.627 | 54.627 | 52.92 | 52.351 | 52.351 | 52.92 | 49.506 | 40.97 | 35.659 | 33.431 | 32.316 | 31.202 | 31.202 | 32.316 | 35.659 | 42.345 | 48.474 | 52.932 | 55.16 | 55.718 | 55.16 | 55.718 | 55.718 | 54.046 | 53.489 | 53.489 | 51.817 | 51.26 | 51.26 | 51.817 | 48.474 | 40.117 | 29.21 | 27.385 | 26.472 | 25.559 | 25.559 | 26.472 | 29.21 | 34.687 | 39.708 | 43.359 | 45.185 | 45.641 | 45.185 | 45.641 | 45.641 | 44.272 | 43.815 | 43.815 | 42.446 | 41.99 | 41.99 | 42.446 | 39.708 | 32.862 | 32.897 | 31.119 | 29.341 | 28.896 | 28.452 | 27.562 | 27.562 | 29.341 | 36.009 | 38.232 | 40.455 | 41.344 | 41.344 | 40.899 | 40.455 | 40.455 | 40.899 | 41.788 | 42.233 | 42.233 | 44.456 | 41.344 | 39.121 | 35.564 | 38.759 | 36.337 | 35.126 | 33.914 | 33.914 | 35.126 | 38.759 | 46.027 | 52.689 | 57.534 | 59.956 | 60.562 | 59.956 | 60.562 | 60.562 | 58.745 | 58.139 | 58.139 | 56.322 | 55.717 | 55.717 | 56.322 | 52.689 | 43.604 | 41.677 | 39.072 | 37.77 | 36.467 | 36.467 | 37.77 | 41.677 | 49.491 | 56.654 | 61.864 | 64.469 | 65.12 | 64.469 | 65.12 | 65.12 | 63.166 | 62.515 | 62.515 | 60.562 | 59.91 | 59.91 | 60.562 | 56.654 | 46.886 | 40.843 | 38.291 | 37.014 | 35.738 | 35.738 | 37.014 | 40.843 | 48.501 | 55.521 | 60.627 | 63.179 | 63.818 | 63.179 | 63.818 | 63.818 | 61.903 | 61.265 | 61.265 | 59.35 | 58.712 | 58.712 | 59.35 | 55.521 | 45.949 | 40.01 | 37.509 | 36.259 | 35.009 | 35.009 | 36.259 | 40.01 | 47.512 | 54.388 | 59.389 | 61.89 | 62.515 | 61.89 | 62.515 | 62.515 | 60.64 | 60.015 | 60.015 | 58.139 | 57.514 | 57.514 | 58.139 | 54.388 | 45.011 | 39.176 | 36.728 | 35.503 | 34.279 | 34.279 | 35.503 | 39.176 | 46.522 | 53.255 | 58.152 | 60.601 | 61.213 | 60.601 | 61.213 | 61.213 | 59.376 | 58.764 | 58.764 | 56.928 | 56.316 | 56.316 | 56.928 | 53.255 | 44.073 | 32.091 | 30.085 | 29.083 | 28.08 | 28.08 | 29.083 | 32.091 | 38.108 | 43.624 | 47.635 | 49.641 | 50.142 | 49.641 | 50.142 | 50.142 | 48.638 | 48.137 | 48.137 | 46.632 | 46.131 | 46.131 | 46.632 | 43.624 | 36.103 | 36.142 | 34.188 | 32.234 | 31.746 | 31.258 | 30.281 | 30.281 | 32.234 | 39.56 | 42.002 | 44.444 | 45.421 | 45.421 | 44.933 | 44.444 | 44.444 | 44.933 | 45.91 | 46.398 | 46.398 | 48.84 | 45.421 | 42.979 | 39.072 | 31.303 | 30.807 | 29.813 | 28.819 | 29.316 | 32.297 | 35.775 | 42.235 | 47.204 | 49.191 | 49.688 | 49.191 | 46.21 | 45.713 | 44.719 | 43.725 | 44.719 | 45.713 | 47.701 | 48.694 | 47.701 | 44.719 | 39.75 | 34.782 | 33.66 | 33.125 | 32.057 | 30.988 | 31.523 | 34.728 | 38.468 | 45.414 | 50.757 | 52.894 | 53.428 | 52.894 | 49.688 | 49.154 | 48.085 | 47.017 | 48.085 | 49.154 | 51.291 | 52.359 | 51.291 | 48.085 | 42.742 | 37.4 | 32.986 | 32.463 | 31.416 | 30.368 | 30.892 | 34.034 | 37.699 | 44.506 | 49.741 | 51.836 | 52.359 | 51.836 | 48.694 | 48.171 | 47.123 | 46.076 | 47.123 | 48.171 | 50.265 | 51.312 | 50.265 | 47.123 | 41.888 | 36.652 | 32.313 | 31.8 | 30.775 | 29.749 | 30.262 | 33.339 | 36.929 | 43.597 | 48.726 | 50.778 | 51.291 | 50.778 | 47.701 | 47.188 | 46.162 | 45.136 | 46.162 | 47.188 | 49.239 | 50.265 | 49.239 | 46.162 | 41.033 | 35.904 | 31.64 | 31.138 | 30.133 | 29.129 | 29.631 | 32.645 | 36.16 | 42.689 | 47.711 | 49.72 | 50.222 | 49.72 | 46.707 | 46.205 | 45.2 | 44.196 | 45.2 | 46.205 | 48.213 | 49.218 | 48.213 | 45.2 | 40.178 | 35.156 | 25.918 | 25.507 | 24.684 | 23.861 | 24.272 | 26.741 | 29.62 | 34.969 | 39.083 | 40.728 | 41.14 | 40.728 | 38.26 | 37.848 | 37.026 | 36.203 | 37.026 | 37.848 | 39.494 | 40.317 | 39.494 | 37.026 | 32.912 | 28.798 | 30.053 | 29.252 | 27.649 | 26.447 | 26.046 | 26.046 | 27.248 | 29.653 | 33.259 | 35.663 | 36.865 | 37.667 | 36.465 | 36.064 | 36.064 | 34.461 | 34.06 | 35.262 | 36.865 | 40.071 | 38.869 | 38.067 | 36.064 | 34.06 | 33.645 | 33.111 | 32.043 | 30.975 | 31.509 | 34.713 | 38.451 | 45.394 | 50.734 | 52.87 | 53.404 | 52.87 | 49.666 | 49.132 | 48.064 | 46.996 | 48.064 | 49.132 | 51.268 | 52.336 | 51.268 | 48.064 | 42.723 | 37.383 | 36.177 | 35.603 | 34.454 | 33.306 | 33.88 | 37.326 | 41.345 | 48.81 | 54.553 | 56.85 | 57.424 | 56.85 | 53.404 | 52.83 | 51.682 | 50.533 | 51.682 | 52.83 | 55.127 | 56.276 | 55.127 | 51.682 | 45.939 | 40.197 | 35.454 | 34.891 | 33.765 | 32.64 | 33.203 | 36.579 | 40.518 | 47.834 | 53.462 | 55.713 | 56.276 | 55.713 | 52.336 | 51.773 | 50.648 | 49.522 | 50.648 | 51.773 | 54.024 | 55.15 | 54.024 | 50.648 | 45.02 | 39.393 | 34.73 | 34.179 | 33.076 | 31.974 | 32.525 | 35.833 | 39.691 | 46.858 | 52.371 | 54.576 | 55.127 | 54.576 | 51.268 | 50.717 | 49.614 | 48.512 | 49.614 | 50.717 | 52.922 | 54.024 | 52.922 | 49.614 | 44.102 | 38.589 | 34.006 | 33.467 | 32.387 | 31.308 | 31.847 | 35.086 | 38.865 | 45.882 | 51.28 | 53.439 | 53.979 | 53.439 | 50.2 | 49.66 | 48.581 | 47.501 | 48.581 | 49.66 | 51.819 | 52.899 | 51.819 | 48.581 | 43.183 | 37.785 | 27.856 | 27.414 | 26.53 | 25.646 | 26.088 | 28.741 | 31.836 | 37.584 | 42.006 | 43.774 | 44.216 | 43.774 | 41.121 | 40.679 | 39.795 | 38.911 | 39.795 | 40.679 | 42.448 | 43.332 | 42.448 | 39.795 | 35.373 | 30.952 | 32.301 | 31.44 | 29.717 | 28.425 | 27.994 | 27.994 | 29.286 | 31.87 | 35.746 | 38.331 | 39.623 | 40.484 | 39.192 | 38.761 | 38.761 | 37.038 | 36.608 | 37.9 | 39.623 | 43.068 | 41.776 | 40.915 | 38.761 | 36.608 | 34.685 | 34.135 | 33.034 | 31.932 | 32.483 | 35.786 | 39.64 | 46.798 | 52.303 | 54.505 | 55.056 | 54.505 | 51.202 | 50.652 | 49.55 | 48.449 | 49.55 | 50.652 | 52.854 | 53.955 | 52.854 | 49.55 | 44.045 | 38.539 | 37.296 | 36.704 | 35.52 | 34.336 | 34.928 | 38.48 | 42.624 | 50.32 | 56.24 | 58.608 | 59.2 | 58.608 | 55.056 | 54.464 | 53.28 | 52.096 | 53.28 | 54.464 | 56.832 | 58.016 | 56.832 | 53.28 | 47.36 | 41.44 | 36.55 | 35.97 | 34.81 | 33.649 | 34.229 | 37.71 | 41.772 | 49.314 | 55.115 | 57.436 | 58.016 | 57.436 | 53.955 | 53.375 | 52.214 | 51.054 | 52.214 | 53.375 | 55.695 | 56.856 | 55.695 | 52.214 | 46.413 | 40.611 | 35.804 | 35.236 | 34.099 | 32.963 | 33.531 | 36.941 | 40.919 | 48.307 | 53.99 | 56.264 | 56.832 | 56.264 | 52.854 | 52.285 | 51.149 | 50.012 | 51.149 | 52.285 | 54.559 | 55.695 | 54.559 | 51.149 | 45.466 | 39.782 | 35.058 | 34.502 | 33.389 | 32.276 | 32.832 | 36.171 | 40.067 | 47.301 | 52.866 | 55.092 | 55.648 | 55.092 | 51.753 | 51.196 | 50.083 | 48.97 | 50.083 | 51.196 | 53.422 | 54.535 | 53.422 | 50.083 | 44.518 | 38.954 | 28.718 | 28.262 | 27.35 | 26.439 | 26.895 | 29.63 | 32.82 | 38.746 | 43.305 | 45.128 | 45.584 | 45.128 | 42.393 | 41.937 | 41.026 | 40.114 | 41.026 | 41.937 | 43.761 | 44.672 | 43.761 | 41.026 | 36.467 | 31.909 | 33.3 | 32.412 | 30.636 | 29.304 | 28.86 | 28.86 | 30.192 | 32.856 | 36.852 | 39.516 | 40.848 | 41.736 | 40.404 | 39.96 | 39.96 | 38.184 | 37.74 | 39.072 | 40.848 | 44.4 | 43.068 | 42.18 | 39.96 | 37.74 | 31.607 | 31.105 | 30.102 | 29.098 | 29.6 | 32.61 | 36.122 | 42.644 | 47.661 | 49.668 | 50.17 | 49.668 | 46.658 | 46.156 | 45.153 | 44.149 | 45.153 | 46.156 | 48.163 | 49.166 | 48.163 | 45.153 | 40.136 | 35.119 | 33.986 | 33.447 | 32.368 | 31.289 | 31.828 | 35.065 | 38.841 | 45.854 | 51.249 | 53.407 | 53.946 | 53.407 | 50.17 | 49.63 | 48.551 | 47.472 | 48.551 | 49.63 | 51.788 | 52.867 | 51.788 | 48.551 | 43.157 | 37.762 | 33.306 | 32.778 | 31.72 | 30.663 | 31.192 | 34.364 | 38.064 | 44.937 | 50.224 | 52.338 | 52.867 | 52.338 | 49.166 | 48.638 | 47.58 | 46.523 | 47.58 | 48.638 | 50.752 | 51.81 | 50.752 | 47.58 | 42.294 | 37.007 | 32.627 | 32.109 | 31.073 | 30.037 | 30.555 | 33.662 | 37.287 | 44.02 | 49.199 | 51.27 | 51.788 | 51.27 | 48.163 | 47.645 | 46.609 | 45.574 | 46.609 | 47.645 | 49.717 | 50.752 | 49.717 | 46.609 | 41.431 | 36.252 | 31.947 | 31.44 | 30.426 | 29.411 | 29.918 | 32.961 | 36.511 | 43.103 | 48.174 | 50.202 | 50.709 | 50.202 | 47.16 | 46.653 | 45.638 | 44.624 | 45.638 | 46.653 | 48.681 | 49.695 | 48.681 | 45.638 | 40.567 | 35.496 | 26.169 | 25.754 | 24.923 | 24.092 | 24.508 | 27 | 29.908 | 35.308 | 39.461 | 41.123 | 41.538 | 41.123 | 38.631 | 38.215 | 37.385 | 36.554 | 37.385 | 38.215 | 39.877 | 40.708 | 39.877 | 37.385 | 33.231 | 29.077 | 30.345 | 29.535 | 27.917 | 26.703 | 26.299 | 26.299 | 27.512 | 29.94 | 33.581 | 36.009 | 37.223 | 38.032 | 36.818 | 36.414 | 36.414 | 34.795 | 34.391 | 35.604 | 37.223 | 40.46 | 39.246 | 38.437 | 36.414 | 34.391 | 31.477 | 30.977 | 29.978 | 28.979 | 29.478 | 32.476 | 35.974 | 42.469 | 47.465 | 49.464 | 49.963 | 49.464 | 46.466 | 45.966 | 44.967 | 43.968 | 44.967 | 45.966 | 47.965 | 48.964 | 47.965 | 44.967 | 39.971 | 34.974 | 33.846 | 33.309 | 32.234 | 31.16 | 31.697 | 34.921 | 38.681 | 45.665 | 51.038 | 53.187 | 53.724 | 53.187 | 49.963 | 49.426 | 48.352 | 47.277 | 48.352 | 49.426 | 51.575 | 52.65 | 51.575 | 48.352 | 42.979 | 37.607 | 33.169 | 32.643 | 31.59 | 30.537 | 31.063 | 34.222 | 37.908 | 44.752 | 50.017 | 52.123 | 52.65 | 52.123 | 48.964 | 48.438 | 47.385 | 46.332 | 47.385 | 48.438 | 50.544 | 51.597 | 50.544 | 47.385 | 42.12 | 36.855 | 32.492 | 31.977 | 30.945 | 29.914 | 30.429 | 33.524 | 37.134 | 43.839 | 48.996 | 51.059 | 51.575 | 51.059 | 47.965 | 47.449 | 46.418 | 45.386 | 46.418 | 47.449 | 49.512 | 50.544 | 49.512 | 46.418 | 41.26 | 36.103 | 31.815 | 31.31 | 30.3 | 29.29 | 29.795 | 32.825 | 36.36 | 42.925 | 47.976 | 49.996 | 50.501 | 49.996 | 46.966 | 46.461 | 45.451 | 44.44 | 45.451 | 46.461 | 48.481 | 49.491 | 48.481 | 45.451 | 40.4 | 35.35 | 26.062 | 25.648 | 24.82 | 23.993 | 24.407 | 26.889 | 29.785 | 35.162 | 39.299 | 40.954 | 41.367 | 40.954 | 38.472 | 38.058 | 37.231 | 36.403 | 37.231 | 38.058 | 39.713 | 40.54 | 39.713 | 37.231 | 33.094 | 28.957 | 30.22 | 29.414 | 27.802 | 26.593 | 26.19 | 26.19 | 27.399 | 29.817 | 33.443 | 35.861 | 37.07 | 37.875 | 36.667 | 36.264 | 36.264 | 34.652 | 34.249 | 35.458 | 37.07 | 40.293 | 39.084 | 38.278 | 36.264 | 34.249 | 30.566 | 30.081 | 29.111 | 28.14 | 28.626 | 31.537 | 34.933 | 41.24 | 46.092 | 48.033 | 48.518 | 48.033 | 45.122 | 44.637 | 43.666 | 42.696 | 43.666 | 44.637 | 46.577 | 47.548 | 46.577 | 43.666 | 38.814 | 33.963 | 32.867 | 32.345 | 31.302 | 30.259 | 30.78 | 33.91 | 37.562 | 44.344 | 49.561 | 51.648 | 52.17 | 51.648 | 48.518 | 47.996 | 46.953 | 45.91 | 46.953 | 47.996 | 50.083 | 51.127 | 50.083 | 46.953 | 41.736 | 36.519 | 32.21 | 31.698 | 30.676 | 29.653 | 30.165 | 33.232 | 36.811 | 43.458 | 48.57 | 50.615 | 51.127 | 50.615 | 47.548 | 47.036 | 46.014 | 44.991 | 46.014 | 47.036 | 49.082 | 50.104 | 49.082 | 46.014 | 40.901 | 35.789 | 31.552 | 31.052 | 30.05 | 29.048 | 29.549 | 32.554 | 36.06 | 42.571 | 47.579 | 49.582 | 50.083 | 49.582 | 46.577 | 46.077 | 45.075 | 44.073 | 45.075 | 46.077 | 48.08 | 49.082 | 48.08 | 45.075 | 40.067 | 35.058 | 30.895 | 30.405 | 29.424 | 28.443 | 28.933 | 31.876 | 35.309 | 41.684 | 46.588 | 48.549 | 49.04 | 48.549 | 45.607 | 45.117 | 44.136 | 43.155 | 44.136 | 45.117 | 47.078 | 48.059 | 47.078 | 44.136 | 39.232 | 34.328 | 25.308 | 24.906 | 24.103 | 23.299 | 23.701 | 26.111 | 28.923 | 34.145 | 38.162 | 39.769 | 40.171 | 39.769 | 37.359 | 36.957 | 36.154 | 35.35 | 36.154 | 36.957 | 38.564 | 39.367 | 38.564 | 36.154 | 32.137 | 28.12 | 29.346 | 28.563 | 26.998 | 25.824 | 25.433 | 25.433 | 26.607 | 28.954 | 32.476 | 34.823 | 35.997 | 36.78 | 35.606 | 35.215 | 35.215 | 33.65 | 33.258 | 34.432 | 35.997 | 39.128 | 37.954 | 37.171 | 35.215 | 33.258 | 33.818 | 33.281 | 32.208 | 31.134 | 31.671 | 34.892 | 38.649 | 45.628 | 50.996 | 53.143 | 53.68 | 53.143 | 49.922 | 49.385 | 48.312 | 47.238 | 48.312 | 49.385 | 51.532 | 52.606 | 51.532 | 48.312 | 42.944 | 37.576 | 36.364 | 35.786 | 34.632 | 33.478 | 34.055 | 37.518 | 41.558 | 49.062 | 54.834 | 57.143 | 57.72 | 57.143 | 53.68 | 53.102 | 51.948 | 50.794 | 51.948 | 53.102 | 55.411 | 56.566 | 55.411 | 51.948 | 46.176 | 40.404 | 35.636 | 35.071 | 33.939 | 32.808 | 33.374 | 36.768 | 40.727 | 48.081 | 53.737 | 56 | 56.566 | 56 | 52.606 | 52.04 | 50.909 | 49.778 | 50.909 | 52.04 | 54.303 | 55.434 | 54.303 | 50.909 | 45.252 | 39.596 | 34.909 | 34.355 | 33.247 | 32.138 | 32.693 | 36.017 | 39.896 | 47.1 | 52.641 | 54.857 | 55.411 | 54.857 | 51.532 | 50.978 | 49.87 | 48.762 | 49.87 | 50.978 | 53.195 | 54.303 | 53.195 | 49.87 | 44.329 | 38.788 | 34.182 | 33.639 | 32.554 | 31.469 | 32.012 | 35.267 | 39.065 | 46.118 | 51.544 | 53.714 | 54.257 | 53.714 | 50.459 | 49.916 | 48.831 | 47.746 | 48.831 | 49.916 | 52.087 | 53.172 | 52.087 | 48.831 | 43.405 | 37.98 | 28 | 27.556 | 26.667 | 25.778 | 26.222 | 28.889 | 32 | 37.778 | 42.222 | 44 | 44.444 | 44 | 41.333 | 40.889 | 40 | 39.111 | 40 | 40.889 | 42.667 | 43.556 | 42.667 | 40 | 35.556 | 31.111 | 32.468 | 31.602 | 29.87 | 28.571 | 28.139 | 28.139 | 29.437 | 32.035 | 35.931 | 38.528 | 39.827 | 40.693 | 39.394 | 38.961 | 38.961 | 37.229 | 36.796 | 38.095 | 39.827 | 43.29 | 41.991 | 41.125 | 38.961 | 36.796 | 30.133 | 29.655 | 28.698 | 27.741 | 28.22 | 31.089 | 34.438 | 40.655 | 45.438 | 47.352 | 47.83 | 47.352 | 44.482 | 44.004 | 43.047 | 42.09 | 43.047 | 44.004 | 45.917 | 46.873 | 45.917 | 43.047 | 38.264 | 33.481 | 32.401 | 31.887 | 30.858 | 29.829 | 30.344 | 33.43 | 37.03 | 43.716 | 48.858 | 50.916 | 51.43 | 50.916 | 47.83 | 47.316 | 46.287 | 45.258 | 46.287 | 47.316 | 49.373 | 50.401 | 49.373 | 46.287 | 41.144 | 36.001 | 31.753 | 31.249 | 30.241 | 29.233 | 29.737 | 32.761 | 36.289 | 42.841 | 47.881 | 49.897 | 50.401 | 49.897 | 46.873 | 46.369 | 45.361 | 44.353 | 45.361 | 46.369 | 48.385 | 49.393 | 48.385 | 45.361 | 40.321 | 35.281 | 31.105 | 30.611 | 29.624 | 28.636 | 29.13 | 32.092 | 35.548 | 41.967 | 46.904 | 48.879 | 49.373 | 48.879 | 45.917 | 45.423 | 44.436 | 43.448 | 44.436 | 45.423 | 47.398 | 48.385 | 47.398 | 44.436 | 39.498 | 34.561 | 30.457 | 29.973 | 29.007 | 28.04 | 28.523 | 31.424 | 34.808 | 41.093 | 45.927 | 47.861 | 48.344 | 47.861 | 44.96 | 44.477 | 43.51 | 42.543 | 43.51 | 44.477 | 46.41 | 47.377 | 46.41 | 43.51 | 38.675 | 33.841 | 24.949 | 24.553 | 23.761 | 22.969 | 23.365 | 25.741 | 28.513 | 33.661 | 37.621 | 39.205 | 39.601 | 39.205 | 36.829 | 36.433 | 35.641 | 34.849 | 35.641 | 36.433 | 38.017 | 38.809 | 38.017 | 35.641 | 31.681 | 27.721 | 28.929 | 28.158 | 26.615 | 25.458 | 25.072 | 25.072 | 26.229 | 28.544 | 32.015 | 34.33 | 35.487 | 36.258 | 35.101 | 34.715 | 34.715 | 33.172 | 32.787 | 33.944 | 35.487 | 38.572 | 37.415 | 36.644 | 34.715 | 32.787 | 31.39 | 30.892 | 29.895 | 28.899 | 29.397 | 32.387 | 35.874 | 42.352 | 47.334 | 49.327 | 49.826 | 49.327 | 46.338 | 45.84 | 44.843 | 43.847 | 44.843 | 45.84 | 47.833 | 48.829 | 47.833 | 44.843 | 39.861 | 34.878 | 33.753 | 33.217 | 32.146 | 31.074 | 31.61 | 34.824 | 38.575 | 45.54 | 50.897 | 53.04 | 53.576 | 53.04 | 49.826 | 49.29 | 48.218 | 47.147 | 48.218 | 49.29 | 51.433 | 52.504 | 51.433 | 48.218 | 42.861 | 37.503 | 33.078 | 32.553 | 31.503 | 30.453 | 30.978 | 34.128 | 37.803 | 44.629 | 49.879 | 51.979 | 52.504 | 51.979 | 48.829 | 48.304 | 47.254 | 46.204 | 47.254 | 48.304 | 50.404 | 51.454 | 50.404 | 47.254 | 42.004 | 36.753 | 32.403 | 31.888 | 30.86 | 29.831 | 30.345 | 33.431 | 37.032 | 43.718 | 48.861 | 50.919 | 51.433 | 50.919 | 47.833 | 47.318 | 46.29 | 45.261 | 46.29 | 47.318 | 49.376 | 50.404 | 49.376 | 46.29 | 41.146 | 36.003 | 31.728 | 31.224 | 30.217 | 29.21 | 29.713 | 32.735 | 36.26 | 42.807 | 47.843 | 49.858 | 50.361 | 49.858 | 46.836 | 46.333 | 45.325 | 44.318 | 45.325 | 46.333 | 48.347 | 49.354 | 48.347 | 45.325 | 40.289 | 35.253 | 25.99 | 25.577 | 24.752 | 23.927 | 24.34 | 26.815 | 29.703 | 35.065 | 39.191 | 40.841 | 41.254 | 40.841 | 38.366 | 37.953 | 37.128 | 36.303 | 37.128 | 37.953 | 39.603 | 40.428 | 39.603 | 37.128 | 33.003 | 28.877 | 30.136 | 29.333 | 27.726 | 26.52 | 26.118 | 26.118 | 27.324 | 29.735 | 33.351 | 35.762 | 36.967 | 37.771 | 36.566 | 36.164 | 36.164 | 34.557 | 34.155 | 35.36 | 36.967 | 40.182 | 38.977 | 38.173 | 36.164 | 34.155 | 31.39 | 30.892 | 29.895 | 28.899 | 29.397 | 32.387 | 35.874 | 42.352 | 47.334 | 49.327 | 49.826 | 49.327 | 46.338 | 45.84 | 44.843 | 43.847 | 44.843 | 45.84 | 47.833 | 48.829 | 47.833 | 44.843 | 39.861 | 34.878 | 33.753 | 33.217 | 32.146 | 31.074 | 31.61 | 34.824 | 38.575 | 45.54 | 50.897 | 53.04 | 53.576 | 53.04 | 49.826 | 49.29 | 48.218 | 47.147 | 48.218 | 49.29 | 51.433 | 52.504 | 51.433 | 48.218 | 42.861 | 37.503 | 33.078 | 32.553 | 31.503 | 30.453 | 30.978 | 34.128 | 37.803 | 44.629 | 49.879 | 51.979 | 52.504 | 51.979 | 48.829 | 48.304 | 47.254 | 46.204 | 47.254 | 48.304 | 50.404 | 51.454 | 50.404 | 47.254 | 42.004 | 36.753 | 32.403 | 31.888 | 30.86 | 29.831 | 30.345 | 33.431 | 37.032 | 43.718 | 48.861 | 50.919 | 51.433 | 50.919 | 47.833 | 47.318 | 46.29 | 45.261 | 46.29 | 47.318 | 49.376 | 50.404 | 49.376 | 46.29 | 41.146 | 36.003 | 31.728 | 31.224 | 30.217 | 29.21 | 29.713 | 32.735 | 36.26 | 42.807 | 47.843 | 49.858 | 50.361 | 49.858 | 46.836 | 46.333 | 45.325 | 44.318 | 45.325 | 46.333 | 48.347 | 49.354 | 48.347 | 45.325 | 40.289 | 35.253 | 25.99 | 25.577 | 24.752 | 23.927 | 24.34 | 26.815 | 29.703 | 35.065 | 39.191 | 40.841 | 41.254 | 40.841 | 38.366 | 37.953 | 37.128 | 36.303 | 37.128 | 37.953 | 39.603 | 40.428 | 39.603 | 37.128 | 33.003 | 28.877 | 30.136 | 29.333 | 27.726 | 26.52 | 26.118 | 26.118 | 27.324 | 29.735 | 33.351 | 35.762 | 36.967 | 37.771 | 36.566 | 36.164 | 36.164 | 34.557 | 34.155 | 35.36 | 36.967 | 40.182 | 38.977 | 38.173 | 36.164 | 34.155 | 32.214 | 31.703 | 30.68 | 29.657 | 30.169 | 33.237 | 36.816 | 43.463 | 48.577 | 50.622 | 51.133 | 50.622 | 47.554 | 47.043 | 46.02 | 44.997 | 46.02 | 47.043 | 49.088 | 50.111 | 49.088 | 46.02 | 40.907 | 35.793 | 34.639 | 34.089 | 32.989 | 31.89 | 32.439 | 35.738 | 39.587 | 46.735 | 52.233 | 54.432 | 54.982 | 54.432 | 51.133 | 50.583 | 49.484 | 48.384 | 49.484 | 50.583 | 52.783 | 53.882 | 52.783 | 49.484 | 43.986 | 38.487 | 33.946 | 33.407 | 32.329 | 31.252 | 31.791 | 35.024 | 38.795 | 45.8 | 51.188 | 53.344 | 53.882 | 53.344 | 50.111 | 49.572 | 48.494 | 47.416 | 48.494 | 49.572 | 51.727 | 52.805 | 51.727 | 48.494 | 43.106 | 37.718 | 33.253 | 32.725 | 31.67 | 30.614 | 31.142 | 34.309 | 38.004 | 44.865 | 50.144 | 52.255 | 52.783 | 52.255 | 49.088 | 48.56 | 47.504 | 46.449 | 47.504 | 48.56 | 50.671 | 51.727 | 50.671 | 47.504 | 42.226 | 36.948 | 32.56 | 32.044 | 31.01 | 29.976 | 30.493 | 33.594 | 37.212 | 43.931 | 49.099 | 51.166 | 51.683 | 51.166 | 48.065 | 47.548 | 46.515 | 45.481 | 46.515 | 47.548 | 49.616 | 50.649 | 49.616 | 46.515 | 41.346 | 36.178 | 26.672 | 26.248 | 25.402 | 24.555 | 24.978 | 27.518 | 30.482 | 35.986 | 40.219 | 41.913 | 42.336 | 41.913 | 39.373 | 38.949 | 38.103 | 37.256 | 38.103 | 38.949 | 40.643 | 41.489 | 40.643 | 38.103 | 33.869 | 29.635 | 30.927 | 30.103 | 28.453 | 27.216 | 26.804 | 26.804 | 28.041 | 30.515 | 34.226 | 36.7 | 37.938 | 38.762 | 37.525 | 37.113 | 37.113 | 35.463 | 35.051 | 36.288 | 37.938 | 41.236 | 39.999 | 39.175 | 37.113 | 35.051 | 32.257 | 31.745 | 30.721 | 29.697 | 30.209 | 33.281 | 36.865 | 43.522 | 48.642 | 50.69 | 51.202 | 50.69 | 47.618 | 47.106 | 46.082 | 45.058 | 46.082 | 47.106 | 49.154 | 50.178 | 49.154 | 46.082 | 40.962 | 35.841 | 34.685 | 34.135 | 33.034 | 31.932 | 32.483 | 35.786 | 39.64 | 46.798 | 52.303 | 54.505 | 55.056 | 54.505 | 51.202 | 50.652 | 49.55 | 48.449 | 49.55 | 50.652 | 52.854 | 53.955 | 52.854 | 49.55 | 44.045 | 38.539 | 33.992 | 33.452 | 32.373 | 31.294 | 31.833 | 35.071 | 38.848 | 45.862 | 51.257 | 53.415 | 53.955 | 53.415 | 50.178 | 49.638 | 48.559 | 47.48 | 48.559 | 49.638 | 51.797 | 52.876 | 51.797 | 48.559 | 43.164 | 37.768 | 33.298 | 32.769 | 31.712 | 30.655 | 31.184 | 34.355 | 38.055 | 44.926 | 50.211 | 52.325 | 52.854 | 52.325 | 49.154 | 48.625 | 47.568 | 46.511 | 47.568 | 48.625 | 50.74 | 51.797 | 50.74 | 47.568 | 42.283 | 36.998 | 32.604 | 32.087 | 31.052 | 30.017 | 30.534 | 33.639 | 37.262 | 43.99 | 49.165 | 51.235 | 51.753 | 51.235 | 48.13 | 47.612 | 46.577 | 45.542 | 46.577 | 47.612 | 49.683 | 50.718 | 49.683 | 46.577 | 41.402 | 36.227 | 26.708 | 26.284 | 25.436 | 24.588 | 25.012 | 27.556 | 30.523 | 36.034 | 40.273 | 41.969 | 42.393 | 41.969 | 39.426 | 39.002 | 38.154 | 37.306 | 38.154 | 39.002 | 40.697 | 41.545 | 40.697 | 38.154 | 33.914 | 29.675 | 30.969 | 30.143 | 28.491 | 27.253 | 26.84 | 26.84 | 28.079 | 30.556 | 34.272 | 36.75 | 37.989 | 38.814 | 37.576 | 37.163 | 37.163 | 35.511 | 35.098 | 36.337 | 37.989 | 41.292 | 40.053 | 39.227 | 37.163 | 35.098 | 34.685 | 34.135 | 33.034 | 31.932 | 32.483 | 35.786 | 39.64 | 46.798 | 52.303 | 54.505 | 55.056 | 54.505 | 51.202 | 50.652 | 49.55 | 48.449 | 49.55 | 50.652 | 52.854 | 53.955 | 52.854 | 49.55 | 44.045 | 38.539 | 37.296 | 36.704 | 35.52 | 34.336 | 34.928 | 38.48 | 42.624 | 50.32 | 56.24 | 58.608 | 59.2 | 58.608 | 55.056 | 54.464 | 53.28 | 52.096 | 53.28 | 54.464 | 56.832 | 58.016 | 56.832 | 53.28 | 47.36 | 41.44 | 36.55 | 35.97 | 34.81 | 33.649 | 34.229 | 37.71 | 41.772 | 49.314 | 55.115 | 57.436 | 58.016 | 57.436 | 53.955 | 53.375 | 52.214 | 51.054 | 52.214 | 53.375 | 55.695 | 56.856 | 55.695 | 52.214 | 46.413 | 40.611 | 35.804 | 35.236 | 34.099 | 32.963 | 33.531 | 36.941 | 40.919 | 48.307 | 53.99 | 56.264 | 56.832 | 56.264 | 52.854 | 52.285 | 51.149 | 50.012 | 51.149 | 52.285 | 54.559 | 55.695 | 54.559 | 51.149 | 45.466 | 39.782 | 35.058 | 34.502 | 33.389 | 32.276 | 32.832 | 36.171 | 40.067 | 47.301 | 52.866 | 55.092 | 55.648 | 55.092 | 51.753 | 51.196 | 50.083 | 48.97 | 50.083 | 51.196 | 53.422 | 54.535 | 53.422 | 50.083 | 44.518 | 38.954 | 28.718 | 28.262 | 27.35 | 26.439 | 26.895 | 29.63 | 32.82 | 38.746 | 43.305 | 45.128 | 45.584 | 45.128 | 42.393 | 41.937 | 41.026 | 40.114 | 41.026 | 41.937 | 43.761 | 44.672 | 43.761 | 41.026 | 36.467 | 31.909 | 33.3 | 32.412 | 30.636 | 29.304 | 28.86 | 28.86 | 30.192 | 32.856 | 36.852 | 39.516 | 40.848 | 41.736 | 40.404 | 39.96 | 39.96 | 38.184 | 37.74 | 39.072 | 40.848 | 44.4 | 43.068 | 42.18 | 39.96 | 37.74 | 40.622 | 38.197 | 36.378 | 35.772 | 35.772 | 36.378 | 44.867 | 52.142 | 57.599 | 58.205 | 58.205 | 57.599 | 57.599 | 57.599 | 56.386 | 56.993 | 60.024 | 60.63 | 60.63 | 58.205 | 55.174 | 50.323 | 44.26 | 38.197 | 43.68 | 41.072 | 39.116 | 38.464 | 38.464 | 39.116 | 48.244 | 56.067 | 61.934 | 62.586 | 62.586 | 61.934 | 61.934 | 61.934 | 60.63 | 61.282 | 64.542 | 65.194 | 65.194 | 62.586 | 59.327 | 54.111 | 47.592 | 41.072 | 42.806 | 40.251 | 38.334 | 37.695 | 37.695 | 38.334 | 47.279 | 54.946 | 60.696 | 61.335 | 61.335 | 60.696 | 60.696 | 60.696 | 59.418 | 60.057 | 63.251 | 63.89 | 63.89 | 61.335 | 58.14 | 53.029 | 46.64 | 40.251 | 41.933 | 39.429 | 37.552 | 36.926 | 36.926 | 37.552 | 46.314 | 53.824 | 59.457 | 60.083 | 60.083 | 59.457 | 59.457 | 59.457 | 58.205 | 58.831 | 61.96 | 62.586 | 62.586 | 60.083 | 56.953 | 51.947 | 45.688 | 39.429 | 41.059 | 38.608 | 36.769 | 36.157 | 36.157 | 36.769 | 45.349 | 52.703 | 58.218 | 58.831 | 58.831 | 58.218 | 58.218 | 58.218 | 56.993 | 57.605 | 60.67 | 61.282 | 61.282 | 58.831 | 55.767 | 50.864 | 44.736 | 38.608 | 33.634 | 31.626 | 30.12 | 29.618 | 29.618 | 30.12 | 37.148 | 43.171 | 47.689 | 48.191 | 48.191 | 47.689 | 47.689 | 47.689 | 46.685 | 47.187 | 49.697 | 50.199 | 50.199 | 48.191 | 45.681 | 41.665 | 36.646 | 31.626 | 38.138 | 35.205 | 33.249 | 32.271 | 31.293 | 31.782 | 32.271 | 34.227 | 39.116 | 43.028 | 44.006 | 44.495 | 44.006 | 43.028 | 42.539 | 42.539 | 44.495 | 48.896 | 48.407 | 47.429 | 45.962 | 44.984 | 42.539 | 39.605 | 40.807 | 38.371 | 36.543 | 35.934 | 35.934 | 36.543 | 45.07 | 52.379 | 57.86 | 58.469 | 58.469 | 57.86 | 57.86 | 57.86 | 56.642 | 57.251 | 60.297 | 60.906 | 60.906 | 58.469 | 55.424 | 50.552 | 44.461 | 38.371 | 43.878 | 41.259 | 39.294 | 38.639 | 38.639 | 39.294 | 48.463 | 56.321 | 62.216 | 62.87 | 62.87 | 62.216 | 62.216 | 62.216 | 60.906 | 61.561 | 64.835 | 65.49 | 65.49 | 62.87 | 59.596 | 54.357 | 47.808 | 41.259 | 43.001 | 40.434 | 38.508 | 37.866 | 37.866 | 38.508 | 47.493 | 55.195 | 60.971 | 61.613 | 61.613 | 60.971 | 60.971 | 60.971 | 59.688 | 60.329 | 63.538 | 64.18 | 64.18 | 61.613 | 58.404 | 53.27 | 46.852 | 40.434 | 42.123 | 39.608 | 37.722 | 37.094 | 37.094 | 37.722 | 46.524 | 54.069 | 59.727 | 60.356 | 60.356 | 59.727 | 59.727 | 59.727 | 58.469 | 59.098 | 62.242 | 62.87 | 62.87 | 60.356 | 57.212 | 52.182 | 45.895 | 39.608 | 41.246 | 38.783 | 36.936 | 36.321 | 36.321 | 36.936 | 45.555 | 52.942 | 58.483 | 59.098 | 59.098 | 58.483 | 58.483 | 58.483 | 57.251 | 57.867 | 60.945 | 61.561 | 61.561 | 59.098 | 56.02 | 51.095 | 44.939 | 38.783 | 33.786 | 31.769 | 30.256 | 29.752 | 29.752 | 30.256 | 37.316 | 43.367 | 47.906 | 48.41 | 48.41 | 47.906 | 47.906 | 47.906 | 46.897 | 47.402 | 49.923 | 50.427 | 50.427 | 48.41 | 45.889 | 41.855 | 36.812 | 31.769 | 38.312 | 35.365 | 33.4 | 32.418 | 31.435 | 31.926 | 32.418 | 34.382 | 39.294 | 43.223 | 44.206 | 44.697 | 44.206 | 43.223 | 42.732 | 42.732 | 44.697 | 49.118 | 48.626 | 47.644 | 46.17 | 45.188 | 42.732 | 39.785 | 41.913 | 39.411 | 37.534 | 36.909 | 36.909 | 37.534 | 46.292 | 53.799 | 59.43 | 60.055 | 60.055 | 59.43 | 59.43 | 59.43 | 58.178 | 58.804 | 61.932 | 62.557 | 62.557 | 60.055 | 56.927 | 51.923 | 45.667 | 39.411 | 45.068 | 42.378 | 40.36 | 39.687 | 39.687 | 40.36 | 49.777 | 57.849 | 63.903 | 64.575 | 64.575 | 63.903 | 63.903 | 63.903 | 62.557 | 63.23 | 66.593 | 67.266 | 67.266 | 64.575 | 61.212 | 55.831 | 49.104 | 42.378 | 44.167 | 41.53 | 39.552 | 38.893 | 38.893 | 39.552 | 48.781 | 56.692 | 62.625 | 63.284 | 63.284 | 62.625 | 62.625 | 62.625 | 61.306 | 61.965 | 65.261 | 65.921 | 65.921 | 63.284 | 59.988 | 54.714 | 48.122 | 41.53 | 43.265 | 40.682 | 38.745 | 38.099 | 38.099 | 38.745 | 47.786 | 55.535 | 61.347 | 61.992 | 61.992 | 61.347 | 61.347 | 61.347 | 60.055 | 60.701 | 63.93 | 64.575 | 64.575 | 61.992 | 58.764 | 53.598 | 47.14 | 40.682 | 42.364 | 39.835 | 37.938 | 37.306 | 37.306 | 37.938 | 46.79 | 54.378 | 60.069 | 60.701 | 60.701 | 60.069 | 60.069 | 60.069 | 58.804 | 59.436 | 62.598 | 63.23 | 63.23 | 60.701 | 57.539 | 52.481 | 46.158 | 39.835 | 34.703 | 32.631 | 31.077 | 30.559 | 30.559 | 31.077 | 38.328 | 44.544 | 49.205 | 49.723 | 49.723 | 49.205 | 49.205 | 49.205 | 48.169 | 48.687 | 51.277 | 51.795 | 51.795 | 49.723 | 47.133 | 42.99 | 37.81 | 32.631 | 39.351 | 36.324 | 34.306 | 33.297 | 32.288 | 32.792 | 33.297 | 35.315 | 40.36 | 44.396 | 45.405 | 45.909 | 45.405 | 44.396 | 43.891 | 43.891 | 45.909 | 50.45 | 49.945 | 48.936 | 47.423 | 46.414 | 43.891 | 40.864 | 43.343 | 40.755 | 38.814 | 38.168 | 38.168 | 38.814 | 47.871 | 55.634 | 61.456 | 62.103 | 62.103 | 61.456 | 61.456 | 61.456 | 60.162 | 60.809 | 64.044 | 64.691 | 64.691 | 62.103 | 58.869 | 53.693 | 47.224 | 40.755 | 46.605 | 43.823 | 41.736 | 41.04 | 41.04 | 41.736 | 51.474 | 59.822 | 66.082 | 66.778 | 66.778 | 66.082 | 66.082 | 66.082 | 64.691 | 65.386 | 68.864 | 69.56 | 69.56 | 66.778 | 63.3 | 57.735 | 50.779 | 43.823 | 45.673 | 42.946 | 40.901 | 40.22 | 40.22 | 40.901 | 50.445 | 58.625 | 64.76 | 65.442 | 65.442 | 64.76 | 64.76 | 64.76 | 63.397 | 64.079 | 67.487 | 68.169 | 68.169 | 65.442 | 62.034 | 56.58 | 49.763 | 42.946 | 44.741 | 42.07 | 40.067 | 39.399 | 39.399 | 40.067 | 49.415 | 57.429 | 63.439 | 64.106 | 64.106 | 63.439 | 63.439 | 63.439 | 62.103 | 62.771 | 66.11 | 66.778 | 66.778 | 64.106 | 60.768 | 55.425 | 48.748 | 42.07 | 43.809 | 41.193 | 39.232 | 38.578 | 38.578 | 39.232 | 48.386 | 56.232 | 62.117 | 62.771 | 62.771 | 62.117 | 62.117 | 62.117 | 60.809 | 61.463 | 64.733 | 65.386 | 65.386 | 62.771 | 59.502 | 54.271 | 47.732 | 41.193 | 35.886 | 33.744 | 32.137 | 31.601 | 31.601 | 32.137 | 39.635 | 46.063 | 50.883 | 51.419 | 51.419 | 50.883 | 50.883 | 50.883 | 49.812 | 50.348 | 53.026 | 53.561 | 53.561 | 51.419 | 48.741 | 44.456 | 39.1 | 33.744 | 40.693 | 37.562 | 35.476 | 34.432 | 33.389 | 33.91 | 34.432 | 36.519 | 41.736 | 45.91 | 46.953 | 47.475 | 46.953 | 45.91 | 45.388 | 45.388 | 47.475 | 52.17 | 51.648 | 50.605 | 49.04 | 47.996 | 45.388 | 42.258 | 41.037 | 38.587 | 36.75 | 36.137 | 36.137 | 36.75 | 45.325 | 52.675 | 58.187 | 58.8 | 58.8 | 58.187 | 58.187 | 58.187 | 56.962 | 57.575 | 60.637 | 61.25 | 61.25 | 58.8 | 55.737 | 50.837 | 44.712 | 38.587 | 44.126 | 41.492 | 39.516 | 38.857 | 38.857 | 39.516 | 48.736 | 56.64 | 62.567 | 63.226 | 63.226 | 62.567 | 62.567 | 62.567 | 61.25 | 61.908 | 65.201 | 65.86 | 65.86 | 63.226 | 59.933 | 54.664 | 48.078 | 41.492 | 43.244 | 40.662 | 38.726 | 38.08 | 38.08 | 38.726 | 47.762 | 55.507 | 61.316 | 61.961 | 61.961 | 61.316 | 61.316 | 61.316 | 60.025 | 60.67 | 63.897 | 64.543 | 64.543 | 61.961 | 58.734 | 53.571 | 47.116 | 40.662 | 42.361 | 39.832 | 37.935 | 37.303 | 37.303 | 37.935 | 46.787 | 54.374 | 60.064 | 60.697 | 60.697 | 60.064 | 60.064 | 60.064 | 58.8 | 59.432 | 62.593 | 63.226 | 63.226 | 60.697 | 57.535 | 52.477 | 46.155 | 39.832 | 41.479 | 39.002 | 37.145 | 36.526 | 36.526 | 37.145 | 45.812 | 53.241 | 58.813 | 59.432 | 59.432 | 58.813 | 58.813 | 58.813 | 57.575 | 58.194 | 61.289 | 61.908 | 61.908 | 59.432 | 56.337 | 51.384 | 45.193 | 39.002 | 33.977 | 31.949 | 30.427 | 29.92 | 29.92 | 30.427 | 37.527 | 43.612 | 48.177 | 48.684 | 48.684 | 48.177 | 48.177 | 48.177 | 47.162 | 47.669 | 50.205 | 50.712 | 50.712 | 48.684 | 46.148 | 42.091 | 37.02 | 31.949 | 38.528 | 35.564 | 33.589 | 32.601 | 31.613 | 32.107 | 32.601 | 34.576 | 39.516 | 43.468 | 44.456 | 44.949 | 44.456 | 43.468 | 42.974 | 42.974 | 44.949 | 49.395 | 48.901 | 47.913 | 46.431 | 45.443 | 42.974 | 40.01 | 43.435 | 40.842 | 38.897 | 38.249 | 38.249 | 38.897 | 47.973 | 55.752 | 61.587 | 62.235 | 62.235 | 61.587 | 61.587 | 61.587 | 60.29 | 60.939 | 64.18 | 64.828 | 64.828 | 62.235 | 58.994 | 53.808 | 47.325 | 40.842 | 46.704 | 43.916 | 41.825 | 41.128 | 41.128 | 41.825 | 51.584 | 59.949 | 66.223 | 66.92 | 66.92 | 66.223 | 66.223 | 66.223 | 64.828 | 65.526 | 69.011 | 69.708 | 69.708 | 66.92 | 63.434 | 57.858 | 50.887 | 43.916 | 45.77 | 43.038 | 40.988 | 40.305 | 40.305 | 40.988 | 50.552 | 58.75 | 64.898 | 65.581 | 65.581 | 64.898 | 64.898 | 64.898 | 63.532 | 64.215 | 67.631 | 68.314 | 68.314 | 65.581 | 62.166 | 56.7 | 49.869 | 43.038 | 44.836 | 42.159 | 40.152 | 39.483 | 39.483 | 40.152 | 49.521 | 57.551 | 63.574 | 64.243 | 64.243 | 63.574 | 63.574 | 63.574 | 62.235 | 62.904 | 66.25 | 66.92 | 66.92 | 64.243 | 60.897 | 55.543 | 48.851 | 42.159 | 43.902 | 41.281 | 39.315 | 38.66 | 38.66 | 39.315 | 48.489 | 56.352 | 62.249 | 62.904 | 62.904 | 62.249 | 62.249 | 62.249 | 60.939 | 61.594 | 64.87 | 65.526 | 65.526 | 62.904 | 59.628 | 54.386 | 47.834 | 41.281 | 35.962 | 33.815 | 32.205 | 31.668 | 31.668 | 32.205 | 39.72 | 46.161 | 50.991 | 51.528 | 51.528 | 50.991 | 50.991 | 50.991 | 49.918 | 50.455 | 53.138 | 53.675 | 53.675 | 51.528 | 48.844 | 44.55 | 39.183 | 33.815 | 40.779 | 37.642 | 35.551 | 34.505 | 33.46 | 33.983 | 34.505 | 36.597 | 41.825 | 46.007 | 47.053 | 47.576 | 47.053 | 46.007 | 45.484 | 45.484 | 47.576 | 52.281 | 51.758 | 50.713 | 49.144 | 48.099 | 45.484 | 42.348 | 44.726 | 42.056 | 40.053 | 39.386 | 39.386 | 40.053 | 49.399 | 57.41 | 63.418 | 64.085 | 64.085 | 63.418 | 63.418 | 63.418 | 62.083 | 62.75 | 66.088 | 66.755 | 66.755 | 64.085 | 60.747 | 55.407 | 48.731 | 42.056 | 48.093 | 45.221 | 43.068 | 42.35 | 42.35 | 43.068 | 53.117 | 61.731 | 68.191 | 68.909 | 68.909 | 68.191 | 68.191 | 68.191 | 66.755 | 67.473 | 71.062 | 71.78 | 71.78 | 68.909 | 65.32 | 59.577 | 52.399 | 45.221 | 47.131 | 44.317 | 42.207 | 41.503 | 41.503 | 42.207 | 52.055 | 60.496 | 66.827 | 67.531 | 67.531 | 66.827 | 66.827 | 66.827 | 65.42 | 66.124 | 69.641 | 70.344 | 70.344 | 67.531 | 64.013 | 58.386 | 51.351 | 44.317 | 46.169 | 43.413 | 41.345 | 40.656 | 40.656 | 41.345 | 50.993 | 59.262 | 65.463 | 66.152 | 66.152 | 65.463 | 65.463 | 65.463 | 64.085 | 64.774 | 68.22 | 68.909 | 68.909 | 66.152 | 62.707 | 57.194 | 50.303 | 43.413 | 45.207 | 42.508 | 40.484 | 39.809 | 39.809 | 40.484 | 49.93 | 58.027 | 64.1 | 64.774 | 64.774 | 64.1 | 64.1 | 64.1 | 62.75 | 63.425 | 66.798 | 67.473 | 67.473 | 64.774 | 61.401 | 56.003 | 49.255 | 42.508 | 37.031 | 34.82 | 33.162 | 32.61 | 32.61 | 33.162 | 40.9 | 47.533 | 52.507 | 53.06 | 53.06 | 52.507 | 52.507 | 52.507 | 51.402 | 51.954 | 54.718 | 55.271 | 55.271 | 53.06 | 50.296 | 45.875 | 40.348 | 34.82 | 41.991 | 38.761 | 36.608 | 35.531 | 34.454 | 34.993 | 35.531 | 37.684 | 43.068 | 47.375 | 48.452 | 48.99 | 48.452 | 47.375 | 46.836 | 46.836 | 48.99 | 53.835 | 53.297 | 52.22 | 50.605 | 49.528 | 46.836 | 34.82 | 41.991 | 38.761 | 36.608 | 35.531 | 34.454 | 34.993 | 35.531 | 37.684 | 43.068 | 47.375 | 48.452 | 48.99 | 48.452 | 47.375 | 46.836 | 46.836 | 48.99 | 53.835 | 53.297 | 52.22 | 50.605 | 49.528 | 46.836 | 43.357 | 49.58 | 46.62 | 44.4 | 43.66 | 43.66 | 44.4 | 54.76 | 63.64 | 70.3 | 71.04 | 71.04 | 70.3 | 47.36 | 44.4 | 42.92 | 41.44 | 41.44 | 74
5 | 71 | 68.16 | 64.61 | 58.93 | 51.83 | 44.73 | 46.619 | 43.835 | 41.748 | 41.052 | 41.052 | 41.748 | 51.489 | 59.839 | 66.101 | 66.797 | 66.797 | 66.101 | 66.101 | 66.101 | 64.709 | 65.405 | 68.884 | 69.58 | 69.58 | 66.797 | 63.318 | 57.751 | 50.793 | 43.835 | 45.667 | 42.941 | 40.896 | 40.214 | 40.214 | 40.896 | 50.438 | 58.618 | 64.752 | 65.434 | 65.434 | 64.752 | 64.752 | 64.752 | 63.389 | 64.07 | 67.478 | 68.16 | 68.16 | 65.434 | 62.026 | 56.573 | 49.757 | 42.941 | 44.716 | 42.046 | 40.044 | 39.377 | 39.377 | 40.044 | 49.388 | 57.396 | 63.403 | 64.07 | 64.07 | 63.403 | 63.403 | 63.403 | 62.068 | 62.736 | 66.073 | 66.74 | 66.74 | 64.07 | 60.733 | 55.394 | 48.72 | 42.046 | 36.629 | 34.442 | 32.802 | 32.255 | 32.255 | 32.802 | 40.456 | 47.016 | 51.936 | 52.483 | 52.483 | 51.936 | 51.936 | 51.936 | 50.843 | 51.39 | 54.123 | 54.67 | 54.67 | 52.483 | 49.75 | 45.376 | 39.909 | 34.442 | 41.535 | 38.34 | 36.21 | 35.145 | 34.08 | 34.612 | 35.145 | 37.275 | 42.6 | 46.86 | 47.925 | 48.457 | 47.925 | 46.86 | 46.328 | 46.328 | 48.457 | 53.25 | 52.718 | 51.652 | 50.055 | 48.99 | 46.328 | 43.133 | 42.117 | 39.602 | 37.716 | 37.088 | 37.088 | 37.716 | 46.517 | 54.06 | 59.718 | 60.346 | 60.346 | 59.718 | 59.718 | 59.718 | 58.46 | 59.089 | 62.232 | 62.861 | 62.861 | 60.346 | 57.203 | 52.174 | 45.888 | 39.602 | 45.287 | 42.583 | 40.555 | 39.879 | 39.879 | 40.555 | 50.018 | 58.129 | 64.212 | 64.888 | 64.888 | 64.212 | 64.212 | 64.212 | 62.861 | 63.536 | 66.916 | 67.592 | 67.592 | 64.888 | 61.509 | 56.101 | 49.342 | 42.583 | 44.381 | 41.731 | 39.744 | 39.082 | 39.082 | 39.744 | 49.018 | 56.967 | 62.928 | 63.591 | 63.591 | 62.928 | 62.928 | 62.928 | 61.603 | 62.266 | 65.578 | 66.24 | 66.24 | 63.591 | 60.279 | 54.979 | 48.355 | 41.731 | 43.475 | 40.88 | 38.933 | 38.284 | 38.284 | 38.933 | 48.017 | 55.804 | 61.644 | 62.293 | 62.293 | 61.644 | 61.644 | 61.644 | 60.346 | 60.995 | 64.239 | 64.888 | 64.888 | 62.293 | 59.048 | 53.857 | 47.368 | 40.88 | 42.569 | 40.028 | 38.122 | 37.487 | 37.487 | 38.122 | 47.017 | 54.641 | 60.36 | 60.995 | 60.995 | 60.36 | 60.36 | 60.36 | 59.089 | 59.724 | 62.901 | 63.536 | 63.536 | 60.995 | 57.818 | 52.735 | 46.382 | 40.028 | 34.871 | 32.789 | 31.228 | 30.707 | 30.707 | 31.228 | 38.514 | 44.759 | 49.444 | 49.964 | 49.964 | 49.444 | 49.444 | 49.444 | 48.403 | 48.923 | 51.525 | 52.046 | 52.046 | 49.964 | 47.362 | 43.198 | 37.993 | 32.789 | 39.541 | 36.5 | 34.472 | 33.458 | 32.444 | 32.951 | 33.458 | 35.486 | 40.555 | 44.611 | 45.625 | 46.132 | 45.625 | 44.611 | 44.104 | 44.104 | 46.132 | 50.694 | 50.187 | 49.173 | 47.652 | 46.638 | 44.104 | 41.062 | 38.135 | 35.858 | 34.151 | 33.582 | 33.582 | 34.151 | 42.119 | 48.949 | 54.072 | 54.641 | 54.641 | 54.072 | 54.072 | 54.072 | 52.934 | 53.503 | 56.349 | 56.918 | 56.918 | 54.641 | 51.795 | 47.242 | 41.55 | 35.858 | 41.005 | 38.557 | 36.721 | 36.109 | 36.109 | 36.721 | 45.289 | 52.634 | 58.142 | 58.754 | 58.754 | 58.142 | 58.142 | 58.142 | 56.918 | 57.53 | 60.59 | 61.202 | 61.202 | 58.754 | 55.694 | 50.798 | 44.677 | 38.557 | 40.185 | 37.786 | 35.987 | 35.387 | 35.387 | 35.987 | 44.384 | 51.581 | 56.979 | 57.579 | 57.579 | 56.979 | 56.979 | 56.979 | 55.78 | 56.379 | 59.378 | 59.978 | 59.978 | 57.579 | 54.58 | 49.782 | 43.784 | 37.786 | 39.365 | 37.015 | 35.252 | 34.665 | 34.665 | 35.252 | 43.478 | 50.528 | 55.816 | 56.404 | 56.404 | 55.816 | 55.816 | 55.816 | 54.641 | 55.229 | 58.166 | 58.754 | 58.754 | 56.404 | 53.466 | 48.766 | 42.89 | 37.015 | 38.545 | 36.244 | 34.518 | 33.943 | 33.943 | 34.518 | 42.572 | 49.476 | 54.653 | 55.229 | 55.229 | 54.653 | 54.653 | 54.653 | 53.503 | 54.078 | 56.955 | 57.53 | 57.53 | 55.229 | 52.352 | 47.75 | 41.997 | 36.244 | 31.574 | 29.689 | 28.275 | 27.804 | 27.804 | 28.275 | 34.873 | 40.528 | 44.769 | 45.241 | 45.241 | 44.769 | 44.769 | 44.769 | 43.827 | 44.298 | 46.654 | 47.126 | 47.126 | 45.241 | 42.884 | 39.114 | 34.402 | 29.689 | 35.803 | 33.049 | 31.213 | 30.295 | 29.377 | 29.836 | 30.295 | 32.131 | 36.721 | 40.393 | 41.311 | 41.77 | 41.311 | 40.393 | 39.934 | 39.934 | 41.77 | 45.902 | 45.442 | 44.524 | 43.147 | 42.229 | 39.934 | 37.18 | 39.816 | 37.439 | 35.656 | 35.062 | 35.062 | 35.656 | 43.976 | 51.107 | 56.456 | 57.05 | 57.05 | 56.456 | 56.456 | 56.456 | 55.267 | 55.861 | 58.833 | 59.427 | 59.427 | 57.05 | 54.079 | 49.324 | 43.382 | 37.439 | 42.813 | 40.257 | 38.34 | 37.701 | 37.701 | 38.34 | 47.286 | 54.954 | 60.705 | 61.344 | 61.344 | 60.705 | 60.705 | 60.705 | 59.427 | 60.066 | 63.261 | 63.9 | 63.9 | 61.344 | 58.149 | 53.037 | 46.647 | 40.257 | 41.957 | 39.452 | 37.573 | 36.947 | 36.947 | 37.573 | 46.34 | 53.855 | 59.491 | 60.117 | 60.117 | 59.491 | 59.491 | 59.491 | 58.238 | 58.865 | 61.996 | 62.622 | 62.622 | 60.117 | 56.986 | 51.976 | 45.714 | 39.452 | 41.1 | 38.647 | 36.806 | 36.193 | 36.193 | 36.806 | 45.395 | 52.756 | 58.277 | 58.89 | 58.89 | 58.277 | 58.277 | 58.277 | 57.05 | 57.663 | 60.731 | 61.344 | 61.344 | 58.89 | 55.823 | 50.916 | 44.781 | 38.647 | 40.244 | 37.842 | 36.04 | 35.439 | 35.439 | 36.04 | 44.449 | 51.657 | 57.063 | 57.663 | 57.663 | 57.063 | 57.063 | 57.063 | 55.861 | 56.462 | 59.465 | 60.066 | 60.066 | 57.663 | 54.66 | 49.855 | 43.848 | 37.842 | 32.966 | 30.998 | 29.522 | 29.03 | 29.03 | 29.522 | 36.41 | 42.315 | 46.743 | 47.235 | 47.235 | 46.743 | 46.743 | 46.743 | 45.759 | 46.251 | 48.711 | 49.203 | 49.203 | 47.235 | 44.775 | 40.838 | 35.918 | 30.998 | 37.382 | 34.506 | 32.589 | 31.63 | 30.672 | 31.151 | 31.63 | 33.548 | 38.34 | 42.174 | 43.132 | 43.612 | 43.132 | 42.174 | 41.695 | 41.695 | 43.612 | 47.925 | 47.446 | 46.487 | 45.049 | 44.091 | 41.695 | 38.819 | 38.843 | 36.524 | 34.785 | 34.205 | 34.205 | 34.785 | 42.901 | 49.858 | 55.076 | 55.655 | 55.655 | 55.076 | 55.076 | 55.076 | 53.916 | 54.496 | 57.395 | 57.974 | 57.974 | 55.655 | 52.757 | 48.119 | 42.321 | 36.524 | 41.766 | 39.273 | 37.403 | 36.779 | 36.779 | 37.403 | 46.13 | 53.611 | 59.221 | 59.844 | 59.844 | 59.221 | 59.221 | 59.221 | 57.974 | 58.598 | 61.715 | 62.338 | 62.338 | 59.844 | 56.728 | 51.741 | 45.507 | 39.273 | 40.931 | 38.487 | 36.655 | 36.044 | 36.044 | 36.655 | 45.208 | 52.538 | 58.037 | 58.648 | 58.648 | 58.037 | 58.037 | 58.037 | 56.815 | 57.426 | 60.48 | 61.091 | 61.091 | 58.648 | 55.593 | 50.706 | 44.597 | 38.487 | 40.096 | 37.702 | 35.907 | 35.308 | 35.308 | 35.907 | 44.285 | 51.466 | 56.852 | 57.451 | 57.451 | 56.852 | 56.852 | 56.852 | 55.655 | 56.254 | 59.246 | 59.844 | 59.844 | 57.451 | 54.458 | 49.671 | 43.686 | 37.702 | 39.26 | 36.917 | 35.159 | 34.573 | 34.573 | 35.159 | 43.362 | 50.394 | 55.668 | 56.254 | 56.254 | 55.668 | 55.668 | 55.668 | 54.496 | 55.082 | 58.012 | 58.598 | 58.598 | 56.254 | 53.324 | 48.636 | 42.776 | 36.917 | 32.16 | 30.24 | 28.8 | 28.32 | 28.32 | 28.8 | 35.52 | 41.28 | 45.6 | 46.08 | 46.08 | 45.6 | 45.6 | 45.6 | 44.64 | 45.12 | 47.52 | 48 | 48 | 46.08 | 43.68 | 39.84 | 35.04 | 30.24 | 36.468 | 33.663 | 31.792 | 30.857 | 29.922 | 30.39 | 30.857 | 32.727 | 37.403 | 41.143 | 42.078 | 42.546 | 42.078 | 41.143 | 40.676 | 40.676 | 42.546 | 46.754 | 46.286 | 45.351 | 43.948 | 43.013 | 40.676 | 37.87 | 36.896 | 34.693 | 33.041 | 32.491 | 32.491 | 33.041 | 40.751 | 47.359 | 52.316 | 52.866 | 52.866 | 52.316 | 52.316 | 52.316 | 51.214 | 51.765 | 54.518 | 55.069 | 55.069 | 52.866 | 50.113 | 45.707 | 40.2 | 34.693 | 39.673 | 37.305 | 35.528 | 34.936 | 34.936 | 35.528 | 43.818 | 50.924 | 56.253 | 56.845 | 56.845 | 56.253 | 56.253 | 56.253 | 55.069 | 55.661 | 58.622 | 59.214 | 59.214 | 56.845 | 53.885 | 49.148 | 43.226 | 37.305 | 38.88 | 36.559 | 34.818 | 34.238 | 34.238 | 34.818 | 42.942 | 49.906 | 55.128 | 55.709 | 55.709 | 55.128 | 55.128 | 55.128 | 53.968 | 54.548 | 57.449 | 58.03 | 58.03 | 55.709 | 52.807 | 48.165 | 42.362 | 36.559 | 38.086 | 35.813 | 34.107 | 33.539 | 33.539 | 34.107 | 42.066 | 48.887 | 54.003 | 54.572 | 54.572 | 54.003 | 54.003 | 54.003 | 52.866 | 53.435 | 56.277 | 56.845 | 56.845 | 54.572 | 51.729 | 47.182 | 41.497 | 35.813 | 37.293 | 35.067 | 33.397 | 32.84 | 32.84 | 33.397 | 41.189 | 47.869 | 52.878 | 53.435 | 53.435 | 52.878 | 52.878 | 52.878 | 51.765 | 52.321 | 55.105 | 55.661 | 55.661 | 53.435 | 50.652 | 46.199 | 40.633 | 35.067 | 30.549 | 28.725 | 27.357 | 26.901 | 26.901 | 27.357 | 33.74 | 39.212 | 43.315 | 43.771 | 43.771 | 43.315 | 43.315 | 43.315 | 42.403 | 42.859 | 45.139 | 45.595 | 45.595 | 43.771 | 41.491 | 37.844 | 33.284 | 28.725 | 34.64 | 31.976 | 30.199 | 29.311 | 28.423 | 28.867 | 29.311 | 31.087 | 35.528 | 39.081 | 39.969 | 40.414 | 39.969 | 39.081 | 38.637 | 38.637 | 40.414 | 44.41 | 43.966 | 43.078 | 41.746 | 40.858 | 38.637 | 35.973 | 38.931 | 36.607 | 34.864 | 34.283 | 34.283 | 34.864 | 42.999 | 49.972 | 55.201 | 55.782 | 55.782 | 55.201 | 55.201 | 55.201 | 54.039 | 54.62 | 57.525 | 58.106 | 58.106 | 55.782 | 52.877 | 48.228 | 42.418 | 36.607 | 41.862 | 39.362 | 37.488 | 36.863 | 36.863 | 37.488 | 46.235 | 53.733 | 59.356 | 59.981 | 59.981 | 59.356 | 59.356 | 59.356 | 58.106 | 58.731 | 61.855 | 62.48 | 62.48 | 59.981 | 56.857 | 51.858 | 45.61 | 39.362 | 41.024 | 38.575 | 36.738 | 36.126 | 36.126 | 36.738 | 45.31 | 52.658 | 58.169 | 58.781 | 58.781 | 58.169 | 58.169 | 58.169 | 56.944 | 57.557 | 60.618 | 61.23 | 61.23 | 58.781 | 55.72 | 50.821 | 44.698 | 38.575 | 40.187 | 37.788 | 35.988 | 35.389 | 35.389 | 35.988 | 44.386 | 51.583 | 56.982 | 57.582 | 57.582 | 56.982 | 56.982 | 56.982 | 55.782 | 56.382 | 59.381 | 59.981 | 59.981 | 57.582 | 54.583 | 49.784 | 43.786 | 37.788 | 39.35 | 37.001 | 35.239 | 34.651 | 34.651 | 35.239 | 43.461 | 50.509 | 55.795 | 56.382 | 56.382 | 55.795 | 55.795 | 55.795 | 54.62 | 55.207 | 58.144 | 58.731 | 58.731 | 56.382 | 53.445 | 48.747 | 42.874 | 37.001 | 32.233 | 30.309 | 28.866 | 28.385 | 28.385 | 28.866 | 35.601 | 41.374 | 45.704 | 46.185 | 46.185 | 45.704 | 45.704 | 45.704 | 44.742 | 45.223 | 47.629 | 48.11 | 48.11 | 46.185 | 43.78 | 39.931 | 35.12 | 30.309 | 36.551 | 33.739 | 31.865 | 30.928 | 29.99 | 30.459 | 30.928 | 32.802 | 37.488 | 41.237 | 42.174 | 42.643 | 42.174 | 41.237 | 40.768 | 40.768 | 42.643 | 46.86 | 46.391 | 45.454 | 44.048 | 43.111 | 40.768 | 37.957 | 37.206 | 34.985 | 33.319 | 32.763 | 32.763 | 33.319 | 41.093 | 47.757 | 52.755 | 53.31 | 53.31 | 52.755 | 52.755 | 52.755 | 51.644 | 52.199 | 54.976 | 55.531 | 55.531 | 53.31 | 50.533 | 46.091 | 40.538 | 34.985 | 40.006 | 37.618 | 35.827 | 35.229 | 35.229 | 35.827 | 44.186 | 51.351 | 56.725 | 57.323 | 57.323 | 56.725 | 56.725 | 56.725 | 55.531 | 56.128 | 59.114 | 59.711 | 59.711 | 57.323 | 54.337 | 49.56 | 43.589 | 37.618 | 39.206 | 36.866 | 35.11 | 34.525 | 34.525 | 35.11 | 43.302 | 50.324 | 55.591 | 56.176 | 56.176 | 55.591 | 55.591 | 55.591 | 54.421 | 55.006 | 57.932 | 58.517 | 58.517 | 56.176 | 53.25 | 48.569 | 42.717 | 36.866 | 38.406 | 36.113 | 34.394 | 33.82 | 33.82 | 34.394 | 42.419 | 49.297 | 54.456 | 55.03 | 55.03 | 54.456 | 54.456 | 54.456 | 53.31 | 53.883 | 56.749 | 57.323 | 57.323 | 55.03 | 52.164 | 47.578 | 41.845 | 36.113 | 37.606 | 35.361 | 33.677 | 33.116 | 33.116 | 33.677 | 41.535 | 48.27 | 53.322 | 53.883 | 53.883 | 53.322 | 53.322 | 53.322 | 52.199 | 52.761 | 55.567 | 56.128 | 56.128 | 53.883 | 51.077 | 46.587 | 40.974 | 35.361 | 30.805 | 28.966 | 27.586 | 27.127 | 27.127 | 27.586 | 34.023 | 39.541 | 43.679 | 44.138 | 44.138 | 43.679 | 43.679 | 43.679 | 42.759 | 43.219 | 45.518 | 45.977 | 45.977 | 44.138 | 41.839 | 38.161 | 33.564 | 28.966 | 34.931 | 32.244 | 30.453 | 29.557 | 28.661 | 29.109 | 29.557 | 31.348 | 35.827 | 39.409 | 40.305 | 40.753 | 40.305 | 39.409 | 38.961 | 38.961 | 40.753 | 44.783 | 44.335 | 43.44 | 42.096 | 41.201 | 38.961 | 36.274 | 36.808 | 34.61 | 32.962 | 32.413 | 32.413 | 32.962 | 40.653 | 47.246 | 52.19 | 52.739 | 52.739 | 52.19 | 52.19 | 52.19 | 51.091 | 51.641 | 54.388 | 54.937 | 54.937 | 52.739 | 49.993 | 45.598 | 40.104 | 34.61 | 39.578 | 37.215 | 35.443 | 34.852 | 34.852 | 35.443 | 43.713 | 50.802 | 56.118 | 56.709 | 56.709 | 56.118 | 56.118 | 56.118 | 54.937 | 55.528 | 58.481 | 59.072 | 59.072 | 56.709 | 53.756 | 49.03 | 43.123 | 37.215 | 38.787 | 36.471 | 34.734 | 34.155 | 34.155 | 34.734 | 42.839 | 49.786 | 54.996 | 55.575 | 55.575 | 54.996 | 54.996 | 54.996 | 53.838 | 54.417 | 57.312 | 57.891 | 57.891 | 55.575 | 52.68 | 48.049 | 42.26 | 36.471 | 37.995 | 35.727 | 34.025 | 33.458 | 33.458 | 34.025 | 41.965 | 48.77 | 53.874 | 54.441 | 54.441 | 53.874 | 53.874 | 53.874 | 52.739 | 53.307 | 56.142 | 56.709 | 56.709 | 54.441 | 51.605 | 47.069 | 41.398 | 35.727 | 37.204 | 34.982 | 33.317 | 32.761 | 32.761 | 33.317 | 41.09 | 47.754 | 52.751 | 53.307 | 53.307 | 52.751 | 52.751 | 52.751 | 51.641 | 52.196 | 54.972 | 55.528 | 55.528 | 53.307 | 50.53 | 46.088 | 40.535 | 34.982 | 30.475 | 28.656 | 27.291 | 26.836 | 26.836 | 27.291 | 33.659 | 39.117 | 43.211 | 43.666 | 43.666 | 43.211 | 43.211 | 43.211 | 42.301 | 42.756 | 45.031 | 45.485 | 45.485 | 43.666 | 41.392 | 37.753 | 33.204 | 28.656 | 34.557 | 31.899 | 30.127 | 29.241 | 28.355 | 28.798 | 29.241 | 31.013 | 35.443 | 38.988 | 39.874 | 40.317 | 39.874 | 38.988 | 38.544 | 38.544 | 40.317 | 44.304 | 43.861 | 42.975 | 41.646 | 40.76 | 38.544 | 35.886 | 35.658 | 33.529 | 31.932 | 31.4 | 31.4 | 31.932 | 39.383 | 45.769 | 50.559 | 51.091 | 51.091 | 50.559 | 50.559 | 50.559 | 49.495 | 50.027 | 52.688 | 53.22 | 53.22 | 51.091 | 48.43 | 44.173 | 38.851 | 33.529 | 38.341 | 36.052 | 34.336 | 33.763 | 33.763 | 34.336 | 42.347 | 49.214 | 54.365 | 54.937 | 54.937 | 54.365 | 54.365 | 54.365 | 53.22 | 53.792 | 56.654 | 57.226 | 57.226 | 54.937 | 52.076 | 47.498 | 41.775 | 36.052 | 37.575 | 35.331 | 33.649 | 33.088 | 33.088 | 33.649 | 41.5 | 48.23 | 53.277 | 53.838 | 53.838 | 53.277 | 53.277 | 53.277 | 52.156 | 52.717 | 55.521 | 56.081 | 56.081 | 53.838 | 51.034 | 46.548 | 40.939 | 35.331 | 36.808 | 34.61 | 32.962 | 32.413 | 32.413 | 32.962 | 40.653 | 47.246 | 52.19 | 52.739 | 52.739 | 52.19 | 52.19 | 52.19 | 51.091 | 51.641 | 54.388 | 54.937 | 54.937 | 52.739 | 49.993 | 45.598 | 40.104 | 34.61 | 36.041 | 33.889 | 32.275 | 31.738 | 31.738 | 32.275 | 39.806 | 46.261 | 51.103 | 51.641 | 51.641 | 51.103 | 51.103 | 51.103 | 50.027 | 50.565 | 53.255 | 53.792 | 53.792 | 51.641 | 48.951 | 44.648 | 39.268 | 33.889 | 29.523 | 27.76 | 26.438 | 25.998 | 25.998 | 26.438 | 32.607 | 37.895 | 41.861 | 42.301 | 42.301 | 41.861 | 41.861 | 41.861 | 40.98 | 41.42 | 43.623 | 44.064 | 44.064 | 42.301 | 40.098 | 36.573 | 32.167 | 27.76 | 33.477 | 30.902 | 29.185 | 28.327 | 27.468 | 27.898 | 28.327 | 30.044 | 34.336 | 37.769 | 38.628 | 39.057 | 38.628 | 37.769 | 37.34 | 37.34 | 39.057 | 42.92 | 42.49 | 41.632 | 40.344 | 39.486 | 37.34 | 34.765 | 30.783 | 30.295 | 29.317 | 28.34 | 28.829 | 31.76 | 35.181 | 41.533 | 46.419 | 48.374 | 48.862 | 48.374 | 45.442 | 44.953 | 43.976 | 42.999 | 43.976 | 44.953 | 46.908 | 47.885 | 46.908 | 43.976 | 39.09 | 34.204 | 33.1 | 32.575 | 31.524 | 30.473 | 30.999 | 34.151 | 37.829 | 44.659 | 49.913 | 52.015 | 52.54 | 52.015 | 48.862 | 48.337 | 47.286 | 46.235 | 47.286 | 48.337 | 50.438 | 51.489 | 50.438 | 47.286 | 42.032 | 36.778 | 32.438 | 31.923 | 30.894 | 29.864 | 30.379 | 33.468 | 37.072 | 43.766 | 48.915 | 50.974 | 51.489 | 50.974 | 47.885 | 47.37 | 46.34 | 45.31 | 46.34 | 47.37 | 49.43 | 50.459 | 49.43 | 46.34 | 41.191 | 36.042 | 31.776 | 31.272 | 30.263 | 29.254 | 29.759 | 32.785 | 36.316 | 42.873 | 47.916 | 49.934 | 50.438 | 49.934 | 46.908 | 46.403 | 45.395 | 44.386 | 45.395 | 46.403 | 48.421 | 49.43 | 48.421 | 45.395 | 40.351 | 35.307 | 31.114 | 30.62 | 29.633 | 28.645 | 29.139 | 32.102 | 35.559 | 41.979 | 46.918 | 48.894 | 49.388 | 48.894 | 45.93 | 45.437 | 44.449 | 43.461 | 44.449 | 45.437 | 47.412 | 48.4 | 47.412 | 44.449 | 39.51 | 34.571 | 25.487 | 25.083 | 24.273 | 23.464 | 23.869 | 26.296 | 29.128 | 34.387 | 38.433 | 40.051 | 40.456 | 40.051 | 37.624 | 37.219 | 36.41 | 35.601 | 36.41 | 37.219 | 38.838 | 39.647 | 38.838 | 36.41 | 32.365 | 28.319 | 29.554 | 28.766 | 27.189 | 26.007 | 25.613 | 25.613 | 26.795 | 29.16 | 32.706 | 35.07 | 36.253 | 37.041 | 35.859 | 35.464 | 35.464 | 33.888 | 33.494 | 34.676 | 36.253 | 39.405 | 38.223 | 37.435 | 35.464 | 33.494 | 30.658 | 30.172 | 29.198 | 28.225 | 28.712 | 31.632 | 35.038 | 41.364 | 46.231 | 48.177 | 48.664 | 48.177 | 45.258 | 44.771 | 43.798 | 42.824 | 43.798 | 44.771 | 46.718 | 47.691 | 46.718 | 43.798 | 38.931 | 34.065 | 32.966 | 32.443 | 31.396 | 30.35 | 30.873 | 34.013 | 37.675 | 44.478 | 49.711 | 51.804 | 52.327 | 51.804 | 48.664 | 48.141 | 47.094 | 46.048 | 47.094 | 48.141 | 50.234 | 51.28 | 50.234 | 47.094 | 41.862 | 36.629 | 32.307 | 31.794 | 30.768 | 29.743 | 30.255 | 33.332 | 36.922 | 43.588 | 48.716 | 50.768 | 51.28 | 50.768 | 47.691 | 47.178 | 46.152 | 45.127 | 46.152 | 47.178 | 49.229 | 50.255 | 49.229 | 46.152 | 41.024 | 35.896 | 31.647 | 31.145 | 30.14 | 29.136 | 29.638 | 32.652 | 36.168 | 42.699 | 47.722 | 49.732 | 50.234 | 49.732 | 46.718 | 46.215 | 45.211 | 44.206 | 45.211 | 46.215 | 48.225 | 49.229 | 48.225 | 45.211 | 40.187 | 35.164 | 30.988 | 30.496 | 29.512 | 28.529 | 29.021 | 31.972 | 35.415 | 41.809 | 46.728 | 48.696 | 49.187 | 48.696 | 45.744 | 45.252 | 44.269 | 43.285 | 44.269 | 45.252 | 47.22 | 48.204 | 47.22 | 44.269 | 39.35 | 34.431 | 25.384 | 24.981 | 24.175 | 23.369 | 23.772 | 26.19 | 29.01 | 34.248 | 38.277 | 39.889 | 40.292 | 39.889 | 37.471 | 37.068 | 36.263 | 35.457 | 36.263 | 37.068 | 38.68 | 39.486 | 38.68 | 36.263 | 32.233 | 28.204 | 29.434 | 28.649 | 27.079 | 25.902 | 25.509 | 25.509 | 26.687 | 29.041 | 32.574 | 34.928 | 36.106 | 36.891 | 35.713 | 35.321 | 35.321 | 33.751 | 33.358 | 34.536 | 36.106 | 39.245 | 38.068 | 37.283 | 35.321 | 33.358 | 29.743 | 29.271 | 28.327 | 27.383 | 27.855 | 30.687 | 33.992 | 40.13 | 44.851 | 46.739 | 47.211 | 46.739 | 43.907 | 43.435 | 42.49 | 41.546 | 42.49 | 43.435 | 45.323 | 46.267 | 45.323 | 42.49 | 37.769 | 33.048 | 31.982 | 31.474 | 30.459 | 29.444 | 29.951 | 32.997 | 36.551 | 43.15 | 48.227 | 50.257 | 50.765 | 50.257 | 47.211 | 46.704 | 45.688 | 44.673 | 45.688 | 46.704 | 48.734 | 49.75 | 48.734 | 45.688 | 40.612 | 35.535 | 31.342 | 30.845 | 29.85 | 28.855 | 29.352 | 32.337 | 35.82 | 42.287 | 47.262 | 49.252 | 49.75 | 49.252 | 46.267 | 45.77 | 44.775 | 43.78 | 44.775 | 45.77 | 47.76 | 48.755 | 47.76 | 44.775 | 39.8 | 34.825 | 30.703 | 30.215 | 29.241 | 28.266 | 28.753 | 31.677 | 35.089 | 41.424 | 46.298 | 48.247 | 48.734 | 48.247 | 45.323 | 44.836 | 43.861 | 42.886 | 43.861 | 44.836 | 46.785 | 47.76 | 46.785 | 43.861 | 38.988 | 34.114 | 30.063 | 29.586 | 28.631 | 27.677 | 28.154 | 31.017 | 34.358 | 40.561 | 45.333 | 47.242 | 47.719 | 47.242 | 44.379 | 43.902 | 42.947 | 41.993 | 42.947 | 43.902 | 45.81 | 46.765 | 45.81 | 42.947 | 38.175 | 33.403 | 24.626 | 24.235 | 23.453 | 22.672 | 23.063 | 25.408 | 28.144 | 33.226 | 37.135 | 38.698 | 39.089 | 38.698 | 36.353 | 35.962 | 35.18 | 34.398 | 35.18 | 35.962 | 37.525 | 38.307 | 37.525 | 35.18 | 31.271 | 27.362 | 28.555 | 27.794 | 26.271 | 25.129 | 24.748 | 24.748 | 25.89 | 28.175 | 31.601 | 33.886 | 35.028 | 35.789 | 34.647 | 34.266 | 34.266 | 32.743 | 32.363 | 33.505 | 35.028 | 38.074 | 36.932 | 36.17 | 34.266 | 32.363 | 30.242 | 29.762 | 28.802 | 27.842 | 28.322 | 31.202 | 34.563 | 40.803 | 45.604 | 47.524 | 48.004 | 47.524 | 44.644 | 44.164 | 43.203 | 42.243 | 43.203 | 44.164 | 46.084 | 47.044 | 46.084 | 43.203 | 38.403 | 33.603 | 32.519 | 32.003 | 30.97 | 29.938 | 30.454 | 33.551 | 37.164 | 43.874 | 49.036 | 51.101 | 51.617 | 51.101 | 48.004 | 47.488 | 46.455 | 45.423 | 46.455 | 47.488 | 49.552 | 50.585 | 49.552 | 46.455 | 41.294 | 36.132 | 31.868 | 31.362 | 30.351 | 29.339 | 29.845 | 32.88 | 36.421 | 42.997 | 48.055 | 50.079 | 50.585 | 50.079 | 47.044 | 46.538 | 45.526 | 44.515 | 45.526 | 46.538 | 48.561 | 49.573 | 48.561 | 45.526 | 40.468 | 35.409 | 31.218 | 30.722 | 29.731 | 28.74 | 29.236 | 32.209 | 35.678 | 42.119 | 47.075 | 49.057 | 49.552 | 49.057 | 46.084 | 45.588 | 44.597 | 43.606 | 44.597 | 45.588 | 47.57 | 48.561 | 47.57 | 44.597 | 39.642 | 34.687 | 30.568 | 30.082 | 29.112 | 28.142 | 28.627 | 31.538 | 34.934 | 41.242 | 46.094 | 48.035 | 48.52 | 48.035 | 45.124 | 44.638 | 43.668 | 42.698 | 43.668 | 44.638 | 46.579 | 47.55 | 46.579 | 43.668 | 38.816 | 33.964 | 25.039 | 24.642 | 23.847 | 23.052 | 23.45 | 25.834 | 28.616 | 33.783 | 37.758 | 39.348 | 39.745 | 39.348 | 36.963 | 36.565 | 35.771 | 34.976 | 35.771 | 36.565 | 38.155 | 38.95 | 38.155 | 35.771 | 31.796 | 27.822 | 29.035 | 28.26 | 26.712 | 25.55 | 25.163 | 25.163 | 26.325 | 28.647 | 32.132 | 34.454 | 35.616 | 36.39 | 35.229 | 34.841 | 34.841 | 33.293 | 32.906 | 34.067 | 35.616 | 38.713 | 37.551 | 36.777 | 34.841 | 32.906 | 29.286 | 28.821 | 27.891 | 26.961 | 27.426 | 30.215 | 33.469 | 39.512 | 44.161 | 46.02 | 46.485 | 46.02 | 43.231 | 42.766 | 41.837 | 40.907 | 41.837 | 42.766 | 44.626 | 45.555 | 44.626 | 41.837 | 37.188 | 32.54 | 31.49 | 30.99 | 29.99 | 28.991 | 29.491 | 32.49 | 35.988 | 42.486 | 47.485 | 49.484 | 49.984 | 49.484 | 46.485 | 45.985 | 44.986 | 43.986 | 44.986 | 45.985 | 47.985 | 48.984 | 47.985 | 44.986 | 39.987 | 34.989 | 30.86 | 30.37 | 29.391 | 28.411 | 28.901 | 31.84 | 35.269 | 41.637 | 46.535 | 48.494 | 48.984 | 48.494 | 45.555 | 45.066 | 44.086 | 43.106 | 44.086 | 45.066 | 47.025 | 48.005 | 47.025 | 44.086 | 39.187 | 34.289 | 30.23 | 29.75 | 28.791 | 27.831 | 28.311 | 31.19 | 34.549 | 40.787 | 45.585 | 47.505 | 47.985 | 47.505 | 44.626 | 44.146 | 43.186 | 42.226 | 43.186 | 44.146 | 46.065 | 47.025 | 46.065 | 43.186 | 38.388 | 33.589 | 29.601 | 29.131 | 28.191 | 27.251 | 27.721 | 30.54 | 33.829 | 39.937 | 44.636 | 46.515 | 46.985 | 46.515 | 43.696 | 43.226 | 42.286 | 41.347 | 42.286 | 43.226 | 45.106 | 46.045 | 45.106 | 42.286 | 37.588 | 32.889 | 24.247 | 23.862 | 23.093 | 22.323 | 22.708 | 25.017 | 27.711 | 32.715 | 36.563 | 38.103 | 38.488 | 38.103 | 35.794 | 35.409 | 34.639 | 33.869 | 34.639 | 35.409 | 36.948 | 37.718 | 36.948 | 34.639 | 30.79 | 26.941 | 28.116 | 27.366 | 25.867 | 24.742 | 24.367 | 24.367 | 25.492 | 27.741 | 31.115 | 33.364 | 34.489 | 35.239 | 34.114 | 33.739 | 33.739 | 32.24 | 31.865 | 32.989 | 34.489 | 37.488 | 36.363 | 35.614 | 33.739 | 31.865 | 31.199 | 30.704 | 29.714 | 28.723 | 29.218 | 32.19 | 35.656 | 42.094 | 47.046 | 49.027 | 49.522 | 49.027 | 46.056 | 45.561 | 44.57 | 43.58 | 44.57 | 45.561 | 47.542 | 48.532 | 47.542 | 44.57 | 39.618 | 34.666 | 33.548 | 33.015 | 31.95 | 30.885 | 31.418 | 34.612 | 38.34 | 45.262 | 50.588 | 52.718 | 53.25 | 52.718 | 49.522 | 48.99 | 47.925 | 46.86 | 47.925 | 48.99 | 51.12 | 52.185 | 51.12 | 47.925 | 42.6 | 37.275 | 32.877 | 32.355 | 31.311 | 30.267 | 30.789 | 33.92 | 37.573 | 44.357 | 49.576 | 51.663 | 52.185 | 51.663 | 48.532 | 48.01 | 46.966 | 45.923 | 46.966 | 48.01 | 50.098 | 51.141 | 50.098 | 46.966 | 41.748 | 36.53 | 32.206 | 31.694 | 30.672 | 29.65 | 30.161 | 33.228 | 36.806 | 43.452 | 48.564 | 50.609 | 51.12 | 50.609 | 47.542 | 47.03 | 46.008 | 44.986 | 46.008 | 47.03 | 49.075 | 50.098 | 49.075 | 46.008 | 40.896 | 35.784 | 31.535 | 31.034 | 30.033 | 29.032 | 29.532 | 32.536 | 36.04 | 42.547 | 47.552 | 49.554 | 50.055 | 49.554 | 46.551 | 46.051 | 45.049 | 44.048 | 45.049 | 46.051 | 48.053 | 49.054 | 48.053 | 45.049 | 40.044 | 35.038 | 25.832 | 25.422 | 24.602 | 23.781 | 24.191 | 26.652 | 29.522 | 34.852 | 38.952 | 40.592 | 41.002 | 40.592 | 38.132 | 37.722 | 36.902 | 36.082 | 36.902 | 37.722 | 39.362 | 40.182 | 39.362 | 36.902 | 32.802 | 28.702 | 29.953 | 29.154 | 27.557 | 26.359 | 25.959 | 25.959 | 27.158 | 29.554 | 33.148 | 35.544 | 36.743 | 37.541 | 36.343 | 35.944 | 35.944 | 34.346 | 33.947 | 35.145 | 36.743 | 39.938 | 38.739 | 37.941 | 35.944 | 33.947 | 29.993 | 29.517 | 28.565 | 27.612 | 28.089 | 30.945 | 34.277 | 40.466 | 45.227 | 47.132 | 47.608 | 47.132 | 44.275 | 43.799 | 42.847 | 41.895 | 42.847 | 43.799 | 45.703 | 46.655 | 45.703 | 42.847 | 38.086 | 33.325 | 32.25 | 31.738 | 30.715 | 29.691 | 30.203 | 33.274 | 36.858 | 43.512 | 48.631 | 50.679 | 51.191 | 50.679 | 47.608 | 47.096 | 46.072 | 45.048 | 46.072 | 47.096 | 49.143 | 50.167 | 49.143 | 46.072 | 40.953 | 35.834 | 31.605 | 31.104 | 30.1 | 29.097 | 29.599 | 32.609 | 36.12 | 42.642 | 47.659 | 49.666 | 50.167 | 49.666 | 46.655 | 46.154 | 45.15 | 44.147 | 45.15 | 46.154 | 48.16 | 49.164 | 48.16 | 45.15 | 40.134 | 35.117 | 30.96 | 30.469 | 29.486 | 28.503 | 28.995 | 31.943 | 35.383 | 41.772 | 46.686 | 48.652 | 49.143 | 48.652 | 45.703 | 45.212 | 44.229 | 43.246 | 44.229 | 45.212 | 47.178 | 48.16 | 47.178 | 44.229 | 39.315 | 34.4 | 30.315 | 29.834 | 28.872 | 27.909 | 28.391 | 31.278 | 34.646 | 40.902 | 45.714 | 47.638 | 48.12 | 47.638 | 44.751 | 44.27 | 43.308 | 42.345 | 43.308 | 44.27 | 46.195 | 47.157 | 46.195 | 43.308 | 38.496 | 33.684 | 24.833 | 24.439 | 23.65 | 22.862 | 23.256 | 25.621 | 28.38 | 33.505 | 37.446 | 39.023 | 39.417 | 39.023 | 36.658 | 36.264 | 35.475 | 34.687 | 35.475 | 36.264 | 37.84 | 38.629 | 37.84 | 35.475 | 31.534 | 27.592 | 28.795 | 28.027 | 26.491 | 25.34 | 24.956 | 24.956 | 26.107 | 28.411 | 31.866 | 34.17 | 35.322 | 36.09 | 34.938 | 34.554 | 34.554 | 33.018 | 32.634 | 33.786 | 35.322 | 38.393 | 37.241 | 36.474 | 34.554 | 32.634 | 33.279 | 32.751 | 31.694 | 30.638 | 31.166 | 34.336 | 38.033 | 44.9 | 50.183 | 52.296 | 52.824 | 52.296 | 49.126 | 48.598 | 47.542 | 46.485 | 47.542 | 48.598 | 50.711 | 51.768 | 50.711 | 47.542 | 42.259 | 36.977 | 35.784 | 35.216 | 34.08 | 32.944 | 33.512 | 36.92 | 40.896 | 48.28 | 53.96 | 56.232 | 56.8 | 56.232 | 52.824 | 52.256 | 51.12 | 49.984 | 51.12 | 52.256 | 54.528 | 55.664 | 54.528 | 51.12 | 45.44 | 39.76 | 35.068 | 34.512 | 33.398 | 32.285 | 32.842 | 36.182 | 40.078 | 47.314 | 52.881 | 55.107 | 55.664 | 55.107 | 51.768 | 51.211 | 50.098 | 48.984 | 50.098 | 51.211 | 53.437 | 54.551 | 53.437 | 50.098 | 44.531 | 38.965 | 34.353 | 33.807 | 32.717 | 31.626 | 32.172 | 35.443 | 39.26 | 46.349 | 51.802 | 53.983 | 54.528 | 53.983 | 50.711 | 50.166 | 49.075 | 47.985 | 49.075 | 50.166 | 52.347 | 53.437 | 52.347 | 49.075 | 43.622 | 38.17 | 33.637 | 33.103 | 32.035 | 30.967 | 31.501 | 34.705 | 38.442 | 45.383 | 50.722 | 52.858 | 53.392 | 52.858 | 49.655 | 49.121 | 48.053 | 46.985 | 48.053 | 49.121 | 51.256 | 52.324 | 51.256 | 48.053 | 42.714 | 37.374 | 27.554 | 27.116 | 26.242 | 25.367 | 25.804 | 28.428 | 31.49 | 37.176 | 41.549 | 43.299 | 43.736 | 43.299 | 40.674 | 40.237 | 39.362 | 38.488 | 39.362 | 40.237 | 41.987 | 42.861 | 41.987 | 39.362 | 34.989 | 30.615 | 31.95 | 31.098 | 29.394 | 28.116 | 27.69 | 27.69 | 28.968 | 31.524 | 35.358 | 37.914 | 39.192 | 40.044 | 38.766 | 38.34 | 38.34 | 36.636 | 36.21 | 37.488 | 39.192 | 42.6 | 41.322 | 40.47 | 38.34 | 36.21 | 31.366 | 30.868 | 29.872 | 28.876 | 29.374 | 32.361 | 35.846 | 42.319 | 47.297 | 49.289 | 49.787 | 49.289 | 46.302 | 45.804 | 44.808 | 43.812 | 44.808 | 45.804 | 47.795 | 48.791 | 47.795 | 44.808 | 39.829 | 34.851 | 33.726 | 33.191 | 32.12 | 31.05 | 31.585 | 34.797 | 38.544 | 45.504 | 50.857 | 52.999 | 53.534 | 52.999 | 49.787 | 49.251 | 48.181 | 47.11 | 48.181 | 49.251 | 51.393 | 52.463 | 51.393 | 48.181 | 42.827 | 37.474 | 33.052 | 32.527 | 31.478 | 30.429 | 30.953 | 34.101 | 37.774 | 44.594 | 49.84 | 51.939 | 52.463 | 51.939 | 48.791 | 48.266 | 47.217 | 46.168 | 47.217 | 48.266 | 50.365 | 51.414 | 50.365 | 47.217 | 41.971 | 36.724 | 32.377 | 31.863 | 30.836 | 29.808 | 30.322 | 33.405 | 37.003 | 43.684 | 48.823 | 50.879 | 51.393 | 50.879 | 47.795 | 47.281 | 46.253 | 45.226 | 46.253 | 47.281 | 49.337 | 50.365 | 49.337 | 46.253 | 41.114 | 35.975 | 31.703 | 31.2 | 30.193 | 29.187 | 29.69 | 32.709 | 36.232 | 42.774 | 47.806 | 49.819 | 50.322 | 49.819 | 46.799 | 46.296 | 45.29 | 44.283 | 45.29 | 46.296 | 48.309 | 49.316 | 48.309 | 45.29 | 40.258 | 35.225 | 25.969 | 25.557 | 24.733 | 23.908 | 24.32 | 26.794 | 29.679 | 35.038 | 39.16 | 40.809 | 41.221 | 40.809 | 38.336 | 37.923 | 37.099 | 36.275 | 37.099 | 37.923 | 39.572 | 40.397 | 39.572 | 37.099 | 32.977 | 28.855 | 30.113 | 29.31 | 27.704 | 26.499 | 26.098 | 26.098 | 27.302 | 29.711 | 33.325 | 35.734 | 36.938 | 37.741 | 36.537 | 36.135 | 36.135 | 34.529 | 34.128 | 35.332 | 36.938 | 40.15 | 38.946 | 38.143 | 36.135 | 34.128 | 35.371 | 33.16 | 32.055 | 30.95 | 30.95 | 32.055 | 35.371 | 42.003 | 48.082 | 52.504 | 54.714 | 55.267 | 54.714 | 55.267 | 55.267 | 53.609 | 53.056 | 53.056 | 51.398 | 50.846 | 50.846 | 51.398 | 48.082 | 39.792 | 38.033 | 35.656 | 34.468 | 33.279 | 33.279 | 34.468 | 38.033 | 45.165 | 51.701 | 56.456 | 58.833 | 59.427 | 58.833 | 59.427 | 59.427 | 57.644 | 57.05 | 57.05 | 55.267 | 54.673 | 54.673 | 55.267 | 51.701 | 42.787 | 37.273 | 34.943 | 33.778 | 32.614 | 32.614 | 33.778 | 37.273 | 44.261 | 50.667 | 55.327 | 57.656 | 58.238 | 57.656 | 58.238 | 58.238 | 56.491 | 55.909 | 55.909 | 54.162 | 53.579 | 53.579 | 54.162 | 50.667 | 41.932 | 36.512 | 34.23 | 33.089 | 31.948 | 31.948 | 33.089 | 36.512 | 43.358 | 49.633 | 54.197 | 56.479 | 57.05 | 56.479 | 57.05 | 57.05 | 55.338 | 54.768 | 54.768 | 53.056 | 52.486 | 52.486 | 53.056 | 49.633 | 41.076 | 35.751 | 33.517 | 32.4 | 31.282 | 31.282 | 32.4 | 35.751 | 42.455 | 48.599 | 53.068 | 55.303 | 55.861 | 55.303 | 55.861 | 55.861 | 54.186 | 53.627 | 53.627 | 51.951 | 51.392 | 51.392 | 51.951 | 48.599 | 40.22 | 29.286 | 27.455 | 26.54 | 25.625 | 25.625 | 26.54 | 29.286 | 34.777 | 39.81 | 43.471 | 45.301 | 45.759 | 45.301 | 45.759 | 45.759 | 44.386 | 43.928 | 43.928 | 42.556 | 42.098 | 42.098 | 42.556 | 39.81 | 32.946 | 32.982 | 31.199 | 29.416 | 28.971 | 28.525 | 27.634 | 27.634 | 29.416 | 36.102 | 38.33 | 40.559 | 41.45 | 41.45 | 41.005 | 40.559 | 40.559 | 41.005 | 41.896 | 42.342 | 42.342 | 44.57 | 41.45 | 39.222 | 35.656 | 36.766 | 34.468 | 33.319 | 32.17 | 32.17 | 33.319 | 36.766 | 43.659 | 49.978 | 54.574 | 56.872 | 57.446 | 56.872 | 57.446 | 57.446 | 55.723 | 55.148 | 55.148 | 53.425 | 52.85 | 52.85 | 53.425 | 49.978 | 41.361 | 39.533 | 37.062 | 35.827 | 34.591 | 34.591 | 35.827 | 39.533 | 46.945 | 53.74 | 58.682 | 61.152 | 61.77 | 61.152 | 61.77 | 61.77 | 59.917 | 59.299 | 59.299 | 57.446 | 56.828 | 56.828 | 57.446 | 53.74 | 44.474 | 38.742 | 36.321 | 35.11 | 33.899 | 33.899 | 35.11 | 38.742 | 46.006 | 52.665 | 57.508 | 59.929 | 60.535 | 59.929 | 60.535 | 60.535 | 58.719 | 58.113 | 58.113 | 56.297 | 55.692 | 55.692 | 56.297 | 52.665 | 43.585 | 37.951 | 35.58 | 34.394 | 33.208 | 33.208 | 34.394 | 37.951 | 45.067 | 51.59 | 56.334 | 58.706 | 59.299 | 58.706 | 59.299 | 59.299 | 57.52 | 56.927 | 56.927 | 55.148 | 54.555 | 54.555 | 55.148 | 51.59 | 42.695 | 37.161 | 34.838 | 33.677 | 32.516 | 32.516 | 33.677 | 37.161 | 44.128 | 50.516 | 55.161 | 57.483 | 58.064 | 57.483 | 58.064 | 58.064 | 56.322 | 55.741 | 55.741 | 53.999 | 53.419 | 53.419 | 53.999 | 50.516 | 41.806 | 30.44 | 28.538 | 27.586 | 26.635 | 26.635 | 27.586 | 30.44 | 36.148 | 41.38 | 45.185 | 47.087 | 47.563 | 47.087 | 47.563 | 47.563 | 46.136 | 45.66 | 45.66 | 44.233 | 43.758 | 43.758 | 44.233 | 41.38 | 34.245 | 34.282 | 32.429 | 30.576 | 30.113 | 29.65 | 28.723 | 28.723 | 30.576 | 37.525 | 39.842 | 42.158 | 43.085 | 43.085 | 42.621 | 42.158 | 42.158 | 42.621 | 43.548 | 44.011 | 44.011 | 46.328 | 43.085 | 40.768 | 37.062 | 37.188 | 34.864 | 33.702 | 32.54 | 32.54 | 33.702 | 37.188 | 44.161 | 50.553 | 55.201 | 57.525 | 58.106 | 57.525 | 58.106 | 58.106 | 56.363 | 55.782 | 55.782 | 54.039 | 53.458 | 53.458 | 54.039 | 50.553 | 41.837 | 39.987 | 37.488 | 36.238 | 34.989 | 34.989 | 36.238 | 39.987 | 47.485 | 54.358 | 59.356 | 61.855 | 62.48 | 61.855 | 62.48 | 62.48 | 60.606 | 59.981 | 59.981 | 58.106 | 57.482 | 57.482 | 58.106 | 54.358 | 44.986 | 39.187 | 36.738 | 35.514 | 34.289 | 34.289 | 35.514 | 39.187 | 46.535 | 53.27 | 58.169 | 60.618 | 61.23 | 60.618 | 61.23 | 61.23 | 59.393 | 58.781 | 58.781 | 56.944 | 56.332 | 56.332 | 56.944 | 53.27 | 44.086 | 38.388 | 35.988 | 34.789 | 33.589 | 33.589 | 34.789 | 38.388 | 45.585 | 52.183 | 56.982 | 59.381 | 59.981 | 59.381 | 59.981 | 59.981 | 58.181 | 57.582 | 57.582 | 55.782 | 55.182 | 55.182 | 55.782 | 52.183 | 43.186 | 37.588 | 35.239 | 34.064 | 32.889 | 32.889 | 34.064 | 37.588 | 44.636 | 51.096 | 55.795 | 58.144 | 58.731 | 58.144 | 58.731 | 58.731 | 56.969 | 56.382 | 56.382 | 54.62 | 54.033 | 54.033 | 54.62 | 51.096 | 42.286 | 30.79 | 28.866 | 27.904 | 26.941 | 26.941 | 27.904 | 30.79 | 36.563 | 41.855 | 45.704 | 47.629 | 48.11 | 47.629 | 48.11 | 48.11 | 46.666 | 46.185 | 46.185 | 44.742 | 44.261 | 44.261 | 44.742 | 41.855 | 34.639 | 34.676 | 32.802 | 30.928 | 30.459 | 29.99 | 29.053 | 29.053 | 30.928 | 37.957 | 40.3 | 42.643 | 43.58 | 43.58 | 43.111 | 42.643 | 42.643 | 43.111 | 44.048 | 44.517 | 44.517 | 46.86 | 43.58 | 41.237 | 37.488 | 36.174 | 33.913 | 32.783 | 31.652 | 31.652 | 32.783 | 36.174 | 42.956 | 49.174 | 53.696 | 55.956 | 56.522 | 55.956 | 56.522 | 56.522 | 54.826 | 54.261 | 54.261 | 52.565 | 52 | 52 | 52.565 | 49.174 | 40.696 | 38.897 | 36.466 | 35.25 | 34.035 | 34.035 | 35.25 | 38.897 | 46.19 | 52.875 | 57.737 | 60.168 | 60.776 | 60.168 | 60.776 | 60.776 | 58.953 | 58.345 | 58.345 | 56.522 | 55.914 | 55.914 | 56.522 | 52.875 | 43.759 | 38.119 | 35.736 | 34.545 | 33.354 | 33.354 | 34.545 | 38.119 | 45.266 | 51.818 | 56.582 | 58.965 | 59.56 | 58.965 | 59.56 | 59.56 | 57.774 | 57.178 | 57.178 | 55.391 | 54.796 | 54.796 | 55.391 | 51.818 | 42.884 | 37.341 | 35.007 | 33.84 | 32.673 | 32.673 | 33.84 | 37.341 | 44.342 | 50.76 | 55.428 | 57.762 | 58.345 | 57.762 | 58.345 | 58.345 | 56.595 | 56.011 | 56.011 | 54.261 | 53.677 | 53.677 | 54.261 | 50.76 | 42.008 | 36.563 | 34.278 | 33.135 | 31.992 | 31.992 | 33.135 | 36.563 | 43.418 | 49.703 | 54.273 | 56.558 | 57.129 | 56.558 | 57.129 | 57.129 | 55.416 | 54.844 | 54.844 | 53.13 | 52.559 | 52.559 | 53.13 | 49.703 | 41.133 | 29.95 | 28.079 | 27.143 | 26.207 | 26.207 | 27.143 | 29.95 | 35.566 | 40.714 | 44.458 | 46.33 | 46.798 | 46.33 | 46.798 | 46.798 | 45.394 | 44.926 | 44.926 | 43.522 | 43.054 | 43.054 | 43.522 | 40.714 | 33.694 | 33.731 | 31.907 | 30.084 | 29.628 | 29.172 | 28.261 | 28.261 | 30.084 | 36.921 | 39.201 | 41.48 | 42.391 | 42.391 | 41.935 | 41.48 | 41.48 | 41.935 | 42.847 | 43.303 | 43.303 | 45.582 | 42.391 | 40.112 | 36.466 | 34.272 | 32.13 | 31.059 | 29.988 | 29.988 | 31.059 | 34.272 | 40.698 | 46.589 | 50.873 | 53.015 | 53.55 | 53.015 | 53.55 | 53.55 | 51.944 | 51.408 | 51.408 | 49.802 | 49.266 | 49.266 | 49.802 | 46.589 | 38.556 | 36.852 | 34.549 | 33.397 | 32.245 | 32.245 | 33.397 | 36.852 | 43.762 | 50.095 | 54.702 | 57.005 | 57.581 | 57.005 | 57.581 | 57.581 | 55.854 | 55.278 | 55.278 | 53.55 | 52.975 | 52.975 | 53.55 | 50.095 | 41.458 | 36.115 | 33.858 | 32.729 | 31.6 | 31.6 | 32.729 | 36.115 | 42.886 | 49.094 | 53.608 | 55.865 | 56.429 | 55.865 | 56.429 | 56.429 | 54.736 | 54.172 | 54.172 | 52.479 | 51.915 | 51.915 | 52.479 | 49.094 | 40.629 | 35.378 | 33.167 | 32.061 | 30.956 | 30.956 | 32.061 | 35.378 | 42.011 | 48.092 | 52.514 | 54.725 | 55.278 | 54.725 | 55.278 | 55.278 | 53.619 | 53.067 | 53.067 | 51.408 | 50.856 | 50.856 | 51.408 | 48.092 | 39.8 | 34.641 | 32.476 | 31.393 | 30.311 | 30.311 | 31.393 | 34.641 | 41.136 | 47.09 | 51.42 | 53.585 | 54.126 | 53.585 | 54.126 | 54.126 | 52.502 | 51.961 | 51.961 | 50.337 | 49.796 | 49.796 | 50.337 | 47.09 | 38.971 | 28.376 | 26.602 | 25.716 | 24.829 | 24.829 | 25.716 | 28.376 | 33.696 | 38.574 | 42.121 | 43.894 | 44.337 | 43.894 | 44.337 | 44.337 | 43.007 | 42.564 | 42.564 | 41.234 | 40.79 | 40.79 | 41.234 | 38.574 | 31.923 | 31.957 | 30.23 | 28.503 | 28.071 | 27.639 | 26.775 | 26.775 | 28.503 | 34.98 | 37.14 | 39.299 | 40.163 | 40.163 | 39.731 | 39.299 | 39.299 | 39.731 | 40.595 | 41.026 | 41.026 | 43.186 | 40.163 | 38.003 | 34.549 | 38.033 | 35.656 | 34.468 | 33.279 | 33.279 | 34.468 | 38.033 | 45.165 | 51.701 | 56.456 | 58.833 | 59.427 | 58.833 | 59.427 | 59.427 | 57.644 | 57.05 | 57.05 | 55.267 | 54.673 | 54.673 | 55.267 | 51.701 | 42.787 | 40.896 | 38.34 | 37.062 | 35.784 | 35.784 | 37.062 | 40.896 | 48.564 | 55.593 | 60.705 | 63.261 | 63.9 | 63.261 | 63.9 | 63.9 | 61.983 | 61.344 | 61.344 | 59.427 | 58.788 | 58.788 | 59.427 | 55.593 | 46.008 | 40.078 | 37.573 | 36.321 | 35.068 | 35.068 | 36.321 | 40.078 | 47.593 | 54.481 | 59.491 | 61.996 | 62.622 | 61.996 | 62.622 | 62.622 | 60.743 | 60.117 | 60.117 | 58.238 | 57.612 | 57.612 | 58.238 | 54.481 | 45.088 | 39.26 | 36.806 | 35.58 | 34.353 | 34.353 | 35.58 | 39.26 | 46.621 | 53.369 | 58.277 | 60.731 | 61.344 | 60.731 | 61.344 | 61.344 | 59.504 | 58.89 | 58.89 | 57.05 | 56.436 | 56.436 | 57.05 | 53.369 | 44.168 | 38.442 | 36.04 | 34.838 | 33.637 | 33.637 | 34.838 | 38.442 | 45.65 | 52.257 | 57.063 | 59.465 | 60.066 | 59.465 | 60.066 | 60.066 | 58.264 | 57.663 | 57.663 | 55.861 | 55.261 | 55.261 | 55.861 | 52.257 | 43.248 | 31.49 | 29.522 | 28.538 | 27.554 | 27.554 | 28.538 | 31.49 | 37.394 | 42.807 | 46.743 | 48.711 | 49.203 | 48.711 | 49.203 | 49.203 | 47.727 | 47.235 | 47.235 | 45.759 | 45.267 | 45.267 | 45.759 | 42.807 | 35.426 | 35.464 | 33.548 | 31.63 | 31.151 | 30.672 | 29.714 | 29.714 | 31.63 | 38.819 | 41.216 | 43.612 | 44.57 | 44.57 | 44.091 | 43.612 | 43.612 | 44.091 | 45.049 | 45.529 | 45.529 | 47.925 | 44.57 | 42.174 | 38.34 | 37.484 | 35.141 | 33.97 | 32.798 | 32.798 | 33.97 | 37.484 | 44.512 | 50.955 | 55.64 | 57.983 | 58.569 | 57.983 | 58.569 | 58.569 | 56.812 | 56.226 | 56.226 | 54.469 | 53.883 | 53.883 | 54.469 | 50.955 | 42.169 | 40.305 | 37.786 | 36.527 | 35.267 | 35.267 | 36.527 | 40.305 | 47.863 | 54.79 | 59.828 | 62.347 | 62.977 | 62.347 | 62.977 | 62.977 | 61.088 | 60.458 | 60.458 | 58.569 | 57.939 | 57.939 | 58.569 | 54.79 | 45.343 | 39.499 | 37.03 | 35.796 | 34.562 | 34.562 | 35.796 | 39.499 | 46.905 | 53.694 | 58.632 | 61.1 | 61.717 | 61.1 | 61.717 | 61.717 | 59.866 | 59.249 | 59.249 | 57.397 | 56.78 | 56.78 | 57.397 | 53.694 | 44.437 | 38.693 | 36.275 | 35.066 | 33.856 | 33.856 | 35.066 | 38.693 | 45.948 | 52.598 | 57.435 | 59.853 | 60.458 | 59.853 | 60.458 | 60.458 | 58.644 | 58.04 | 58.04 | 56.226 | 55.621 | 55.621 | 56.226 | 52.598 | 43.53 | 37.887 | 35.519 | 34.335 | 33.151 | 33.151 | 34.335 | 37.887 | 44.991 | 51.503 | 56.238 | 58.606 | 59.198 | 58.606 | 59.198 | 59.198 | 57.422 | 56.83 | 56.83 | 55.054 | 54.463 | 54.463 | 55.054 | 51.503 | 42.623 | 31.035 | 29.095 | 28.126 | 27.156 | 27.156 | 28.126 | 31.035 | 36.854 | 42.188 | 46.068 | 48.007 | 48.492 | 48.007 | 48.492 | 48.492 | 47.038 | 46.553 | 46.553 | 45.098 | 44.613 | 44.613 | 45.098 | 42.188 | 34.914 | 34.952 | 33.063 | 31.174 | 30.701 | 30.229 | 29.284 | 29.284 | 31.174 | 38.259 | 40.62 | 42.982 | 43.926 | 43.926 | 43.454 | 42.982 | 42.982 | 43.454 | 44.399 | 44.871 | 44.871 | 47.233 | 43.926 | 41.565 | 37.786 | 37.864 | 35.498 | 34.314 | 33.131 | 33.131 | 34.314 | 37.864 | 44.964 | 51.472 | 56.205 | 58.571 | 59.163 | 58.571 | 59.163 | 59.163 | 57.388 | 56.796 | 56.796 | 55.021 | 54.43 | 54.43 | 55.021 | 51.472 | 42.597 | 40.714 | 38.17 | 36.897 | 35.625 | 35.625 | 36.897 | 40.714 | 48.348 | 55.346 | 60.435 | 62.98 | 63.616 | 62.98 | 63.616 | 63.616 | 61.708 | 61.071 | 61.071 | 59.163 | 58.527 | 58.527 | 59.163 | 55.346 | 45.804 | 39.9 | 37.406 | 36.159 | 34.912 | 34.912 | 36.159 | 39.9 | 47.381 | 54.239 | 59.226 | 61.72 | 62.344 | 61.72 | 62.344 | 62.344 | 60.473 | 59.85 | 59.85 | 57.98 | 57.356 | 57.356 | 57.98 | 54.239 | 44.887 | 39.086 | 36.643 | 35.421 | 34.2 | 34.2 | 35.421 | 39.086 | 46.414 | 53.132 | 58.018 | 60.461 | 61.071 | 60.461 | 61.071 | 61.071 | 59.239 | 58.629 | 58.629 | 56.796 | 56.186 | 56.186 | 56.796 | 53.132 | 43.971 | 38.271 | 35.879 | 34.683 | 33.487 | 33.487 | 34.683 | 38.271 | 45.447 | 52.025 | 56.809 | 59.201 | 59.799 | 59.201 | 59.799 | 59.799 | 58.005 | 57.407 | 57.407 | 55.613 | 55.015 | 55.015 | 55.613 | 52.025 | 43.055 | 31.35 | 29.391 | 28.411 | 27.431 | 27.431 | 28.411 | 31.35 | 37.228 | 42.616 | 46.535 | 48.494 | 48.984 | 48.494 | 48.984 | 48.984 | 47.515 | 47.025 | 47.025 | 45.555 | 45.066 | 45.066 | 45.555 | 42.616 | 35.269 | 35.307 | 33.398 | 31.49 | 31.013 | 30.536 | 29.581 | 29.581 | 31.49 | 38.647 | 41.032 | 43.418 | 44.372 | 44.372 | 43.895 | 43.418 | 43.418 | 43.895 | 44.849 | 45.326 | 45.326 | 47.712 | 44.372 | 41.987 | 38.17 | 36.385 | 34.111 | 32.974 | 31.837 | 31.837 | 32.974 | 36.385 | 43.207 | 49.461 | 54.009 | 56.283 | 56.852 | 56.283 | 56.852 | 56.852 | 55.146 | 54.578 | 54.578 | 52.872 | 52.304 | 52.304 | 52.872 | 49.461 | 40.933 | 39.124 | 36.679 | 35.456 | 34.233 | 34.233 | 35.456 | 39.124 | 46.46 | 53.184 | 58.074 | 60.52 | 61.131 | 60.52 | 61.131 | 61.131 | 59.297 | 58.686 | 58.686 | 56.852 | 56.241 | 56.241 | 56.852 | 53.184 | 44.014 | 38.341 | 35.945 | 34.747 | 33.549 | 33.549 | 34.747 | 38.341 | 45.53 | 52.12 | 56.913 | 59.309 | 59.908 | 59.309 | 59.908 | 59.908 | 58.111 | 57.512 | 57.512 | 55.715 | 55.116 | 55.116 | 55.715 | 52.12 | 43.134 | 37.559 | 35.211 | 34.038 | 32.864 | 32.864 | 34.038 | 37.559 | 44.601 | 51.057 | 55.751 | 58.099 | 58.686 | 58.099 | 58.686 | 58.686 | 56.925 | 56.338 | 56.338 | 54.578 | 53.991 | 53.991 | 54.578 | 51.057 | 42.254 | 36.776 | 34.478 | 33.329 | 32.179 | 32.179 | 33.329 | 36.776 | 43.672 | 49.993 | 54.59 | 56.889 | 57.463 | 56.889 | 57.463 | 57.463 | 55.739 | 55.165 | 55.165 | 53.441 | 52.866 | 52.866 | 53.441 | 49.993 | 41.373 | 30.125 | 28.243 | 27.301 | 26.36 | 26.36 | 27.301 | 30.125 | 35.774 | 40.952 | 44.717 | 46.6 | 47.071 | 46.6 | 47.071 | 47.071 | 45.659 | 45.188 | 45.188 | 43.776 | 43.305 | 43.305 | 43.776 | 40.952 | 33.891 | 33.928 | 32.094 | 30.26 | 29.801 | 29.343 | 28.426 | 28.426 | 30.26 | 37.137 | 39.429 | 41.722 | 42.639 | 42.639 | 42.18 | 41.722 | 41.722 | 42.18 | 43.097 | 43.556 | 43.556 | 45.848 | 42.639 | 40.346 | 36.679 | 31.906 | 29.912 | 28.915 | 27.917 | 27.917 | 28.915 | 31.906 | 37.888 | 43.372 | 47.36 | 49.354 | 49.853 | 49.354 | 49.853 | 49.853 | 48.357 | 47.859 | 47.859 | 46.363 | 45.864 | 45.864 | 46.363 | 43.372 | 35.894 | 34.307 | 32.163 | 31.091 | 30.019 | 30.019 | 31.091 | 34.307 | 40.74 | 46.636 | 50.925 | 53.069 | 53.605 | 53.069 | 53.605 | 53.605 | 51.997 | 51.461 | 51.461 | 49.853 | 49.317 | 49.317 | 49.853 | 46.636 | 38.596 | 33.621 | 31.52 | 30.469 | 29.418 | 29.418 | 30.469 | 33.621 | 39.925 | 45.704 | 49.906 | 52.008 | 52.533 | 52.008 | 52.533 | 52.533 | 50.957 | 50.432 | 50.432 | 48.856 | 48.33 | 48.33 | 48.856 | 45.704 | 37.824 | 32.935 | 30.876 | 29.847 | 28.818 | 28.818 | 29.847 | 32.935 | 39.11 | 44.771 | 48.888 | 50.946 | 51.461 | 50.946 | 51.461 | 51.461 | 49.917 | 49.402 | 49.402 | 47.859 | 47.344 | 47.344 | 47.859 | 44.771 | 37.052 | 32.249 | 30.233 | 29.225 | 28.218 | 28.218 | 29.225 | 32.249 | 38.295 | 43.838 | 47.869 | 49.885 | 50.389 | 49.885 | 50.389 | 50.389 | 48.877 | 48.373 | 48.373 | 46.861 | 46.358 | 46.358 | 46.861 | 43.838 | 36.28 | 26.417 | 24.766 | 23.94 | 23.114 | 23.114 | 23.94 | 26.417 | 31.37 | 35.91 | 39.212 | 40.863 | 41.276 | 40.863 | 41.276 | 41.276 | 40.038 | 39.625 | 39.625 | 38.387 | 37.974 | 37.974 | 38.387 | 35.91 | 29.719 | 29.751 | 28.143 | 26.534 | 26.132 | 25.73 | 24.926 | 24.926 | 26.534 | 32.565 | 34.575 | 36.585 | 37.389 | 37.389 | 36.987 | 36.585 | 36.585 | 36.987 | 37.792 | 38.194 | 38.194 | 40.204 | 37.389 | 35.379 | 32.163 | 34.484 | 32.328 | 31.251 | 30.173 | 30.173 | 31.251 | 34.484 | 40.949 | 46.876 | 51.186 | 53.342 | 53.88 | 53.342 | 53.88 | 53.88 | 52.264 | 51.725 | 51.725 | 50.109 | 49.57 | 49.57 | 50.109 | 46.876 | 38.794 | 37.079 | 34.762 | 33.603 | 32.444 | 32.444 | 33.603 | 37.079 | 44.031 | 50.404 | 55.039 | 57.357 | 57.936 | 57.357 | 57.936 | 57.936 | 56.198 | 55.619 | 55.619 | 53.88 | 53.301 | 53.301 | 53.88 | 50.404 | 41.714 | 36.337 | 34.066 | 32.931 | 31.795 | 31.795 | 32.931 | 36.337 | 43.151 | 49.396 | 53.938 | 56.21 | 56.777 | 56.21 | 56.777 | 56.777 | 55.074 | 54.506 | 54.506 | 52.803 | 52.235 | 52.235 | 52.803 | 49.396 | 40.88 | 35.596 | 33.371 | 32.259 | 31.146 | 31.146 | 32.259 | 35.596 | 42.27 | 48.388 | 52.838 | 55.062 | 55.619 | 55.062 | 55.619 | 55.619 | 53.95 | 53.394 | 53.394 | 51.725 | 51.169 | 51.169 | 51.725 | 48.388 | 40.045 | 34.854 | 32.676 | 31.587 | 30.498 | 30.498 | 31.587 | 34.854 | 41.389 | 47.38 | 51.737 | 53.915 | 54.46 | 53.915 | 54.46 | 54.46 | 52.826 | 52.281 | 52.281 | 50.648 | 50.103 | 50.103 | 50.648 | 47.38 | 39.211 | 28.551 | 26.766 | 25.874 | 24.982 | 24.982 | 25.874 | 28.551 | 33.904 | 38.811 | 42.38 | 44.165 | 44.611 | 44.165 | 44.611 | 44.611 | 43.272 | 42.826 | 42.826 | 41.488 | 41.042 | 41.042 | 41.488 | 38.811 | 32.12 | 32.154 | 30.416 | 28.678 | 28.244 | 27.809 | 26.94 | 26.94 | 28.678 | 35.196 | 37.369 | 39.541 | 40.41 | 40.41 | 39.976 | 39.541 | 39.541 | 39.976 | 40.845 | 41.279 | 41.279 | 43.452 | 40.41 | 38.238 | 34.762 | 33.85 | 31.734 | 30.676 | 29.618 | 29.618 | 30.676 | 33.85 | 40.196 | 46.014 | 50.246 | 52.361 | 52.89 | 52.361 | 52.89 | 52.89 | 51.303 | 50.774 | 50.774 | 49.188 | 48.659 | 48.659 | 49.188 | 46.014 | 38.081 | 36.397 | 34.123 | 32.985 | 31.848 | 31.848 | 32.985 | 36.397 | 43.222 | 49.478 | 54.027 | 56.302 | 56.871 | 56.302 | 56.871 | 56.871 | 55.165 | 54.596 | 54.596 | 52.89 | 52.321 | 52.321 | 52.89 | 49.478 | 40.947 | 35.669 | 33.44 | 32.325 | 31.211 | 31.211 | 32.325 | 35.669 | 42.358 | 48.488 | 52.947 | 55.176 | 55.734 | 55.176 | 55.734 | 55.734 | 54.062 | 53.504 | 53.504 | 51.832 | 51.275 | 51.275 | 51.832 | 48.488 | 40.128 | 34.942 | 32.758 | 31.666 | 30.574 | 30.574 | 31.666 | 34.942 | 41.493 | 47.499 | 51.866 | 54.05 | 54.596 | 54.05 | 54.596 | 54.596 | 52.958 | 52.412 | 52.412 | 50.774 | 50.228 | 50.228 | 50.774 | 47.499 | 39.309 | 34.214 | 32.075 | 31.006 | 29.937 | 29.937 | 31.006 | 34.214 | 40.629 | 46.509 | 50.786 | 52.924 | 53.459 | 52.924 | 53.459 | 53.459 | 51.855 | 51.32 | 51.32 | 49.717 | 49.182 | 49.182 | 49.717 | 46.509 | 38.49 | 28.026 | 26.274 | 25.399 | 24.523 | 24.523 | 25.399 | 28.026 | 33.281 | 38.098 | 41.601 | 43.353 | 43.791 | 43.353 | 43.791 | 43.791 | 42.477 | 42.039 | 42.039 | 40.725 | 40.287 | 40.287 | 40.725 | 38.098 | 31.529 | 31.563 | 29.857 | 28.151 | 27.725 | 27.298 | 26.445 | 26.445 | 28.151 | 34.549 | 36.682 | 38.814 | 39.668 | 39.668 | 39.241 | 38.814 | 38.814 | 39.241 | 40.094 | 40.521 | 40.521 | 42.653 | 39.668 | 37.535 | 34.123 | 37.188 | 34.864 | 33.702 | 32.54 | 32.54 | 33.702 | 37.188 | 44.161 | 50.553 | 55.201 | 57.525 | 58.106 | 57.525 | 58.106 | 58.106 | 56.363 | 55.782 | 55.782 | 54.039 | 53.458 | 53.458 | 54.039 | 50.553 | 41.837 | 39.987 | 37.488 | 36.238 | 34.989 | 34.989 | 36.238 | 39.987 | 47.485 | 54.358 | 59.356 | 61.855 | 62.48 | 61.855 | 62.48 | 62.48 | 60.606 | 59.981 | 59.981 | 58.106 | 57.482 | 57.482 | 58.106 | 54.358 | 44.986 | 39.187 | 36.738 | 35.514 | 34.289 | 34.289 | 35.514 | 39.187 | 46.535 | 53.27 | 58.169 | 60.618 | 61.23 | 60.618 | 61.23 | 61.23 | 59.393 | 58.781 | 58.781 | 56.944 | 56.332 | 56.332 | 56.944 | 53.27 | 44.086 | 38.388 | 35.988 | 34.789 | 33.589 | 33.589 | 34.789 | 38.388 | 45.585 | 52.183 | 56.982 | 59.381 | 59.981 | 59.381 | 59.981 | 59.981 | 58.181 | 57.582 | 57.582 | 55.782 | 55.182 | 55.182 | 55.782 | 52.183 | 43.186 | 37.588 | 35.239 | 34.064 | 32.889 | 32.889 | 34.064 | 37.588 | 44.636 | 51.096 | 55.795 | 58.144 | 58.731 | 58.144 | 58.731 | 58.731 | 56.969 | 56.382 | 56.382 | 54.62 | 54.033 | 54.033 | 54.62 | 51.096 | 42.286 | 30.79 | 28.866 | 27.904 | 26.941 | 26.941 | 27.904 | 30.79 | 36.563 | 41.855 | 45.704 | 47.629 | 48.11 | 47.629 | 48.11 | 48.11 | 46.666 | 46.185 | 46.185 | 44.742 | 44.261 | 44.261 | 44.742 | 41.855 | 34.639 | 34.676 | 32.802 | 30.928 | 30.459 | 29.99 | 29.053 | 29.053 | 30.928 | 37.957 | 40.3 | 42.643 | 43.58 | 43.58 | 43.111 | 42.643 | 42.643 | 43.111 | 44.048 | 44.517 | 44.517 | 46.86 | 43.58 | 41.237 | 37.488 | 30.034 | 29.558 | 28.604 | 27.651 | 28.127 | 30.988 | 34.325 | 40.523 | 45.29 | 47.197 | 47.674 | 47.197 | 44.337 | 43.86 | 42.906 | 41.953 | 42.906 | 43.86 | 45.767 | 46.72 | 45.767 | 42.906 | 38.139 | 33.372 | 32.295 | 31.782 | 30.757 | 29.732 | 30.245 | 33.32 | 36.909 | 43.573 | 48.699 | 50.749 | 51.262 | 50.749 | 47.674 | 47.161 | 46.136 | 45.111 | 46.136 | 47.161 | 49.212 | 50.237 | 49.212 | 46.136 | 41.01 | 35.883 | 31.649 | 31.147 | 30.142 | 29.137 | 29.64 | 32.654 | 36.17 | 42.701 | 47.725 | 49.734 | 50.237 | 49.734 | 46.72 | 46.218 | 45.213 | 44.208 | 45.213 | 46.218 | 48.227 | 49.232 | 48.227 | 45.213 | 40.189 | 35.166 | 31.003 | 30.511 | 29.527 | 28.543 | 29.035 | 31.987 | 35.432 | 41.83 | 46.751 | 48.719 | 49.212 | 48.719 | 45.767 | 45.275 | 44.29 | 43.306 | 44.29 | 45.275 | 47.243 | 48.227 | 47.243 | 44.29 | 39.369 | 34.448 | 30.357 | 29.875 | 28.912 | 27.948 | 28.43 | 31.321 | 34.694 | 40.958 | 45.777 | 47.704 | 48.186 | 47.704 | 44.813 | 44.331 | 43.368 | 42.404 | 43.368 | 44.331 | 46.259 | 47.223 | 46.259 | 43.368 | 38.549 | 33.73 | 24.867 | 24.472 | 23.683 | 22.894 | 23.288 | 25.657 | 28.42 | 33.551 | 37.498 | 39.077 | 39.472 | 39.077 | 36.709 | 36.314 | 35.525 | 34.735 | 35.525 | 36.314 | 37.893 | 38.682 | 37.893 | 35.525 | 31.577 | 27.63 | 28.835 | 28.066 | 26.528 | 25.375 | 24.99 | 24.99 | 26.144 | 28.45 | 31.911 | 34.217 | 35.371 | 36.14 | 34.986 | 34.602 | 34.602 | 33.064 | 32.68 | 33.833 | 35.371 | 38.446 | 37.293 | 36.524 | 34.602 | 32.68 | 32.281 | 31.768 | 30.744 | 29.719 | 30.231 | 33.306 | 36.892 | 43.553 | 48.677 | 50.727 | 51.239 | 50.727 | 47.653 | 47.14 | 46.115 | 45.091 | 46.115 | 47.14 | 49.19 | 50.214 | 49.19 | 46.115 | 40.991 | 35.867 | 34.71 | 34.16 | 33.058 | 31.956 | 32.507 | 35.812 | 39.669 | 46.832 | 52.341 | 54.545 | 55.096 | 54.545 | 51.239 | 50.688 | 49.586 | 48.484 | 49.586 | 50.688 | 52.892 | 53.994 | 52.892 | 49.586 | 44.077 | 38.567 | 34.016 | 33.476 | 32.396 | 31.317 | 31.857 | 35.096 | 38.876 | 45.895 | 51.294 | 53.454 | 53.994 | 53.454 | 50.214 | 49.675 | 48.595 | 47.515 | 48.595 | 49.675 | 51.834 | 52.914 | 51.834 | 48.595 | 43.195 | 37.796 | 33.322 | 32.793 | 31.735 | 30.677 | 31.206 | 34.38 | 38.082 | 44.958 | 50.248 | 52.363 | 52.892 | 52.363 | 49.19 | 48.661 | 47.603 | 46.545 | 47.603 | 48.661 | 50.776 | 51.834 | 50.776 | 47.603 | 42.314 | 37.025 | 32.628 | 32.11 | 31.074 | 30.038 | 30.556 | 33.664 | 37.289 | 44.022 | 49.201 | 51.272 | 51.79 | 51.272 | 48.165 | 47.647 | 46.611 | 45.575 | 46.611 | 47.647 | 49.719 | 50.754 | 49.719 | 46.611 | 41.432 | 36.253 | 26.727 | 26.303 | 25.454 | 24.606 | 25.03 | 27.576 | 30.545 | 36.06 | 40.303 | 42 | 42.424 | 42 | 39.454 | 39.03 | 38.182 | 37.333 | 38.182 | 39.03 | 40.727 | 41.575 | 40.727 | 38.182 | 33.939 | 29.697 | 30.992 | 30.165 | 28.512 | 27.273 | 26.859 | 26.859 | 28.099 | 30.578 | 34.297 | 36.777 | 38.016 | 38.843 | 37.603 | 37.19 | 37.19 | 35.537 | 35.124 | 36.363 | 38.016 | 41.322 | 40.082 | 39.256 | 37.19 | 35.124 | 33.279 | 32.751 | 31.694 | 30.638 | 31.166 | 34.336 | 38.033 | 44.9 | 50.183 | 52.296 | 52.824 | 52.296 | 49.126 | 48.598 | 47.542 | 46.485 | 47.542 | 48.598 | 50.711 | 51.768 | 50.711 | 47.542 | 42.259 | 36.977 | 35.784 | 35.216 | 34.08 | 32.944 | 33.512 | 36.92 | 40.896 | 48.28 | 53.96 | 56.232 | 56.8 | 56.232 | 52.824 | 52.256 | 51.12 | 49.984 | 51.12 | 52.256 | 54.528 | 55.664 | 54.528 | 51.12 | 45.44 | 39.76 | 35.068 | 34.512 | 33.398 | 32.285 | 32.842 | 36.182 | 40.078 | 47.314 | 52.881 | 55.107 | 55.664 | 55.107 | 51.768 | 51.211 | 50.098 | 48.984 | 50.098 | 51.211 | 53.437 | 54.551 | 53.437 | 50.098 | 44.531 | 38.965 | 34.353 | 33.807 | 32.717 | 31.626 | 32.172 | 35.443 | 39.26 | 46.349 | 51.802 | 53.983 | 54.528 | 53.983 | 50.711 | 50.166 | 49.075 | 47.985 | 49.075 | 50.166 | 52.347 | 53.437 | 52.347 | 49.075 | 43.622 | 38.17 | 33.637 | 33.103 | 32.035 | 30.967 | 31.501 | 34.705 | 38.442 | 45.383 | 50.722 | 52.858 | 53.392 | 52.858 | 49.655 | 49.121 | 48.053 | 46.985 | 48.053 | 49.121 | 51.256 | 52.324 | 51.256 | 48.053 | 42.714 | 37.374 | 27.554 | 27.116 | 26.242 | 25.367 | 25.804 | 28.428 | 31.49 | 37.176 | 41.549 | 43.299 | 43.736 | 43.299 | 40.674 | 40.237 | 39.362 | 38.488 | 39.362 | 40.237 | 41.987 | 42.861 | 41.987 | 39.362 | 34.989 | 30.615 | 31.95 | 31.098 | 29.394 | 28.116 | 27.69 | 27.69 | 28.968 | 31.524 | 35.358 | 37.914 | 39.192 | 40.044 | 38.766 | 38.34 | 38.34 | 36.636 | 36.21 | 37.488 | 39.192 | 42.6 | 41.322 | 40.47 | 38.34 | 36.21 | 30.326 | 29.844 | 28.882 | 27.919 | 28.4 | 31.288 | 34.658 | 40.915 | 45.729 | 47.655 | 48.136 | 47.655 | 44.766 | 44.285 | 43.322 | 42.36 | 43.322 | 44.285 | 46.21 | 47.173 | 46.21 | 43.322 | 38.509 | 33.695 | 32.608 | 32.091 | 31.055 | 30.02 | 30.538 | 33.643 | 37.266 | 43.995 | 49.171 | 51.241 | 51.759 | 51.241 | 48.136 | 47.618 | 46.583 | 45.548 | 46.583 | 47.618 | 49.689 | 50.724 | 49.689 | 46.583 | 41.407 | 36.231 | 31.956 | 31.449 | 30.434 | 29.42 | 29.927 | 32.97 | 36.521 | 43.115 | 48.188 | 50.217 | 50.724 | 50.217 | 47.173 | 46.666 | 45.651 | 44.637 | 45.651 | 46.666 | 48.695 | 49.709 | 48.695 | 45.651 | 40.579 | 35.507 | 31.304 | 30.807 | 29.813 | 28.819 | 29.316 | 32.298 | 35.776 | 42.235 | 47.204 | 49.192 | 49.689 | 49.192 | 46.21 | 45.714 | 44.72 | 43.726 | 44.72 | 45.714 | 47.701 | 48.695 | 47.701 | 44.72 | 39.751 | 34.782 | 30.652 | 30.165 | 29.192 | 28.219 | 28.706 | 31.625 | 35.03 | 41.355 | 46.221 | 48.167 | 48.653 | 48.167 | 45.248 | 44.761 | 43.788 | 42.815 | 43.788 | 44.761 | 46.707 | 47.68 | 46.707 | 43.788 | 38.923 | 34.057 | 25.108 | 24.71 | 23.913 | 23.116 | 23.514 | 25.905 | 28.695 | 33.876 | 37.862 | 39.456 | 39.854 | 39.456 | 37.065 | 36.666 | 35.869 | 35.072 | 35.869 | 36.666 | 38.26 | 39.057 | 38.26 | 35.869 | 31.884 | 27.898 | 29.114 | 28.338 | 26.785 | 25.621 | 25.233 | 25.233 | 26.397 | 28.726 | 32.22 | 34.549 | 35.714 | 36.49 | 35.326 | 34.937 | 34.937 | 33.385 | 32.996 | 34.161 | 35.714 | 38.819 | 37.655 | 36.878 | 34.937 | 32.996 | 30.201 | 29.721 | 28.763 | 27.804 | 28.283 | 31.16 | 34.515 | 40.747 | 45.541 | 47.458 | 47.938 | 47.458 | 44.582 | 44.103 | 43.144 | 42.185 | 43.144 | 44.103 | 46.02 | 46.979 | 46.02 | 43.144 | 38.35 | 33.556 | 32.474 | 31.959 | 30.928 | 29.897 | 30.412 | 33.505 | 37.113 | 43.814 | 48.969 | 51.031 | 51.546 | 51.031 | 47.938 | 47.422 | 46.391 | 45.36 | 46.391 | 47.422 | 49.484 | 50.515 | 49.484 | 46.391 | 41.237 | 36.082 | 31.825 | 31.319 | 30.309 | 29.299 | 29.804 | 32.835 | 36.371 | 42.938 | 47.989 | 50.01 | 50.515 | 50.01 | 46.979 | 46.474 | 45.464 | 44.453 | 45.464 | 46.474 | 48.494 | 49.505 | 48.494 | 45.464 | 40.412 | 35.361 | 31.175 | 30.68 | 29.69 | 28.701 | 29.196 | 32.165 | 35.629 | 42.062 | 47.01 | 48.989 | 49.484 | 48.989 | 46.02 | 45.525 | 44.536 | 43.546 | 44.536 | 45.525 | 47.505 | 48.494 | 47.505 | 44.536 | 39.587 | 34.639 | 30.526 | 30.041 | 29.072 | 28.103 | 28.587 | 31.495 | 34.886 | 41.185 | 46.031 | 47.969 | 48.453 | 47.969 | 45.062 | 44.577 | 43.608 | 42.639 | 43.608 | 44.577 | 46.515 | 47.484 | 46.515 | 43.608 | 38.763 | 33.917 | 25.005 | 24.608 | 23.814 | 23.02 | 23.417 | 25.799 | 28.577 | 33.737 | 37.706 | 39.294 | 39.69 | 39.294 | 36.912 | 36.515 | 35.721 | 34.928 | 35.721 | 36.515 | 38.103 | 38.897 | 38.103 | 35.721 | 31.752 | 27.783 | 28.995 | 28.221 | 26.675 | 25.515 | 25.129 | 25.129 | 26.288 | 28.608 | 32.087 | 34.407 | 35.567 | 36.34 | 35.18 | 34.794 | 34.794 | 33.247 | 32.861 | 34.02 | 35.567 | 38.66 | 37.5 | 36.727 | 34.794 | 32.861 | 29.327 | 28.862 | 27.931 | 27 | 27.465 | 30.258 | 33.517 | 39.568 | 44.224 | 46.086 | 46.551 | 46.086 | 43.293 | 42.827 | 41.896 | 40.965 | 41.896 | 42.827 | 44.689 | 45.62 | 44.689 | 41.896 | 37.241 | 32.586 | 31.535 | 31.034 | 30.033 | 29.032 | 29.532 | 32.536 | 36.04 | 42.547 | 47.552 | 49.554 | 50.055 | 49.554 | 46.551 | 46.051 | 45.049 | 44.048 | 45.049 | 46.051 | 48.053 | 49.054 | 48.053 | 45.049 | 40.044 | 35.038 | 30.904 | 30.413 | 29.432 | 28.451 | 28.942 | 31.885 | 35.319 | 41.696 | 46.601 | 48.563 | 49.054 | 48.563 | 45.62 | 45.13 | 44.149 | 43.167 | 44.149 | 45.13 | 47.092 | 48.073 | 47.092 | 44.149 | 39.243 | 34.338 | 30.273 | 29.793 | 28.832 | 27.871 | 28.351 | 31.234 | 34.598 | 40.845 | 45.65 | 47.572 | 48.053 | 47.572 | 44.689 | 44.209 | 43.248 | 42.286 | 43.248 | 44.209 | 46.131 | 47.092 | 46.131 | 43.248 | 38.442 | 33.637 | 29.643 | 29.172 | 28.231 | 27.29 | 27.761 | 30.584 | 33.877 | 39.994 | 44.699 | 46.581 | 47.052 | 46.581 | 43.758 | 43.288 | 42.347 | 41.405 | 42.347 | 43.288 | 45.17 | 46.111 | 45.17 | 42.347 | 37.641 | 32.936 | 24.282 | 23.896 | 23.125 | 22.355 | 22.74 | 25.053 | 27.75 | 32.761 | 36.615 | 38.157 | 38.542 | 38.157 | 35.844 | 35.459 | 34.688 | 33.917 | 34.688 | 35.459 | 37.001 | 37.772 | 37.001 | 34.688 | 30.834 | 26.98 | 28.156 | 27.405 | 25.903 | 24.777 | 24.402 | 24.402 | 25.528 | 27.781 | 31.159 | 33.412 | 34.538 | 35.289 | 34.163 | 33.787 | 33.787 | 32.285 | 31.91 | 33.036 | 34.538 | 37.541 | 36.415 | 35.664 | 33.787 | 31.91 | 32.447 | 31.932 | 30.902 | 29.872 | 30.387 | 33.477 | 37.082 | 43.778 | 48.928 | 50.988 | 51.503 | 50.988 | 47.898 | 47.383 | 46.353 | 45.323 | 46.353 | 47.383 | 49.443 | 50.473 | 49.443 | 46.353 | 41.203 | 36.052 | 34.889 | 34.336 | 33.228 | 32.12 | 32.674 | 35.997 | 39.874 | 47.073 | 52.611 | 54.826 | 55.38 | 54.826 | 51.503 | 50.95 | 49.842 | 48.734 | 49.842 | 50.95 | 53.165 | 54.272 | 53.165 | 49.842 | 44.304 | 38.766 | 34.192 | 33.649 | 32.563 | 31.478 | 32.021 | 35.277 | 39.076 | 46.132 | 51.559 | 53.73 | 54.272 | 53.73 | 50.473 | 49.931 | 48.845 | 47.76 | 48.845 | 49.931 | 52.102 | 53.187 | 52.102 | 48.845 | 43.418 | 37.991 | 33.494 | 32.962 | 31.899 | 30.836 | 31.367 | 34.557 | 38.279 | 45.19 | 50.507 | 52.633 | 53.165 | 52.633 | 49.443 | 48.912 | 47.848 | 46.785 | 47.848 | 48.912 | 51.038 | 52.102 | 51.038 | 47.848 | 42.532 | 37.215 | 32.796 | 32.275 | 31.234 | 30.193 | 30.714 | 33.837 | 37.481 | 44.249 | 49.454 | 51.537 | 52.057 | 51.537 | 48.413 | 47.893 | 46.851 | 45.81 | 46.851 | 47.893 | 49.975 | 51.016 | 49.975 | 46.851 | 41.646 | 36.44 | 26.865 | 26.438 | 25.586 | 24.733 | 25.159 | 27.718 | 30.703 | 36.246 | 40.51 | 42.216 | 42.643 | 42.216 | 39.658 | 39.231 | 38.378 | 37.525 | 38.378 | 39.231 | 40.937 | 41.79 | 40.937 | 38.378 | 34.114 | 29.85 | 31.151 | 30.321 | 28.659 | 27.413 | 26.998 | 26.998 | 28.244 | 30.736 | 34.474 | 36.966 | 38.212 | 39.043 | 37.797 | 37.381 | 37.381 | 35.72 | 35.305 | 36.551 | 38.212 | 41.535 | 40.289 | 39.458 | 37.381 | 35.305 | 28.911 | 28.452 | 27.535 | 26.617 | 27.076 | 29.829 | 33.041 | 39.007 | 43.596 | 45.432 | 45.891 | 45.432 | 42.678 | 42.22 | 41.302 | 40.384 | 41.302 | 42.22 | 44.055 | 44.973 | 44.055 | 41.302 | 36.713 | 32.124 | 31.087 | 30.594 | 29.607 | 28.62 | 29.114 | 32.074 | 35.528 | 41.943 | 46.878 | 48.852 | 49.345 | 48.852 | 45.891 | 45.397 | 44.41 | 43.424 | 44.41 | 45.397 | 47.371 | 48.358 | 47.371 | 44.41 | 39.476 | 34.541 | 30.466 | 29.982 | 29.015 | 28.048 | 28.531 | 31.433 | 34.818 | 41.104 | 45.94 | 47.875 | 48.358 | 47.875 | 44.973 | 44.489 | 43.522 | 42.555 | 43.522 | 44.489 | 46.424 | 47.391 | 46.424 | 43.522 | 38.686 | 33.851 | 29.844 | 29.37 | 28.423 | 27.475 | 27.949 | 30.791 | 34.107 | 40.266 | 45.003 | 46.897 | 47.371 | 46.897 | 44.055 | 43.582 | 42.634 | 41.687 | 42.634 | 43.582 | 45.476 | 46.424 | 45.476 | 42.634 | 37.897 | 33.16 | 29.222 | 28.758 | 27.831 | 26.903 | 27.367 | 30.15 | 33.397 | 39.427 | 44.065 | 45.92 | 46.384 | 45.92 | 43.137 | 42.674 | 41.746 | 40.818 | 41.746 | 42.674 | 44.529 | 45.457 | 44.529 | 41.746 | 37.107 | 32.469 | 23.937 | 23.557 | 22.797 | 22.037 | 22.417 | 24.697 | 27.357 | 32.296 | 36.096 | 37.616 | 37.996 | 37.616 | 35.336 | 34.956 | 34.196 | 33.436 | 34.196 | 34.956 | 36.476 | 37.236 | 36.476 | 34.196 | 30.397 | 26.597 | 27.757 | 27.016 | 25.536 | 24.426 | 24.056 | 24.056 | 25.166 | 27.386 | 30.717 | 32.938 | 34.048 | 34.788 | 33.678 | 33.308 | 33.308 | 31.828 | 31.457 | 32.568 | 34.048 | 37.009 | 35.898 | 35.158 | 33.308 | 31.457 | 30.118 | 29.64 | 28.683 | 27.727 | 28.205 | 31.074 | 34.42 | 40.635 | 45.415 | 47.328 | 47.806 | 47.328 | 44.459 | 43.981 | 43.025 | 42.069 | 43.025 | 43.981 | 45.893 | 46.85 | 45.893 | 43.025 | 38.245 | 33.464 | 32.385 | 31.87 | 30.842 | 29.814 | 30.328 | 33.413 | 37.011 | 43.693 | 48.834 | 50.89 | 51.404 | 50.89 | 47.806 | 47.292 | 46.264 | 45.236 | 46.264 | 47.292 | 49.348 | 50.376 | 49.348 | 46.264 | 41.123 | 35.983 | 31.737 | 31.233 | 30.226 | 29.218 | 29.722 | 32.744 | 36.271 | 42.82 | 47.857 | 49.872 | 50.376 | 49.872 | 46.85 | 46.346 | 45.338 | 44.331 | 45.338 | 46.346 | 48.361 | 49.368 | 48.361 | 45.338 | 40.301 | 35.263 | 31.089 | 30.596 | 29.609 | 28.622 | 29.115 | 32.076 | 35.53 | 41.946 | 46.88 | 48.854 | 49.348 | 48.854 | 45.893 | 45.4 | 44.413 | 43.426 | 44.413 | 45.4 | 47.374 | 48.361 | 47.374 | 44.413 | 39.478 | 34.543 | 30.441 | 29.958 | 28.992 | 28.025 | 28.509 | 31.408 | 34.79 | 41.072 | 45.904 | 47.837 | 48.32 | 47.837 | 44.937 | 44.454 | 43.488 | 42.521 | 43.488 | 44.454 | 46.387 | 47.353 | 46.387 | 43.488 | 38.656 | 33.824 | 24.936 | 24.54 | 23.749 | 22.957 | 23.353 | 25.728 | 28.498 | 33.644 | 37.602 | 39.185 | 39.581 | 39.185 | 36.81 | 36.415 | 35.623 | 34.831 | 35.623 | 36.415 | 37.998 | 38.789 | 37.998 | 35.623 | 31.665 | 27.707 | 28.915 | 28.144 | 26.602 | 25.445 | 25.059 | 25.059 | 26.216 | 28.529 | 31.999 | 34.312 | 35.469 | 36.24 | 35.083 | 34.698 | 34.698 | 33.156 | 32.77 | 33.927 | 35.469 | 38.553 | 37.396 | 36.625 | 34.698 | 32.77 | 30.118 | 29.64 | 28.683 | 27.727 | 28.205 | 31.074 | 34.42 | 40.635 | 45.415 | 47.328 | 47.806 | 47.328 | 44.459 | 43.981 | 43.025 | 42.069 | 43.025 | 43.981 | 45.893 | 46.85 | 45.893 | 43.025 | 38.245 | 33.464 | 32.385 | 31.87 | 30.842 | 29.814 | 30.328 | 33.413 | 37.011 | 43.693 | 48.834 | 50.89 | 51.404 | 50.89 | 47.806 | 47.292 | 46.264 | 45.236 | 46.264 | 47.292 | 49.348 | 50.376 | 49.348 | 46.264 | 41.123 | 35.983 | 31.737 | 31.233 | 30.226 | 29.218 | 29.722 | 32.744 | 36.271 | 42.82 | 47.857 | 49.872 | 50.376 | 49.872 | 46.85 | 46.346 | 45.338 | 44.331 | 45.338 | 46.346 | 48.361 | 49.368 | 48.361 | 45.338 | 40.301 | 35.263 | 31.089 | 30.596 | 29.609 | 28.622 | 29.115 | 32.076 | 35.53 | 41.946 | 46.88 | 48.854 | 49.348 | 48.854 | 45.893 | 45.4 | 44.413 | 43.426 | 44.413 | 45.4 | 47.374 | 48.361 | 47.374 | 44.413 | 39.478 | 34.543 | 30.441 | 29.958 | 28.992 | 28.025 | 28.509 | 31.408 | 34.79 | 41.072 | 45.904 | 47.837 | 48.32 | 47.837 | 44.937 | 44.454 | 43.488 | 42.521 | 43.488 | 44.454 | 46.387 | 47.353 | 46.387 | 43.488 | 38.656 | 33.824 | 24.936 | 24.54 | 23.749 | 22.957 | 23.353 | 25.728 | 28.498 | 33.644 | 37.602 | 39.185 | 39.581 | 39.185 | 36.81 | 36.415 | 35.623 | 34.831 | 35.623 | 36.415 | 37.998 | 38.789 | 37.998 | 35.623 | 31.665 | 27.707 | 28.915 | 28.144 | 26.602 | 25.445 | 25.059 | 25.059 | 26.216 | 28.529 | 31.999 | 34.312 | 35.469 | 36.24 | 35.083 | 34.698 | 34.698 | 33.156 | 32.77 | 33.927 | 35.469 | 38.553 | 37.396 | 36.625 | 34.698 | 32.77 | 30.908 | 30.417 | 29.436 | 28.455 | 28.946 | 31.889 | 35.323 | 41.701 | 46.607 | 48.57 | 49.06 | 48.57 | 45.626 | 45.135 | 44.154 | 43.173 | 44.154 | 45.135 | 47.098 | 48.079 | 47.098 | 44.154 | 39.248 | 34.342 | 33.234 | 32.707 | 31.652 | 30.597 | 31.124 | 34.289 | 37.982 | 44.84 | 50.115 | 52.225 | 52.753 | 52.225 | 49.06 | 48.533 | 47.478 | 46.423 | 47.478 | 48.533 | 50.643 | 51.698 | 50.643 | 47.478 | 42.202 | 36.927 | 32.57 | 32.053 | 31.019 | 29.985 | 30.502 | 33.604 | 37.223 | 43.943 | 49.113 | 51.181 | 51.698 | 51.181 | 48.079 | 47.562 | 46.528 | 45.494 | 46.528 | 47.562 | 49.63 | 50.664 | 49.63 | 46.528 | 41.358 | 36.189 | 31.905 | 31.399 | 30.386 | 29.373 | 29.879 | 32.918 | 36.463 | 43.046 | 48.111 | 50.136 | 50.643 | 50.136 | 47.098 | 46.591 | 45.579 | 44.566 | 45.579 | 46.591 | 48.617 | 49.63 | 48.617 | 45.579 | 40.514 | 35.45 | 31.24 | 30.744 | 29.753 | 28.761 | 29.257 | 32.232 | 35.703 | 42.15 | 47.108 | 49.092 | 49.588 | 49.092 | 46.117 | 45.621 | 44.629 | 43.637 | 44.629 | 45.621 | 47.604 | 48.596 | 47.604 | 44.629 | 39.67 | 34.711 | 25.59 | 25.184 | 24.372 | 23.559 | 23.966 | 26.403 | 29.246 | 34.527 | 38.589 | 40.214 | 40.62 | 40.214 | 37.776 | 37.37 | 36.558 | 35.745 | 36.558 | 37.37 | 38.995 | 39.807 | 38.995 | 36.558 | 32.496 | 28.434 | 29.674 | 28.882 | 27.3 | 26.113 | 25.717 | 25.717 | 26.904 | 29.278 | 32.839 | 35.213 | 36.4 | 37.191 | 36.004 | 35.608 | 35.608 | 34.026 | 33.63 | 34.817 | 36.4 | 39.565 | 38.378 | 37.587 | 35.608 | 33.63 | 30.95 | 30.458 | 29.476 | 28.493 | 28.985 | 31.932 | 35.371 | 41.757 | 46.67 | 48.635 | 49.126 | 48.635 | 45.687 | 45.196 | 44.214 | 43.231 | 44.214 | 45.196 | 47.161 | 48.144 | 47.161 | 44.214 | 39.301 | 34.388 | 33.279 | 32.751 | 31.694 | 30.638 | 31.166 | 34.336 | 38.033 | 44.9 | 50.183 | 52.296 | 52.824 | 52.296 | 49.126 | 48.598 | 47.542 | 46.485 | 47.542 | 48.598 | 50.711 | 51.768 | 50.711 | 47.542 | 42.259 | 36.977 | 32.614 | 32.096 | 31.061 | 30.025 | 30.543 | 33.649 | 37.273 | 44.002 | 49.179 | 51.25 | 51.768 | 51.25 | 48.144 | 47.626 | 46.591 | 45.555 | 46.591 | 47.626 | 49.697 | 50.732 | 49.697 | 46.591 | 41.414 | 36.237 | 31.948 | 31.441 | 30.427 | 29.412 | 29.92 | 32.962 | 36.512 | 43.104 | 48.175 | 50.204 | 50.711 | 50.204 | 47.161 | 46.654 | 45.64 | 44.626 | 45.64 | 46.654 | 48.683 | 49.697 | 48.683 | 45.64 | 40.569 | 35.498 | 31.282 | 30.786 | 29.793 | 28.8 | 29.296 | 32.275 | 35.751 | 42.206 | 47.172 | 49.158 | 49.655 | 49.158 | 46.179 | 45.682 | 44.689 | 43.696 | 44.689 | 45.682 | 47.668 | 48.661 | 47.668 | 44.689 | 39.724 | 34.758 | 25.625 | 25.218 | 24.405 | 23.591 | 23.998 | 26.438 | 29.286 | 34.573 | 38.641 | 40.268 | 40.674 | 40.268 | 37.827 | 37.421 | 36.607 | 35.794 | 36.607 | 37.421 | 39.048 | 39.861 | 39.048 | 36.607 | 32.54 | 28.472 | 29.714 | 28.921 | 27.336 | 26.148 | 25.752 | 25.752 | 26.94 | 29.317 | 32.883 | 35.26 | 36.449 | 37.241 | 36.052 | 35.656 | 35.656 | 34.071 | 33.675 | 34.864 | 36.449 | 39.618 | 38.429 | 37.637 | 35.656 | 33.675 | 33.279 | 32.751 | 31.694 | 30.638 | 31.166 | 34.336 | 38.033 | 44.9 | 50.183 | 52.296 | 52.824 | 52.296 | 49.126 | 48.598 | 47.542 | 46.485 | 47.542 | 48.598 | 50.711 | 51.768 | 50.711 | 47.542 | 42.259 | 36.977 | 35.784 | 35.216 | 34.08 | 32.944 | 33.512 | 36.92 | 40.896 | 48.28 | 53.96 | 56.232 | 56.8 | 56.232 | 52.824 | 52.256 | 51.12 | 49.984 | 51.12 | 52.256 | 54.528 | 55.664 | 54.528 | 51.12 | 45.44 | 39.76 | 35.068 | 34.512 | 33.398 | 32.285 | 32.842 | 36.182 | 40.078 | 47.314 | 52.881 | 55.107 | 55.664 | 55.107 | 51.768 | 51.211 | 50.098 | 48.984 | 50.098 | 51.211 | 53.437 | 54.551 | 53.437 | 50.098 | 44.531 | 38.965 | 34.353 | 33.807 | 32.717 | 31.626 | 32.172 | 35.443 | 39.26 | 46.349 | 51.802 | 53.983 | 54.528 | 53.983 | 50.711 | 50.166 | 49.075 | 47.985 | 49.075 | 50.166 | 52.347 | 53.437 | 52.347 | 49.075 | 43.622 | 38.17 | 33.637 | 33.103 | 32.035 | 30.967 | 31.501 | 34.705 | 38.442 | 45.383 | 50.722 | 52.858 | 53.392 | 52.858 | 49.655 | 49.121 | 48.053 | 46.985 | 48.053 | 49.121 | 51.256 | 52.324 | 51.256 | 48.053 | 42.714 | 37.374 | 27.554 | 27.116 | 26.242 | 25.367 | 25.804 | 28.428 | 31.49 | 37.176 | 41.549 | 43.299 | 43.736 | 43.299 | 40.674 | 40.237 | 39.362 | 38.488 | 39.362 | 40.237 | 41.987 | 42.861 | 41.987 | 39.362 | 34.989 | 30.615 | 31.95 | 31.098 | 29.394 | 28.116 | 27.69 | 27.69 | 28.968 | 31.524 | 35.358 | 37.914 | 39.192 | 40.044 | 38.766 | 38.34 | 38.34 | 36.636 | 36.21 | 37.488 | 39.192 | 42.6 | 41.322 | 40.47 | 38.34 | 36.21 | 38.976 | 36.649 | 34.903 | 34.322 | 34.322 | 34.903 | 43.048 | 50.028 | 55.264 | 55.846 | 55.846 | 55.264 | 55.264 | 55.264 | 54.1 | 54.682 | 57.591 | 58.172 | 58.172 | 55.846 | 52.937 | 48.283 | 42.466 | 36.649 | 41.909 | 39.407 | 37.531 | 36.905 | 36.905 | 37.531 | 46.288 | 53.794 | 59.423 | 60.049 | 60.049 | 59.423 | 59.423 | 59.423 | 58.172 | 58.798 | 61.925 | 62.551 | 62.551 | 60.049 | 56.921 | 51.917 | 45.662 | 39.407 | 41.071 | 38.619 | 36.78 | 36.167 | 36.167 | 36.78 | 45.362 | 52.718 | 58.235 | 58.848 | 58.848 | 58.235 | 58.235 | 58.235 | 57.009 | 57.622 | 60.687 | 61.3 | 61.3 | 58.848 | 55.783 | 50.879 | 44.749 | 38.619 | 40.233 | 37.831 | 36.029 | 35.429 | 35.429 | 36.029 | 44.436 | 51.642 | 57.047 | 57.647 | 57.647 | 57.047 | 57.047 | 57.047 | 55.846 | 56.446 | 59.448 | 60.049 | 60.049 | 57.647 | 54.645 | 49.841 | 43.836 | 37.831 | 39.395 | 37.043 | 35.279 | 34.691 | 34.691 | 35.279 | 43.51 | 50.566 | 55.858 | 56.446 | 56.446 | 55.858 | 55.858 | 55.858 | 54.682 | 55.27 | 58.21 | 58.798 | 58.798 | 56.446 | 53.506 | 48.802 | 42.922 | 37.043 | 32.27 | 30.343 | 28.899 | 28.417 | 28.417 | 28.899 | 35.642 | 41.421 | 45.756 | 46.238 | 46.238 | 45.756 | 45.756 | 45.756 | 44.793 | 45.274 | 47.683 | 48.164 | 48.164 | 46.238 | 43.829 | 39.976 | 35.16 | 30.343 | 36.592 | 33.778 | 31.901 | 30.963 | 30.024 | 30.494 | 30.963 | 32.839 | 37.531 | 41.284 | 42.222 | 42.691 | 42.222 | 41.284 | 40.815 | 40.815 | 42.691 | 46.913 | 46.444 | 45.506 | 44.098 | 43.16 | 40.815 | 38 | 39.152 | 36.815 | 35.062 | 34.478 | 34.478 | 35.062 | 43.243 | 50.255 | 55.515 | 56.099 | 56.099 | 55.515 | 55.515 | 55.515 | 54.346 | 54.93 | 57.852 | 58.437 | 58.437 | 56.099 | 53.177 | 48.502 | 42.659 | 36.815 | 42.099 | 39.586 | 37.701 | 37.073 | 37.073 | 37.701 | 46.498 | 54.038 | 59.693 | 60.322 | 60.322 | 59.693 | 59.693 | 59.693 | 58.437 | 59.065 | 62.207 | 62.835 | 62.835 | 60.322 | 57.18 | 52.153 | 45.87 | 39.586 | 41.257 | 38.794 | 36.947 | 36.331 | 36.331 | 36.947 | 45.568 | 52.957 | 58.499 | 59.115 | 59.115 | 58.499 | 58.499 | 58.499 | 57.268 | 57.884 | 60.963 | 61.578 | 61.578 | 59.115 | 56.036 | 51.11 | 44.952 | 38.794 | 40.415 | 38.003 | 36.193 | 35.59 | 35.59 | 36.193 | 44.638 | 51.877 | 57.306 | 57.909 | 57.909 | 57.306 | 57.306 | 57.306 | 56.099 | 56.702 | 59.718 | 60.322 | 60.322 | 57.909 | 54.893 | 50.067 | 44.035 | 38.003 | 39.573 | 37.211 | 35.439 | 34.848 | 34.848 | 35.439 | 43.708 | 50.796 | 56.112 | 56.702 | 56.702 | 56.112 | 56.112 | 56.112 | 54.93 | 55.521 | 58.474 | 59.065 | 59.065 | 56.702 | 53.749 | 49.024 | 43.117 | 37.211 | 32.417 | 30.481 | 29.03 | 28.546 | 28.546 | 29.03 | 35.803 | 41.609 | 45.964 | 46.448 | 46.448 | 45.964 | 45.964 | 45.964 | 44.996 | 45.48 | 47.899 | 48.383 | 48.383 | 46.448 | 44.028 | 40.158 | 35.32 | 30.481 | 36.758 | 33.931 | 32.046 | 31.103 | 30.161 | 30.632 | 31.103 | 32.988 | 37.701 | 41.471 | 42.414 | 42.885 | 42.414 | 41.471 | 41 | 41 | 42.885 | 47.126 | 46.655 | 45.712 | 44.299 | 43.356 | 41 | 38.172 | 40.214 | 37.813 | 36.013 | 35.413 | 35.413 | 36.013 | 44.416 | 51.618 | 57.02 | 57.62 | 57.62 | 57.02 | 57.02 | 57.02 | 55.82 | 56.42 | 59.421 | 60.021 | 60.021 | 57.62 | 54.619 | 49.818 | 43.816 | 37.813 | 43.241 | 40.66 | 38.723 | 38.078 | 38.078 | 38.723 | 47.759 | 55.504 | 61.312 | 61.957 | 61.957 | 61.312 | 61.312 | 61.312 | 60.021 | 60.667 | 63.894 | 64.539 | 64.539 | 61.957 | 58.73 | 53.567 | 47.113 | 40.66 | 42.376 | 39.846 | 37.949 | 37.316 | 37.316 | 37.949 | 46.804 | 54.393 | 60.086 | 60.718 | 60.718 | 60.086 | 60.086 | 60.086 | 58.821 | 59.453 | 62.616 | 63.248 | 63.248 | 60.718 | 57.556 | 52.496 | 46.171 | 39.846 | 41.511 | 39.033 | 37.174 | 36.555 | 36.555 | 37.174 | 45.849 | 53.283 | 58.86 | 59.479 | 59.479 | 58.86 | 58.86 | 58.86 | 57.62 | 58.24 | 61.338 | 61.957 | 61.957 | 59.479 | 56.381 | 51.425 | 45.229 | 39.033 | 40.647 | 38.22 | 36.4 | 35.793 | 35.793 | 36.4 | 44.893 | 52.173 | 57.633 | 58.24 | 58.24 | 57.633 | 57.633 | 57.633 | 56.42 | 57.027 | 60.06 | 60.667 | 60.667 | 58.24 | 55.207 | 50.353 | 44.287 | 38.22 | 33.296 | 31.308 | 29.817 | 29.32 | 29.32 | 29.817 | 36.774 | 42.738 | 47.21 | 47.707 | 47.707 | 47.21 | 47.21 | 47.21 | 46.216 | 46.713 | 49.198 | 49.695 | 49.695 | 47.707 | 45.222 | 41.247 | 36.277 | 31.308 | 37.755 | 34.851 | 32.915 | 31.947 | 30.979 | 31.463 | 31.947 | 33.883 | 38.723 | 42.596 | 43.564 | 44.048 | 43.564 | 42.596 | 42.112 | 42.112 | 44.048 | 48.404 | 47.92 | 46.952 | 45.5 | 44.532 | 42.112 | 39.207 | 41.586 | 39.103 | 37.241 | 36.62 | 36.62 | 37.241 | 45.93 | 53.379 | 58.965 | 59.585 | 59.585 | 58.965 | 58.965 | 58.965 | 57.723 | 58.344 | 61.448 | 62.068 | 62.068 | 59.585 | 56.482 | 51.517 | 45.31 | 39.103 | 44.716 | 42.046 | 40.044 | 39.377 | 39.377 | 40.044 | 49.388 | 57.396 | 63.403 | 64.07 | 64.07 | 63.403 | 63.403 | 63.403 | 62.068 | 62.736 | 66.073 | 66.74 | 66.74 | 64.07 | 60.733 | 55.394 | 48.72 | 42.046 | 43.821 | 41.205 | 39.243 | 38.589 | 38.589 | 39.243 | 48.4 | 56.248 | 62.135 | 62.789 | 62.789 | 62.135 | 62.135 | 62.135 | 60.827 | 61.481 | 64.751 | 65.405 | 65.405 | 62.789 | 59.519 | 54.286 | 47.746 | 41.205 | 42.927 | 40.364 | 38.442 | 37.802 | 37.802 | 38.442 | 47.412 | 55.101 | 60.867 | 61.508 | 61.508 | 60.867 | 60.867 | 60.867 | 59.585 | 60.226 | 63.43 | 64.07 | 64.07 | 61.508 | 58.304 | 53.178 | 46.771 | 40.364 | 42.033 | 39.523 | 37.641 | 37.014 | 37.014 | 37.641 | 46.424 | 53.953 | 59.599 | 60.226 | 60.226 | 59.599 | 59.599 | 59.599 | 58.344 | 58.971 | 62.108 | 62.736 | 62.736 | 60.226 | 57.089 | 52.071 | 45.797 | 39.523 | 34.431 | 32.376 | 30.834 | 30.32 | 30.32 | 30.834 | 38.028 | 44.195 | 48.82 | 49.334 | 49.334 | 48.82 | 48.82 | 48.82 | 47.793 | 48.306 | 50.876 | 51.39 | 51.39 | 49.334 | 46.765 | 42.654 | 37.515 | 32.376 | 39.043 | 36.04 | 34.037 | 33.036 | 32.035 | 32.536 | 33.036 | 35.038 | 40.044 | 44.048 | 45.049 | 45.55 | 45.049 | 44.048 | 43.548 | 43.548 | 45.55 | 50.055 | 49.554 | 48.553 | 47.052 | 46.051 | 43.548 | 40.545 | 39.374 | 37.023 | 35.26 | 34.672 | 34.672 | 35.26 | 43.487 | 50.539 | 55.828 | 56.416 | 56.416 | 55.828 | 55.828 | 55.828 | 54.653 | 55.241 | 58.179 | 58.767 | 58.767 | 56.416 | 53.478 | 48.776 | 42.9 | 37.023 | 42.337 | 39.81 | 37.914 | 37.282 | 37.282 | 37.914 | 46.761 | 54.343 | 60.03 | 60.662 | 60.662 | 60.03 | 60.03 | 60.03 | 58.767 | 59.399 | 62.558 | 63.19 | 63.19 | 60.662 | 57.503 | 52.448 | 46.129 | 39.81 | 41.491 | 39.014 | 37.156 | 36.536 | 36.536 | 37.156 | 45.825 | 53.257 | 58.83 | 59.449 | 59.449 | 58.83 | 58.83 | 58.83 | 57.591 | 58.211 | 61.307 | 61.926 | 61.926 | 59.449 | 56.353 | 51.399 | 45.206 | 39.014 | 40.644 | 38.217 | 36.397 | 35.791 | 35.791 | 36.397 | 44.89 | 52.17 | 57.629 | 58.236 | 58.236 | 57.629 | 57.629 | 57.629 | 56.416 | 57.023 | 60.056 | 60.662 | 60.662 | 58.236 | 55.203 | 50.35 | 44.284 | 38.217 | 39.797 | 37.421 | 35.639 | 35.045 | 35.045 | 35.639 | 43.955 | 51.083 | 56.429 | 57.023 | 57.023 | 56.429 | 56.429 | 56.429 | 55.241 | 55.835 | 58.805 | 59.399 | 59.399 | 57.023 | 54.053 | 49.301 | 43.361 | 37.421 | 32.6 | 30.653 | 29.194 | 28.707 | 28.707 | 29.194 | 36.006 | 41.844 | 46.223 | 46.71 | 46.71 | 46.223 | 46.223 | 46.223 | 45.25 | 45.737 | 48.17 | 48.656 | 48.656 | 46.71 | 44.277 | 40.385 | 35.519 | 30.653 | 36.966 | 34.123 | 32.227 | 31.279 | 30.331 | 30.805 | 31.279 | 33.175 | 37.914 | 41.705 | 42.653 | 43.127 | 42.653 | 41.705 | 41.231 | 41.231 | 43.127 | 47.392 | 46.919 | 45.971 | 44.549 | 43.601 | 41.231 | 38.388 | 41.674 | 39.186 | 37.32 | 36.698 | 36.698 | 37.32 | 46.028 | 53.492 | 59.09 | 59.712 | 59.712 | 59.09 | 59.09 | 59.09 | 57.846 | 58.468 | 61.578 | 62.2 | 62.2 | 59.712 | 56.602 | 51.626 | 45.406 | 39.186 | 44.811 | 42.136 | 40.129 | 39.46 | 39.46 | 40.129 | 49.493 | 57.519 | 63.538 | 64.207 | 64.207 | 63.538 | 63.538 | 63.538 | 62.2 | 62.869 | 66.213 | 66.882 | 66.882 | 64.207 | 60.863 | 55.512 | 48.824 | 42.136 | 43.915 | 41.293 | 39.327 | 38.671 | 38.671 | 39.327 | 48.503 | 56.368 | 62.267 | 62.923 | 62.923 | 62.267 | 62.267 | 62.267 | 60.956 | 61.612 | 64.889 | 65.544 | 65.544 | 62.923 | 59.645 | 54.402 | 47.847 | 41.293 | 43.019 | 40.45 | 38.524 | 37.882 | 37.882 | 38.524 | 47.513 | 55.218 | 60.996 | 61.638 | 61.638 | 60.996 | 60.996 | 60.996 | 59.712 | 60.354 | 63.565 | 64.207 | 64.207 | 61.638 | 58.428 | 53.292 | 46.871 | 40.45 | 42.122 | 39.608 | 37.721 | 37.093 | 37.093 | 37.721 | 46.523 | 54.067 | 59.726 | 60.354 | 60.354 | 59.726 | 59.726 | 59.726 | 58.468 | 59.097 | 62.24 | 62.869 | 62.869 | 60.354 | 57.211 | 52.181 | 45.894 | 39.608 | 34.504 | 32.444 | 30.899 | 30.384 | 30.384 | 30.899 | 38.109 | 44.289 | 48.924 | 49.439 | 49.439 | 48.924 | 48.924 | 48.924 | 47.894 | 48.409 | 50.984 | 51.499 | 51.499 | 49.439 | 46.864 | 42.744 | 37.594 | 32.444 | 39.126 | 36.116 | 34.11 | 33.107 | 32.103 | 32.605 | 33.107 | 35.113 | 40.129 | 44.142 | 45.145 | 45.647 | 45.145 | 44.142 | 43.641 | 43.641 | 45.647 | 50.162 | 49.66 | 48.657 | 47.152 | 46.149 | 43.641 | 40.631 | 42.913 | 40.351 | 38.429 | 37.789 | 37.789 | 38.429 | 47.396 | 55.082 | 60.847 | 61.487 | 61.487 | 60.847 | 60.847 | 60.847 | 59.566 | 60.206 | 63.409 | 64.049 | 64.049 | 61.487 | 58.285 | 53.161 | 46.756 | 40.351 | 46.143 | 43.388 | 41.322 | 40.633 | 40.633 | 41.322 | 50.964 | 59.228 | 65.427 | 66.115 | 66.115 | 65.427 | 65.427 | 65.427 | 64.049 | 64.738 | 68.181 | 68.87 | 68.87 | 66.115 | 62.672 | 57.162 | 50.275 | 43.388 | 45.22 | 42.52 | 40.496 | 39.821 | 39.821 | 40.496 | 49.945 | 58.044 | 64.118 | 64.793 | 64.793 | 64.118 | 64.118 | 64.118 | 62.768 | 63.443 | 66.818 | 67.493 | 67.493 | 64.793 | 61.418 | 56.019 | 49.27 | 42.52 | 44.297 | 41.653 | 39.669 | 39.008 | 39.008 | 39.669 | 48.925 | 56.859 | 62.809 | 63.471 | 63.471 | 62.809 | 62.809 | 62.809 | 61.487 | 62.148 | 65.454 | 66.115 | 66.115 | 63.471 | 60.165 | 54.876 | 48.264 | 41.653 | 43.374 | 40.785 | 38.843 | 38.195 | 38.195 | 38.843 | 47.906 | 55.675 | 61.501 | 62.148 | 62.148 | 61.501 | 61.501 | 61.501 | 60.206 | 60.854 | 64.09 | 64.738 | 64.738 | 62.148 | 58.911 | 53.732 | 47.259 | 40.785 | 35.53 | 33.409 | 31.818 | 31.288 | 31.288 | 31.818 | 39.242 | 45.606 | 50.378 | 50.909 | 50.909 | 50.378 | 50.378 | 50.378 | 49.318 | 49.848 | 52.5 | 53.03 | 53.03 | 50.909 | 48.257 | 44.015 | 38.712 | 33.409 | 40.289 | 37.19 | 35.124 | 34.091 | 33.058 | 33.574 | 34.091 | 36.157 | 41.322 | 45.454 | 46.487 | 47.004 | 46.487 | 45.454 | 44.938 | 44.938 | 47.004 | 51.652 | 51.136 | 50.103 | 48.553 | 47.52 | 44.938 | 33.409 | 40.289 | 37.19 | 35.124 | 34.091 | 33.058 | 33.574 | 34.091 | 36.157 | 41.322 | 45.454 | 46.487 | 47.004 | 46.487 | 45.454 | 44.938 | 44.938 | 47.004 | 51.652 | 51.136 | 50.103 | 48.553 | 47.52 | 44.938 | 41.599 | 47.57 | 44.73 | 42.6 | 41.89 | 41.89 | 42.6 | 52.54 | 61.06 | 67.45 | 68.16 | 68.16 | 67.45 | 45.44 | 42.6 | 41.18 | 39.76 | 39.76 | 71
6 | 136 | 130.56 | 123.76 | 112.88 | 99.28 | 85.68 | 89.298 | 83.966 | 79.968 | 78.635 | 78.635 | 79.968 | 98.627 | 114.621 | 126.616 | 127.949 | 127.949 | 126.616 | 126.616 | 126.616 | 123.95 | 125.283 | 131.947 | 133.28 | 133.28 | 127.949 | 121.285 | 110.622 | 97.294 | 83.966 | 87.475 | 82.253 | 78.336 | 77.03 | 77.03 | 78.336 | 96.614 | 112.282 | 124.032 | 125.338 | 125.338 | 124.032 | 124.032 | 124.032 | 121.421 | 122.726 | 129.254 | 130.56 | 130.56 | 125.338 | 118.81 | 108.365 | 95.309 | 82.253 | 85.653 | 80.539 | 76.704 | 75.426 | 75.426 | 76.704 | 94.602 | 109.942 | 121.448 | 122.726 | 122.726 | 121.448 | 121.448 | 121.448 | 118.891 | 120.17 | 126.562 | 127.84 | 127.84 | 122.726 | 116.334 | 106.107 | 93.323 | 80.539 | 70.162 | 65.974 | 62.832 | 61.785 | 61.785 | 62.832 | 77.493 | 90.059 | 99.484 | 100.531 | 100.531 | 99.484 | 99.484 | 99.484 | 97.39 | 98.437 | 103.673 | 104.72 | 104.72 | 100.531 | 95.295 | 86.918 | 76.446 | 65.974 | 79.56 | 73.44 | 69.36 | 67.32 | 65.28 | 66.3 | 67.32 | 71.4 | 81.6 | 89.76 | 91.8 | 92.82 | 91.8 | 89.76 | 88.74 | 88.74 | 92.82 | 102 | 100.98 | 98.94 | 95.88 | 93.84 | 88.74 | 82.62 | 80.674 | 75.858 | 72.245 | 71.041 | 71.041 | 72.245 | 89.103 | 103.552 | 114.389 | 115.593 | 115.593 | 114.389 | 114.389 | 114.389 | 111.98 | 113.184 | 119.205 | 120.409 | 120.409 | 115.593 | 109.572 | 99.939 | 87.899 | 75.858 | 86.746 | 81.567 | 77.683 | 76.388 | 76.388 | 77.683 | 95.809 | 111.346 | 122.998 | 124.293 | 124.293 | 122.998 | 122.998 | 122.998 | 120.409 | 121.704 | 128.177 | 129.472 | 129.472 | 124.293 | 117.82 | 107.462 | 94.515 | 81.567 | 85.011 | 79.936 | 76.13 | 74.861 | 74.861 | 76.13 | 93.893 | 109.119 | 120.538 | 121.807 | 121.807 | 120.538 | 120.538 | 120.538 | 118.001 | 119.27 | 125.614 | 126.883 | 126.883 | 121.807 | 115.463 | 105.313 | 92.624 | 79.936 | 83.276 | 78.305 | 74.576 | 73.333 | 73.333 | 74.576 | 91.977 | 106.892 | 118.078 | 119.321 | 119.321 | 118.078 | 118.078 | 118.078 | 115.593 | 116.836 | 123.05 | 124.293 | 124.293 | 119.321 | 113.107 | 103.163 | 90.734 | 78.305 | 81.541 | 76.673 | 73.022 | 71.805 | 71.805 | 73.022 | 90.061 | 104.665 | 115.618 | 116.836 | 116.836 | 115.618 | 115.618 | 115.618 | 113.184 | 114.401 | 120.487 | 121.704 | 121.704 | 116.836 | 110.75 | 101.014 | 88.844 | 76.673 | 66.795 | 62.807 | 59.816 | 58.819 | 58.819 | 59.816 | 73.773 | 85.736 | 94.709 | 95.706 | 95.706 | 94.709 | 94.709 | 94.709 | 92.715 | 93.712 | 98.697 | 99.693 | 99.693 | 95.706 | 90.721 | 82.746 | 72.776 | 62.807 | 75.741 | 69.915 | 66.031 | 64.089 | 62.147 | 63.118 | 64.089 | 67.973 | 77.683 | 85.452 | 87.394 | 88.365 | 87.394 | 85.452 | 84.48 | 84.48 | 88.365 | 97.104 | 96.133 | 94.191 | 91.278 | 89.336 | 84.48 | 78.654 | 73.047 | 68.686 | 65.415 | 64.325 | 64.325 | 65.415 | 80.679 | 93.762 | 103.574 | 104.665 | 104.665 | 103.574 | 103.574 | 103.574 | 101.394 | 102.484 | 107.936 | 109.026 | 109.026 | 104.665 | 99.213 | 90.491 | 79.589 | 68.686 | 78.545 | 73.856 | 70.339 | 69.167 | 69.167 | 70.339 | 86.752 | 100.82 | 111.37 | 112.543 | 112.543 | 111.37 | 111.37 | 111.37 | 109.026 | 110.198 | 116.06 | 117.232 | 117.232 | 112.543 | 106.681 | 97.303 | 85.579 | 73.856 | 76.975 | 72.379 | 68.932 | 67.784 | 67.784 | 68.932 | 85.017 | 98.803 | 109.143 | 110.292 | 110.292 | 109.143 | 109.143 | 109.143 | 106.845 | 107.994 | 113.738 | 114.887 | 114.887 | 110.292 | 104.547 | 95.357 | 83.868 | 72.379 | 75.404 | 70.902 | 67.526 | 66.4 | 66.4 | 67.526 | 83.282 | 96.787 | 106.916 | 108.041 | 108.041 | 106.916 | 106.916 | 106.916 | 104.665 | 105.79 | 111.417 | 112.543 | 112.543 | 108.041 | 102.414 | 93.41 | 82.156 | 70.902 | 73.833 | 69.425 | 66.119 | 65.017 | 65.017 | 66.119 | 81.547 | 94.77 | 104.688 | 105.79 | 105.79 | 104.688 | 104.688 | 104.688 | 102.484 | 103.586 | 109.096 | 110.198 | 110.198 | 105.79 | 100.28 | 91.464 | 80.445 | 69.425 | 60.48 | 56.869 | 54.161 | 53.258 | 53.258 | 54.161 | 66.799 | 77.631 | 85.755 | 86.658 | 86.658 | 85.755 | 85.755 | 85.755 | 83.95 | 84.853 | 89.366 | 90.269 | 90.269 | 86.658 | 82.144 | 74.923 | 65.896 | 56.869 | 68.581 | 63.305 | 59.788 | 58.03 | 56.271 | 57.151 | 58.03 | 61.547 | 70.339 | 77.373 | 79.132 | 80.011 | 79.132 | 77.373 | 76.494 | 76.494 | 80.011 | 87.924 | 87.045 | 85.286 | 82.649 | 80.89 | 76.494 | 71.218 | 76.267 | 71.714 | 68.299 | 67.161 | 67.161 | 68.299 | 84.236 | 97.896 | 108.14 | 109.279 | 109.279 | 108.14 | 108.14 | 108.14 | 105.864 | 107.002 | 112.694 | 113.832 | 113.832 | 109.279 | 103.587 | 94.481 | 83.097 | 71.714 | 82.008 | 77.112 | 73.44 | 72.216 | 72.216 | 73.44 | 90.576 | 105.264 | 116.28 | 117.504 | 117.504 | 116.28 | 116.28 | 116.28 | 113.832 | 115.056 | 121.176 | 122.4 | 122.4 | 117.504 | 111.384 | 101.592 | 89.352 | 77.112 | 80.368 | 75.57 | 71.971 | 70.772 | 70.772 | 71.971 | 88.764 | 103.159 | 113.954 | 115.154 | 115.154 | 113.954 | 113.954 | 113.954 | 111.555 | 112.755 | 118.752 | 119.952 | 119.952 | 115.154 | 109.156 | 99.56 | 87.565 | 75.57 | 78.728 | 74.028 | 70.502 | 69.327 | 69.327 | 70.502 | 86.953 | 101.053 | 111.629 | 112.804 | 112.804 | 111.629 | 111.629 | 111.629 | 109.279 | 110.454 | 116.329 | 117.504 | 117.504 | 112.804 | 106.929 | 97.528 | 85.778 | 74.028 | 77.088 | 72.485 | 69.034 | 67.883 | 67.883 | 69.034 | 85.141 | 98.948 | 109.303 | 110.454 | 110.454 | 109.303 | 109.303 | 109.303 | 107.002 | 108.153 | 113.905 | 115.056 | 115.056 | 110.454 | 104.701 | 95.496 | 83.991 | 72.485 | 63.146 | 59.376 | 56.549 | 55.606 | 55.606 | 56.549 | 69.744 | 81.053 | 89.536 | 90.478 | 90.478 | 89.536 | 89.536 | 89.536 | 87.651 | 88.593 | 93.306 | 94.248 | 94.248 | 90.478 | 85.766 | 78.226 | 68.801 | 59.376 | 71.604 | 66.096 | 62.424 | 60.588 | 58.752 | 59.67 | 60.588 | 64.26 | 73.44 | 80.784 | 82.62 | 83.538 | 82.62 | 80.784 | 79.866 | 79.866 | 83.538 | 91.8 | 90.882 | 89.046 | 86.292 | 84.456 | 79.866 | 74.358 | 74.403 | 69.961 | 66.63 | 65.519 | 65.519 | 66.63 | 82.177 | 95.503 | 105.497 | 106.607 | 106.607 | 105.497 | 105.497 | 105.497 | 103.276 | 104.386 | 109.939 | 111.049 | 111.049 | 106.607 | 101.055 | 92.171 | 81.066 | 69.961 | 80.003 | 75.227 | 71.645 | 70.451 | 70.451 | 71.645 | 88.362 | 102.691 | 113.438 | 114.632 | 114.632 | 113.438 | 113.438 | 113.438 | 111.049 | 112.244 | 118.214 | 119.408 | 119.408 | 114.632 | 108.661 | 99.109 | 87.168 | 75.227 | 78.403 | 73.722 | 70.212 | 69.042 | 69.042 | 70.212 | 86.595 | 100.637 | 111.169 | 112.339 | 112.339 | 111.169 | 111.169 | 111.169 | 108.828 | 109.999 | 115.85 | 117.02 | 117.02 | 112.339 | 106.488 | 97.126 | 85.424 | 73.722 | 76.803 | 72.218 | 68.779 | 67.633 | 67.633 | 68.779 | 84.827 | 98.583 | 108.9 | 110.046 | 110.046 | 108.9 | 108.9 | 108.9 | 106.607 | 107.754 | 113.485 | 114.632 | 114.632 | 110.046 | 104.315 | 95.144 | 83.681 | 72.218 | 75.203 | 70.713 | 67.346 | 66.224 | 66.224 | 67.346 | 83.06 | 96.529 | 106.631 | 107.754 | 107.754 | 106.631 | 106.631 | 106.631 | 104.386 | 105.509 | 111.121 | 112.244 | 112.244 | 107.754 | 102.142 | 93.162 | 81.938 | 70.713 | 61.603 | 57.925 | 55.166 | 54.247 | 54.247 | 55.166 | 68.039 | 79.072 | 87.347 | 88.266 | 88.266 | 87.347 | 87.347 | 87.347 | 85.508 | 86.428 | 91.025 | 91.944 | 91.944 | 88.266 | 83.669 | 76.314 | 67.119 | 57.925 | 69.854 | 64.48 | 60.898 | 59.107 | 57.316 | 58.211 | 59.107 | 62.689 | 71.645 | 78.809 | 80.6 | 81.496 | 80.6 | 78.809 | 77.914 | 77.914 | 81.496 | 89.556 | 88.66 | 86.869 | 84.183 | 82.392 | 77.914 | 72.54 | 70.674 | 66.455 | 63.291 | 62.236 | 62.236 | 63.291 | 78.058 | 90.717 | 100.21 | 101.265 | 101.265 | 100.21 | 100.21 | 100.21 | 98.1 | 99.155 | 104.429 | 105.484 | 105.484 | 101.265 | 95.991 | 87.552 | 77.004 | 66.455 | 75.994 | 71.457 | 68.054 | 66.92 | 66.92 | 68.054 | 83.934 | 97.545 | 107.753 | 108.887 | 108.887 | 107.753 | 107.753 | 107.753 | 105.484 | 106.619 | 112.29 | 113.424 | 113.424 | 108.887 | 103.216 | 94.142 | 82.8 | 71.457 | 74.474 | 70.028 | 66.693 | 65.582 | 65.582 | 66.693 | 82.255 | 95.594 | 105.598 | 106.709 | 106.709 | 105.598 | 105.598 | 105.598 | 103.375 | 104.486 | 110.044 | 111.156 | 111.156 | 106.709 | 101.152 | 92.259 | 81.144 | 70.028 | 72.954 | 68.599 | 65.332 | 64.243 | 64.243 | 65.332 | 80.576 | 93.643 | 103.443 | 104.532 | 104.532 | 103.443 | 103.443 | 103.443 | 101.265 | 102.354 | 107.798 | 108.887 | 108.887 | 104.532 | 99.087 | 90.376 | 79.488 | 68.599 | 71.434 | 67.17 | 63.971 | 62.905 | 62.905 | 63.971 | 78.898 | 91.692 | 101.288 | 102.354 | 102.354 | 101.288 | 101.288 | 101.288 | 99.155 | 100.221 | 105.552 | 106.619 | 106.619 | 102.354 | 97.023 | 88.493 | 77.832 | 67.17 | 58.515 | 55.022 | 52.402 | 51.529 | 51.529 | 52.402 | 64.629 | 75.109 | 82.97 | 83.843 | 83.843 | 82.97 | 82.97 | 82.97 | 81.223 | 82.096 | 86.463 | 87.336 | 87.336 | 83.843 | 79.476 | 72.489 | 63.756 | 55.022 | 66.353 | 61.249 | 57.846 | 56.145 | 54.444 | 55.294 | 56.145 | 59.548 | 68.054 | 74.86 | 76.561 | 77.412 | 76.561 | 74.86 | 74.009 | 74.009 | 77.412 | 85.068 | 84.217 | 82.516 | 79.964 | 78.263 | 74.009 | 68.905 | 74.573 | 70.121 | 66.781 | 65.668 | 65.668 | 66.781 | 82.364 | 95.72 | 105.737 | 106.85 | 106.85 | 105.737 | 105.737 | 105.737 | 103.511 | 104.624 | 110.189 | 111.302 | 111.302 | 106.85 | 101.285 | 92.381 | 81.251 | 70.121 | 80.186 | 75.398 | 71.808 | 70.611 | 70.611 | 71.808 | 88.563 | 102.925 | 113.696 | 114.893 | 114.893 | 113.696 | 113.696 | 113.696 | 111.302 | 112.499 | 118.483 | 119.68 | 119.68 | 114.893 | 108.909 | 99.334 | 87.366 | 75.398 | 78.582 | 73.89 | 70.372 | 69.199 | 69.199 | 70.372 | 86.792 | 100.866 | 111.422 | 112.595 | 112.595 | 111.422 | 111.422 | 111.422 | 109.076 | 110.249 | 116.114 | 117.286 | 117.286 | 112.595 | 106.731 | 97.348 | 85.619 | 73.89 | 76.978 | 72.382 | 68.936 | 67.787 | 67.787 | 68.936 | 85.021 | 98.808 | 109.148 | 110.297 | 110.297 | 109.148 | 109.148 | 109.148 | 106.85 | 107.999 | 113.744 | 114.893 | 114.893 | 110.297 | 104.552 | 95.361 | 83.872 | 72.382 | 75.374 | 70.874 | 67.5 | 66.375 | 66.375 | 67.5 | 83.249 | 96.749 | 106.874 | 107.999 | 107.999 | 106.874 | 106.874 | 106.874 | 104.624 | 105.749 | 111.374 | 112.499 | 112.499 | 107.999 | 102.374 | 93.374 | 82.124 | 70.874 | 61.743 | 58.057 | 55.292 | 54.371 | 54.371 | 55.292 | 68.194 | 79.252 | 87.546 | 88.467 | 88.467 | 87.546 | 87.546 | 87.546 | 85.703 | 86.624 | 91.232 | 92.154 | 92.154 | 88.467 | 83.86 | 76.487 | 67.272 | 58.057 | 70.013 | 64.627 | 61.037 | 59.242 | 57.446 | 58.344 | 59.242 | 62.832 | 71.808 | 78.989 | 80.784 | 81.682 | 80.784 | 78.989 | 78.091 | 78.091 | 81.682 | 89.76 | 88.862 | 87.067 | 84.374 | 82.579 | 78.091 | 72.706 | 71.268 | 67.013 | 63.822 | 62.758 | 62.758 | 63.822 | 78.714 | 91.478 | 101.051 | 102.115 | 102.115 | 101.051 | 101.051 | 101.051 | 98.924 | 99.987 | 105.306 | 106.37 | 106.37 | 102.115 | 96.796 | 88.287 | 77.65 | 67.013 | 76.632 | 72.057 | 68.626 | 67.482 | 67.482 | 68.626 | 84.638 | 98.363 | 108.657 | 109.801 | 109.801 | 108.657 | 108.657 | 108.657 | 106.37 | 107.513 | 113.232 | 114.376 | 114.376 | 109.801 | 104.082 | 94.932 | 83.494 | 72.057 | 75.099 | 70.616 | 67.253 | 66.132 | 66.132 | 67.253 | 82.945 | 96.396 | 106.484 | 107.605 | 107.605 | 106.484 | 106.484 | 106.484 | 104.242 | 105.363 | 110.968 | 112.088 | 112.088 | 107.605 | 102.001 | 93.033 | 81.825 | 70.616 | 73.567 | 69.175 | 65.881 | 64.783 | 64.783 | 65.881 | 81.253 | 94.429 | 104.311 | 105.409 | 105.409 | 104.311 | 104.311 | 104.311 | 102.115 | 103.213 | 108.703 | 109.801 | 109.801 | 105.409 | 99.919 | 91.135 | 80.155 | 69.175 | 72.034 | 67.733 | 64.508 | 63.433 | 63.433 | 64.508 | 79.56 | 92.462 | 102.138 | 103.213 | 103.213 | 102.138 | 102.138 | 102.138 | 99.987 | 101.063 | 106.438 | 107.513 | 107.513 | 103.213 | 97.837 | 89.236 | 78.485 | 67.733 | 59.007 | 55.484 | 52.842 | 51.961 | 51.961 | 52.842 | 65.171 | 75.74 | 83.666 | 84.547 | 84.547 | 83.666 | 83.666 | 83.666 | 81.905 | 82.785 | 87.189 | 88.07 | 88.07 | 84.547 | 80.143 | 73.098 | 64.291 | 55.484 | 66.91 | 61.763 | 58.332 | 56.616 | 54.9 | 55.758 | 56.616 | 60.047 | 68.626 | 75.488 | 77.204 | 78.062 | 77.204 | 75.488 | 74.63 | 74.63 | 78.062 | 85.782 | 84.924 | 83.209 | 80.635 | 78.919 | 74.63 | 69.483 | 70.505 | 66.296 | 63.139 | 62.087 | 62.087 | 63.139 | 77.871 | 90.499 | 99.97 | 101.022 | 101.022 | 99.97 | 99.97 | 99.97 | 97.865 | 98.917 | 104.179 | 105.231 | 105.231 | 101.022 | 95.761 | 87.342 | 76.819 | 66.296 | 75.812 | 71.286 | 67.891 | 66.76 | 66.76 | 67.891 | 83.732 | 97.311 | 107.494 | 108.626 | 108.626 | 107.494 | 107.494 | 107.494 | 105.231 | 106.363 | 112.02 | 113.152 | 113.152 | 108.626 | 102.968 | 93.916 | 82.601 | 71.286 | 74.296 | 69.86 | 66.533 | 65.424 | 65.424 | 66.533 | 82.058 | 95.365 | 105.345 | 106.453 | 106.453 | 105.345 | 105.345 | 105.345 | 103.127 | 104.236 | 109.78 | 110.889 | 110.889 | 106.453 | 100.909 | 92.038 | 80.949 | 69.86 | 72.779 | 68.434 | 65.176 | 64.089 | 64.089 | 65.176 | 80.383 | 93.418 | 103.195 | 104.281 | 104.281 | 103.195 | 103.195 | 103.195 | 101.022 | 102.108 | 107.54 | 108.626 | 108.626 | 104.281 | 98.85 | 90.16 | 79.297 | 68.434 | 71.263 | 67.009 | 63.818 | 62.754 | 62.754 | 63.818 | 78.709 | 91.472 | 101.045 | 102.108 | 102.108 | 101.045 | 101.045 | 101.045 | 98.917 | 99.981 | 105.299 | 106.363 | 106.363 | 102.108 | 96.79 | 88.281 | 77.645 | 67.009 | 58.375 | 54.89 | 52.276 | 51.405 | 51.405 | 52.276 | 64.474 | 74.929 | 82.771 | 83.642 | 83.642 | 82.771 | 82.771 | 82.771 | 81.028 | 81.899 | 86.256 | 87.127 | 87.127 | 83.642 | 79.286 | 72.315 | 63.603 | 54.89 | 66.194 | 61.102 | 57.708 | 56.01 | 54.313 | 55.162 | 56.01 | 59.405 | 67.891 | 74.68 | 76.378 | 77.226 | 76.378 | 74.68 | 73.832 | 73.832 | 77.226 | 84.864 | 84.015 | 82.318 | 79.772 | 78.075 | 73.832 | 68.74 | 68.302 | 64.224 | 61.166 | 60.146 | 60.146 | 61.166 | 75.438 | 87.671 | 96.846 | 97.865 | 97.865 | 96.846 | 96.846 | 96.846 | 94.807 | 95.826 | 100.923 | 101.943 | 101.943 | 97.865 | 92.768 | 84.613 | 74.418 | 64.224 | 73.443 | 69.058 | 65.77 | 64.673 | 64.673 | 65.77 | 81.116 | 94.27 | 104.135 | 105.231 | 105.231 | 104.135 | 104.135 | 104.135 | 101.943 | 103.039 | 108.52 | 109.616 | 109.616 | 105.231 | 99.751 | 90.981 | 80.02 | 69.058 | 71.974 | 67.677 | 64.454 | 63.38 | 63.38 | 64.454 | 79.494 | 92.384 | 102.052 | 103.127 | 103.127 | 102.052 | 102.052 | 102.052 | 99.904 | 100.978 | 106.349 | 107.424 | 107.424 | 103.127 | 97.756 | 89.162 | 78.419 | 67.677 | 70.505 | 66.296 | 63.139 | 62.087 | 62.087 | 63.139 | 77.871 | 90.499 | 99.97 | 101.022 | 101.022 | 99.97 | 99.97 | 99.97 | 97.865 | 98.917 | 104.179 | 105.231 | 105.231 | 101.022 | 95.761 | 87.342 | 76.819 | 66.296 | 69.036 | 64.915 | 61.823 | 60.793 | 60.793 | 61.823 | 76.249 | 88.614 | 97.887 | 98.917 | 98.917 | 97.887 | 97.887 | 97.887 | 95.826 | 96.857 | 102.009 | 103.039 | 103.039 | 98.917 | 93.766 | 85.522 | 75.218 | 64.915 | 56.551 | 53.175 | 50.643 | 49.799 | 49.799 | 50.643 | 62.459 | 72.588 | 80.184 | 81.028 | 81.028 | 80.184 | 80.184 | 80.184 | 78.496 | 79.34 | 83.56 | 84.404 | 84.404 | 81.028 | 76.808 | 70.056 | 61.615 | 53.175 | 64.125 | 59.193 | 55.904 | 54.26 | 52.616 | 53.438 | 54.26 | 57.548 | 65.77 | 72.347 | 73.991 | 74.813 | 73.991 | 72.347 | 71.524 | 71.524 | 74.813 | 82.212 | 81.39 | 79.746 | 77.279 | 75.635 | 71.524 | 66.592 | 58.965 | 58.029 | 56.157 | 54.285 | 55.221 | 60.837 | 67.389 | 79.556 | 88.915 | 92.659 | 93.595 | 92.659 | 87.044 | 86.108 | 84.236 | 82.364 | 84.236 | 86.108 | 89.851 | 91.723 | 89.851 | 84.236 | 74.876 | 65.517 | 63.403 | 62.397 | 60.384 | 58.371 | 59.378 | 65.416 | 72.461 | 85.544 | 95.608 | 99.634 | 100.64 | 99.634 | 93.595 | 92.589 | 90.576 | 88.563 | 90.576 | 92.589 | 96.614 | 98.627 | 96.614 | 90.576 | 80.512 | 70.448 | 62.135 | 61.149 | 59.176 | 57.204 | 58.19 | 64.108 | 71.012 | 83.833 | 93.696 | 97.641 | 98.627 | 97.641 | 91.723 | 90.737 | 88.764 | 86.792 | 88.764 | 90.737 | 94.682 | 96.655 | 94.682 | 88.764 | 78.902 | 69.039 | 60.867 | 59.901 | 57.969 | 56.036 | 57.002 | 62.799 | 69.562 | 82.122 | 91.784 | 95.648 | 96.614 | 95.648 | 89.851 | 88.885 | 86.953 | 85.021 | 86.953 | 88.885 | 92.75 | 94.682 | 92.75 | 86.953 | 77.292 | 67.63 | 59.599 | 58.653 | 56.761 | 54.869 | 55.815 | 61.491 | 68.113 | 80.411 | 89.872 | 93.656 | 94.602 | 93.656 | 87.979 | 87.033 | 85.141 | 83.249 | 85.141 | 87.033 | 90.818 | 92.71 | 90.818 | 85.141 | 75.681 | 66.221 | 48.82 | 48.046 | 46.496 | 44.946 | 45.721 | 50.37 | 55.795 | 65.869 | 73.618 | 76.718 | 77.493 | 76.718 | 72.068 | 71.293 | 69.744 | 68.194 | 69.744 | 71.293 | 74.393 | 75.943 | 74.393 | 69.744 | 61.994 | 54.245 | 56.61 | 55.1 | 52.081 | 49.817 | 49.062 | 49.062 | 51.326 | 55.855 | 62.648 | 67.177 | 69.442 | 70.951 | 68.687 | 67.932 | 67.932 | 64.913 | 64.158 | 66.422 | 69.442 | 75.48 | 73.216 | 71.706 | 67.932 | 64.158 | 58.726 | 57.794 | 55.929 | 54.065 | 54.997 | 60.59 | 67.115 | 79.233 | 88.555 | 92.284 | 93.216 | 92.284 | 86.691 | 85.758 | 83.894 | 82.03 | 83.894 | 85.758 | 89.487 | 91.351 | 89.487 | 83.894 | 74.573 | 65.251 | 63.146 | 62.144 | 60.139 | 58.135 | 59.137 | 65.151 | 72.167 | 85.197 | 95.22 | 99.23 | 100.232 | 99.23 | 93.216 | 92.213 | 90.209 | 88.204 | 90.209 | 92.213 | 96.223 | 98.227 | 96.223 | 90.209 | 80.186 | 70.162 | 61.883 | 60.901 | 58.936 | 56.972 | 57.954 | 63.848 | 70.724 | 83.493 | 93.316 | 97.245 | 98.227 | 97.245 | 91.351 | 90.369 | 88.405 | 86.44 | 88.405 | 90.369 | 94.298 | 96.263 | 94.298 | 88.405 | 78.582 | 68.759 | 60.62 | 59.658 | 57.734 | 55.809 | 56.771 | 62.545 | 69.28 | 81.789 | 91.412 | 95.26 | 96.223 | 95.26 | 89.487 | 88.525 | 86.6 | 84.676 | 86.6 | 88.525 | 92.374 | 94.298 | 92.374 | 86.6 | 76.978 | 67.356 | 59.357 | 58.415 | 56.531 | 54.646 | 55.589 | 61.242 | 67.837 | 80.085 | 89.507 | 93.276 | 94.218 | 93.276 | 87.623 | 86.681 | 84.796 | 82.912 | 84.796 | 86.681 | 90.449 | 92.334 | 90.449 | 84.796 | 75.374 | 65.953 | 48.623 | 47.851 | 46.307 | 44.764 | 45.535 | 50.166 | 55.569 | 65.602 | 73.32 | 76.407 | 77.179 | 76.407 | 71.776 | 71.004 | 69.461 | 67.917 | 69.461 | 71.004 | 74.091 | 75.635 | 74.091 | 69.461 | 61.743 | 54.025 | 56.38 | 54.877 | 51.87 | 49.615 | 48.863 | 48.863 | 51.118 | 55.629 | 62.394 | 66.905 | 69.16 | 70.664 | 68.408 | 67.657 | 67.657 | 64.65 | 63.898 | 66.153 | 69.16 | 75.174 | 72.919 | 71.415 | 67.657 | 63.898 | 56.973 | 56.069 | 54.26 | 52.451 | 53.356 | 58.782 | 65.112 | 76.868 | 85.912 | 89.529 | 90.433 | 89.529 | 84.103 | 83.199 | 81.39 | 79.581 | 81.39 | 83.199 | 86.816 | 88.625 | 86.816 | 81.39 | 72.347 | 63.303 | 61.261 | 60.289 | 58.344 | 56.399 | 57.372 | 63.206 | 70.013 | 82.654 | 92.378 | 96.268 | 97.24 | 96.268 | 90.433 | 89.461 | 87.516 | 85.571 | 87.516 | 89.461 | 93.35 | 95.295 | 93.35 | 87.516 | 77.792 | 68.068 | 60.036 | 59.083 | 57.177 | 55.271 | 56.224 | 61.942 | 68.613 | 81.001 | 90.53 | 94.342 | 95.295 | 94.342 | 88.625 | 87.672 | 85.766 | 83.86 | 85.766 | 87.672 | 91.483 | 93.389 | 91.483 | 85.766 | 76.236 | 66.707 | 58.811 | 57.877 | 56.01 | 54.143 | 55.077 | 60.678 | 67.212 | 79.348 | 88.683 | 92.417 | 93.35 | 92.417 | 86.816 | 85.882 | 84.015 | 82.148 | 84.015 | 85.882 | 89.616 | 91.483 | 89.616 | 84.015 | 74.68 | 65.345 | 57.586 | 56.671 | 54.843 | 53.015 | 53.929 | 59.414 | 65.812 | 77.695 | 86.835 | 90.492 | 91.406 | 90.492 | 85.007 | 84.093 | 82.265 | 80.437 | 82.265 | 84.093 | 87.749 | 89.577 | 87.749 | 82.265 | 73.124 | 63.984 | 47.171 | 46.422 | 44.925 | 43.427 | 44.176 | 48.669 | 53.91 | 63.644 | 71.131 | 74.126 | 74.875 | 74.126 | 69.634 | 68.885 | 67.387 | 65.89 | 67.387 | 68.885 | 71.88 | 73.377 | 71.88 | 67.387 | 59.9 | 52.412 | 54.698 | 53.239 | 50.322 | 48.134 | 47.405 | 47.405 | 49.592 | 53.968 | 60.532 | 64.908 | 67.096 | 68.554 | 66.366 | 65.637 | 65.637 | 62.72 | 61.99 | 64.178 | 67.096 | 72.93 | 70.742 | 69.283 | 65.637 | 61.99 | 57.929 | 57.01 | 55.171 | 53.332 | 54.251 | 59.768 | 66.205 | 78.158 | 87.353 | 91.031 | 91.951 | 91.031 | 85.514 | 84.595 | 82.756 | 80.917 | 82.756 | 84.595 | 88.273 | 90.112 | 88.273 | 82.756 | 73.561 | 64.366 | 62.289 | 61.301 | 59.323 | 57.346 | 58.334 | 64.267 | 71.188 | 84.041 | 93.928 | 97.883 | 98.872 | 97.883 | 91.951 | 90.962 | 88.985 | 87.007 | 88.985 | 90.962 | 94.917 | 96.895 | 94.917 | 88.985 | 79.098 | 69.21 | 61.044 | 60.075 | 58.137 | 56.199 | 57.168 | 62.981 | 69.764 | 82.36 | 92.05 | 95.926 | 96.895 | 95.926 | 90.112 | 89.143 | 87.205 | 85.267 | 87.205 | 89.143 | 93.019 | 94.957 | 93.019 | 87.205 | 77.516 | 67.826 | 59.798 | 58.849 | 56.95 | 55.052 | 56.001 | 61.696 | 68.34 | 80.68 | 90.171 | 93.968 | 94.917 | 93.968 | 88.273 | 87.324 | 85.425 | 83.527 | 85.425 | 87.324 | 91.12 | 93.019 | 91.12 | 85.425 | 75.934 | 66.442 | 58.552 | 57.623 | 55.764 | 53.905 | 54.834 | 60.411 | 66.917 | 78.999 | 88.293 | 92.01 | 92.94 | 92.01 | 86.434 | 85.505 | 83.646 | 81.787 | 83.646 | 85.505 | 89.222 | 91.081 | 89.222 | 83.646 | 74.352 | 65.058 | 47.963 | 47.201 | 45.679 | 44.156 | 44.918 | 49.485 | 54.815 | 64.712 | 72.325 | 75.37 | 76.131 | 75.37 | 70.802 | 70.041 | 68.518 | 66.996 | 68.518 | 70.041 | 73.086 | 74.609 | 73.086 | 68.518 | 60.905 | 53.292 | 55.616 | 54.132 | 51.166 | 48.942 | 48.2 | 48.2 | 50.425 | 54.874 | 61.548 | 65.997 | 68.222 | 69.705 | 67.48 | 66.739 | 66.739 | 63.772 | 63.031 | 65.256 | 68.222 | 74.154 | 71.929 | 70.446 | 66.739 | 63.031 | 56.096 | 55.206 | 53.425 | 51.644 | 52.535 | 57.877 | 64.11 | 75.686 | 84.59 | 88.152 | 89.042 | 88.152 | 82.809 | 81.919 | 80.138 | 78.357 | 80.138 | 81.919 | 85.48 | 87.261 | 85.48 | 80.138 | 71.234 | 62.329 | 60.319 | 59.361 | 57.446 | 55.532 | 56.489 | 62.234 | 68.936 | 81.382 | 90.957 | 94.787 | 95.744 | 94.787 | 89.042 | 88.084 | 86.17 | 84.255 | 86.17 | 88.084 | 91.914 | 93.829 | 91.914 | 86.17 | 76.595 | 67.021 | 59.112 | 58.174 | 56.297 | 54.421 | 55.359 | 60.989 | 67.557 | 79.755 | 89.138 | 92.891 | 93.829 | 92.891 | 87.261 | 86.323 | 84.446 | 82.57 | 84.446 | 86.323 | 90.076 | 91.953 | 90.076 | 84.446 | 75.063 | 65.68 | 57.906 | 56.987 | 55.149 | 53.31 | 54.229 | 59.744 | 66.178 | 78.127 | 87.319 | 90.995 | 91.914 | 90.995 | 85.48 | 84.561 | 82.723 | 80.885 | 82.723 | 84.561 | 88.238 | 90.076 | 88.238 | 82.723 | 73.531 | 64.34 | 56.7 | 55.8 | 54 | 52.2 | 53.1 | 58.5 | 64.8 | 76.499 | 85.499 | 89.099 | 89.999 | 89.099 | 83.699 | 82.799 | 80.999 | 79.199 | 80.999 | 82.799 | 86.399 | 88.199 | 86.399 | 80.999 | 71.999 | 63 | 46.445 | 45.708 | 44.234 | 42.759 | 43.496 | 47.92 | 53.08 | 62.664 | 70.037 | 72.986 | 73.723 | 72.986 | 68.562 | 67.825 | 66.351 | 64.876 | 66.351 | 67.825 | 70.774 | 72.248 | 70.774 | 66.351 | 58.978 | 51.606 | 53.856 | 52.42 | 49.548 | 47.393 | 46.675 | 46.675 | 48.829 | 53.138 | 59.601 | 63.909 | 66.063 | 67.5 | 65.345 | 64.627 | 64.627 | 61.755 | 61.037 | 63.191 | 66.063 | 71.808 | 69.654 | 68.218 | 64.627 | 61.037 | 59.762 | 58.813 | 56.916 | 55.019 | 55.967 | 61.659 | 68.299 | 80.631 | 90.117 | 93.911 | 94.86 | 93.911 | 88.22 | 87.271 | 85.374 | 83.477 | 85.374 | 87.271 | 91.066 | 92.963 | 91.066 | 85.374 | 75.888 | 66.402 | 64.26 | 63.24 | 61.2 | 59.16 | 60.18 | 66.3 | 73.44 | 86.7 | 96.9 | 100.98 | 102 | 100.98 | 94.86 | 93.84 | 91.8 | 89.76 | 91.8 | 93.84 | 97.92 | 99.96 | 97.92 | 91.8 | 81.6 | 71.4 | 62.975 | 61.975 | 59.976 | 57.977 | 58.976 | 64.974 | 71.971 | 84.966 | 94.962 | 98.96 | 99.96 | 98.96 | 92.963 | 91.963 | 89.964 | 87.965 | 89.964 | 91.963 | 95.962 | 97.961 | 95.962 | 89.964 | 79.968 | 69.972 | 61.69 | 60.71 | 58.752 | 56.794 | 57.773 | 63.648 | 70.502 | 83.232 | 93.024 | 96.941 | 97.92 | 96.941 | 91.066 | 90.086 | 88.128 | 86.17 | 88.128 | 90.086 | 94.003 | 95.962 | 94.003 | 88.128 | 78.336 | 68.544 | 60.404 | 59.446 | 57.528 | 55.61 | 56.569 | 62.322 | 69.034 | 81.498 | 91.086 | 94.921 | 95.88 | 94.921 | 89.168 | 88.21 | 86.292 | 84.374 | 86.292 | 88.21 | 92.045 | 93.962 | 92.045 | 86.292 | 76.704 | 67.116 | 49.48 | 48.695 | 47.124 | 45.553 | 46.339 | 51.051 | 56.549 | 66.759 | 74.613 | 77.755 | 78.54 | 77.755 | 73.042 | 72.257 | 70.686 | 69.115 | 70.686 | 72.257 | 75.398 | 76.969 | 75.398 | 70.686 | 62.832 | 54.978 | 57.375 | 55.845 | 52.785 | 50.49 | 49.725 | 49.725 | 52.02 | 56.61 | 63.495 | 68.085 | 70.38 | 71.91 | 69.615 | 68.85 | 68.85 | 65.79 | 65.025 | 67.32 | 70.38 | 76.5 | 74.205 | 72.675 | 68.85 | 65.025 | 57.451 | 56.539 | 54.715 | 52.891 | 53.803 | 59.275 | 65.658 | 77.513 | 86.632 | 90.28 | 91.192 | 90.28 | 84.809 | 83.897 | 82.073 | 80.249 | 82.073 | 83.897 | 87.544 | 89.368 | 87.544 | 82.073 | 72.954 | 63.834 | 61.775 | 60.795 | 58.834 | 56.872 | 57.853 | 63.736 | 70.6 | 83.348 | 93.153 | 97.075 | 98.056 | 97.075 | 91.192 | 90.212 | 88.25 | 86.289 | 88.25 | 90.212 | 94.134 | 96.095 | 94.134 | 88.25 | 78.445 | 68.639 | 60.54 | 59.579 | 57.657 | 55.735 | 56.696 | 62.462 | 69.188 | 81.681 | 91.29 | 95.134 | 96.095 | 95.134 | 89.368 | 88.407 | 86.485 | 84.563 | 86.485 | 88.407 | 92.251 | 94.173 | 92.251 | 86.485 | 76.876 | 67.266 | 59.304 | 58.363 | 56.48 | 54.598 | 55.539 | 61.187 | 67.776 | 80.014 | 89.427 | 93.192 | 94.134 | 93.192 | 87.544 | 86.603 | 84.72 | 82.838 | 84.72 | 86.603 | 90.368 | 92.251 | 90.368 | 84.72 | 75.307 | 65.894 | 58.069 | 57.147 | 55.304 | 53.46 | 54.382 | 59.912 | 66.364 | 78.347 | 87.564 | 91.251 | 92.173 | 91.251 | 85.721 | 84.799 | 82.955 | 81.112 | 82.955 | 84.799 | 88.486 | 90.329 | 88.486 | 82.955 | 73.738 | 64.521 | 47.567 | 46.812 | 45.302 | 43.792 | 44.547 | 49.077 | 54.362 | 64.178 | 71.728 | 74.748 | 75.503 | 74.748 | 70.218 | 69.463 | 67.953 | 66.443 | 67.953 | 69.463 | 72.483 | 73.993 | 72.483 | 67.953 | 60.402 | 52.852 | 55.156 | 53.686 | 50.744 | 48.538 | 47.802 | 47.802 | 50.009 | 54.421 | 61.04 | 65.452 | 67.659 | 69.129 | 66.923 | 66.188 | 66.188 | 63.246 | 62.511 | 64.717 | 67.659 | 73.542 | 71.336 | 69.865 | 66.188 | 62.511 | 63.746 | 62.734 | 60.71 | 58.687 | 59.699 | 65.77 | 72.852 | 86.006 | 96.125 | 100.172 | 101.184 | 100.172 | 94.101 | 93.089 | 91.066 | 89.042 | 91.066 | 93.089 | 97.137 | 99.16 | 97.137 | 91.066 | 80.947 | 70.829 | 68.544 | 67.456 | 65.28 | 63.104 | 64.192 | 70.72 | 78.336 | 92.48 | 103.36 | 107.712 | 108.8 | 107.712 | 101.184 | 100.096 | 97.92 | 95.744 | 97.92 | 100.096 | 104.448 | 106.624 | 104.448 | 97.92 | 87.04 | 76.16 | 67.173 | 66.107 | 63.974 | 61.842 | 62.908 | 69.306 | 76.769 | 90.63 | 101.293 | 105.558 | 106.624 | 105.558 | 99.16 | 98.094 | 95.962 | 93.829 | 95.962 | 98.094 | 102.359 | 104.492 | 102.359 | 95.962 | 85.299 | 74.637 | 65.802 | 64.758 | 62.669 | 60.58 | 61.624 | 67.891 | 75.203 | 88.781 | 99.226 | 103.404 | 104.448 | 103.404 | 97.137 | 96.092 | 94.003 | 91.914 | 94.003 | 96.092 | 100.27 | 102.359 | 100.27 | 94.003 | 83.558 | 73.114 | 64.431 | 63.409 | 61.363 | 59.318 | 60.34 | 66.477 | 73.636 | 86.931 | 97.158 | 101.249 | 102.272 | 101.249 | 95.113 | 94.09 | 92.045 | 89.999 | 92.045 | 94.09 | 98.181 | 100.227 | 98.181 | 92.045 | 81.818 | 71.59 | 52.779 | 51.941 | 50.266 | 48.59 | 49.428 | 54.454 | 60.319 | 71.21 | 79.587 | 82.938 | 83.776 | 82.938 | 77.912 | 77.074 | 75.398 | 73.723 | 75.398 | 77.074 | 80.425 | 82.1 | 80.425 | 75.398 | 67.021 | 58.643 | 61.2 | 59.568 | 56.304 | 53.856 | 53.04 | 53.04 | 55.488 | 60.384 | 67.728 | 72.624 | 75.072 | 76.704 | 74.256 | 73.44 | 73.44 | 70.176 | 69.36 | 71.808 | 75.072 | 81.6 | 79.152 | 77.52 | 73.44 | 69.36 | 60.081 | 59.127 | 57.22 | 55.312 | 56.266 | 61.988 | 68.663 | 81.061 | 90.598 | 94.412 | 95.366 | 94.412 | 88.69 | 87.737 | 85.829 | 83.922 | 85.829 | 87.737 | 91.551 | 93.459 | 91.551 | 85.829 | 76.293 | 66.756 | 64.603 | 63.577 | 61.526 | 59.476 | 60.501 | 66.654 | 73.832 | 87.162 | 97.417 | 101.519 | 102.544 | 101.519 | 95.366 | 94.34 | 92.29 | 90.239 | 92.29 | 94.34 | 98.442 | 100.493 | 98.442 | 92.29 | 82.035 | 71.781 | 63.311 | 62.306 | 60.296 | 58.286 | 59.291 | 65.321 | 72.355 | 85.419 | 95.468 | 99.488 | 100.493 | 99.488 | 93.459 | 92.454 | 90.444 | 88.434 | 90.444 | 92.454 | 96.473 | 98.483 | 96.473 | 90.444 | 80.394 | 70.345 | 62.019 | 61.034 | 59.065 | 57.096 | 58.081 | 63.987 | 70.878 | 83.676 | 93.52 | 97.458 | 98.442 | 97.458 | 91.551 | 90.567 | 88.598 | 86.629 | 88.598 | 90.567 | 94.505 | 96.473 | 94.505 | 88.598 | 78.754 | 68.91 | 60.727 | 59.763 | 57.835 | 55.907 | 56.871 | 62.654 | 69.402 | 81.933 | 91.572 | 95.427 | 96.391 | 95.427 | 89.644 | 88.68 | 86.752 | 84.824 | 86.752 | 88.68 | 92.536 | 94.464 | 92.536 | 86.752 | 77.113 | 67.474 | 49.744 | 48.955 | 47.375 | 45.796 | 46.586 | 51.323 | 56.85 | 67.115 | 75.011 | 78.169 | 78.959 | 78.169 | 73.432 | 72.642 | 71.063 | 69.484 | 71.063 | 72.642 | 75.801 | 77.38 | 75.801 | 71.063 | 63.167 | 55.271 | 57.681 | 56.143 | 53.067 | 50.759 | 49.99 | 49.99 | 52.297 | 56.912 | 63.834 | 68.448 | 70.755 | 72.294 | 69.986 | 69.217 | 69.217 | 66.141 | 65.372 | 67.679 | 70.755 | 76.908 | 74.601 | 73.063 | 69.217 | 65.372 | 67.753 | 63.518 | 61.401 | 59.284 | 59.284 | 61.401 | 67.753 | 80.456 | 92.101 | 100.571 | 104.805 | 105.864 | 104.805 | 105.864 | 105.864 | 102.688 | 101.629 | 101.629 | 98.453 | 97.395 | 97.395 | 98.453 | 92.101 | 76.222 | 72.852 | 68.299 | 66.023 | 63.746 | 63.746 | 66.023 | 72.852 | 86.512 | 99.034 | 108.14 | 112.694 | 113.832 | 112.694 | 113.832 | 113.832 | 110.417 | 109.279 | 109.279 | 105.864 | 104.725 | 104.725 | 105.864 | 99.034 | 81.959 | 71.395 | 66.933 | 64.702 | 62.471 | 62.471 | 64.702 | 71.395 | 84.782 | 97.053 | 105.978 | 110.44 | 111.555 | 110.44 | 111.555 | 111.555 | 108.209 | 107.093 | 107.093 | 103.746 | 102.631 | 102.631 | 103.746 | 97.053 | 80.32 | 69.938 | 65.567 | 63.382 | 61.196 | 61.196 | 63.382 | 69.938 | 83.052 | 95.072 | 103.815 | 108.186 | 109.279 | 108.186 | 109.279 | 109.279 | 106 | 104.908 | 104.908 | 101.629 | 100.536 | 100.536 | 101.629 | 95.072 | 78.681 | 68.481 | 64.201 | 62.061 | 59.921 | 59.921 | 62.061 | 68.481 | 81.322 | 93.092 | 101.652 | 105.932 | 107.002 | 105.932 | 107.002 | 107.002 | 103.792 | 102.722 | 102.722 | 99.512 | 98.442 | 98.442 | 99.512 | 93.092 | 77.041 | 56.096 | 52.59 | 50.837 | 49.084 | 49.084 | 50.837 | 56.096 | 66.614 | 76.256 | 83.268 | 86.774 | 87.651 | 86.774 | 87.651 | 87.651 | 85.021 | 84.145 | 84.145 | 81.515 | 80.639 | 80.639 | 81.515 | 76.256 | 63.108 | 63.177 | 59.762 | 56.347 | 55.493 | 54.639 | 52.932 | 52.932 | 56.347 | 69.153 | 73.422 | 77.69 | 79.398 | 79.398 | 78.544 | 77.69 | 77.69 | 78.544 | 80.252 | 81.105 | 81.105 | 85.374 | 79.398 | 75.129 | 68.299 | 70.424 | 66.023 | 63.822 | 61.621 | 61.621 | 63.822 | 70.424 | 83.629 | 95.733 | 104.536 | 108.937 | 110.038 | 108.937 | 110.038 | 110.038 | 106.736 | 105.636 | 105.636 | 102.335 | 101.235 | 101.235 | 102.335 | 95.733 | 79.227 | 75.725 | 70.992 | 68.626 | 66.259 | 66.259 | 68.626 | 75.725 | 89.923 | 102.938 | 112.404 | 117.137 | 118.32 | 117.137 | 118.32 | 118.32 | 114.77 | 113.587 | 113.587 | 110.038 | 108.854 | 108.854 | 110.038 | 102.938 | 85.19 | 74.21 | 69.572 | 67.253 | 64.934 | 64.934 | 67.253 | 74.21 | 88.125 | 100.88 | 110.156 | 114.794 | 115.954 | 114.794 | 115.954 | 115.954 | 112.475 | 111.315 | 111.315 | 107.837 | 106.677 | 106.677 | 107.837 | 100.88 | 83.487 | 72.696 | 68.152 | 65.881 | 63.609 | 63.609 | 65.881 | 72.696 | 86.326 | 98.821 | 107.908 | 112.451 | 113.587 | 112.451 | 113.587 | 113.587 | 110.18 | 109.044 | 109.044 | 105.636 | 104.5 | 104.5 | 105.636 | 98.821 | 81.783 | 71.181 | 66.732 | 64.508 | 62.284 | 62.284 | 64.508 | 71.181 | 84.528 | 96.762 | 105.66 | 110.109 | 111.221 | 110.109 | 111.221 | 111.221 | 107.884 | 106.772 | 106.772 | 103.435 | 102.323 | 102.323 | 103.435 | 96.762 | 80.079 | 58.308 | 54.664 | 52.842 | 51.02 | 51.02 | 52.842 | 58.308 | 69.241 | 79.263 | 86.551 | 90.195 | 91.106 | 90.195 | 91.106 | 91.106 | 88.373 | 87.462 | 87.462 | 84.729 | 83.818 | 83.818 | 84.729 | 79.263 | 65.597 | 65.668 | 62.118 | 58.568 | 57.681 | 56.794 | 55.019 | 55.019 | 58.568 | 71.879 | 76.316 | 80.753 | 82.528 | 82.528 | 81.641 | 80.753 | 80.753 | 81.641 | 83.416 | 84.303 | 84.303 | 88.74 | 82.528 | 78.091 | 70.992 | 71.234 | 66.781 | 64.555 | 62.329 | 62.329 | 64.555 | 71.234 | 84.59 | 96.833 | 105.737 | 110.189 | 111.302 | 110.189 | 111.302 | 111.302 | 107.963 | 106.85 | 106.85 | 103.511 | 102.398 | 102.398 | 103.511 | 96.833 | 80.138 | 76.595 | 71.808 | 69.414 | 67.021 | 67.021 | 69.414 | 76.595 | 90.957 | 104.122 | 113.696 | 118.483 | 119.68 | 118.483 | 119.68 | 119.68 | 116.09 | 114.893 | 114.893 | 111.302 | 110.106 | 110.106 | 111.302 | 104.122 | 86.17 | 75.063 | 70.372 | 68.026 | 65.68 | 65.68 | 68.026 | 75.063 | 89.138 | 102.039 | 111.422 | 116.114 | 117.286 | 116.114 | 117.286 | 117.286 | 113.768 | 112.595 | 112.595 | 109.076 | 107.903 | 107.903 | 109.076 | 102.039 | 84.446 | 73.531 | 68.936 | 66.638 | 64.34 | 64.34 | 66.638 | 73.531 | 87.319 | 99.957 | 109.148 | 113.744 | 114.893 | 113.744 | 114.893 | 114.893 | 111.446 | 110.297 | 110.297 | 106.85 | 105.701 | 105.701 | 106.85 | 99.957 | 82.723 | 71.999 | 67.5 | 65.25 | 63 | 63 | 65.25 | 71.999 | 85.499 | 97.874 | 106.874 | 111.374 | 112.499 | 111.374 | 112.499 | 112.499 | 109.124 | 107.999 | 107.999 | 104.624 | 103.499 | 103.499 | 104.624 | 97.874 | 80.999 | 58.978 | 55.292 | 53.449 | 51.606 | 51.606 | 53.449 | 58.978 | 70.037 | 80.174 | 87.546 | 91.232 | 92.154 | 91.232 | 92.154 | 92.154 | 89.389 | 88.467 | 88.467 | 85.703 | 84.781 | 84.781 | 85.703 | 80.174 | 66.351 | 66.422 | 62.832 | 59.242 | 58.344 | 57.446 | 55.651 | 55.651 | 59.242 | 72.706 | 77.194 | 81.682 | 83.477 | 83.477 | 82.579 | 81.682 | 81.682 | 82.579 | 84.374 | 85.272 | 85.272 | 89.76 | 83.477 | 78.989 | 71.808 | 69.291 | 64.96 | 62.795 | 60.629 | 60.629 | 62.795 | 69.291 | 82.283 | 94.192 | 102.854 | 107.184 | 108.267 | 107.184 | 108.267 | 108.267 | 105.019 | 103.936 | 103.936 | 100.688 | 99.606 | 99.606 | 100.688 | 94.192 | 77.952 | 74.506 | 69.85 | 67.521 | 65.193 | 65.193 | 67.521 | 74.506 | 88.476 | 101.282 | 110.595 | 115.252 | 116.416 | 115.252 | 116.416 | 116.416 | 112.924 | 111.759 | 111.759 | 108.267 | 107.103 | 107.103 | 108.267 | 101.282 | 83.82 | 73.016 | 68.453 | 66.171 | 63.889 | 63.889 | 66.171 | 73.016 | 86.707 | 99.256 | 108.383 | 112.947 | 114.088 | 112.947 | 114.088 | 114.088 | 110.665 | 109.524 | 109.524 | 106.102 | 104.961 | 104.961 | 106.102 | 99.256 | 82.143 | 71.526 | 67.056 | 64.82 | 62.585 | 62.585 | 64.82 | 71.526 | 84.937 | 97.231 | 106.171 | 110.642 | 111.759 | 110.642 | 111.759 | 111.759 | 108.407 | 107.289 | 107.289 | 103.936 | 102.819 | 102.819 | 103.936 | 97.231 | 80.467 | 70.036 | 65.659 | 63.47 | 61.281 | 61.281 | 63.47 | 70.036 | 83.168 | 95.205 | 103.959 | 108.337 | 109.431 | 108.337 | 109.431 | 109.431 | 106.148 | 105.054 | 105.054 | 101.771 | 100.677 | 100.677 | 101.771 | 95.205 | 78.79 | 57.37 | 53.784 | 51.991 | 50.199 | 50.199 | 51.991 | 57.37 | 68.127 | 77.987 | 85.158 | 88.744 | 89.64 | 88.744 | 89.64 | 89.64 | 86.951 | 86.055 | 86.055 | 83.365 | 82.469 | 82.469 | 83.365 | 77.987 | 64.541 | 64.611 | 61.118 | 57.626 | 56.753 | 55.88 | 54.133 | 54.133 | 57.626 | 70.723 | 75.088 | 79.454 | 81.2 | 81.2 | 80.327 | 79.454 | 79.454 | 80.327 | 82.073 | 82.946 | 82.946 | 87.312 | 81.2 | 76.835 | 69.85 | 65.648 | 61.545 | 59.494 | 57.442 | 57.442 | 59.494 | 65.648 | 77.957 | 89.24 | 97.447 | 101.55 | 102.575 | 101.55 | 102.575 | 102.575 | 99.498 | 98.472 | 98.472 | 95.395 | 94.369 | 94.369 | 95.395 | 89.24 | 73.854 | 70.589 | 66.178 | 63.972 | 61.766 | 61.766 | 63.972 | 70.589 | 83.825 | 95.958 | 104.781 | 109.193 | 110.296 | 109.193 | 110.296 | 110.296 | 106.987 | 105.884 | 105.884 | 102.575 | 101.472 | 101.472 | 102.575 | 95.958 | 79.413 | 69.178 | 64.854 | 62.692 | 60.53 | 60.53 | 62.692 | 69.178 | 82.148 | 94.038 | 102.686 | 107.009 | 108.09 | 107.009 | 108.09 | 108.09 | 104.847 | 103.766 | 103.766 | 100.524 | 99.443 | 99.443 | 100.524 | 94.038 | 77.825 | 67.766 | 63.53 | 61.413 | 59.295 | 59.295 | 61.413 | 67.766 | 80.472 | 92.119 | 100.59 | 104.825 | 105.884 | 104.825 | 105.884 | 105.884 | 102.708 | 101.649 | 101.649 | 98.472 | 97.413 | 97.413 | 98.472 | 92.119 | 76.237 | 66.354 | 62.207 | 60.133 | 58.06 | 58.06 | 60.133 | 66.354 | 78.795 | 90.2 | 98.494 | 102.641 | 103.678 | 102.641 | 103.678 | 103.678 | 100.568 | 99.531 | 99.531 | 96.421 | 95.384 | 95.384 | 96.421 | 90.2 | 74.648 | 54.354 | 50.957 | 49.258 | 47.56 | 47.56 | 49.258 | 54.354 | 64.545 | 73.887 | 80.682 | 84.079 | 84.928 | 84.079 | 84.928 | 84.928 | 82.38 | 81.531 | 81.531 | 78.983 | 78.134 | 78.134 | 78.983 | 73.887 | 61.148 | 61.214 | 57.905 | 54.597 | 53.769 | 52.942 | 51.288 | 51.288 | 54.597 | 67.005 | 71.141 | 75.277 | 76.931 | 76.931 | 76.104 | 75.277 | 75.277 | 76.104 | 77.759 | 78.586 | 78.586 | 82.722 | 76.931 | 72.795 | 66.178 | 72.852 | 68.299 | 66.023 | 63.746 | 63.746 | 66.023 | 72.852 | 86.512 | 99.034 | 108.14 | 112.694 | 113.832 | 112.694 | 113.832 | 113.832 | 110.417 | 109.279 | 109.279 | 105.864 | 104.725 | 104.725 | 105.864 | 99.034 | 81.959 | 78.336 | 73.44 | 70.992 | 68.544 | 68.544 | 70.992 | 78.336 | 93.024 | 106.488 | 116.28 | 121.176 | 122.4 | 121.176 | 122.4 | 122.4 | 118.728 | 117.504 | 117.504 | 113.832 | 112.608 | 112.608 | 113.832 | 106.488 | 88.128 | 76.769 | 71.971 | 69.572 | 67.173 | 67.173 | 69.572 | 76.769 | 91.164 | 104.358 | 113.954 | 118.752 | 119.952 | 118.752 | 119.952 | 119.952 | 116.353 | 115.154 | 115.154 | 111.555 | 110.356 | 110.356 | 111.555 | 104.358 | 86.365 | 75.203 | 70.502 | 68.152 | 65.802 | 65.802 | 68.152 | 75.203 | 89.303 | 102.228 | 111.629 | 116.329 | 117.504 | 116.329 | 117.504 | 117.504 | 113.979 | 112.804 | 112.804 | 109.279 | 108.104 | 108.104 | 109.279 | 102.228 | 84.603 | 73.636 | 69.034 | 66.732 | 64.431 | 64.431 | 66.732 | 73.636 | 87.443 | 100.099 | 109.303 | 113.905 | 115.056 | 113.905 | 115.056 | 115.056 | 111.604 | 110.454 | 110.454 | 107.002 | 105.852 | 105.852 | 107.002 | 100.099 | 82.84 | 60.319 | 56.549 | 54.664 | 52.779 | 52.779 | 54.664 | 60.319 | 71.628 | 81.996 | 89.536 | 93.306 | 94.248 | 93.306 | 94.248 | 94.248 | 91.421 | 90.478 | 90.478 | 87.651 | 86.708 | 86.708 | 87.651 | 81.996 | 67.859 | 67.932 | 64.26 | 60.588 | 59.67 | 58.752 | 56.916 | 56.916 | 60.588 | 74.358 | 78.948 | 83.538 | 85.374 | 85.374 | 84.456 | 83.538 | 83.538 | 84.456 | 86.292 | 87.21 | 87.21 | 91.8 | 85.374 | 80.784 | 73.44 | 71.8 | 67.313 | 65.069 | 62.825 | 62.825 | 65.069 | 71.8 | 85.263 | 97.603 | 106.578 | 111.066 | 112.188 | 111.066 | 112.188 | 112.188 | 108.822 | 107.7 | 107.7 | 104.335 | 103.213 | 103.213 | 104.335 | 97.603 | 80.775 | 77.204 | 72.379 | 69.967 | 67.554 | 67.554 | 69.967 | 77.204 | 91.68 | 104.95 | 114.6 | 119.426 | 120.632 | 119.426 | 120.632 | 120.632 | 117.013 | 115.807 | 115.807 | 112.188 | 110.981 | 110.981 | 112.188 | 104.95 | 86.855 | 75.66 | 70.932 | 68.567 | 66.203 | 66.203 | 68.567 | 75.66 | 89.847 | 102.851 | 112.308 | 117.037 | 118.219 | 117.037 | 118.219 | 118.219 | 114.673 | 113.491 | 113.491 | 109.944 | 108.762 | 108.762 | 109.944 | 102.851 | 85.118 | 74.116 | 69.484 | 67.168 | 64.852 | 64.852 | 67.168 | 74.116 | 88.013 | 100.752 | 110.016 | 114.649 | 115.807 | 114.649 | 115.807 | 115.807 | 112.333 | 111.174 | 111.174 | 107.7 | 106.542 | 106.542 | 107.7 | 100.752 | 83.381 | 72.572 | 68.036 | 65.769 | 63.501 | 63.501 | 65.769 | 72.572 | 86.18 | 98.653 | 107.724 | 112.26 | 113.394 | 112.26 | 113.394 | 113.394 | 109.992 | 108.858 | 108.858 | 105.456 | 104.323 | 104.323 | 105.456 | 98.653 | 81.644 | 59.447 | 55.732 | 53.874 | 52.017 | 52.017 | 53.874 | 59.447 | 70.594 | 80.811 | 88.242 | 91.958 | 92.887 | 91.958 | 92.887 | 92.887 | 90.1 | 89.171 | 89.171 | 86.385 | 85.456 | 85.456 | 86.385 | 80.811 | 66.878 | 66.951 | 63.332 | 59.713 | 58.808 | 57.903 | 56.094 | 56.094 | 59.713 | 73.284 | 77.808 | 82.331 | 84.141 | 84.141 | 83.236 | 82.331 | 82.331 | 83.236 | 85.046 | 85.95 | 85.95 | 90.474 | 84.141 | 79.617 | 72.379 | 72.529 | 67.996 | 65.729 | 63.463 | 63.463 | 65.729 | 72.529 | 86.128 | 98.594 | 107.66 | 112.193 | 113.326 | 112.193 | 113.326 | 113.326 | 109.926 | 108.793 | 108.793 | 105.393 | 104.26 | 104.26 | 105.393 | 98.594 | 81.595 | 77.988 | 73.114 | 70.676 | 68.239 | 68.239 | 70.676 | 77.988 | 92.611 | 106.015 | 115.763 | 120.637 | 121.856 | 120.637 | 121.856 | 121.856 | 118.2 | 116.982 | 116.982 | 113.326 | 112.108 | 112.108 | 113.326 | 106.015 | 87.736 | 76.428 | 71.651 | 69.263 | 66.875 | 66.875 | 69.263 | 76.428 | 90.758 | 103.894 | 113.448 | 118.225 | 119.419 | 118.225 | 119.419 | 119.419 | 115.836 | 114.642 | 114.642 | 111.06 | 109.865 | 109.865 | 111.06 | 103.894 | 85.982 | 74.868 | 70.189 | 67.849 | 65.51 | 65.51 | 67.849 | 74.868 | 88.906 | 101.774 | 111.133 | 115.812 | 116.982 | 115.812 | 116.982 | 116.982 | 113.472 | 112.302 | 112.302 | 108.793 | 107.623 | 107.623 | 108.793 | 101.774 | 84.227 | 73.309 | 68.727 | 66.436 | 64.145 | 64.145 | 66.436 | 73.309 | 87.054 | 99.654 | 108.817 | 113.399 | 114.545 | 113.399 | 114.545 | 114.545 | 111.108 | 109.963 | 109.963 | 106.527 | 105.381 | 105.381 | 106.527 | 99.654 | 82.472 | 60.051 | 56.297 | 54.421 | 52.544 | 52.544 | 54.421 | 60.051 | 71.31 | 81.631 | 89.138 | 92.891 | 93.829 | 92.891 | 93.829 | 93.829 | 91.014 | 90.076 | 90.076 | 87.261 | 86.323 | 86.323 | 87.261 | 81.631 | 67.557 | 67.63 | 63.974 | 60.319 | 59.405 | 58.491 | 56.663 | 56.663 | 60.319 | 74.028 | 78.597 | 83.167 | 84.995 | 84.995 | 84.081 | 83.167 | 83.167 | 84.081 | 85.908 | 86.822 | 86.822 | 91.392 | 84.995 | 80.425 | 73.114 | 69.696 | 65.34 | 63.162 | 60.984 | 60.984 | 63.162 | 69.696 | 82.763 | 94.742 | 103.454 | 107.81 | 108.899 | 107.81 | 108.899 | 108.899 | 105.632 | 104.543 | 104.543 | 101.276 | 100.187 | 100.187 | 101.276 | 94.742 | 78.407 | 74.941 | 70.258 | 67.916 | 65.574 | 65.574 | 67.916 | 74.941 | 88.993 | 101.874 | 111.241 | 115.925 | 117.096 | 115.925 | 117.096 | 117.096 | 113.583 | 112.412 | 112.412 | 108.899 | 107.728 | 107.728 | 108.899 | 101.874 | 84.309 | 73.443 | 68.852 | 66.557 | 64.262 | 64.262 | 66.557 | 73.443 | 87.213 | 99.836 | 109.016 | 113.607 | 114.754 | 113.607 | 114.754 | 114.754 | 111.311 | 110.164 | 110.164 | 106.721 | 105.574 | 105.574 | 106.721 | 99.836 | 82.623 | 71.944 | 67.447 | 65.199 | 62.951 | 62.951 | 65.199 | 71.944 | 85.433 | 97.799 | 106.792 | 111.288 | 112.412 | 111.288 | 112.412 | 112.412 | 109.04 | 107.916 | 107.916 | 104.543 | 103.419 | 103.419 | 104.543 | 97.799 | 80.937 | 70.445 | 66.042 | 63.841 | 61.639 | 61.639 | 63.841 | 70.445 | 83.653 | 95.761 | 104.567 | 108.97 | 110.07 | 108.97 | 110.07 | 110.07 | 106.768 | 105.667 | 105.667 | 102.365 | 101.265 | 101.265 | 102.365 | 95.761 | 79.251 | 57.705 | 54.098 | 52.295 | 50.492 | 50.492 | 52.295 | 57.705 | 68.525 | 78.443 | 85.656 | 89.262 | 90.164 | 89.262 | 90.164 | 90.164 | 87.459 | 86.557 | 86.557 | 83.852 | 82.951 | 82.951 | 83.852 | 78.443 | 64.918 | 64.988 | 61.475 | 57.963 | 57.084 | 56.206 | 54.45 | 54.45 | 57.963 | 71.136 | 75.527 | 79.918 | 81.674 | 81.674 | 80.796 | 79.918 | 79.918 | 80.796 | 82.553 | 83.431 | 83.431 | 87.822 | 81.674 | 77.283 | 70.258 | 61.115 | 57.295 | 55.386 | 53.476 | 53.476 | 55.386 | 61.115 | 72.574 | 83.078 | 90.718 | 94.537 | 95.492 | 94.537 | 95.492 | 95.492 | 92.628 | 91.673 | 91.673 | 88.808 | 87.853 | 87.853 | 88.808 | 83.078 | 68.755 | 65.715 | 61.608 | 59.554 | 57.501 | 57.501 | 59.554 | 65.715 | 78.037 | 89.332 | 97.546 | 101.653 | 102.68 | 101.653 | 102.68 | 102.68 | 99.6 | 98.573 | 98.573 | 95.492 | 94.466 | 94.466 | 95.492 | 89.332 | 73.93 | 64.401 | 60.376 | 58.363 | 56.351 | 56.351 | 58.363 | 64.401 | 76.476 | 87.545 | 95.595 | 99.62 | 100.626 | 99.62 | 100.626 | 100.626 | 97.608 | 96.601 | 96.601 | 93.583 | 92.576 | 92.576 | 93.583 | 87.545 | 72.451 | 63.087 | 59.144 | 57.172 | 55.201 | 55.201 | 57.172 | 63.087 | 74.915 | 85.758 | 93.644 | 97.587 | 98.573 | 97.587 | 98.573 | 98.573 | 95.616 | 94.63 | 94.63 | 91.673 | 90.687 | 90.687 | 91.673 | 85.758 | 70.972 | 61.772 | 57.912 | 55.981 | 54.051 | 54.051 | 55.981 | 61.772 | 73.355 | 83.972 | 91.693 | 95.554 | 96.519 | 95.554 | 96.519 | 96.519 | 93.624 | 92.658 | 92.658 | 89.763 | 88.798 | 88.798 | 89.763 | 83.972 | 69.494 | 50.601 | 47.438 | 45.857 | 44.276 | 44.276 | 45.857 | 50.601 | 60.088 | 68.785 | 75.11 | 78.273 | 79.064 | 78.273 | 79.064 | 79.064 | 76.692 | 75.901 | 75.901 | 73.529 | 72.739 | 72.739 | 73.529 | 68.785 | 56.926 | 56.987 | 53.907 | 50.827 | 50.057 | 49.286 | 47.746 | 47.746 | 50.827 | 62.378 | 66.229 | 70.079 | 71.619 | 71.619 | 70.849 | 70.079 | 70.079 | 70.849 | 72.389 | 73.16 | 73.16 | 77.01 | 71.619 | 67.769 | 61.608 | 66.053 | 61.925 | 59.86 | 57.796 | 57.796 | 59.86 | 66.053 | 78.438 | 89.791 | 98.047 | 102.176 | 103.208 | 102.176 | 103.208 | 103.208 | 100.111 | 99.079 | 99.079 | 95.983 | 94.951 | 94.951 | 95.983 | 89.791 | 74.31 | 71.025 | 66.586 | 64.366 | 62.147 | 62.147 | 64.366 | 71.025 | 84.342 | 96.549 | 105.427 | 109.866 | 110.976 | 109.866 | 110.976 | 110.976 | 107.647 | 106.537 | 106.537 | 103.208 | 102.098 | 102.098 | 103.208 | 96.549 | 79.903 | 69.604 | 65.254 | 63.079 | 60.904 | 60.904 | 63.079 | 69.604 | 82.655 | 94.618 | 103.319 | 107.669 | 108.756 | 107.669 | 108.756 | 108.756 | 105.494 | 104.406 | 104.406 | 101.144 | 100.056 | 100.056 | 101.144 | 94.618 | 78.305 | 68.184 | 63.922 | 61.791 | 59.661 | 59.661 | 61.791 | 68.184 | 80.968 | 92.687 | 101.21 | 105.472 | 106.537 | 105.472 | 106.537 | 106.537 | 103.341 | 102.275 | 102.275 | 99.079 | 98.014 | 98.014 | 99.079 | 92.687 | 76.707 | 66.763 | 62.59 | 60.504 | 58.418 | 58.418 | 60.504 | 66.763 | 79.281 | 90.756 | 99.102 | 103.274 | 104.317 | 103.274 | 104.317 | 104.317 | 101.188 | 100.145 | 100.145 | 97.015 | 95.972 | 95.972 | 97.015 | 90.756 | 75.109 | 54.689 | 51.271 | 49.562 | 47.853 | 47.853 | 49.562 | 54.689 | 64.943 | 74.343 | 81.179 | 84.597 | 85.452 | 84.597 | 85.452 | 85.452 | 82.888 | 82.033 | 82.033 | 79.47 | 78.615 | 78.615 | 79.47 | 74.343 | 61.525 | 61.592 | 58.262 | 54.933 | 54.101 | 53.268 | 51.604 | 51.604 | 54.933 | 67.418 | 71.58 | 75.741 | 77.406 | 77.406 | 76.573 | 75.741 | 75.741 | 76.573 | 78.238 | 79.07 | 79.07 | 83.232 | 77.406 | 73.244 | 66.586 | 64.839 | 60.786 | 58.76 | 56.734 | 56.734 | 58.76 | 64.839 | 76.996 | 88.14 | 96.245 | 100.297 | 101.31 | 100.297 | 101.31 | 101.31 | 98.271 | 97.258 | 97.258 | 94.219 | 93.206 | 93.206 | 94.219 | 88.14 | 72.944 | 69.719 | 65.362 | 63.183 | 61.004 | 61.004 | 63.183 | 69.719 | 82.791 | 94.774 | 103.489 | 107.847 | 108.936 | 107.847 | 108.936 | 108.936 | 105.668 | 104.579 | 104.579 | 101.31 | 100.221 | 100.221 | 101.31 | 94.774 | 78.434 | 68.325 | 64.054 | 61.919 | 59.784 | 59.784 | 61.919 | 68.325 | 81.136 | 92.879 | 101.419 | 105.69 | 106.757 | 105.69 | 106.757 | 106.757 | 103.555 | 102.487 | 102.487 | 99.284 | 98.217 | 98.217 | 99.284 | 92.879 | 76.865 | 66.93 | 62.747 | 60.656 | 58.564 | 58.564 | 60.656 | 66.93 | 79.48 | 90.983 | 99.35 | 103.533 | 104.579 | 103.533 | 104.579 | 104.579 | 101.441 | 100.395 | 100.395 | 97.258 | 96.212 | 96.212 | 97.258 | 90.983 | 75.297 | 65.536 | 61.44 | 59.392 | 57.344 | 57.344 | 59.392 | 65.536 | 77.824 | 89.088 | 97.28 | 101.376 | 102.4 | 101.376 | 102.4 | 102.4 | 99.328 | 98.304 | 98.304 | 95.232 | 94.208 | 94.208 | 95.232 | 89.088 | 73.728 | 53.684 | 50.328 | 48.651 | 46.973 | 46.973 | 48.651 | 53.684 | 63.749 | 72.976 | 79.687 | 83.042 | 83.881 | 83.042 | 83.881 | 83.881 | 81.364 | 80.525 | 80.525 | 78.009 | 77.17 | 77.17 | 78.009 | 72.976 | 60.394 | 60.459 | 57.191 | 53.923 | 53.106 | 52.289 | 50.655 | 50.655 | 53.923 | 66.179 | 70.264 | 74.349 | 75.983 | 75.983 | 75.166 | 74.349 | 74.349 | 75.166 | 76.8 | 77.617 | 77.617 | 81.702 | 75.983 | 71.898 | 65.362 | 71.234 | 66.781 | 64.555 | 62.329 | 62.329 | 64.555 | 71.234 | 84.59 | 96.833 | 105.737 | 110.189 | 111.302 | 110.189 | 111.302 | 111.302 | 107.963 | 106.85 | 106.85 | 103.511 | 102.398 | 102.398 | 103.511 | 96.833 | 80.138 | 76.595 | 71.808 | 69.414 | 67.021 | 67.021 | 69.414 | 76.595 | 90.957 | 104.122 | 113.696 | 118.483 | 119.68 | 118.483 | 119.68 | 119.68 | 116.09 | 114.893 | 114.893 | 111.302 | 110.106 | 110.106 | 111.302 | 104.122 | 86.17 | 75.063 | 70.372 | 68.026 | 65.68 | 65.68 | 68.026 | 75.063 | 89.138 | 102.039 | 111.422 | 116.114 | 117.286 | 116.114 | 117.286 | 117.286 | 113.768 | 112.595 | 112.595 | 109.076 | 107.903 | 107.903 | 109.076 | 102.039 | 84.446 | 73.531 | 68.936 | 66.638 | 64.34 | 64.34 | 66.638 | 73.531 | 87.319 | 99.957 | 109.148 | 113.744 | 114.893 | 113.744 | 114.893 | 114.893 | 111.446 | 110.297 | 110.297 | 106.85 | 105.701 | 105.701 | 106.85 | 99.957 | 82.723 | 71.999 | 67.5 | 65.25 | 63 | 63 | 65.25 | 71.999 | 85.499 | 97.874 | 106.874 | 111.374 | 112.499 | 111.374 | 112.499 | 112.499 | 109.124 | 107.999 | 107.999 | 104.624 | 103.499 | 103.499 | 104.624 | 97.874 | 80.999 | 58.978 | 55.292 | 53.449 | 51.606 | 51.606 | 53.449 | 58.978 | 70.037 | 80.174 | 87.546 | 91.232 | 92.154 | 91.232 | 92.154 | 92.154 | 89.389 | 88.467 | 88.467 | 85.703 | 84.781 | 84.781 | 85.703 | 80.174 | 66.351 | 66.422 | 62.832 | 59.242 | 58.344 | 57.446 | 55.651 | 55.651 | 59.242 | 72.706 | 77.194 | 81.682 | 83.477 | 83.477 | 82.579 | 81.682 | 81.682 | 82.579 | 84.374 | 85.272 | 85.272 | 89.76 | 83.477 | 78.989 | 71.808 | 57.531 | 56.618 | 54.791 | 52.965 | 53.878 | 59.357 | 65.749 | 77.621 | 86.753 | 90.405 | 91.319 | 90.405 | 84.926 | 84.013 | 82.187 | 80.36 | 82.187 | 84.013 | 87.666 | 89.492 | 87.666 | 82.187 | 73.055 | 63.923 | 61.861 | 60.879 | 58.915 | 56.951 | 57.933 | 63.825 | 70.698 | 83.463 | 93.282 | 97.21 | 98.192 | 97.21 | 91.319 | 90.337 | 88.373 | 86.409 | 88.373 | 90.337 | 94.264 | 96.228 | 94.264 | 88.373 | 78.554 | 68.734 | 60.624 | 59.661 | 57.737 | 55.812 | 56.775 | 62.548 | 69.284 | 81.794 | 91.417 | 95.266 | 96.228 | 95.266 | 89.492 | 88.53 | 86.605 | 84.681 | 86.605 | 88.53 | 92.379 | 94.304 | 92.379 | 86.605 | 76.983 | 67.36 | 59.387 | 58.444 | 56.559 | 54.673 | 55.616 | 61.272 | 67.87 | 80.125 | 89.551 | 93.322 | 94.264 | 93.322 | 87.666 | 86.723 | 84.838 | 82.953 | 84.838 | 86.723 | 90.494 | 92.379 | 90.494 | 84.838 | 75.411 | 65.985 | 58.149 | 57.226 | 55.38 | 53.534 | 54.457 | 59.995 | 66.456 | 78.455 | 87.685 | 91.377 | 92.3 | 91.377 | 85.839 | 84.916 | 83.07 | 81.224 | 83.07 | 84.916 | 88.608 | 90.454 | 88.608 | 83.07 | 73.84 | 64.61 | 47.633 | 46.877 | 45.365 | 43.853 | 44.609 | 49.145 | 54.438 | 64.267 | 71.827 | 74.852 | 75.608 | 74.852 | 70.315 | 69.559 | 68.047 | 66.535 | 68.047 | 69.559 | 72.584 | 74.096 | 72.584 | 68.047 | 60.486 | 52.925 | 55.233 | 53.76 | 50.814 | 48.605 | 47.869 | 47.869 | 50.078 | 54.497 | 61.125 | 65.543 | 67.752 | 69.225 | 67.016 | 66.28 | 66.28 | 63.334 | 62.597 | 64.807 | 67.752 | 73.644 | 71.435 | 69.962 | 66.28 | 62.597 | 61.834 | 60.852 | 58.889 | 56.926 | 57.908 | 63.797 | 70.667 | 83.426 | 93.241 | 97.167 | 98.148 | 97.167 | 91.278 | 90.297 | 88.334 | 86.371 | 88.334 | 90.297 | 94.223 | 96.186 | 94.223 | 88.334 | 78.519 | 68.704 | 66.488 | 65.432 | 63.322 | 61.211 | 62.266 | 68.598 | 75.986 | 89.706 | 100.259 | 104.481 | 105.536 | 104.481 | 98.148 | 97.093 | 94.982 | 92.872 | 94.982 | 97.093 | 101.315 | 103.425 | 101.315 | 94.982 | 84.429 | 73.875 | 65.158 | 64.124 | 62.055 | 59.987 | 61.021 | 67.226 | 74.466 | 87.911 | 98.254 | 102.391 | 103.425 | 102.391 | 96.186 | 95.151 | 93.083 | 91.014 | 93.083 | 95.151 | 99.288 | 101.357 | 99.288 | 93.083 | 82.74 | 72.398 | 63.828 | 62.815 | 60.789 | 58.762 | 59.776 | 65.854 | 72.946 | 86.117 | 96.249 | 100.301 | 101.315 | 100.301 | 94.223 | 93.209 | 91.183 | 89.157 | 91.183 | 93.209 | 97.262 | 99.288 | 97.262 | 91.183 | 81.052 | 70.92 | 62.498 | 61.506 | 59.522 | 57.538 | 58.53 | 64.482 | 71.427 | 84.323 | 94.244 | 98.212 | 99.204 | 98.212 | 92.26 | 91.268 | 89.283 | 87.299 | 89.283 | 91.268 | 95.236 | 97.22 | 95.236 | 89.283 | 79.363 | 69.443 | 51.196 | 50.383 | 48.758 | 47.132 | 47.945 | 52.821 | 58.509 | 69.073 | 77.2 | 80.45 | 81.263 | 80.45 | 75.574 | 74.762 | 73.136 | 71.511 | 73.136 | 74.762 | 78.012 | 79.637 | 78.012 | 73.136 | 65.01 | 56.884 | 59.364 | 57.781 | 54.615 | 52.24 | 51.449 | 51.449 | 53.823 | 58.572 | 65.696 | 70.445 | 72.82 | 74.403 | 72.028 | 71.237 | 71.237 | 68.071 | 67.279 | 69.654 | 72.82 | 79.152 | 76.777 | 75.194 | 71.237 | 67.279 | 63.746 | 62.734 | 60.71 | 58.687 | 59.699 | 65.77 | 72.852 | 86.006 | 96.125 | 100.172 | 101.184 | 100.172 | 94.101 | 93.089 | 91.066 | 89.042 | 91.066 | 93.089 | 97.137 | 99.16 | 97.137 | 91.066 | 80.947 | 70.829 | 68.544 | 67.456 | 65.28 | 63.104 | 64.192 | 70.72 | 78.336 | 92.48 | 103.36 | 107.712 | 108.8 | 107.712 | 101.184 | 100.096 | 97.92 | 95.744 | 97.92 | 100.096 | 104.448 | 106.624 | 104.448 | 97.92 | 87.04 | 76.16 | 67.173 | 66.107 | 63.974 | 61.842 | 62.908 | 69.306 | 76.769 | 90.63 | 101.293 | 105.558 | 106.624 | 105.558 | 99.16 | 98.094 | 95.962 | 93.829 | 95.962 | 98.094 | 102.359 | 104.492 | 102.359 | 95.962 | 85.299 | 74.637 | 65.802 | 64.758 | 62.669 | 60.58 | 61.624 | 67.891 | 75.203 | 88.781 | 99.226 | 103.404 | 104.448 | 103.404 | 97.137 | 96.092 | 94.003 | 91.914 | 94.003 | 96.092 | 100.27 | 102.359 | 100.27 | 94.003 | 83.558 | 73.114 | 64.431 | 63.409 | 61.363 | 59.318 | 60.34 | 66.477 | 73.636 | 86.931 | 97.158 | 101.249 | 102.272 | 101.249 | 95.113 | 94.09 | 92.045 | 89.999 | 92.045 | 94.09 | 98.181 | 100.227 | 98.181 | 92.045 | 81.818 | 71.59 | 52.779 | 51.941 | 50.266 | 48.59 | 49.428 | 54.454 | 60.319 | 71.21 | 79.587 | 82.938 | 83.776 | 82.938 | 77.912 | 77.074 | 75.398 | 73.723 | 75.398 | 77.074 | 80.425 | 82.1 | 80.425 | 75.398 | 67.021 | 58.643 | 61.2 | 59.568 | 56.304 | 53.856 | 53.04 | 53.04 | 55.488 | 60.384 | 67.728 | 72.624 | 75.072 | 76.704 | 74.256 | 73.44 | 73.44 | 70.176 | 69.36 | 71.808 | 75.072 | 81.6 | 79.152 | 77.52 | 73.44 | 69.36 | 58.088 | 57.166 | 55.322 | 53.478 | 54.4 | 59.933 | 66.387 | 78.373 | 87.594 | 91.282 | 92.204 | 91.282 | 85.75 | 84.828 | 82.984 | 81.139 | 82.984 | 84.828 | 88.516 | 90.36 | 88.516 | 82.984 | 73.763 | 64.543 | 62.461 | 61.469 | 59.486 | 57.504 | 58.495 | 64.444 | 71.384 | 84.272 | 94.187 | 98.153 | 99.144 | 98.153 | 92.204 | 91.212 | 89.23 | 87.247 | 89.23 | 91.212 | 95.178 | 97.161 | 95.178 | 89.23 | 79.315 | 69.401 | 61.212 | 60.24 | 58.297 | 56.353 | 57.325 | 63.155 | 69.956 | 82.587 | 92.303 | 96.19 | 97.161 | 96.19 | 90.36 | 89.388 | 87.445 | 85.502 | 87.445 | 89.388 | 93.275 | 95.218 | 93.275 | 87.445 | 77.729 | 68.013 | 59.962 | 59.011 | 57.107 | 55.203 | 56.155 | 61.866 | 68.528 | 80.902 | 90.419 | 94.226 | 95.178 | 94.226 | 88.516 | 87.564 | 85.66 | 83.757 | 85.66 | 87.564 | 91.371 | 93.275 | 91.371 | 85.66 | 76.143 | 66.625 | 58.713 | 57.781 | 55.917 | 54.053 | 54.985 | 60.577 | 67.101 | 79.216 | 88.536 | 92.263 | 93.195 | 92.263 | 86.672 | 85.74 | 83.876 | 82.012 | 83.876 | 85.74 | 89.468 | 91.331 | 89.468 | 83.876 | 74.556 | 65.237 | 48.095 | 47.331 | 45.805 | 44.278 | 45.041 | 49.622 | 54.965 | 64.89 | 72.524 | 75.577 | 76.341 | 75.577 | 70.997 | 70.234 | 68.707 | 67.18 | 68.707 | 70.234 | 73.287 | 74.814 | 73.287 | 68.707 | 61.073 | 53.439 | 55.768 | 54.281 | 51.307 | 49.076 | 48.333 | 48.333 | 50.563 | 55.025 | 61.717 | 66.179 | 68.409 | 69.897 | 67.666 | 66.922 | 66.922 | 63.948 | 63.204 | 65.435 | 68.409 | 74.358 | 72.127 | 70.64 | 66.922 | 63.204 | 57.849 | 56.931 | 55.095 | 53.258 | 54.176 | 59.686 | 66.114 | 78.051 | 87.233 | 90.906 | 91.824 | 90.906 | 85.397 | 84.479 | 82.642 | 80.806 | 82.642 | 84.479 | 88.152 | 89.988 | 88.152 | 82.642 | 73.46 | 64.277 | 62.204 | 61.216 | 59.242 | 57.267 | 58.254 | 64.178 | 71.09 | 83.926 | 93.799 | 97.749 | 98.736 | 97.749 | 91.824 | 90.837 | 88.862 | 86.888 | 88.862 | 90.837 | 94.787 | 96.761 | 94.787 | 88.862 | 78.989 | 69.115 | 60.96 | 59.992 | 58.057 | 56.122 | 57.089 | 62.895 | 69.668 | 82.247 | 91.923 | 95.794 | 96.761 | 95.794 | 89.988 | 89.02 | 87.085 | 85.15 | 87.085 | 89.02 | 92.891 | 94.826 | 92.891 | 87.085 | 77.409 | 67.733 | 59.716 | 58.768 | 56.872 | 54.976 | 55.924 | 61.611 | 68.246 | 80.569 | 90.047 | 93.839 | 94.787 | 93.839 | 88.152 | 87.204 | 85.308 | 83.412 | 85.308 | 87.204 | 90.995 | 92.891 | 90.995 | 85.308 | 75.829 | 66.351 | 58.471 | 57.543 | 55.687 | 53.831 | 54.759 | 60.328 | 66.825 | 78.89 | 88.171 | 91.884 | 92.812 | 91.884 | 86.315 | 85.387 | 83.531 | 81.674 | 83.531 | 85.387 | 89.099 | 90.956 | 89.099 | 83.531 | 74.249 | 64.968 | 47.897 | 47.137 | 45.616 | 44.095 | 44.856 | 49.417 | 54.739 | 64.623 | 72.225 | 75.266 | 76.027 | 75.266 | 70.705 | 69.945 | 68.424 | 66.904 | 68.424 | 69.945 | 72.986 | 74.506 | 72.986 | 68.424 | 60.821 | 53.219 | 55.539 | 54.058 | 51.096 | 48.874 | 48.134 | 48.134 | 50.355 | 54.798 | 61.463 | 65.906 | 68.128 | 69.609 | 67.387 | 66.647 | 66.647 | 63.685 | 62.944 | 65.166 | 68.128 | 74.052 | 71.83 | 70.349 | 66.647 | 62.944 | 56.176 | 55.284 | 53.501 | 51.718 | 52.609 | 57.959 | 64.201 | 75.793 | 84.71 | 88.277 | 89.168 | 88.277 | 82.927 | 82.035 | 80.252 | 78.468 | 80.252 | 82.035 | 85.602 | 87.385 | 85.602 | 80.252 | 71.335 | 62.418 | 60.404 | 59.446 | 57.528 | 55.61 | 56.569 | 62.322 | 69.034 | 81.498 | 91.086 | 94.921 | 95.88 | 94.921 | 89.168 | 88.21 | 86.292 | 84.374 | 86.292 | 88.21 | 92.045 | 93.962 | 92.045 | 86.292 | 76.704 | 67.116 | 59.196 | 58.257 | 56.377 | 54.498 | 55.438 | 61.076 | 67.653 | 79.868 | 89.264 | 93.023 | 93.962 | 93.023 | 87.385 | 86.445 | 84.566 | 82.687 | 84.566 | 86.445 | 90.204 | 92.083 | 90.204 | 84.566 | 75.17 | 65.774 | 57.988 | 57.068 | 55.227 | 53.386 | 54.306 | 59.829 | 66.272 | 78.238 | 87.443 | 91.124 | 92.045 | 91.124 | 85.602 | 84.681 | 82.84 | 80.999 | 82.84 | 84.681 | 88.363 | 90.204 | 88.363 | 82.84 | 73.636 | 64.431 | 56.78 | 55.879 | 54.076 | 52.274 | 53.175 | 58.583 | 64.892 | 76.608 | 85.621 | 89.226 | 90.127 | 89.226 | 83.818 | 82.917 | 81.114 | 79.312 | 81.114 | 82.917 | 86.522 | 88.325 | 86.522 | 81.114 | 72.102 | 63.089 | 46.511 | 45.773 | 44.297 | 42.82 | 43.558 | 47.988 | 53.156 | 62.753 | 70.136 | 73.089 | 73.828 | 73.089 | 68.66 | 67.921 | 66.445 | 64.968 | 66.445 | 67.921 | 70.874 | 72.351 | 70.874 | 66.445 | 59.062 | 51.679 | 53.932 | 52.494 | 49.618 | 47.461 | 46.742 | 46.742 | 48.899 | 53.213 | 59.685 | 64 | 66.157 | 67.595 | 65.438 | 64.719 | 64.719 | 61.843 | 61.123 | 63.281 | 66.157 | 71.91 | 69.753 | 68.314 | 64.719 | 61.123 | 62.152 | 61.166 | 59.193 | 57.22 | 58.206 | 64.125 | 71.031 | 83.856 | 93.722 | 97.668 | 98.654 | 97.668 | 91.749 | 90.762 | 88.789 | 86.816 | 88.789 | 90.762 | 94.708 | 96.681 | 94.708 | 88.789 | 78.924 | 69.058 | 66.83 | 65.77 | 63.648 | 61.526 | 62.587 | 68.952 | 76.378 | 90.168 | 100.776 | 105.019 | 106.08 | 105.019 | 98.654 | 97.594 | 95.472 | 93.35 | 95.472 | 97.594 | 101.837 | 103.958 | 101.837 | 95.472 | 84.864 | 74.256 | 65.494 | 64.454 | 62.375 | 60.296 | 61.335 | 67.573 | 74.85 | 88.365 | 98.76 | 102.919 | 103.958 | 102.919 | 96.681 | 95.642 | 93.563 | 91.483 | 93.563 | 95.642 | 99.8 | 101.879 | 99.8 | 93.563 | 83.167 | 72.771 | 64.157 | 63.139 | 61.102 | 59.065 | 60.084 | 66.194 | 73.322 | 86.561 | 96.745 | 100.818 | 101.837 | 100.818 | 94.708 | 93.69 | 91.653 | 89.616 | 91.653 | 93.69 | 97.763 | 99.8 | 97.763 | 91.653 | 81.469 | 71.286 | 62.821 | 61.823 | 59.829 | 57.835 | 58.832 | 64.815 | 71.795 | 84.758 | 94.729 | 98.718 | 99.715 | 98.718 | 92.735 | 91.738 | 89.744 | 87.749 | 89.744 | 91.738 | 95.727 | 97.721 | 95.727 | 89.744 | 79.772 | 69.801 | 51.459 | 50.643 | 49.009 | 47.375 | 48.192 | 53.093 | 58.811 | 69.429 | 77.598 | 80.865 | 81.682 | 80.865 | 75.964 | 75.147 | 73.513 | 71.88 | 73.513 | 75.147 | 78.414 | 80.048 | 78.414 | 73.513 | 65.345 | 57.177 | 59.67 | 58.079 | 54.896 | 52.51 | 51.714 | 51.714 | 54.101 | 58.874 | 66.035 | 70.808 | 73.195 | 74.786 | 72.4 | 71.604 | 71.604 | 68.422 | 67.626 | 70.013 | 73.195 | 79.56 | 77.173 | 75.582 | 71.604 | 67.626 | 55.379 | 54.5 | 52.742 | 50.984 | 51.863 | 57.137 | 63.291 | 74.718 | 83.508 | 87.025 | 87.904 | 87.025 | 81.75 | 80.871 | 79.113 | 77.355 | 79.113 | 80.871 | 84.387 | 86.146 | 84.387 | 79.113 | 70.323 | 61.533 | 59.548 | 58.602 | 56.712 | 54.822 | 55.767 | 61.438 | 68.054 | 80.342 | 89.794 | 93.575 | 94.52 | 93.575 | 87.904 | 86.958 | 85.068 | 83.178 | 85.068 | 86.958 | 90.739 | 92.63 | 90.739 | 85.068 | 75.616 | 66.164 | 58.357 | 57.43 | 55.578 | 53.725 | 54.651 | 60.209 | 66.693 | 78.735 | 87.998 | 91.703 | 92.63 | 91.703 | 86.146 | 85.219 | 83.367 | 81.514 | 83.367 | 85.219 | 88.924 | 90.777 | 88.924 | 83.367 | 74.104 | 64.841 | 57.166 | 56.258 | 54.444 | 52.629 | 53.536 | 58.98 | 65.332 | 77.128 | 86.202 | 89.832 | 90.739 | 89.832 | 84.387 | 83.48 | 81.665 | 79.85 | 81.665 | 83.48 | 87.11 | 88.924 | 87.11 | 81.665 | 72.591 | 63.517 | 55.975 | 55.086 | 53.309 | 51.532 | 52.421 | 57.752 | 63.971 | 75.521 | 84.406 | 87.96 | 88.849 | 87.96 | 82.629 | 81.741 | 79.964 | 78.187 | 79.964 | 81.741 | 85.295 | 87.072 | 85.295 | 79.964 | 71.079 | 62.194 | 45.852 | 45.124 | 43.668 | 42.213 | 42.94 | 47.307 | 52.402 | 61.863 | 69.141 | 72.053 | 72.78 | 72.053 | 67.686 | 66.958 | 65.502 | 64.047 | 65.502 | 66.958 | 69.869 | 71.325 | 69.869 | 65.502 | 58.224 | 50.946 | 53.168 | 51.75 | 48.914 | 46.787 | 46.079 | 46.079 | 48.205 | 52.459 | 58.839 | 63.092 | 65.219 | 66.637 | 64.51 | 63.801 | 63.801 | 60.965 | 60.256 | 62.383 | 65.219 | 70.89 | 68.763 | 67.345 | 63.801 | 60.256 | 57.69 | 56.774 | 54.943 | 53.111 | 54.027 | 59.521 | 65.931 | 77.836 | 86.993 | 90.656 | 91.572 | 90.656 | 85.162 | 84.246 | 82.414 | 80.583 | 82.414 | 84.246 | 87.909 | 89.74 | 87.909 | 82.414 | 73.257 | 64.1 | 62.032 | 61.048 | 59.078 | 57.109 | 58.094 | 64.002 | 70.894 | 83.694 | 93.541 | 97.479 | 98.464 | 97.479 | 91.572 | 90.587 | 88.618 | 86.648 | 88.618 | 90.587 | 94.525 | 96.495 | 94.525 | 88.618 | 78.771 | 68.925 | 60.792 | 59.827 | 57.897 | 55.967 | 56.932 | 62.722 | 69.476 | 82.021 | 91.67 | 95.53 | 96.495 | 95.53 | 89.74 | 88.775 | 86.845 | 84.915 | 86.845 | 88.775 | 92.635 | 94.565 | 92.635 | 86.845 | 77.196 | 67.546 | 59.551 | 58.606 | 56.715 | 54.825 | 55.77 | 61.442 | 68.058 | 80.347 | 89.799 | 93.58 | 94.525 | 93.58 | 87.909 | 86.963 | 85.073 | 83.182 | 85.073 | 86.963 | 90.744 | 92.635 | 90.744 | 85.073 | 75.62 | 66.168 | 58.31 | 57.385 | 55.534 | 53.683 | 54.608 | 60.162 | 66.64 | 78.673 | 87.928 | 91.631 | 92.556 | 91.631 | 86.077 | 85.152 | 83.301 | 81.449 | 83.301 | 85.152 | 88.854 | 90.705 | 88.854 | 83.301 | 74.045 | 64.789 | 47.765 | 47.007 | 45.49 | 43.974 | 44.732 | 49.281 | 54.588 | 64.445 | 72.026 | 75.059 | 75.817 | 75.059 | 70.51 | 69.752 | 68.236 | 66.719 | 68.236 | 69.752 | 72.785 | 74.301 | 72.785 | 68.236 | 60.654 | 53.072 | 55.386 | 53.909 | 50.955 | 48.74 | 48.001 | 48.001 | 50.217 | 54.648 | 61.294 | 65.725 | 67.94 | 69.417 | 67.202 | 66.463 | 66.463 | 63.509 | 62.771 | 64.986 | 67.94 | 73.848 | 71.633 | 70.156 | 66.463 | 62.771 | 57.69 | 56.774 | 54.943 | 53.111 | 54.027 | 59.521 | 65.931 | 77.836 | 86.993 | 90.656 | 91.572 | 90.656 | 85.162 | 84.246 | 82.414 | 80.583 | 82.414 | 84.246 | 87.909 | 89.74 | 87.909 | 82.414 | 73.257 | 64.1 | 62.032 | 61.048 | 59.078 | 57.109 | 58.094 | 64.002 | 70.894 | 83.694 | 93.541 | 97.479 | 98.464 | 97.479 | 91.572 | 90.587 | 88.618 | 86.648 | 88.618 | 90.587 | 94.525 | 96.495 | 94.525 | 88.618 | 78.771 | 68.925 | 60.792 | 59.827 | 57.897 | 55.967 | 56.932 | 62.722 | 69.476 | 82.021 | 91.67 | 95.53 | 96.495 | 95.53 | 89.74 | 88.775 | 86.845 | 84.915 | 86.845 | 88.775 | 92.635 | 94.565 | 92.635 | 86.845 | 77.196 | 67.546 | 59.551 | 58.606 | 56.715 | 54.825 | 55.77 | 61.442 | 68.058 | 80.347 | 89.799 | 93.58 | 94.525 | 93.58 | 87.909 | 86.963 | 85.073 | 83.182 | 85.073 | 86.963 | 90.744 | 92.635 | 90.744 | 85.073 | 75.62 | 66.168 | 58.31 | 57.385 | 55.534 | 53.683 | 54.608 | 60.162 | 66.64 | 78.673 | 87.928 | 91.631 | 92.556 | 91.631 | 86.077 | 85.152 | 83.301 | 81.449 | 83.301 | 85.152 | 88.854 | 90.705 | 88.854 | 83.301 | 74.045 | 64.789 | 47.765 | 47.007 | 45.49 | 43.974 | 44.732 | 49.281 | 54.588 | 64.445 | 72.026 | 75.059 | 75.817 | 75.059 | 70.51 | 69.752 | 68.236 | 66.719 | 68.236 | 69.752 | 72.785 | 74.301 | 72.785 | 68.236 | 60.654 | 53.072 | 55.386 | 53.909 | 50.955 | 48.74 | 48.001 | 48.001 | 50.217 | 54.648 | 61.294 | 65.725 | 67.94 | 69.417 | 67.202 | 66.463 | 66.463 | 63.509 | 62.771 | 64.986 | 67.94 | 73.848 | 71.633 | 70.156 | 66.463 | 62.771 | 59.204 | 58.264 | 56.385 | 54.505 | 55.445 | 61.084 | 67.662 | 79.878 | 89.276 | 93.035 | 93.975 | 93.035 | 87.396 | 86.457 | 84.577 | 82.698 | 84.577 | 86.457 | 90.216 | 92.095 | 90.216 | 84.577 | 75.18 | 65.782 | 63.66 | 62.65 | 60.629 | 58.608 | 59.618 | 65.681 | 72.755 | 85.891 | 95.996 | 100.038 | 101.048 | 100.038 | 93.975 | 92.964 | 90.943 | 88.922 | 90.943 | 92.964 | 97.006 | 99.027 | 97.006 | 90.943 | 80.838 | 70.734 | 62.387 | 61.397 | 59.416 | 57.436 | 58.426 | 64.368 | 71.299 | 84.173 | 94.076 | 98.037 | 99.027 | 98.037 | 92.095 | 91.105 | 89.124 | 87.144 | 89.124 | 91.105 | 95.066 | 97.046 | 95.066 | 89.124 | 79.222 | 69.319 | 61.114 | 60.144 | 58.204 | 56.264 | 57.234 | 63.054 | 69.844 | 82.455 | 92.156 | 96.036 | 97.006 | 96.036 | 90.216 | 89.246 | 87.305 | 85.365 | 87.305 | 89.246 | 93.126 | 95.066 | 93.126 | 87.305 | 77.605 | 67.904 | 59.841 | 58.891 | 56.991 | 55.091 | 56.041 | 61.74 | 68.389 | 80.737 | 90.236 | 94.035 | 94.985 | 94.035 | 88.336 | 87.386 | 85.487 | 83.587 | 85.487 | 87.386 | 91.186 | 93.085 | 91.186 | 85.487 | 75.988 | 66.49 | 49.018 | 48.24 | 46.684 | 45.128 | 45.906 | 50.575 | 56.021 | 66.136 | 73.917 | 77.029 | 77.807 | 77.029 | 72.36 | 71.582 | 70.026 | 68.47 | 70.026 | 71.582 | 74.695 | 76.251 | 74.695 | 70.026 | 62.246 | 54.465 | 56.84 | 55.324 | 52.292 | 50.019 | 49.261 | 49.261 | 51.534 | 56.082 | 62.902 | 67.45 | 69.723 | 71.239 | 68.965 | 68.207 | 68.207 | 65.176 | 64.418 | 66.692 | 69.723 | 75.786 | 73.512 | 71.997 | 68.207 | 64.418 | 59.284 | 58.343 | 56.461 | 54.579 | 55.52 | 61.166 | 67.753 | 79.986 | 89.396 | 93.16 | 94.101 | 93.16 | 87.514 | 86.573 | 84.691 | 82.809 | 84.691 | 86.573 | 90.337 | 92.219 | 90.337 | 84.691 | 75.281 | 65.871 | 63.746 | 62.734 | 60.71 | 58.687 | 59.699 | 65.77 | 72.852 | 86.006 | 96.125 | 100.172 | 101.184 | 100.172 | 94.101 | 93.089 | 91.066 | 89.042 | 91.066 | 93.089 | 97.137 | 99.16 | 97.137 | 91.066 | 80.947 | 70.829 | 62.471 | 61.479 | 59.496 | 57.513 | 58.505 | 64.454 | 71.395 | 84.286 | 94.202 | 98.169 | 99.16 | 98.169 | 92.219 | 91.227 | 89.244 | 87.261 | 89.244 | 91.227 | 95.194 | 97.177 | 95.194 | 89.244 | 79.328 | 69.412 | 61.196 | 60.225 | 58.282 | 56.339 | 57.311 | 63.139 | 69.938 | 82.566 | 92.28 | 96.165 | 97.137 | 96.165 | 90.337 | 89.366 | 87.423 | 85.48 | 87.423 | 89.366 | 93.251 | 95.194 | 93.251 | 87.423 | 77.709 | 67.996 | 59.921 | 58.97 | 57.068 | 55.166 | 56.117 | 61.823 | 68.481 | 80.846 | 90.357 | 94.162 | 95.113 | 94.162 | 88.455 | 87.504 | 85.602 | 83.699 | 85.602 | 87.504 | 91.308 | 93.211 | 91.308 | 85.602 | 76.09 | 66.579 | 49.084 | 48.305 | 46.747 | 45.189 | 45.968 | 50.643 | 56.096 | 66.225 | 74.016 | 77.133 | 77.912 | 77.133 | 72.458 | 71.679 | 70.121 | 68.562 | 70.121 | 71.679 | 74.795 | 76.353 | 74.795 | 70.121 | 62.329 | 54.538 | 56.916 | 55.398 | 52.363 | 50.086 | 49.327 | 49.327 | 51.604 | 56.157 | 62.987 | 67.54 | 69.817 | 71.335 | 69.058 | 68.299 | 68.299 | 65.264 | 64.505 | 66.781 | 69.817 | 75.888 | 73.611 | 72.094 | 68.299 | 64.505 | 63.746 | 62.734 | 60.71 | 58.687 | 59.699 | 65.77 | 72.852 | 86.006 | 96.125 | 100.172 | 101.184 | 100.172 | 94.101 | 93.089 | 91.066 | 89.042 | 91.066 | 93.089 | 97.137 | 99.16 | 97.137 | 91.066 | 80.947 | 70.829 | 68.544 | 67.456 | 65.28 | 63.104 | 64.192 | 70.72 | 78.336 | 92.48 | 103.36 | 107.712 | 108.8 | 107.712 | 101.184 | 100.096 | 97.92 | 95.744 | 97.92 | 100.096 | 104.448 | 106.624 | 104.448 | 97.92 | 87.04 | 76.16 | 67.173 | 66.107 | 63.974 | 61.842 | 62.908 | 69.306 | 76.769 | 90.63 | 101.293 | 105.558 | 106.624 | 105.558 | 99.16 | 98.094 | 95.962 | 93.829 | 95.962 | 98.094 | 102.359 | 104.492 | 102.359 | 95.962 | 85.299 | 74.637 | 65.802 | 64.758 | 62.669 | 60.58 | 61.624 | 67.891 | 75.203 | 88.781 | 99.226 | 103.404 | 104.448 | 103.404 | 97.137 | 96.092 | 94.003 | 91.914 | 94.003 | 96.092 | 100.27 | 102.359 | 100.27 | 94.003 | 83.558 | 73.114 | 64.431 | 63.409 | 61.363 | 59.318 | 60.34 | 66.477 | 73.636 | 86.931 | 97.158 | 101.249 | 102.272 | 101.249 | 95.113 | 94.09 | 92.045 | 89.999 | 92.045 | 94.09 | 98.181 | 100.227 | 98.181 | 92.045 | 81.818 | 71.59 | 52.779 | 51.941 | 50.266 | 48.59 | 49.428 | 54.454 | 60.319 | 71.21 | 79.587 | 82.938 | 83.776 | 82.938 | 77.912 | 77.074 | 75.398 | 73.723 | 75.398 | 77.074 | 80.425 | 82.1 | 80.425 | 75.398 | 67.021 | 58.643 | 61.2 | 59.568 | 56.304 | 53.856 | 53.04 | 53.04 | 55.488 | 60.384 | 67.728 | 72.624 | 75.072 | 76.704 | 74.256 | 73.44 | 73.44 | 70.176 | 69.36 | 71.808 | 75.072 | 81.6 | 79.152 | 77.52 | 73.44 | 69.36 | 74.657 | 70.2 | 66.857 | 65.743 | 65.743 | 66.857 | 82.457 | 95.829 | 105.857 | 106.972 | 106.972 | 105.857 | 105.857 | 105.857 | 103.629 | 104.743 | 110.315 | 111.429 | 111.429 | 106.972 | 101.4 | 92.486 | 81.343 | 70.2 | 80.277 | 75.484 | 71.89 | 70.691 | 70.691 | 71.89 | 88.664 | 103.042 | 113.825 | 115.023 | 115.023 | 113.825 | 113.825 | 113.825 | 111.429 | 112.627 | 118.618 | 119.816 | 119.816 | 115.023 | 109.033 | 99.447 | 87.466 | 75.484 | 78.671 | 73.974 | 70.452 | 69.278 | 69.278 | 70.452 | 86.891 | 100.981 | 111.549 | 112.723 | 112.723 | 111.549 | 111.549 | 111.549 | 109.2 | 110.374 | 116.245 | 117.42 | 117.42 | 112.723 | 106.852 | 97.458 | 85.716 | 73.974 | 77.066 | 72.465 | 69.014 | 67.864 | 67.864 | 69.014 | 85.117 | 98.92 | 109.272 | 110.422 | 110.422 | 109.272 | 109.272 | 109.272 | 106.972 | 108.122 | 113.873 | 115.023 | 115.023 | 110.422 | 104.671 | 95.469 | 83.967 | 72.465 | 75.46 | 70.955 | 67.576 | 66.45 | 66.45 | 67.576 | 83.344 | 96.859 | 106.996 | 108.122 | 108.122 | 106.996 | 106.996 | 106.996 | 104.743 | 105.869 | 111.501 | 112.627 | 112.627 | 108.122 | 102.491 | 93.48 | 82.218 | 70.955 | 61.813 | 58.123 | 55.355 | 54.432 | 54.432 | 55.355 | 68.271 | 79.342 | 87.645 | 88.568 | 88.568 | 87.645 | 87.645 | 87.645 | 85.8 | 86.723 | 91.336 | 92.258 | 92.258 | 88.568 | 83.955 | 76.574 | 67.349 | 58.123 | 70.092 | 64.701 | 61.106 | 59.309 | 57.512 | 58.41 | 59.309 | 62.903 | 71.89 | 79.079 | 80.876 | 81.774 | 80.876 | 79.079 | 78.18 | 78.18 | 81.774 | 89.862 | 88.963 | 87.166 | 84.47 | 82.673 | 78.18 | 72.788 | 74.996 | 70.519 | 67.161 | 66.042 | 66.042 | 67.161 | 82.832 | 96.264 | 106.338 | 107.457 | 107.457 | 106.338 | 106.338 | 106.338 | 104.099 | 105.219 | 110.815 | 111.935 | 111.935 | 107.457 | 101.861 | 92.906 | 81.712 | 70.519 | 80.641 | 75.827 | 72.216 | 71.012 | 71.012 | 72.216 | 89.066 | 103.51 | 114.342 | 115.546 | 115.546 | 114.342 | 114.342 | 114.342 | 111.935 | 113.138 | 119.156 | 120.36 | 120.36 | 115.546 | 109.528 | 99.899 | 87.863 | 75.827 | 79.028 | 74.31 | 70.772 | 69.592 | 69.592 | 70.772 | 87.285 | 101.439 | 112.055 | 113.235 | 113.235 | 112.055 | 112.055 | 112.055 | 109.696 | 110.876 | 116.773 | 117.953 | 117.953 | 113.235 | 107.337 | 97.901 | 86.106 | 74.31 | 77.416 | 72.794 | 69.327 | 68.172 | 68.172 | 69.327 | 85.504 | 99.369 | 109.768 | 110.924 | 110.924 | 109.768 | 109.768 | 109.768 | 107.457 | 108.613 | 114.39 | 115.546 | 115.546 | 110.924 | 105.146 | 95.903 | 84.348 | 72.794 | 75.803 | 71.277 | 67.883 | 66.752 | 66.752 | 67.883 | 83.722 | 97.299 | 107.481 | 108.613 | 108.613 | 107.481 | 107.481 | 107.481 | 105.219 | 106.35 | 112.007 | 113.138 | 113.138 | 108.613 | 102.956 | 93.905 | 82.591 | 71.277 | 62.094 | 58.387 | 55.606 | 54.68 | 54.68 | 55.606 | 68.581 | 79.702 | 88.043 | 88.97 | 88.97 | 88.043 | 88.043 | 88.043 | 86.19 | 87.117 | 91.75 | 92.677 | 92.677 | 88.97 | 84.336 | 76.922 | 67.654 | 58.387 | 70.411 | 64.994 | 61.384 | 59.578 | 57.773 | 58.676 | 59.578 | 63.189 | 72.216 | 79.438 | 81.243 | 82.146 | 81.243 | 79.438 | 78.535 | 78.535 | 82.146 | 90.27 | 89.367 | 87.562 | 84.854 | 83.048 | 78.535 | 73.119 | 77.03 | 72.431 | 68.982 | 67.832 | 67.832 | 68.982 | 85.078 | 98.874 | 109.222 | 110.372 | 110.372 | 109.222 | 109.222 | 109.222 | 106.922 | 108.072 | 113.821 | 114.97 | 114.97 | 110.372 | 104.623 | 95.425 | 83.928 | 72.431 | 82.828 | 77.883 | 74.174 | 72.938 | 72.938 | 74.174 | 91.482 | 106.317 | 117.443 | 118.679 | 118.679 | 117.443 | 117.443 | 117.443 | 114.97 | 116.207 | 122.388 | 123.624 | 123.624 | 118.679 | 112.498 | 102.608 | 90.246 | 77.883 | 81.172 | 76.325 | 72.691 | 71.479 | 71.479 | 72.691 | 89.652 | 104.19 | 115.094 | 116.305 | 116.305 | 115.094 | 115.094 | 115.094 | 112.671 | 113.882 | 119.94 | 121.152 | 121.152 | 116.305 | 110.248 | 100.556 | 88.441 | 76.325 | 79.515 | 74.768 | 71.207 | 70.021 | 70.021 | 71.207 | 87.822 | 102.064 | 112.745 | 113.932 | 113.932 | 112.745 | 112.745 | 112.745 | 110.372 | 111.558 | 117.492 | 118.679 | 118.679 | 113.932 | 107.998 | 98.504 | 86.636 | 74.768 | 77.858 | 73.21 | 69.724 | 68.562 | 68.562 | 69.724 | 85.993 | 99.938 | 110.396 | 111.558 | 111.558 | 110.396 | 110.396 | 110.396 | 108.072 | 109.234 | 115.044 | 116.207 | 116.207 | 111.558 | 105.748 | 96.451 | 84.831 | 73.21 | 63.778 | 59.97 | 57.114 | 56.162 | 56.162 | 57.114 | 70.441 | 81.864 | 90.431 | 91.383 | 91.383 | 90.431 | 90.431 | 90.431 | 88.527 | 89.479 | 94.239 | 95.19 | 95.19 | 91.383 | 86.623 | 79.008 | 69.489 | 59.97 | 72.32 | 66.757 | 63.048 | 61.194 | 59.34 | 60.267 | 61.194 | 64.903 | 74.174 | 81.592 | 83.446 | 84.373 | 83.446 | 81.592 | 80.665 | 80.665 | 84.373 | 92.718 | 91.791 | 89.936 | 87.155 | 85.301 | 80.665 | 75.102 | 79.657 | 74.901 | 71.335 | 70.146 | 70.146 | 71.335 | 87.979 | 102.246 | 112.947 | 114.136 | 114.136 | 112.947 | 112.947 | 112.947 | 110.569 | 111.758 | 117.702 | 118.891 | 118.891 | 114.136 | 108.191 | 98.68 | 86.791 | 74.901 | 85.653 | 80.539 | 76.704 | 75.426 | 75.426 | 76.704 | 94.602 | 109.942 | 121.448 | 122.726 | 122.726 | 121.448 | 121.448 | 121.448 | 118.891 | 120.17 | 126.562 | 127.84 | 127.84 | 122.726 | 116.334 | 106.107 | 93.323 | 80.539 | 83.94 | 78.928 | 75.17 | 73.917 | 73.917 | 75.17 | 92.71 | 107.744 | 119.019 | 120.272 | 120.272 | 119.019 | 119.019 | 119.019 | 116.513 | 117.766 | 124.03 | 125.283 | 125.283 | 120.272 | 114.008 | 103.985 | 91.457 | 78.928 | 82.227 | 77.318 | 73.636 | 72.409 | 72.409 | 73.636 | 90.818 | 105.545 | 116.59 | 117.817 | 117.817 | 116.59 | 116.59 | 116.59 | 114.136 | 115.363 | 121.499 | 122.726 | 122.726 | 117.817 | 111.681 | 101.863 | 89.59 | 77.318 | 80.514 | 75.707 | 72.102 | 70.9 | 70.9 | 72.102 | 88.926 | 103.346 | 114.161 | 115.363 | 115.363 | 114.161 | 114.161 | 114.161 | 111.758 | 112.959 | 118.968 | 120.17 | 120.17 | 115.363 | 109.354 | 99.741 | 87.724 | 75.707 | 65.953 | 62.015 | 59.062 | 58.078 | 58.078 | 59.062 | 72.843 | 84.656 | 93.515 | 94.499 | 94.499 | 93.515 | 93.515 | 93.515 | 91.546 | 92.531 | 97.452 | 98.437 | 98.437 | 94.499 | 89.577 | 81.703 | 71.859 | 62.015 | 74.786 | 69.034 | 65.198 | 63.281 | 61.363 | 62.322 | 63.281 | 67.116 | 76.704 | 84.374 | 86.292 | 87.251 | 86.292 | 84.374 | 83.416 | 83.416 | 87.251 | 95.88 | 94.921 | 93.004 | 90.127 | 88.21 | 83.416 | 77.663 | 75.42 | 70.917 | 67.54 | 66.415 | 66.415 | 67.54 | 83.3 | 96.808 | 106.939 | 108.065 | 108.065 | 106.939 | 106.939 | 106.939 | 104.687 | 105.813 | 111.442 | 112.567 | 112.567 | 108.065 | 102.436 | 93.431 | 82.174 | 70.917 | 81.097 | 76.255 | 72.624 | 71.414 | 71.414 | 72.624 | 89.57 | 104.094 | 114.988 | 116.198 | 116.198 | 114.988 | 114.988 | 114.988 | 112.567 | 113.778 | 119.83 | 121.04 | 121.04 | 116.198 | 110.146 | 100.463 | 88.359 | 76.255 | 79.475 | 74.73 | 71.172 | 69.985 | 69.985 | 71.172 | 87.778 | 102.013 | 112.688 | 113.874 | 113.874 | 112.688 | 112.688 | 112.688 | 110.316 | 111.502 | 117.433 | 118.619 | 118.619 | 113.874 | 107.943 | 98.454 | 86.592 | 74.73 | 77.853 | 73.205 | 69.719 | 68.557 | 68.557 | 69.719 | 85.987 | 99.931 | 110.388 | 111.55 | 111.55 | 110.388 | 110.388 | 110.388 | 108.065 | 109.226 | 115.036 | 116.198 | 116.198 | 111.55 | 105.741 | 96.445 | 84.825 | 73.205 | 76.231 | 71.68 | 68.267 | 67.129 | 67.129 | 68.267 | 84.195 | 97.849 | 108.089 | 109.226 | 109.226 | 108.089 | 108.089 | 108.089 | 105.813 | 106.951 | 112.64 | 113.778 | 113.778 | 109.226 | 103.538 | 94.435 | 83.058 | 71.68 | 62.445 | 58.717 | 55.92 | 54.988 | 54.988 | 55.92 | 68.969 | 80.153 | 88.541 | 89.473 | 89.473 | 88.541 | 88.541 | 88.541 | 86.677 | 87.609 | 92.269 | 93.201 | 93.201 | 89.473 | 84.813 | 77.357 | 68.037 | 58.717 | 70.808 | 65.362 | 61.73 | 59.915 | 58.099 | 59.007 | 59.915 | 63.546 | 72.624 | 79.886 | 81.702 | 82.61 | 81.702 | 79.886 | 78.979 | 78.979 | 82.61 | 90.78 | 89.872 | 88.057 | 85.333 | 83.518 | 78.979 | 73.532 | 79.827 | 75.061 | 71.486 | 70.295 | 70.295 | 71.486 | 88.167 | 102.464 | 113.187 | 114.378 | 114.378 | 113.187 | 113.187 | 113.187 | 110.804 | 111.996 | 117.953 | 119.144 | 119.144 | 114.378 | 108.421 | 98.89 | 86.975 | 75.061 | 85.835 | 80.711 | 76.867 | 75.586 | 75.586 | 76.867 | 94.803 | 110.176 | 121.706 | 122.988 | 122.988 | 121.706 | 121.706 | 121.706 | 119.144 | 120.425 | 126.831 | 128.112 | 128.112 | 122.988 | 116.582 | 106.333 | 93.522 | 80.711 | 84.118 | 79.096 | 75.33 | 74.074 | 74.074 | 75.33 | 92.907 | 107.973 | 119.272 | 120.528 | 120.528 | 119.272 | 119.272 | 119.272 | 116.761 | 118.017 | 124.294 | 125.55 | 125.55 | 120.528 | 114.25 | 104.206 | 91.651 | 79.096 | 82.402 | 77.482 | 73.793 | 72.563 | 72.563 | 73.793 | 91.011 | 105.769 | 116.838 | 118.068 | 118.068 | 116.838 | 116.838 | 116.838 | 114.378 | 115.608 | 121.758 | 122.988 | 122.988 | 118.068 | 111.919 | 102.08 | 89.781 | 77.482 | 80.685 | 75.868 | 72.255 | 71.051 | 71.051 | 72.255 | 89.115 | 103.566 | 114.404 | 115.608 | 115.608 | 114.404 | 114.404 | 114.404 | 111.996 | 113.2 | 119.221 | 120.425 | 120.425 | 115.608 | 109.587 | 99.953 | 87.91 | 75.868 | 66.093 | 62.147 | 59.188 | 58.201 | 58.201 | 59.188 | 72.998 | 84.836 | 93.714 | 94.7 | 94.7 | 93.714 | 93.714 | 93.714 | 91.741 | 92.727 | 97.66 | 98.646 | 98.646 | 94.7 | 89.768 | 81.876 | 72.012 | 62.147 | 74.946 | 69.18 | 65.337 | 63.415 | 61.494 | 62.455 | 63.415 | 67.259 | 76.867 | 84.554 | 86.476 | 87.436 | 86.476 | 84.554 | 83.593 | 83.593 | 87.436 | 96.084 | 95.123 | 93.201 | 90.319 | 88.397 | 83.593 | 77.828 | 82.199 | 77.292 | 73.611 | 72.385 | 72.385 | 73.611 | 90.787 | 105.51 | 116.551 | 117.778 | 117.778 | 116.551 | 116.551 | 116.551 | 114.098 | 115.324 | 121.459 | 122.686 | 122.686 | 117.778 | 111.644 | 101.829 | 89.56 | 77.292 | 88.386 | 83.11 | 79.152 | 77.833 | 77.833 | 79.152 | 97.621 | 113.451 | 125.324 | 126.643 | 126.643 | 125.324 | 125.324 | 125.324 | 122.686 | 124.005 | 130.601 | 131.92 | 131.92 | 126.643 | 120.047 | 109.494 | 96.302 | 83.11 | 86.619 | 81.447 | 77.569 | 76.276 | 76.276 | 77.569 | 95.668 | 111.182 | 122.818 | 124.11 | 124.11 | 122.818 | 122.818 | 122.818 | 120.232 | 121.525 | 127.989 | 129.282 | 129.282 | 124.11 | 117.646 | 107.304 | 94.376 | 81.447 | 84.851 | 79.785 | 75.986 | 74.719 | 74.719 | 75.986 | 93.716 | 108.913 | 120.311 | 121.577 | 121.577 | 120.311 | 120.311 | 120.311 | 117.778 | 119.045 | 125.377 | 126.643 | 126.643 | 121.577 | 115.245 | 105.114 | 92.45 | 79.785 | 83.083 | 78.123 | 74.403 | 73.163 | 73.163 | 74.403 | 91.764 | 106.644 | 117.805 | 119.045 | 119.045 | 117.805 | 117.805 | 117.805 | 115.324 | 116.565 | 122.765 | 124.005 | 124.005 | 119.045 | 112.844 | 102.924 | 90.524 | 78.123 | 68.058 | 63.994 | 60.947 | 59.931 | 59.931 | 60.947 | 75.168 | 87.357 | 96.499 | 97.515 | 97.515 | 96.499 | 96.499 | 96.499 | 94.468 | 95.484 | 100.563 | 101.578 | 101.578 | 97.515 | 92.436 | 84.31 | 74.152 | 63.994 | 77.173 | 71.237 | 67.279 | 65.3 | 63.322 | 64.311 | 65.3 | 69.258 | 79.152 | 87.067 | 89.046 | 90.035 | 89.046 | 87.067 | 86.078 | 86.078 | 90.035 | 98.94 | 97.951 | 95.972 | 93.004 | 91.025 | 86.078 | 63.994 | 77.173 | 71.237 | 67.279 | 65.3 | 63.322 | 64.311 | 65.3 | 69.258 | 79.152 | 87.067 | 89.046 | 90.035 | 89.046 | 87.067 | 86.078 | 86.078 | 90.035 | 98.94 | 97.951 | 95.972 | 93.004 | 91.025 | 86.078 | 79.682 | 91.12 | 85.68 | 81.6 | 80.24 | 80.24 | 81.6 | 100.64 | 116.96 | 129.2 | 130.56 | 130.56 | 129.2 | 87.04 | 81.6 | 78.88 | 76.16 | 76.16 | 136
7 | 125 | 120 | 113.75 | 103.75 | 91.25 | 78.75 | 82.075 | 77.175 | 73.5 | 72.275 | 72.275 | 73.5 | 90.65 | 105.35 | 116.375 | 117.6 | 117.6 | 116.375 | 116.375 | 116.375 | 113.925 | 115.15 | 121.275 | 122.5 | 122.5 | 117.6 | 111.475 | 101.675 | 89.425 | 77.175 | 80.4 | 75.6 | 72 | 70.8 | 70.8 | 72 | 88.8 | 103.2 | 114 | 115.2 | 115.2 | 114 | 114 | 114 | 111.6 | 112.8 | 118.8 | 120 | 120 | 115.2 | 109.2 | 99.6 | 87.6 | 75.6 | 78.725 | 74.025 | 70.5 | 69.325 | 69.325 | 70.5 | 86.95 | 101.05 | 111.625 | 112.8 | 112.8 | 111.625 | 111.625 | 111.625 | 109.275 | 110.45 | 116.325 | 117.5 | 117.5 | 112.8 | 106.925 | 97.525 | 85.775 | 74.025 | 64.488 | 60.638 | 57.75 | 56.788 | 56.788 | 57.75 | 71.225 | 82.775 | 91.438 | 92.4 | 92.4 | 91.438 | 91.438 | 91.438 | 89.512 | 90.475 | 95.288 | 96.25 | 96.25 | 92.4 | 87.588 | 79.888 | 70.262 | 60.638 | 73.125 | 67.5 | 63.75 | 61.875 | 60 | 60.938 | 61.875 | 65.625 | 75 | 82.5 | 84.375 | 85.312 | 84.375 | 82.5 | 81.562 | 81.562 | 85.312 | 93.75 | 92.812 | 90.938 | 88.125 | 86.25 | 81.562 | 75.938 | 74.149 | 69.722 | 66.402 | 65.295 | 65.295 | 66.402 | 81.896 | 95.176 | 105.136 | 106.243 | 106.243 | 105.136 | 105.136 | 105.136 | 102.923 | 104.03 | 109.563 | 110.67 | 110.67 | 106.243 | 100.71 | 91.856 | 80.789 | 69.722 | 79.73 | 74.97 | 71.4 | 70.21 | 70.21 | 71.4 | 88.06 | 102.34 | 113.05 | 114.24 | 114.24 | 113.05 | 113.05 | 113.05 | 110.67 | 111.86 | 117.81 | 119 | 119 | 114.24 | 108.29 | 98.77 | 86.87 | 74.97 | 78.135 | 73.471 | 69.972 | 68.806 | 68.806 | 69.972 | 86.299 | 100.293 | 110.789 | 111.955 | 111.955 | 110.789 | 110.789 | 110.789 | 108.457 | 109.623 | 115.454 | 116.62 | 116.62 | 111.955 | 106.124 | 96.795 | 85.133 | 73.471 | 76.541 | 71.971 | 68.544 | 67.402 | 67.402 | 68.544 | 84.538 | 98.246 | 108.528 | 109.67 | 109.67 | 108.528 | 108.528 | 108.528 | 106.243 | 107.386 | 113.098 | 114.24 | 114.24 | 109.67 | 103.958 | 94.819 | 83.395 | 71.971 | 74.946 | 70.472 | 67.116 | 65.997 | 65.997 | 67.116 | 82.776 | 96.2 | 106.267 | 107.386 | 107.386 | 106.267 | 106.267 | 106.267 | 104.03 | 105.148 | 110.741 | 111.86 | 111.86 | 107.386 | 101.793 | 92.844 | 81.658 | 70.472 | 61.392 | 57.727 | 54.978 | 54.062 | 54.062 | 54.978 | 67.806 | 78.802 | 87.048 | 87.965 | 87.965 | 87.048 | 87.048 | 87.048 | 85.216 | 86.132 | 90.714 | 91.63 | 91.63 | 87.965 | 83.383 | 76.053 | 66.89 | 57.727 | 69.615 | 64.26 | 60.69 | 58.905 | 57.12 | 58.012 | 58.905 | 62.475 | 71.4 | 78.54 | 80.325 | 81.218 | 80.325 | 78.54 | 77.648 | 77.648 | 81.218 | 89.25 | 88.358 | 86.572 | 83.895 | 82.11 | 77.648 | 72.292 | 67.139 | 63.131 | 60.124 | 59.122 | 59.122 | 60.124 | 74.154 | 86.178 | 95.197 | 96.199 | 96.199 | 95.197 | 95.197 | 95.197 | 93.193 | 94.195 | 99.205 | 100.208 | 100.208 | 96.199 | 91.189 | 83.172 | 73.151 | 63.131 | 72.192 | 67.882 | 64.65 | 63.572 | 63.572 | 64.65 | 79.735 | 92.665 | 102.362 | 103.44 | 103.44 | 102.362 | 102.362 | 102.362 | 100.208 | 101.285 | 106.672 | 107.75 | 107.75 | 103.44 | 98.052 | 89.432 | 78.658 | 67.882 | 70.749 | 66.525 | 63.357 | 62.301 | 62.301 | 63.357 | 78.14 | 90.812 | 100.315 | 101.371 | 101.371 | 100.315 | 100.315 | 100.315 | 98.203 | 99.259 | 104.539 | 105.595 | 105.595 | 101.371 | 96.091 | 87.644 | 77.084 | 66.525 | 69.305 | 65.167 | 62.064 | 61.03 | 61.03 | 62.064 | 76.546 | 88.958 | 98.268 | 99.302 | 99.302 | 98.268 | 98.268 | 98.268 | 96.199 | 97.234 | 102.406 | 103.44 | 103.44 | 99.302 | 94.13 | 85.855 | 75.511 | 65.167 | 67.861 | 63.81 | 60.771 | 59.758 | 59.758 | 60.771 | 74.951 | 87.105 | 96.221 | 97.234 | 97.234 | 96.221 | 96.221 | 96.221 | 94.195 | 95.208 | 100.272 | 101.285 | 101.285 | 97.234 | 92.169 | 84.067 | 73.938 | 63.81 | 55.588 | 52.27 | 49.78 | 48.951 | 48.951 | 49.78 | 61.396 | 71.352 | 78.819 | 79.649 | 79.649 | 78.819 | 78.819 | 78.819 | 77.16 | 77.989 | 82.138 | 82.968 | 82.968 | 79.649 | 75.5 | 68.863 | 60.566 | 52.27 | 63.034 | 58.185 | 54.952 | 53.336 | 51.72 | 52.528 | 53.336 | 56.569 | 64.65 | 71.115 | 72.731 | 73.539 | 72.731 | 71.115 | 70.307 | 70.307 | 73.539 | 80.812 | 80.004 | 78.388 | 75.964 | 74.348 | 70.307 | 65.458 | 70.099 | 65.914 | 62.775 | 61.729 | 61.729 | 62.775 | 77.423 | 89.978 | 99.394 | 100.44 | 100.44 | 99.394 | 99.394 | 99.394 | 97.301 | 98.348 | 103.579 | 104.625 | 104.625 | 100.44 | 95.209 | 86.839 | 76.376 | 65.914 | 75.375 | 70.875 | 67.5 | 66.375 | 66.375 | 67.5 | 83.25 | 96.75 | 106.875 | 108 | 108 | 106.875 | 106.875 | 106.875 | 104.625 | 105.75 | 111.375 | 112.5 | 112.5 | 108 | 102.375 | 93.375 | 82.125 | 70.875 | 73.868 | 69.458 | 66.15 | 65.048 | 65.048 | 66.15 | 81.585 | 94.815 | 104.738 | 105.84 | 105.84 | 104.738 | 104.738 | 104.738 | 102.532 | 103.635 | 109.148 | 110.25 | 110.25 | 105.84 | 100.328 | 91.508 | 80.482 | 69.458 | 72.36 | 68.04 | 64.8 | 63.72 | 63.72 | 64.8 | 79.92 | 92.88 | 102.6 | 103.68 | 103.68 | 102.6 | 102.6 | 102.6 | 100.44 | 101.52 | 106.92 | 108 | 108 | 103.68 | 98.28 | 89.64 | 78.84 | 68.04 | 70.852 | 66.622 | 63.45 | 62.393 | 62.393 | 63.45 | 78.255 | 90.945 | 100.462 | 101.52 | 101.52 | 100.462 | 100.462 | 100.462 | 98.348 | 99.405 | 104.692 | 105.75 | 105.75 | 101.52 | 96.232 | 87.772 | 77.197 | 66.622 | 58.039 | 54.574 | 51.975 | 51.109 | 51.109 | 51.975 | 64.103 | 74.498 | 82.294 | 83.16 | 83.16 | 82.294 | 82.294 | 82.294 | 80.561 | 81.428 | 85.759 | 86.625 | 86.625 | 83.16 | 78.829 | 71.899 | 63.236 | 54.574 | 65.812 | 60.75 | 57.375 | 55.688 | 54 | 54.844 | 55.688 | 59.062 | 67.5 | 74.25 | 75.938 | 76.781 | 75.938 | 74.25 | 73.406 | 73.406 | 76.781 | 84.375 | 83.531 | 81.844 | 79.312 | 77.625 | 73.406 | 68.344 | 68.385 | 64.303 | 61.24 | 60.22 | 60.22 | 61.24 | 75.53 | 87.778 | 96.964 | 97.985 | 97.985 | 96.964 | 96.964 | 96.964 | 94.923 | 95.943 | 101.047 | 102.068 | 102.068 | 97.985 | 92.881 | 84.716 | 74.509 | 64.303 | 73.532 | 69.142 | 65.85 | 64.752 | 64.752 | 65.85 | 81.215 | 94.385 | 104.262 | 105.36 | 105.36 | 104.262 | 104.262 | 104.262 | 102.068 | 103.165 | 108.652 | 109.75 | 109.75 | 105.36 | 99.872 | 91.092 | 80.118 | 69.142 | 72.062 | 67.76 | 64.533 | 63.457 | 63.457 | 64.533 | 79.591 | 92.497 | 102.177 | 103.253 | 103.253 | 102.177 | 102.177 | 102.177 | 100.026 | 101.102 | 106.479 | 107.555 | 107.555 | 103.253 | 97.875 | 89.271 | 78.515 | 67.76 | 70.591 | 66.377 | 63.216 | 62.162 | 62.162 | 63.216 | 77.966 | 90.61 | 100.092 | 101.146 | 101.146 | 100.092 | 100.092 | 100.092 | 97.985 | 99.038 | 104.306 | 105.36 | 105.36 | 101.146 | 95.878 | 87.449 | 76.913 | 66.377 | 69.121 | 64.994 | 61.899 | 60.867 | 60.867 | 61.899 | 76.342 | 88.722 | 98.007 | 99.038 | 99.038 | 98.007 | 98.007 | 98.007 | 95.943 | 96.975 | 102.133 | 103.165 | 103.165 | 99.038 | 93.88 | 85.627 | 75.31 | 64.994 | 56.62 | 53.24 | 50.704 | 49.859 | 49.859 | 50.704 | 62.536 | 72.676 | 80.282 | 81.127 | 81.127 | 80.282 | 80.282 | 80.282 | 78.592 | 79.437 | 83.662 | 84.508 | 84.508 | 81.127 | 76.902 | 70.141 | 61.69 | 53.24 | 64.204 | 59.265 | 55.973 | 54.326 | 52.68 | 53.503 | 54.326 | 57.619 | 65.85 | 72.435 | 74.081 | 74.904 | 74.081 | 72.435 | 71.612 | 71.612 | 74.904 | 82.312 | 81.489 | 79.843 | 77.374 | 75.728 | 71.612 | 66.673 | 64.958 | 61.08 | 58.171 | 57.202 | 57.202 | 58.171 | 71.745 | 83.379 | 92.105 | 93.074 | 93.074 | 92.105 | 92.105 | 92.105 | 90.166 | 91.135 | 95.983 | 96.952 | 96.952 | 93.074 | 88.227 | 80.471 | 70.775 | 61.08 | 69.848 | 65.678 | 62.55 | 61.508 | 61.508 | 62.55 | 77.145 | 89.655 | 99.038 | 100.08 | 100.08 | 99.038 | 99.038 | 99.038 | 96.952 | 97.995 | 103.208 | 104.25 | 104.25 | 100.08 | 94.867 | 86.527 | 76.102 | 65.678 | 68.451 | 64.364 | 61.299 | 60.277 | 60.277 | 61.299 | 75.602 | 87.862 | 97.057 | 98.078 | 98.078 | 97.057 | 97.057 | 97.057 | 95.013 | 96.035 | 101.143 | 102.165 | 102.165 | 98.078 | 92.97 | 84.797 | 74.58 | 64.364 | 67.054 | 63.05 | 60.048 | 59.047 | 59.047 | 60.048 | 74.059 | 86.069 | 95.076 | 96.077 | 96.077 | 95.076 | 95.076 | 95.076 | 93.074 | 94.075 | 99.079 | 100.08 | 100.08 | 96.077 | 91.073 | 83.066 | 73.058 | 63.05 | 65.657 | 61.737 | 58.797 | 57.817 | 57.817 | 58.797 | 72.516 | 84.276 | 93.095 | 94.075 | 94.075 | 93.095 | 93.095 | 93.095 | 91.135 | 92.115 | 97.015 | 97.995 | 97.995 | 94.075 | 89.175 | 81.336 | 71.536 | 61.737 | 53.783 | 50.572 | 48.164 | 47.361 | 47.361 | 48.164 | 59.402 | 69.034 | 76.259 | 77.062 | 77.062 | 76.259 | 76.259 | 76.259 | 74.653 | 75.456 | 79.47 | 80.272 | 80.272 | 77.062 | 73.048 | 66.626 | 58.599 | 50.572 | 60.986 | 56.295 | 53.168 | 51.604 | 50.04 | 50.822 | 51.604 | 54.731 | 62.55 | 68.805 | 70.369 | 71.151 | 70.369 | 68.805 | 68.023 | 68.023 | 71.151 | 78.188 | 77.406 | 75.842 | 73.496 | 71.932 | 68.023 | 63.332 | 68.541 | 64.449 | 61.38 | 60.357 | 60.357 | 61.38 | 75.702 | 87.978 | 97.185 | 98.208 | 98.208 | 97.185 | 97.185 | 97.185 | 95.139 | 96.162 | 101.277 | 102.3 | 102.3 | 98.208 | 93.093 | 84.909 | 74.679 | 64.449 | 73.7 | 69.3 | 66 | 64.9 | 64.9 | 66 | 81.4 | 94.6 | 104.5 | 105.6 | 105.6 | 104.5 | 104.5 | 104.5 | 102.3 | 103.4 | 108.9 | 110 | 110 | 105.6 | 100.1 | 91.3 | 80.3 | 69.3 | 72.226 | 67.914 | 64.68 | 63.602 | 63.602 | 64.68 | 79.772 | 92.708 | 102.41 | 103.488 | 103.488 | 102.41 | 102.41 | 102.41 | 100.254 | 101.332 | 106.722 | 107.8 | 107.8 | 103.488 | 98.098 | 89.474 | 78.694 | 67.914 | 70.752 | 66.528 | 63.36 | 62.304 | 62.304 | 63.36 | 78.144 | 90.816 | 100.32 | 101.376 | 101.376 | 100.32 | 100.32 | 100.32 | 98.208 | 99.264 | 104.544 | 105.6 | 105.6 | 101.376 | 96.096 | 87.648 | 77.088 | 66.528 | 69.278 | 65.142 | 62.04 | 61.006 | 61.006 | 62.04 | 76.516 | 88.924 | 98.23 | 99.264 | 99.264 | 98.23 | 98.23 | 98.23 | 96.162 | 97.196 | 102.366 | 103.4 | 103.4 | 99.264 | 94.094 | 85.822 | 75.482 | 65.142 | 56.749 | 53.361 | 50.82 | 49.973 | 49.973 | 50.82 | 62.678 | 72.842 | 80.465 | 81.312 | 81.312 | 80.465 | 80.465 | 80.465 | 78.771 | 79.618 | 83.853 | 84.7 | 84.7 | 81.312 | 77.077 | 70.301 | 61.831 | 53.361 | 64.35 | 59.4 | 56.1 | 54.45 | 52.8 | 53.625 | 54.45 | 57.75 | 66 | 72.6 | 74.25 | 75.075 | 74.25 | 72.6 | 71.775 | 71.775 | 75.075 | 82.5 | 81.675 | 80.025 | 77.55 | 75.9 | 71.775 | 66.825 | 65.503 | 61.593 | 58.66 | 57.682 | 57.682 | 58.66 | 72.347 | 84.079 | 92.878 | 93.856 | 93.856 | 92.878 | 92.878 | 92.878 | 90.923 | 91.9 | 96.789 | 97.766 | 97.766 | 93.856 | 88.967 | 81.146 | 71.369 | 61.593 | 70.434 | 66.229 | 63.075 | 62.024 | 62.024 | 63.075 | 77.792 | 90.408 | 99.869 | 100.92 | 100.92 | 99.869 | 99.869 | 99.869 | 97.766 | 98.818 | 104.074 | 105.125 | 105.125 | 100.92 | 95.664 | 87.254 | 76.741 | 66.229 | 69.025 | 64.904 | 61.814 | 60.783 | 60.783 | 61.814 | 76.237 | 88.599 | 97.871 | 98.902 | 98.902 | 97.871 | 97.871 | 97.871 | 95.811 | 96.841 | 101.992 | 103.022 | 103.022 | 98.902 | 93.75 | 85.509 | 75.206 | 64.904 | 67.616 | 63.58 | 60.552 | 59.543 | 59.543 | 60.552 | 74.681 | 86.791 | 95.874 | 96.883 | 96.883 | 95.874 | 95.874 | 95.874 | 93.856 | 94.865 | 99.911 | 100.92 | 100.92 | 96.883 | 91.837 | 83.764 | 73.672 | 63.58 | 66.208 | 62.255 | 59.29 | 58.302 | 58.302 | 59.29 | 73.125 | 84.983 | 93.877 | 94.865 | 94.865 | 93.877 | 93.877 | 93.877 | 91.9 | 92.888 | 97.829 | 98.818 | 98.818 | 94.865 | 89.924 | 82.019 | 72.137 | 62.255 | 54.234 | 50.996 | 48.568 | 47.758 | 47.758 | 48.568 | 59.9 | 69.614 | 76.899 | 77.708 | 77.708 | 76.899 | 76.899 | 76.899 | 75.28 | 76.089 | 80.137 | 80.946 | 80.946 | 77.708 | 73.661 | 67.185 | 59.091 | 50.996 | 61.498 | 56.768 | 53.614 | 52.037 | 50.46 | 51.248 | 52.037 | 55.191 | 63.075 | 69.382 | 70.959 | 71.748 | 70.959 | 69.382 | 68.594 | 68.594 | 71.748 | 78.844 | 78.055 | 76.478 | 74.113 | 72.536 | 68.594 | 63.863 | 64.802 | 60.934 | 58.032 | 57.065 | 57.065 | 58.032 | 71.573 | 83.179 | 91.884 | 92.851 | 92.851 | 91.884 | 91.884 | 91.884 | 89.95 | 90.917 | 95.753 | 96.72 | 96.72 | 92.851 | 88.015 | 80.278 | 70.606 | 60.934 | 69.68 | 65.52 | 62.4 | 61.36 | 61.36 | 62.4 | 76.96 | 89.44 | 98.8 | 99.84 | 99.84 | 98.8 | 98.8 | 98.8 | 96.72 | 97.76 | 102.96 | 104 | 104 | 99.84 | 94.64 | 86.32 | 75.92 | 65.52 | 68.286 | 64.21 | 61.152 | 60.133 | 60.133 | 61.152 | 75.421 | 87.651 | 96.824 | 97.843 | 97.843 | 96.824 | 96.824 | 96.824 | 94.786 | 95.805 | 100.901 | 101.92 | 101.92 | 97.843 | 92.747 | 84.594 | 74.402 | 64.21 | 66.893 | 62.899 | 59.904 | 58.906 | 58.906 | 59.904 | 73.882 | 85.862 | 94.848 | 95.846 | 95.846 | 94.848 | 94.848 | 94.848 | 92.851 | 93.85 | 98.842 | 99.84 | 99.84 | 95.846 | 90.854 | 82.867 | 72.883 | 62.899 | 65.499 | 61.589 | 58.656 | 57.678 | 57.678 | 58.656 | 72.342 | 84.074 | 92.872 | 93.85 | 93.85 | 92.872 | 92.872 | 92.872 | 90.917 | 91.894 | 96.782 | 97.76 | 97.76 | 93.85 | 88.962 | 81.141 | 71.365 | 61.589 | 53.654 | 50.45 | 48.048 | 47.247 | 47.247 | 48.048 | 59.259 | 68.869 | 76.076 | 76.877 | 76.877 | 76.076 | 76.076 | 76.076 | 74.474 | 75.275 | 79.279 | 80.08 | 80.08 | 76.877 | 72.873 | 66.466 | 58.458 | 50.45 | 60.84 | 56.16 | 53.04 | 51.48 | 49.92 | 50.7 | 51.48 | 54.6 | 62.4 | 68.64 | 70.2 | 70.98 | 70.2 | 68.64 | 67.86 | 67.86 | 70.98 | 78 | 77.22 | 75.66 | 73.32 | 71.76 | 67.86 | 63.18 | 62.777 | 59.029 | 56.219 | 55.282 | 55.282 | 56.219 | 69.336 | 80.58 | 89.013 | 89.95 | 89.95 | 89.013 | 89.013 | 89.013 | 87.139 | 88.076 | 92.761 | 93.698 | 93.698 | 89.95 | 85.265 | 77.769 | 68.399 | 59.029 | 67.502 | 63.473 | 60.45 | 59.442 | 59.442 | 60.45 | 74.555 | 86.645 | 95.712 | 96.72 | 96.72 | 95.712 | 95.712 | 95.712 | 93.698 | 94.705 | 99.742 | 100.75 | 100.75 | 96.72 | 91.682 | 83.622 | 73.548 | 63.473 | 66.152 | 62.203 | 59.241 | 58.254 | 58.254 | 59.241 | 73.064 | 84.912 | 93.798 | 94.786 | 94.786 | 93.798 | 93.798 | 93.798 | 91.824 | 92.811 | 97.748 | 98.735 | 98.735 | 94.786 | 89.849 | 81.95 | 72.077 | 62.203 | 64.802 | 60.934 | 58.032 | 57.065 | 57.065 | 58.032 | 71.573 | 83.179 | 91.884 | 92.851 | 92.851 | 91.884 | 91.884 | 91.884 | 89.95 | 90.917 | 95.753 | 96.72 | 96.72 | 92.851 | 88.015 | 80.278 | 70.606 | 60.934 | 63.452 | 59.664 | 56.823 | 55.876 | 55.876 | 56.823 | 70.082 | 81.446 | 89.97 | 90.917 | 90.917 | 89.97 | 89.97 | 89.97 | 88.076 | 89.023 | 93.758 | 94.705 | 94.705 | 90.917 | 86.182 | 78.605 | 69.135 | 59.664 | 51.977 | 48.874 | 46.546 | 45.771 | 45.771 | 46.546 | 57.407 | 66.717 | 73.699 | 74.474 | 74.474 | 73.699 | 73.699 | 73.699 | 72.147 | 72.923 | 76.802 | 77.578 | 77.578 | 74.474 | 70.596 | 64.389 | 56.632 | 48.874 | 58.939 | 54.405 | 51.382 | 49.871 | 48.36 | 49.116 | 49.871 | 52.894 | 60.45 | 66.495 | 68.006 | 68.762 | 68.006 | 66.495 | 65.739 | 65.739 | 68.762 | 75.562 | 74.807 | 73.296 | 71.029 | 69.518 | 65.739 | 61.206 | 54.196 | 53.336 | 51.615 | 49.894 | 50.755 | 55.916 | 61.938 | 73.121 | 81.724 | 85.165 | 86.025 | 85.165 | 80.003 | 79.143 | 77.422 | 75.702 | 77.422 | 79.143 | 82.584 | 84.304 | 82.584 | 77.422 | 68.82 | 60.218 | 58.275 | 57.35 | 55.5 | 53.65 | 54.575 | 60.125 | 66.6 | 78.625 | 87.875 | 91.575 | 92.5 | 91.575 | 86.025 | 85.1 | 83.25 | 81.4 | 83.25 | 85.1 | 88.8 | 90.65 | 88.8 | 83.25 | 74 | 64.75 | 57.11 | 56.203 | 54.39 | 52.577 | 53.484 | 58.922 | 65.268 | 77.052 | 86.117 | 89.744 | 90.65 | 89.744 | 84.304 | 83.398 | 81.585 | 79.772 | 81.585 | 83.398 | 87.024 | 88.837 | 87.024 | 81.585 | 72.52 | 63.455 | 55.944 | 55.056 | 53.28 | 51.504 | 52.392 | 57.72 | 63.936 | 75.48 | 84.36 | 87.912 | 88.8 | 87.912 | 82.584 | 81.696 | 79.92 | 78.144 | 79.92 | 81.696 | 85.248 | 87.024 | 85.248 | 79.92 | 71.04 | 62.16 | 54.778 | 53.909 | 52.17 | 50.431 | 51.3 | 56.518 | 62.604 | 73.908 | 82.602 | 86.08 | 86.95 | 86.08 | 80.863 | 79.994 | 78.255 | 76.516 | 78.255 | 79.994 | 83.472 | 85.211 | 83.472 | 78.255 | 69.56 | 60.865 | 44.872 | 44.16 | 42.735 | 41.311 | 42.023 | 46.296 | 51.282 | 60.541 | 67.664 | 70.513 | 71.225 | 70.513 | 66.239 | 65.527 | 64.103 | 62.678 | 64.103 | 65.527 | 68.376 | 69.8 | 68.376 | 64.103 | 56.98 | 49.858 | 52.031 | 50.644 | 47.869 | 45.788 | 45.094 | 45.094 | 47.175 | 51.338 | 57.581 | 61.744 | 63.825 | 65.213 | 63.131 | 62.438 | 62.438 | 59.662 | 58.969 | 61.05 | 63.825 | 69.375 | 67.294 | 65.906 | 62.438 | 58.969 | 53.976 | 53.119 | 51.406 | 49.692 | 50.549 | 55.69 | 61.687 | 72.825 | 81.392 | 84.819 | 85.676 | 84.819 | 79.679 | 78.822 | 77.109 | 75.395 | 77.109 | 78.822 | 82.249 | 83.963 | 82.249 | 77.109 | 68.541 | 59.973 | 58.039 | 57.118 | 55.275 | 53.432 | 54.354 | 59.881 | 66.33 | 78.306 | 87.519 | 91.204 | 92.125 | 91.204 | 85.676 | 84.755 | 82.912 | 81.07 | 82.912 | 84.755 | 88.44 | 90.282 | 88.44 | 82.912 | 73.7 | 64.488 | 56.878 | 55.975 | 54.17 | 52.364 | 53.267 | 58.684 | 65.003 | 76.74 | 85.768 | 89.38 | 90.282 | 89.38 | 83.963 | 83.06 | 81.254 | 79.449 | 81.254 | 83.06 | 86.671 | 88.477 | 86.671 | 81.254 | 72.226 | 63.198 | 55.717 | 54.833 | 53.064 | 51.295 | 52.18 | 57.486 | 63.677 | 75.174 | 84.018 | 87.556 | 88.44 | 87.556 | 82.249 | 81.365 | 79.596 | 77.827 | 79.596 | 81.365 | 84.902 | 86.671 | 84.902 | 79.596 | 70.752 | 61.908 | 54.556 | 53.69 | 51.958 | 50.227 | 51.093 | 56.288 | 62.35 | 73.608 | 82.268 | 85.732 | 86.598 | 85.732 | 80.536 | 79.67 | 77.938 | 76.206 | 77.938 | 79.67 | 83.134 | 84.866 | 83.134 | 77.938 | 69.278 | 60.618 | 44.69 | 43.98 | 42.562 | 41.143 | 41.852 | 46.109 | 51.074 | 60.296 | 67.389 | 70.227 | 70.936 | 70.227 | 65.971 | 65.261 | 63.843 | 62.424 | 63.843 | 65.261 | 68.099 | 69.518 | 68.099 | 63.843 | 56.749 | 49.655 | 51.82 | 50.438 | 47.675 | 45.602 | 44.911 | 44.911 | 46.984 | 51.129 | 57.348 | 61.493 | 63.566 | 64.948 | 62.875 | 62.184 | 62.184 | 59.421 | 58.73 | 60.802 | 63.566 | 69.094 | 67.021 | 65.639 | 62.184 | 58.73 | 52.365 | 51.534 | 49.871 | 48.209 | 49.04 | 54.027 | 59.846 | 70.651 | 78.963 | 82.288 | 83.119 | 82.288 | 77.3 | 76.469 | 74.807 | 73.145 | 74.807 | 76.469 | 79.794 | 81.456 | 79.794 | 74.807 | 66.495 | 58.183 | 56.306 | 55.412 | 53.625 | 51.838 | 52.731 | 58.094 | 64.35 | 75.969 | 84.906 | 88.481 | 89.375 | 88.481 | 83.119 | 82.225 | 80.438 | 78.65 | 80.438 | 82.225 | 85.8 | 87.587 | 85.8 | 80.438 | 71.5 | 62.562 | 55.18 | 54.304 | 52.552 | 50.801 | 51.677 | 56.932 | 63.063 | 74.449 | 83.208 | 86.712 | 87.587 | 86.712 | 81.456 | 80.58 | 78.829 | 77.077 | 78.829 | 80.58 | 84.084 | 85.836 | 84.084 | 78.829 | 70.07 | 61.311 | 54.054 | 53.196 | 51.48 | 49.764 | 50.622 | 55.77 | 61.776 | 72.93 | 81.51 | 84.942 | 85.8 | 84.942 | 79.794 | 78.936 | 77.22 | 75.504 | 77.22 | 78.936 | 82.368 | 84.084 | 82.368 | 77.22 | 68.64 | 60.06 | 52.928 | 52.088 | 50.408 | 48.727 | 49.567 | 54.608 | 60.489 | 71.411 | 79.812 | 83.172 | 84.012 | 83.172 | 78.132 | 77.292 | 75.611 | 73.931 | 75.611 | 77.292 | 80.652 | 82.332 | 80.652 | 75.611 | 67.21 | 58.809 | 43.356 | 42.668 | 41.291 | 39.915 | 40.603 | 44.732 | 49.549 | 58.496 | 65.378 | 68.131 | 68.819 | 68.131 | 64.001 | 63.313 | 61.937 | 60.56 | 61.937 | 63.313 | 66.066 | 67.442 | 66.066 | 61.937 | 55.055 | 48.173 | 50.273 | 48.933 | 46.252 | 44.241 | 43.57 | 43.57 | 45.581 | 49.603 | 55.636 | 59.658 | 61.669 | 63.009 | 60.998 | 60.328 | 60.328 | 57.647 | 56.977 | 58.988 | 61.669 | 67.031 | 65.02 | 63.68 | 60.328 | 56.977 | 53.244 | 52.399 | 50.708 | 49.018 | 49.863 | 54.934 | 60.85 | 71.837 | 80.288 | 83.669 | 84.514 | 83.669 | 78.598 | 77.753 | 76.062 | 74.372 | 76.062 | 77.753 | 81.133 | 82.823 | 81.133 | 76.062 | 67.611 | 59.16 | 57.251 | 56.342 | 54.525 | 52.707 | 53.616 | 59.069 | 65.43 | 77.244 | 86.331 | 89.966 | 90.875 | 89.966 | 84.514 | 83.605 | 81.788 | 79.97 | 81.788 | 83.605 | 87.24 | 89.058 | 87.24 | 81.788 | 72.7 | 63.612 | 56.106 | 55.216 | 53.434 | 51.653 | 52.544 | 57.887 | 64.121 | 75.699 | 84.605 | 88.167 | 89.058 | 88.167 | 82.823 | 81.933 | 80.152 | 78.371 | 80.152 | 81.933 | 85.495 | 87.276 | 85.495 | 80.152 | 71.246 | 62.34 | 54.961 | 54.089 | 52.344 | 50.599 | 51.472 | 56.706 | 62.813 | 74.154 | 82.878 | 86.368 | 87.24 | 86.368 | 81.133 | 80.261 | 78.516 | 76.771 | 78.516 | 80.261 | 83.75 | 85.495 | 83.75 | 78.516 | 69.792 | 61.068 | 53.816 | 52.962 | 51.253 | 49.545 | 50.399 | 55.525 | 61.504 | 72.609 | 81.151 | 84.568 | 85.422 | 84.568 | 79.443 | 78.589 | 76.88 | 75.172 | 76.88 | 78.589 | 82.006 | 83.714 | 82.006 | 76.88 | 68.338 | 59.796 | 44.083 | 43.384 | 41.984 | 40.585 | 41.285 | 45.483 | 50.381 | 59.478 | 66.475 | 69.274 | 69.974 | 69.274 | 65.076 | 64.376 | 62.976 | 61.577 | 62.976 | 64.376 | 67.175 | 68.574 | 67.175 | 62.976 | 55.979 | 48.982 | 51.117 | 49.754 | 47.028 | 44.983 | 44.302 | 44.302 | 46.346 | 50.436 | 56.57 | 60.659 | 62.704 | 64.067 | 62.022 | 61.341 | 61.341 | 58.614 | 57.933 | 59.978 | 62.704 | 68.156 | 66.112 | 64.748 | 61.341 | 57.933 | 51.559 | 50.741 | 49.104 | 47.467 | 48.286 | 53.196 | 58.925 | 69.564 | 77.748 | 81.022 | 81.84 | 81.022 | 76.111 | 75.293 | 73.656 | 72.019 | 73.656 | 75.293 | 78.566 | 80.203 | 78.566 | 73.656 | 65.472 | 57.288 | 55.44 | 54.56 | 52.8 | 51.04 | 51.92 | 57.2 | 63.36 | 74.8 | 83.6 | 87.12 | 88 | 87.12 | 81.84 | 80.96 | 79.2 | 77.44 | 79.2 | 80.96 | 84.48 | 86.24 | 84.48 | 79.2 | 70.4 | 61.6 | 54.331 | 53.469 | 51.744 | 50.019 | 50.882 | 56.056 | 62.093 | 73.304 | 81.928 | 85.378 | 86.24 | 85.378 | 80.203 | 79.341 | 77.616 | 75.891 | 77.616 | 79.341 | 82.79 | 84.515 | 82.79 | 77.616 | 68.992 | 60.368 | 53.222 | 52.378 | 50.688 | 48.998 | 49.843 | 54.912 | 60.826 | 71.808 | 80.256 | 83.635 | 84.48 | 83.635 | 78.566 | 77.722 | 76.032 | 74.342 | 76.032 | 77.722 | 81.101 | 82.79 | 81.101 | 76.032 | 67.584 | 59.136 | 52.114 | 51.286 | 49.632 | 47.978 | 48.805 | 53.768 | 59.558 | 70.312 | 78.584 | 81.893 | 82.72 | 81.893 | 76.93 | 76.102 | 74.448 | 72.794 | 74.448 | 76.102 | 79.411 | 81.066 | 79.411 | 74.448 | 66.176 | 57.904 | 42.689 | 42.011 | 40.656 | 39.301 | 39.978 | 44.044 | 48.787 | 57.596 | 64.372 | 67.082 | 67.76 | 67.082 | 63.017 | 62.339 | 60.984 | 59.629 | 60.984 | 62.339 | 65.05 | 66.405 | 65.05 | 60.984 | 54.208 | 47.432 | 49.5 | 48.18 | 45.54 | 43.56 | 42.9 | 42.9 | 44.88 | 48.84 | 54.78 | 58.74 | 60.72 | 62.04 | 60.06 | 59.4 | 59.4 | 56.76 | 56.1 | 58.08 | 60.72 | 66 | 64.02 | 62.7 | 59.4 | 56.1 | 54.928 | 54.056 | 52.312 | 50.569 | 51.441 | 56.672 | 62.775 | 74.109 | 82.828 | 86.316 | 87.188 | 86.316 | 81.084 | 80.212 | 78.469 | 76.725 | 78.469 | 80.212 | 83.7 | 85.444 | 83.7 | 78.469 | 69.75 | 61.031 | 59.062 | 58.125 | 56.25 | 54.375 | 55.312 | 60.938 | 67.5 | 79.688 | 89.062 | 92.812 | 93.75 | 92.812 | 87.188 | 86.25 | 84.375 | 82.5 | 84.375 | 86.25 | 90 | 91.875 | 90 | 84.375 | 75 | 65.625 | 57.881 | 56.963 | 55.125 | 53.287 | 54.206 | 59.719 | 66.15 | 78.094 | 87.281 | 90.956 | 91.875 | 90.956 | 85.444 | 84.525 | 82.688 | 80.85 | 82.688 | 84.525 | 88.2 | 90.038 | 88.2 | 82.688 | 73.5 | 64.312 | 56.7 | 55.8 | 54 | 52.2 | 53.1 | 58.5 | 64.8 | 76.5 | 85.5 | 89.1 | 90 | 89.1 | 83.7 | 82.8 | 81 | 79.2 | 81 | 82.8 | 86.4 | 88.2 | 86.4 | 81 | 72 | 63 | 55.519 | 54.637 | 52.875 | 51.112 | 51.994 | 57.281 | 63.45 | 74.906 | 83.719 | 87.244 | 88.125 | 87.244 | 81.956 | 81.075 | 79.312 | 77.55 | 79.312 | 81.075 | 84.6 | 86.362 | 84.6 | 79.312 | 70.5 | 61.688 | 45.478 | 44.756 | 43.312 | 41.869 | 42.591 | 46.922 | 51.975 | 61.359 | 68.578 | 71.466 | 72.188 | 71.466 | 67.134 | 66.412 | 64.969 | 63.525 | 64.969 | 66.412 | 69.3 | 70.744 | 69.3 | 64.969 | 57.75 | 50.531 | 52.734 | 51.328 | 48.516 | 46.406 | 45.703 | 45.703 | 47.812 | 52.031 | 58.359 | 62.578 | 64.688 | 66.094 | 63.984 | 63.281 | 63.281 | 60.469 | 59.766 | 61.875 | 64.688 | 70.312 | 68.203 | 66.797 | 63.281 | 59.766 | 52.804 | 51.966 | 50.29 | 48.613 | 49.452 | 54.481 | 60.348 | 71.244 | 79.625 | 82.978 | 83.816 | 82.978 | 77.949 | 77.111 | 75.435 | 73.758 | 75.435 | 77.111 | 80.464 | 82.14 | 80.464 | 75.435 | 67.053 | 58.671 | 56.779 | 55.878 | 54.075 | 52.272 | 53.174 | 58.581 | 64.89 | 76.606 | 85.619 | 89.224 | 90.125 | 89.224 | 83.816 | 82.915 | 81.112 | 79.31 | 81.112 | 82.915 | 86.52 | 88.322 | 86.52 | 81.112 | 72.1 | 63.088 | 55.643 | 54.76 | 52.994 | 51.227 | 52.11 | 57.41 | 63.592 | 75.074 | 83.906 | 87.439 | 88.322 | 87.439 | 82.14 | 81.257 | 79.49 | 77.724 | 79.49 | 81.257 | 84.79 | 86.556 | 84.79 | 79.49 | 70.658 | 61.826 | 54.508 | 53.642 | 51.912 | 50.182 | 51.047 | 56.238 | 62.294 | 73.542 | 82.194 | 85.655 | 86.52 | 85.655 | 80.464 | 79.598 | 77.868 | 76.138 | 77.868 | 79.598 | 83.059 | 84.79 | 83.059 | 77.868 | 69.216 | 60.564 | 53.372 | 52.525 | 50.83 | 49.136 | 49.983 | 55.066 | 60.997 | 72.01 | 80.482 | 83.87 | 84.718 | 83.87 | 78.787 | 77.94 | 76.246 | 74.551 | 76.246 | 77.94 | 81.329 | 83.023 | 81.329 | 76.246 | 67.774 | 59.302 | 43.72 | 43.026 | 41.638 | 40.25 | 40.944 | 45.108 | 49.965 | 58.987 | 65.926 | 68.702 | 69.396 | 68.702 | 64.539 | 63.845 | 62.457 | 61.069 | 62.457 | 63.845 | 66.62 | 68.008 | 66.62 | 62.457 | 55.517 | 48.577 | 50.695 | 49.343 | 46.64 | 44.612 | 43.936 | 43.936 | 45.964 | 50.019 | 56.103 | 60.158 | 62.186 | 63.538 | 61.51 | 60.834 | 60.834 | 58.131 | 57.455 | 59.482 | 62.186 | 67.594 | 65.566 | 64.214 | 60.834 | 57.455 | 58.59 | 57.66 | 55.8 | 53.94 | 54.87 | 60.45 | 66.96 | 79.05 | 88.35 | 92.07 | 93 | 92.07 | 86.49 | 85.56 | 83.7 | 81.84 | 83.7 | 85.56 | 89.28 | 91.14 | 89.28 | 83.7 | 74.4 | 65.1 | 63 | 62 | 60 | 58 | 59 | 65 | 72 | 85 | 95 | 99 | 100 | 99 | 93 | 92 | 90 | 88 | 90 | 92 | 96 | 98 | 96 | 90 | 80 | 70 | 61.74 | 60.76 | 58.8 | 56.84 | 57.82 | 63.7 | 70.56 | 83.3 | 93.1 | 97.02 | 98 | 97.02 | 91.14 | 90.16 | 88.2 | 86.24 | 88.2 | 90.16 | 94.08 | 96.04 | 94.08 | 88.2 | 78.4 | 68.6 | 60.48 | 59.52 | 57.6 | 55.68 | 56.64 | 62.4 | 69.12 | 81.6 | 91.2 | 95.04 | 96 | 95.04 | 89.28 | 88.32 | 86.4 | 84.48 | 86.4 | 88.32 | 92.16 | 94.08 | 92.16 | 86.4 | 76.8 | 67.2 | 59.22 | 58.28 | 56.4 | 54.52 | 55.46 | 61.1 | 67.68 | 79.9 | 89.3 | 93.06 | 94 | 93.06 | 87.42 | 86.48 | 84.6 | 82.72 | 84.6 | 86.48 | 90.24 | 92.12 | 90.24 | 84.6 | 75.2 | 65.8 | 48.51 | 47.74 | 46.2 | 44.66 | 45.43 | 50.05 | 55.44 | 65.45 | 73.15 | 76.23 | 77 | 76.23 | 71.61 | 70.84 | 69.3 | 67.76 | 69.3 | 70.84 | 73.92 | 75.46 | 73.92 | 69.3 | 61.6 | 53.9 | 56.25 | 54.75 | 51.75 | 49.5 | 48.75 | 48.75 | 51 | 55.5 | 62.25 | 66.75 | 69 | 70.5 | 68.25 | 67.5 | 67.5 | 64.5 | 63.75 | 66 | 69 | 75 | 72.75 | 71.25 | 67.5 | 63.75 | 55.221 | 54.345 | 52.592 | 50.838 | 51.715 | 56.974 | 63.11 | 74.505 | 83.27 | 86.776 | 87.652 | 86.776 | 81.517 | 80.64 | 78.887 | 77.134 | 78.887 | 80.64 | 84.146 | 85.899 | 84.146 | 78.887 | 70.122 | 61.357 | 59.378 | 58.435 | 56.55 | 54.665 | 55.608 | 61.262 | 67.86 | 80.112 | 89.538 | 93.308 | 94.25 | 93.308 | 87.652 | 86.71 | 84.825 | 82.94 | 84.825 | 86.71 | 90.48 | 92.365 | 90.48 | 84.825 | 75.4 | 65.975 | 58.19 | 57.266 | 55.419 | 53.572 | 54.495 | 60.037 | 66.503 | 78.51 | 87.747 | 91.441 | 92.365 | 91.441 | 85.899 | 84.976 | 83.128 | 81.281 | 83.128 | 84.976 | 88.67 | 90.518 | 88.67 | 83.128 | 73.892 | 64.656 | 57.002 | 56.098 | 54.288 | 52.478 | 53.383 | 58.812 | 65.146 | 76.908 | 85.956 | 89.575 | 90.48 | 89.575 | 84.146 | 83.242 | 81.432 | 79.622 | 81.432 | 83.242 | 86.861 | 88.67 | 86.861 | 81.432 | 72.384 | 63.336 | 55.815 | 54.929 | 53.157 | 51.385 | 52.271 | 57.587 | 63.788 | 75.306 | 84.165 | 87.709 | 88.595 | 87.709 | 82.393 | 81.507 | 79.736 | 77.964 | 79.736 | 81.507 | 85.051 | 86.823 | 85.051 | 79.736 | 70.876 | 62.016 | 45.721 | 44.995 | 43.544 | 42.092 | 42.818 | 47.172 | 52.252 | 61.687 | 68.944 | 71.847 | 72.572 | 71.847 | 67.492 | 66.767 | 65.315 | 63.864 | 65.315 | 66.767 | 69.67 | 71.121 | 69.67 | 65.315 | 58.058 | 50.801 | 53.016 | 51.602 | 48.774 | 46.654 | 45.947 | 45.947 | 48.068 | 52.309 | 58.671 | 62.912 | 65.032 | 66.446 | 64.326 | 63.619 | 63.619 | 60.791 | 60.084 | 62.205 | 65.032 | 70.688 | 68.567 | 67.153 | 63.619 | 60.084 | 62.273 | 58.381 | 56.435 | 54.489 | 54.489 | 56.435 | 62.273 | 73.949 | 84.652 | 92.436 | 96.328 | 97.301 | 96.328 | 97.301 | 97.301 | 94.382 | 93.409 | 93.409 | 90.49 | 89.517 | 89.517 | 90.49 | 84.652 | 70.057 | 66.96 | 62.775 | 60.682 | 58.59 | 58.59 | 60.682 | 66.96 | 79.515 | 91.024 | 99.394 | 103.579 | 104.625 | 103.579 | 104.625 | 104.625 | 101.486 | 100.44 | 100.44 | 97.301 | 96.255 | 96.255 | 97.301 | 91.024 | 75.33 | 65.621 | 61.52 | 59.469 | 57.418 | 57.418 | 59.469 | 65.621 | 77.925 | 89.203 | 97.406 | 101.507 | 102.532 | 101.507 | 102.532 | 102.532 | 99.457 | 98.431 | 98.431 | 95.355 | 94.33 | 94.33 | 95.355 | 89.203 | 73.823 | 64.282 | 60.264 | 58.255 | 56.246 | 56.246 | 58.255 | 64.282 | 76.334 | 87.383 | 95.418 | 99.436 | 100.44 | 99.436 | 100.44 | 100.44 | 97.427 | 96.422 | 96.422 | 93.409 | 92.405 | 92.405 | 93.409 | 87.383 | 72.317 | 62.942 | 59.008 | 57.042 | 55.075 | 55.075 | 57.042 | 62.942 | 74.744 | 85.562 | 93.43 | 97.364 | 98.348 | 97.364 | 98.348 | 98.348 | 95.397 | 94.414 | 94.414 | 91.463 | 90.48 | 90.48 | 91.463 | 85.562 | 70.81 | 51.559 | 48.337 | 46.726 | 45.114 | 45.114 | 46.726 | 51.559 | 61.227 | 70.088 | 76.533 | 79.756 | 80.561 | 79.756 | 80.561 | 80.561 | 78.144 | 77.339 | 77.339 | 74.922 | 74.116 | 74.116 | 74.922 | 70.088 | 58.004 | 58.067 | 54.928 | 51.789 | 51.005 | 50.22 | 48.651 | 48.651 | 51.789 | 63.56 | 67.483 | 71.407 | 72.976 | 72.976 | 72.191 | 71.407 | 71.407 | 72.191 | 73.761 | 74.545 | 74.545 | 78.469 | 72.976 | 69.052 | 62.775 | 64.728 | 60.682 | 58.66 | 56.637 | 56.637 | 58.66 | 64.728 | 76.864 | 87.99 | 96.081 | 100.126 | 101.138 | 100.126 | 101.138 | 101.138 | 98.103 | 97.092 | 97.092 | 94.058 | 93.047 | 93.047 | 94.058 | 87.99 | 72.819 | 69.6 | 65.25 | 63.075 | 60.9 | 60.9 | 63.075 | 69.6 | 82.65 | 94.612 | 103.312 | 107.662 | 108.75 | 107.662 | 108.75 | 108.75 | 105.488 | 104.4 | 104.4 | 101.138 | 100.05 | 100.05 | 101.138 | 94.612 | 78.3 | 68.208 | 63.945 | 61.814 | 59.682 | 59.682 | 61.814 | 68.208 | 80.997 | 92.72 | 101.246 | 105.509 | 106.575 | 105.509 | 106.575 | 106.575 | 103.378 | 102.312 | 102.312 | 99.115 | 98.049 | 98.049 | 99.115 | 92.72 | 76.734 | 66.816 | 62.64 | 60.552 | 58.464 | 58.464 | 60.552 | 66.816 | 79.344 | 90.828 | 99.18 | 103.356 | 104.4 | 103.356 | 104.4 | 104.4 | 101.268 | 100.224 | 100.224 | 97.092 | 96.048 | 96.048 | 97.092 | 90.828 | 75.168 | 65.424 | 61.335 | 59.29 | 57.246 | 57.246 | 59.29 | 65.424 | 77.691 | 88.936 | 97.114 | 101.203 | 102.225 | 101.203 | 102.225 | 102.225 | 99.158 | 98.136 | 98.136 | 95.069 | 94.047 | 94.047 | 95.069 | 88.936 | 73.602 | 53.592 | 50.242 | 48.568 | 46.893 | 46.893 | 48.568 | 53.592 | 63.64 | 72.852 | 79.551 | 82.9 | 83.738 | 82.9 | 83.738 | 83.738 | 81.225 | 80.388 | 80.388 | 77.876 | 77.038 | 77.038 | 77.876 | 72.852 | 60.291 | 60.356 | 57.094 | 53.831 | 53.016 | 52.2 | 50.569 | 50.569 | 53.831 | 66.066 | 70.144 | 74.222 | 75.853 | 75.853 | 75.038 | 74.222 | 74.222 | 75.038 | 76.669 | 77.484 | 77.484 | 81.562 | 75.853 | 71.775 | 65.25 | 65.472 | 61.38 | 59.334 | 57.288 | 57.288 | 59.334 | 65.472 | 77.748 | 89.001 | 97.185 | 101.277 | 102.3 | 101.277 | 102.3 | 102.3 | 99.231 | 98.208 | 98.208 | 95.139 | 94.116 | 94.116 | 95.139 | 89.001 | 73.656 | 70.4 | 66 | 63.8 | 61.6 | 61.6 | 63.8 | 70.4 | 83.6 | 95.7 | 104.5 | 108.9 | 110 | 108.9 | 110 | 110 | 106.7 | 105.6 | 105.6 | 102.3 | 101.2 | 101.2 | 102.3 | 95.7 | 79.2 | 68.992 | 64.68 | 62.524 | 60.368 | 60.368 | 62.524 | 68.992 | 81.928 | 93.786 | 102.41 | 106.722 | 107.8 | 106.722 | 107.8 | 107.8 | 104.566 | 103.488 | 103.488 | 100.254 | 99.176 | 99.176 | 100.254 | 93.786 | 77.616 | 67.584 | 63.36 | 61.248 | 59.136 | 59.136 | 61.248 | 67.584 | 80.256 | 91.872 | 100.32 | 104.544 | 105.6 | 104.544 | 105.6 | 105.6 | 102.432 | 101.376 | 101.376 | 98.208 | 97.152 | 97.152 | 98.208 | 91.872 | 76.032 | 66.176 | 62.04 | 59.972 | 57.904 | 57.904 | 59.972 | 66.176 | 78.584 | 89.958 | 98.23 | 102.366 | 103.4 | 102.366 | 103.4 | 103.4 | 100.298 | 99.264 | 99.264 | 96.162 | 95.128 | 95.128 | 96.162 | 89.958 | 74.448 | 54.208 | 50.82 | 49.126 | 47.432 | 47.432 | 49.126 | 54.208 | 64.372 | 73.689 | 80.465 | 83.853 | 84.7 | 83.853 | 84.7 | 84.7 | 82.159 | 81.312 | 81.312 | 78.771 | 77.924 | 77.924 | 78.771 | 73.689 | 60.984 | 61.05 | 57.75 | 54.45 | 53.625 | 52.8 | 51.15 | 51.15 | 54.45 | 66.825 | 70.95 | 75.075 | 76.725 | 76.725 | 75.9 | 75.075 | 75.075 | 75.9 | 77.55 | 78.375 | 78.375 | 82.5 | 76.725 | 72.6 | 66 | 63.686 | 59.706 | 57.716 | 55.726 | 55.726 | 57.716 | 63.686 | 75.628 | 86.574 | 94.534 | 98.515 | 99.51 | 98.515 | 99.51 | 99.51 | 96.525 | 95.53 | 95.53 | 92.544 | 91.549 | 91.549 | 92.544 | 86.574 | 71.647 | 68.48 | 64.2 | 62.06 | 59.92 | 59.92 | 62.06 | 68.48 | 81.32 | 93.09 | 101.65 | 105.93 | 107 | 105.93 | 107 | 107 | 103.79 | 102.72 | 102.72 | 99.51 | 98.44 | 98.44 | 99.51 | 93.09 | 77.04 | 67.11 | 62.916 | 60.819 | 58.722 | 58.722 | 60.819 | 67.11 | 79.694 | 91.228 | 99.617 | 103.811 | 104.86 | 103.811 | 104.86 | 104.86 | 101.714 | 100.666 | 100.666 | 97.52 | 96.471 | 96.471 | 97.52 | 91.228 | 75.499 | 65.741 | 61.632 | 59.578 | 57.523 | 57.523 | 59.578 | 65.741 | 78.067 | 89.366 | 97.584 | 101.693 | 102.72 | 101.693 | 102.72 | 102.72 | 99.638 | 98.611 | 98.611 | 95.53 | 94.502 | 94.502 | 95.53 | 89.366 | 73.958 | 64.371 | 60.348 | 58.336 | 56.325 | 56.325 | 58.336 | 64.371 | 76.441 | 87.505 | 95.551 | 99.574 | 100.58 | 99.574 | 100.58 | 100.58 | 97.563 | 96.557 | 96.557 | 93.539 | 92.534 | 92.534 | 93.539 | 87.505 | 72.418 | 52.73 | 49.434 | 47.786 | 46.138 | 46.138 | 47.786 | 52.73 | 62.616 | 71.679 | 78.27 | 81.566 | 82.39 | 81.566 | 82.39 | 82.39 | 79.918 | 79.094 | 79.094 | 76.623 | 75.799 | 75.799 | 76.623 | 71.679 | 59.321 | 59.385 | 56.175 | 52.965 | 52.162 | 51.36 | 49.755 | 49.755 | 52.965 | 65.002 | 69.015 | 73.028 | 74.632 | 74.632 | 73.83 | 73.028 | 73.028 | 73.83 | 75.435 | 76.238 | 76.238 | 80.25 | 74.632 | 70.62 | 64.2 | 60.338 | 56.567 | 54.682 | 52.796 | 52.796 | 54.682 | 60.338 | 71.652 | 82.023 | 89.565 | 93.336 | 94.279 | 93.336 | 94.279 | 94.279 | 91.45 | 90.508 | 90.508 | 87.679 | 86.736 | 86.736 | 87.679 | 82.023 | 67.881 | 64.88 | 60.825 | 58.798 | 56.77 | 56.77 | 58.798 | 64.88 | 77.045 | 88.196 | 96.306 | 100.361 | 101.375 | 100.361 | 101.375 | 101.375 | 98.334 | 97.32 | 97.32 | 94.279 | 93.265 | 93.265 | 94.279 | 88.196 | 72.99 | 63.582 | 59.609 | 57.622 | 55.635 | 55.635 | 57.622 | 63.582 | 75.504 | 86.432 | 94.38 | 98.354 | 99.348 | 98.354 | 99.348 | 99.348 | 96.367 | 95.374 | 95.374 | 92.393 | 91.4 | 91.4 | 92.393 | 86.432 | 71.53 | 62.285 | 58.392 | 56.446 | 54.499 | 54.499 | 56.446 | 62.285 | 73.963 | 84.668 | 92.454 | 96.347 | 97.32 | 96.347 | 97.32 | 97.32 | 94.4 | 93.427 | 93.427 | 90.508 | 89.534 | 89.534 | 90.508 | 84.668 | 70.07 | 60.987 | 57.176 | 55.27 | 53.364 | 53.364 | 55.27 | 60.987 | 72.422 | 82.904 | 90.528 | 94.34 | 95.292 | 94.34 | 95.292 | 95.292 | 92.434 | 91.481 | 91.481 | 88.622 | 87.669 | 87.669 | 88.622 | 82.904 | 68.611 | 49.958 | 46.835 | 45.274 | 43.713 | 43.713 | 45.274 | 49.958 | 59.325 | 67.911 | 74.156 | 77.278 | 78.059 | 77.278 | 78.059 | 78.059 | 75.717 | 74.936 | 74.936 | 72.595 | 71.814 | 71.814 | 72.595 | 67.911 | 56.202 | 56.263 | 53.222 | 50.181 | 49.42 | 48.66 | 47.139 | 47.139 | 50.181 | 61.585 | 65.387 | 69.188 | 70.709 | 70.709 | 69.949 | 69.188 | 69.188 | 69.949 | 71.469 | 72.23 | 72.23 | 76.031 | 70.709 | 66.908 | 60.825 | 66.96 | 62.775 | 60.682 | 58.59 | 58.59 | 60.682 | 66.96 | 79.515 | 91.024 | 99.394 | 103.579 | 104.625 | 103.579 | 104.625 | 104.625 | 101.486 | 100.44 | 100.44 | 97.301 | 96.255 | 96.255 | 97.301 | 91.024 | 75.33 | 72 | 67.5 | 65.25 | 63 | 63 | 65.25 | 72 | 85.5 | 97.875 | 106.875 | 111.375 | 112.5 | 111.375 | 112.5 | 112.5 | 109.125 | 108 | 108 | 104.625 | 103.5 | 103.5 | 104.625 | 97.875 | 81 | 70.56 | 66.15 | 63.945 | 61.74 | 61.74 | 63.945 | 70.56 | 83.79 | 95.918 | 104.738 | 109.148 | 110.25 | 109.148 | 110.25 | 110.25 | 106.943 | 105.84 | 105.84 | 102.532 | 101.43 | 101.43 | 102.532 | 95.918 | 79.38 | 69.12 | 64.8 | 62.64 | 60.48 | 60.48 | 62.64 | 69.12 | 82.08 | 93.96 | 102.6 | 106.92 | 108 | 106.92 | 108 | 108 | 104.76 | 103.68 | 103.68 | 100.44 | 99.36 | 99.36 | 100.44 | 93.96 | 77.76 | 67.68 | 63.45 | 61.335 | 59.22 | 59.22 | 61.335 | 67.68 | 80.37 | 92.002 | 100.462 | 104.692 | 105.75 | 104.692 | 105.75 | 105.75 | 102.578 | 101.52 | 101.52 | 98.348 | 97.29 | 97.29 | 98.348 | 92.002 | 76.14 | 55.44 | 51.975 | 50.243 | 48.51 | 48.51 | 50.243 | 55.44 | 65.835 | 75.364 | 82.294 | 85.759 | 86.625 | 85.759 | 86.625 | 86.625 | 84.026 | 83.16 | 83.16 | 80.561 | 79.695 | 79.695 | 80.561 | 75.364 | 62.37 | 62.438 | 59.062 | 55.688 | 54.844 | 54 | 52.312 | 52.312 | 55.688 | 68.344 | 72.562 | 76.781 | 78.469 | 78.469 | 77.625 | 76.781 | 76.781 | 77.625 | 79.312 | 80.156 | 80.156 | 84.375 | 78.469 | 74.25 | 67.5 | 65.993 | 61.868 | 59.806 | 57.744 | 57.744 | 59.806 | 65.993 | 78.366 | 89.709 | 97.958 | 102.083 | 103.114 | 102.083 | 103.114 | 103.114 | 100.02 | 98.989 | 98.989 | 95.896 | 94.865 | 94.865 | 95.896 | 89.709 | 74.242 | 70.96 | 66.525 | 64.308 | 62.09 | 62.09 | 64.308 | 70.96 | 84.265 | 96.461 | 105.331 | 109.766 | 110.875 | 109.766 | 110.875 | 110.875 | 107.549 | 106.44 | 106.44 | 103.114 | 102.005 | 102.005 | 103.114 | 96.461 | 79.83 | 69.541 | 65.195 | 63.021 | 60.848 | 60.848 | 63.021 | 69.541 | 82.58 | 94.532 | 103.225 | 107.571 | 108.658 | 107.571 | 108.658 | 108.658 | 105.398 | 104.311 | 104.311 | 101.051 | 99.965 | 99.965 | 101.051 | 94.532 | 78.233 | 68.122 | 63.864 | 61.735 | 59.606 | 59.606 | 61.735 | 68.122 | 80.894 | 92.603 | 101.118 | 105.376 | 106.44 | 105.376 | 106.44 | 106.44 | 103.247 | 102.182 | 102.182 | 98.989 | 97.925 | 97.925 | 98.989 | 92.603 | 76.637 | 66.702 | 62.534 | 60.449 | 58.365 | 58.365 | 60.449 | 66.702 | 79.209 | 90.674 | 99.011 | 103.18 | 104.222 | 103.18 | 104.222 | 104.222 | 101.096 | 100.054 | 100.054 | 96.927 | 95.885 | 95.885 | 96.927 | 90.674 | 75.04 | 54.639 | 51.224 | 49.517 | 47.809 | 47.809 | 49.517 | 54.639 | 64.884 | 74.275 | 81.105 | 84.52 | 85.374 | 84.52 | 85.374 | 85.374 | 82.813 | 81.959 | 81.959 | 79.398 | 78.544 | 78.544 | 79.398 | 74.275 | 61.469 | 61.536 | 58.209 | 54.883 | 54.052 | 53.22 | 51.557 | 51.557 | 54.883 | 67.357 | 71.514 | 75.672 | 77.335 | 77.335 | 76.504 | 75.672 | 75.672 | 76.504 | 78.167 | 78.998 | 78.998 | 83.156 | 77.335 | 73.178 | 66.525 | 66.662 | 62.496 | 60.413 | 58.33 | 58.33 | 60.413 | 66.662 | 79.162 | 90.619 | 98.952 | 103.118 | 104.16 | 103.118 | 104.16 | 104.16 | 101.035 | 99.994 | 99.994 | 96.869 | 95.827 | 95.827 | 96.869 | 90.619 | 74.995 | 71.68 | 67.2 | 64.96 | 62.72 | 62.72 | 64.96 | 71.68 | 85.12 | 97.44 | 106.4 | 110.88 | 112 | 110.88 | 112 | 112 | 108.64 | 107.52 | 107.52 | 104.16 | 103.04 | 103.04 | 104.16 | 97.44 | 80.64 | 70.246 | 65.856 | 63.661 | 61.466 | 61.466 | 63.661 | 70.246 | 83.418 | 95.491 | 104.272 | 108.662 | 109.76 | 108.662 | 109.76 | 109.76 | 106.467 | 105.37 | 105.37 | 102.077 | 100.979 | 100.979 | 102.077 | 95.491 | 79.027 | 68.813 | 64.512 | 62.362 | 60.211 | 60.211 | 62.362 | 68.813 | 81.715 | 93.542 | 102.144 | 106.445 | 107.52 | 106.445 | 107.52 | 107.52 | 104.294 | 103.219 | 103.219 | 99.994 | 98.918 | 98.918 | 99.994 | 93.542 | 77.414 | 67.379 | 63.168 | 61.062 | 58.957 | 58.957 | 61.062 | 67.379 | 80.013 | 91.594 | 100.016 | 104.227 | 105.28 | 104.227 | 105.28 | 105.28 | 102.122 | 101.069 | 101.069 | 97.91 | 96.858 | 96.858 | 97.91 | 91.594 | 75.802 | 55.194 | 51.744 | 50.019 | 48.294 | 48.294 | 50.019 | 55.194 | 65.542 | 75.029 | 81.928 | 85.378 | 86.24 | 85.378 | 86.24 | 86.24 | 83.653 | 82.79 | 82.79 | 80.203 | 79.341 | 79.341 | 80.203 | 75.029 | 62.093 | 62.16 | 58.8 | 55.44 | 54.6 | 53.76 | 52.08 | 52.08 | 55.44 | 68.04 | 72.24 | 76.44 | 78.12 | 78.12 | 77.28 | 76.44 | 76.44 | 77.28 | 78.96 | 79.8 | 79.8 | 84 | 78.12 | 73.92 | 67.2 | 64.058 | 60.055 | 58.053 | 56.051 | 56.051 | 58.053 | 64.058 | 76.069 | 87.079 | 95.087 | 99.09 | 100.091 | 99.09 | 100.091 | 100.091 | 97.089 | 96.088 | 96.088 | 93.085 | 92.084 | 92.084 | 93.085 | 87.079 | 72.066 | 68.88 | 64.575 | 62.422 | 60.27 | 60.27 | 62.422 | 68.88 | 81.795 | 93.634 | 102.244 | 106.549 | 107.625 | 106.549 | 107.625 | 107.625 | 104.396 | 103.32 | 103.32 | 100.091 | 99.015 | 99.015 | 100.091 | 93.634 | 77.49 | 67.502 | 63.284 | 61.174 | 59.065 | 59.065 | 61.174 | 67.502 | 80.159 | 91.761 | 100.199 | 104.418 | 105.472 | 104.418 | 105.472 | 105.472 | 102.308 | 101.254 | 101.254 | 98.089 | 97.035 | 97.035 | 98.089 | 91.761 | 75.94 | 66.125 | 61.992 | 59.926 | 57.859 | 57.859 | 59.926 | 66.125 | 78.523 | 89.888 | 98.154 | 102.287 | 103.32 | 102.287 | 103.32 | 103.32 | 100.22 | 99.187 | 99.187 | 96.088 | 95.054 | 95.054 | 96.088 | 89.888 | 74.39 | 64.747 | 60.7 | 58.677 | 56.654 | 56.654 | 58.677 | 64.747 | 76.887 | 88.016 | 96.109 | 100.156 | 101.168 | 100.156 | 101.168 | 101.168 | 98.132 | 97.121 | 97.121 | 94.086 | 93.074 | 93.074 | 94.086 | 88.016 | 72.841 | 53.038 | 49.723 | 48.065 | 46.408 | 46.408 | 48.065 | 53.038 | 62.982 | 72.098 | 78.728 | 82.043 | 82.871 | 82.043 | 82.871 | 82.871 | 80.385 | 79.556 | 79.556 | 77.07 | 76.242 | 76.242 | 77.07 | 72.098 | 59.667 | 59.732 | 56.503 | 53.274 | 52.467 | 51.66 | 50.046 | 50.046 | 53.274 | 65.382 | 69.418 | 73.454 | 75.068 | 75.068 | 74.261 | 73.454 | 73.454 | 74.261 | 75.876 | 76.683 | 76.683 | 80.719 | 75.068 | 71.032 | 64.575 | 56.172 | 52.661 | 50.906 | 49.151 | 49.151 | 50.906 | 56.172 | 66.704 | 76.359 | 83.38 | 86.891 | 87.769 | 86.891 | 87.769 | 87.769 | 85.136 | 84.258 | 84.258 | 81.625 | 80.747 | 80.747 | 81.625 | 76.359 | 63.194 | 60.4 | 56.625 | 54.738 | 52.85 | 52.85 | 54.738 | 60.4 | 71.725 | 82.106 | 89.656 | 93.431 | 94.375 | 93.431 | 94.375 | 94.375 | 91.544 | 90.6 | 90.6 | 87.769 | 86.825 | 86.825 | 87.769 | 82.106 | 67.95 | 59.192 | 55.492 | 53.643 | 51.793 | 51.793 | 53.643 | 59.192 | 70.29 | 80.464 | 87.863 | 91.563 | 92.488 | 91.563 | 92.488 | 92.488 | 89.713 | 88.788 | 88.788 | 86.013 | 85.088 | 85.088 | 86.013 | 80.464 | 66.591 | 57.984 | 54.36 | 52.548 | 50.736 | 50.736 | 52.548 | 57.984 | 68.856 | 78.822 | 86.07 | 89.694 | 90.6 | 89.694 | 90.6 | 90.6 | 87.882 | 86.976 | 86.976 | 84.258 | 83.352 | 83.352 | 84.258 | 78.822 | 65.232 | 56.776 | 53.228 | 51.453 | 49.679 | 49.679 | 51.453 | 56.776 | 67.422 | 77.18 | 84.277 | 87.825 | 88.712 | 87.825 | 88.712 | 88.712 | 86.051 | 85.164 | 85.164 | 82.503 | 81.616 | 81.616 | 82.503 | 77.18 | 63.873 | 46.508 | 43.601 | 42.148 | 40.694 | 40.694 | 42.148 | 46.508 | 55.228 | 63.222 | 69.035 | 71.942 | 72.669 | 71.942 | 72.669 | 72.669 | 70.489 | 69.762 | 69.762 | 67.582 | 66.855 | 66.855 | 67.582 | 63.222 | 52.322 | 52.378 | 49.547 | 46.716 | 46.008 | 45.3 | 43.884 | 43.884 | 46.716 | 57.333 | 60.872 | 64.411 | 65.827 | 65.827 | 65.119 | 64.411 | 64.411 | 65.119 | 66.534 | 67.242 | 67.242 | 70.781 | 65.827 | 62.288 | 56.625 | 60.71 | 56.916 | 55.019 | 53.122 | 53.122 | 55.019 | 60.71 | 72.094 | 82.528 | 90.117 | 93.911 | 94.86 | 93.911 | 94.86 | 94.86 | 92.014 | 91.066 | 91.066 | 88.22 | 87.271 | 87.271 | 88.22 | 82.528 | 68.299 | 65.28 | 61.2 | 59.16 | 57.12 | 57.12 | 59.16 | 65.28 | 77.52 | 88.74 | 96.9 | 100.98 | 102 | 100.98 | 102 | 102 | 98.94 | 97.92 | 97.92 | 94.86 | 93.84 | 93.84 | 94.86 | 88.74 | 73.44 | 63.974 | 59.976 | 57.977 | 55.978 | 55.978 | 57.977 | 63.974 | 75.97 | 86.965 | 94.962 | 98.96 | 99.96 | 98.96 | 99.96 | 99.96 | 96.961 | 95.962 | 95.962 | 92.963 | 91.963 | 91.963 | 92.963 | 86.965 | 71.971 | 62.669 | 58.752 | 56.794 | 54.835 | 54.835 | 56.794 | 62.669 | 74.419 | 85.19 | 93.024 | 96.941 | 97.92 | 96.941 | 97.92 | 97.92 | 94.982 | 94.003 | 94.003 | 91.066 | 90.086 | 90.086 | 91.066 | 85.19 | 70.502 | 61.363 | 57.528 | 55.61 | 53.693 | 53.693 | 55.61 | 61.363 | 72.869 | 83.416 | 91.086 | 94.921 | 95.88 | 94.921 | 95.88 | 95.88 | 93.004 | 92.045 | 92.045 | 89.168 | 88.21 | 88.21 | 89.168 | 83.416 | 69.034 | 50.266 | 47.124 | 45.553 | 43.982 | 43.982 | 45.553 | 50.266 | 59.69 | 68.33 | 74.613 | 77.755 | 78.54 | 77.755 | 78.54 | 78.54 | 76.184 | 75.398 | 75.398 | 73.042 | 72.257 | 72.257 | 73.042 | 68.33 | 56.549 | 56.61 | 53.55 | 50.49 | 49.725 | 48.96 | 47.43 | 47.43 | 50.49 | 61.965 | 65.79 | 69.615 | 71.145 | 71.145 | 70.38 | 69.615 | 69.615 | 70.38 | 71.91 | 72.675 | 72.675 | 76.5 | 71.145 | 67.32 | 61.2 | 59.594 | 55.87 | 54.007 | 52.145 | 52.145 | 54.007 | 59.594 | 70.768 | 81.011 | 88.46 | 92.185 | 93.116 | 92.185 | 93.116 | 93.116 | 90.323 | 89.392 | 89.392 | 86.598 | 85.667 | 85.667 | 86.598 | 81.011 | 67.044 | 64.08 | 60.075 | 58.073 | 56.07 | 56.07 | 58.073 | 64.08 | 76.095 | 87.109 | 95.119 | 99.124 | 100.125 | 99.124 | 100.125 | 100.125 | 97.121 | 96.12 | 96.12 | 93.116 | 92.115 | 92.115 | 93.116 | 87.109 | 72.09 | 62.798 | 58.874 | 56.911 | 54.949 | 54.949 | 56.911 | 62.798 | 74.573 | 85.367 | 93.216 | 97.141 | 98.122 | 97.141 | 98.122 | 98.122 | 95.179 | 94.198 | 94.198 | 91.254 | 90.273 | 90.273 | 91.254 | 85.367 | 70.648 | 61.517 | 57.672 | 55.75 | 53.827 | 53.827 | 55.75 | 61.517 | 73.051 | 83.624 | 91.314 | 95.159 | 96.12 | 95.159 | 96.12 | 96.12 | 93.236 | 92.275 | 92.275 | 89.392 | 88.43 | 88.43 | 89.392 | 83.624 | 69.206 | 60.235 | 56.47 | 54.588 | 52.706 | 52.706 | 54.588 | 60.235 | 71.529 | 81.882 | 89.412 | 93.176 | 94.118 | 93.176 | 94.118 | 94.118 | 91.294 | 90.353 | 90.353 | 87.529 | 86.588 | 86.588 | 87.529 | 81.882 | 67.765 | 49.342 | 46.258 | 44.716 | 43.174 | 43.174 | 44.716 | 49.342 | 58.593 | 67.074 | 73.241 | 76.325 | 77.096 | 76.325 | 77.096 | 77.096 | 74.783 | 74.012 | 74.012 | 71.7 | 70.929 | 70.929 | 71.7 | 67.074 | 55.509 | 55.569 | 52.566 | 49.562 | 48.811 | 48.06 | 46.558 | 46.558 | 49.562 | 60.826 | 64.581 | 68.335 | 69.837 | 69.837 | 69.086 | 68.335 | 68.335 | 69.086 | 70.588 | 71.339 | 71.339 | 75.094 | 69.837 | 66.083 | 60.075 | 65.472 | 61.38 | 59.334 | 57.288 | 57.288 | 59.334 | 65.472 | 77.748 | 89.001 | 97.185 | 101.277 | 102.3 | 101.277 | 102.3 | 102.3 | 99.231 | 98.208 | 98.208 | 95.139 | 94.116 | 94.116 | 95.139 | 89.001 | 73.656 | 70.4 | 66 | 63.8 | 61.6 | 61.6 | 63.8 | 70.4 | 83.6 | 95.7 | 104.5 | 108.9 | 110 | 108.9 | 110 | 110 | 106.7 | 105.6 | 105.6 | 102.3 | 101.2 | 101.2 | 102.3 | 95.7 | 79.2 | 68.992 | 64.68 | 62.524 | 60.368 | 60.368 | 62.524 | 68.992 | 81.928 | 93.786 | 102.41 | 106.722 | 107.8 | 106.722 | 107.8 | 107.8 | 104.566 | 103.488 | 103.488 | 100.254 | 99.176 | 99.176 | 100.254 | 93.786 | 77.616 | 67.584 | 63.36 | 61.248 | 59.136 | 59.136 | 61.248 | 67.584 | 80.256 | 91.872 | 100.32 | 104.544 | 105.6 | 104.544 | 105.6 | 105.6 | 102.432 | 101.376 | 101.376 | 98.208 | 97.152 | 97.152 | 98.208 | 91.872 | 76.032 | 66.176 | 62.04 | 59.972 | 57.904 | 57.904 | 59.972 | 66.176 | 78.584 | 89.958 | 98.23 | 102.366 | 103.4 | 102.366 | 103.4 | 103.4 | 100.298 | 99.264 | 99.264 | 96.162 | 95.128 | 95.128 | 96.162 | 89.958 | 74.448 | 54.208 | 50.82 | 49.126 | 47.432 | 47.432 | 49.126 | 54.208 | 64.372 | 73.689 | 80.465 | 83.853 | 84.7 | 83.853 | 84.7 | 84.7 | 82.159 | 81.312 | 81.312 | 78.771 | 77.924 | 77.924 | 78.771 | 73.689 | 60.984 | 61.05 | 57.75 | 54.45 | 53.625 | 52.8 | 51.15 | 51.15 | 54.45 | 66.825 | 70.95 | 75.075 | 76.725 | 76.725 | 75.9 | 75.075 | 75.075 | 75.9 | 77.55 | 78.375 | 78.375 | 82.5 | 76.725 | 72.6 | 66 | 52.877 | 52.038 | 50.36 | 48.681 | 49.52 | 54.556 | 60.431 | 71.343 | 79.736 | 83.093 | 83.932 | 83.093 | 78.057 | 77.218 | 75.539 | 73.861 | 75.539 | 77.218 | 80.575 | 82.254 | 80.575 | 75.539 | 67.146 | 58.753 | 56.857 | 55.955 | 54.15 | 52.345 | 53.247 | 58.662 | 64.98 | 76.712 | 85.738 | 89.348 | 90.25 | 89.348 | 83.932 | 83.03 | 81.225 | 79.42 | 81.225 | 83.03 | 86.64 | 88.445 | 86.64 | 81.225 | 72.2 | 63.175 | 55.72 | 54.836 | 53.067 | 51.298 | 52.183 | 57.489 | 63.68 | 75.178 | 84.023 | 87.561 | 88.445 | 87.561 | 82.254 | 81.369 | 79.6 | 77.832 | 79.6 | 81.369 | 84.907 | 86.676 | 84.907 | 79.6 | 70.756 | 61.912 | 54.583 | 53.717 | 51.984 | 50.251 | 51.118 | 56.316 | 62.381 | 73.644 | 82.308 | 85.774 | 86.64 | 85.774 | 80.575 | 79.709 | 77.976 | 76.243 | 77.976 | 79.709 | 83.174 | 84.907 | 83.174 | 77.976 | 69.312 | 60.648 | 53.446 | 52.598 | 50.901 | 49.204 | 50.053 | 55.143 | 61.081 | 72.11 | 80.593 | 83.987 | 84.835 | 83.987 | 78.897 | 78.048 | 76.352 | 74.655 | 76.352 | 78.048 | 81.442 | 83.138 | 81.442 | 76.352 | 67.868 | 59.384 | 43.78 | 43.085 | 41.695 | 40.306 | 41.001 | 45.17 | 50.035 | 59.069 | 66.018 | 68.798 | 69.492 | 68.798 | 64.628 | 63.933 | 62.543 | 61.153 | 62.543 | 63.933 | 66.713 | 68.103 | 66.713 | 62.543 | 55.594 | 48.645 | 50.766 | 49.412 | 46.704 | 44.674 | 43.997 | 43.997 | 46.027 | 50.089 | 56.181 | 60.242 | 62.272 | 63.626 | 61.596 | 60.919 | 60.919 | 58.211 | 57.534 | 59.565 | 62.272 | 67.688 | 65.657 | 64.303 | 60.919 | 57.534 | 56.832 | 55.93 | 54.126 | 52.322 | 53.224 | 58.637 | 64.951 | 76.678 | 85.7 | 89.308 | 90.21 | 89.308 | 83.895 | 82.993 | 81.189 | 79.385 | 81.189 | 82.993 | 86.602 | 88.406 | 86.602 | 81.189 | 72.168 | 63.147 | 61.11 | 60.14 | 58.2 | 56.26 | 57.23 | 63.05 | 69.84 | 82.45 | 92.15 | 96.03 | 97 | 96.03 | 90.21 | 89.24 | 87.3 | 85.36 | 87.3 | 89.24 | 93.12 | 95.06 | 93.12 | 87.3 | 77.6 | 67.9 | 59.888 | 58.937 | 57.036 | 55.135 | 56.085 | 61.789 | 68.443 | 80.801 | 90.307 | 94.109 | 95.06 | 94.109 | 88.406 | 87.455 | 85.554 | 83.653 | 85.554 | 87.455 | 91.258 | 93.159 | 91.258 | 85.554 | 76.048 | 66.542 | 58.666 | 57.734 | 55.872 | 54.01 | 54.941 | 60.528 | 67.046 | 79.152 | 88.464 | 92.189 | 93.12 | 92.189 | 86.602 | 85.67 | 83.808 | 81.946 | 83.808 | 85.67 | 89.395 | 91.258 | 89.395 | 83.808 | 74.496 | 65.184 | 57.443 | 56.532 | 54.708 | 52.884 | 53.796 | 59.267 | 65.65 | 77.503 | 86.621 | 90.268 | 91.18 | 90.268 | 84.797 | 83.886 | 82.062 | 80.238 | 82.062 | 83.886 | 87.533 | 89.356 | 87.533 | 82.062 | 72.944 | 63.826 | 47.055 | 46.308 | 44.814 | 43.32 | 44.067 | 48.549 | 53.777 | 63.486 | 70.956 | 73.943 | 74.69 | 73.943 | 69.462 | 68.715 | 67.221 | 65.727 | 67.221 | 68.715 | 71.702 | 73.196 | 71.702 | 67.221 | 59.752 | 52.283 | 54.562 | 53.108 | 50.198 | 48.015 | 47.288 | 47.288 | 49.47 | 53.835 | 60.382 | 64.748 | 66.93 | 68.385 | 66.202 | 65.475 | 65.475 | 62.565 | 61.838 | 64.02 | 66.93 | 72.75 | 70.568 | 69.112 | 65.475 | 61.838 | 58.59 | 57.66 | 55.8 | 53.94 | 54.87 | 60.45 | 66.96 | 79.05 | 88.35 | 92.07 | 93 | 92.07 | 86.49 | 85.56 | 83.7 | 81.84 | 83.7 | 85.56 | 89.28 | 91.14 | 89.28 | 83.7 | 74.4 | 65.1 | 63 | 62 | 60 | 58 | 59 | 65 | 72 | 85 | 95 | 99 | 100 | 99 | 93 | 92 | 90 | 88 | 90 | 92 | 96 | 98 | 96 | 90 | 80 | 70 | 61.74 | 60.76 | 58.8 | 56.84 | 57.82 | 63.7 | 70.56 | 83.3 | 93.1 | 97.02 | 98 | 97.02 | 91.14 | 90.16 | 88.2 | 86.24 | 88.2 | 90.16 | 94.08 | 96.04 | 94.08 | 88.2 | 78.4 | 68.6 | 60.48 | 59.52 | 57.6 | 55.68 | 56.64 | 62.4 | 69.12 | 81.6 | 91.2 | 95.04 | 96 | 95.04 | 89.28 | 88.32 | 86.4 | 84.48 | 86.4 | 88.32 | 92.16 | 94.08 | 92.16 | 86.4 | 76.8 | 67.2 | 59.22 | 58.28 | 56.4 | 54.52 | 55.46 | 61.1 | 67.68 | 79.9 | 89.3 | 93.06 | 94 | 93.06 | 87.42 | 86.48 | 84.6 | 82.72 | 84.6 | 86.48 | 90.24 | 92.12 | 90.24 | 84.6 | 75.2 | 65.8 | 48.51 | 47.74 | 46.2 | 44.66 | 45.43 | 50.05 | 55.44 | 65.45 | 73.15 | 76.23 | 77 | 76.23 | 71.61 | 70.84 | 69.3 | 67.76 | 69.3 | 70.84 | 73.92 | 75.46 | 73.92 | 69.3 | 61.6 | 53.9 | 56.25 | 54.75 | 51.75 | 49.5 | 48.75 | 48.75 | 51 | 55.5 | 62.25 | 66.75 | 69 | 70.5 | 68.25 | 67.5 | 67.5 | 64.5 | 63.75 | 66 | 69 | 75 | 72.75 | 71.25 | 67.5 | 63.75 | 53.39 | 52.543 | 50.848 | 49.153 | 50 | 55.085 | 61.017 | 72.034 | 80.509 | 83.899 | 84.746 | 83.899 | 78.814 | 77.967 | 76.272 | 74.577 | 76.272 | 77.967 | 81.356 | 83.051 | 81.356 | 76.272 | 67.797 | 59.322 | 57.409 | 56.497 | 54.675 | 52.852 | 53.764 | 59.231 | 65.61 | 77.456 | 86.569 | 90.214 | 91.125 | 90.214 | 84.746 | 83.835 | 82.012 | 80.19 | 82.012 | 83.835 | 87.48 | 89.302 | 87.48 | 82.012 | 72.9 | 63.788 | 56.261 | 55.368 | 53.582 | 51.795 | 52.688 | 58.047 | 64.298 | 75.907 | 84.837 | 88.409 | 89.302 | 88.409 | 83.051 | 82.158 | 80.372 | 78.586 | 80.372 | 82.158 | 85.73 | 87.516 | 85.73 | 80.372 | 71.442 | 62.512 | 55.112 | 54.238 | 52.488 | 50.738 | 51.613 | 56.862 | 62.986 | 74.358 | 83.106 | 86.605 | 87.48 | 86.605 | 81.356 | 80.482 | 78.732 | 76.982 | 78.732 | 80.482 | 83.981 | 85.73 | 83.981 | 78.732 | 69.984 | 61.236 | 53.964 | 53.108 | 51.394 | 49.681 | 50.538 | 55.677 | 61.673 | 72.809 | 81.375 | 84.801 | 85.658 | 84.801 | 79.661 | 78.805 | 77.092 | 75.379 | 77.092 | 78.805 | 82.231 | 83.944 | 82.231 | 77.092 | 68.526 | 59.96 | 44.205 | 43.503 | 42.1 | 40.696 | 41.398 | 45.608 | 50.52 | 59.641 | 66.658 | 69.465 | 70.166 | 69.465 | 65.255 | 64.553 | 63.15 | 61.746 | 63.15 | 64.553 | 67.36 | 68.763 | 67.36 | 63.15 | 56.133 | 49.116 | 51.258 | 49.891 | 47.157 | 45.107 | 44.423 | 44.423 | 46.474 | 50.574 | 56.725 | 60.826 | 62.876 | 64.243 | 62.193 | 61.509 | 61.509 | 58.776 | 58.092 | 60.142 | 62.876 | 68.344 | 66.293 | 64.927 | 61.509 | 58.092 | 53.17 | 52.326 | 50.638 | 48.951 | 49.795 | 54.858 | 60.766 | 71.738 | 80.178 | 83.554 | 84.398 | 83.554 | 78.49 | 77.646 | 75.958 | 74.27 | 75.958 | 77.646 | 81.022 | 82.71 | 81.022 | 75.958 | 67.518 | 59.078 | 57.172 | 56.265 | 54.45 | 52.635 | 53.542 | 58.988 | 65.34 | 77.138 | 86.212 | 89.842 | 90.75 | 89.842 | 84.398 | 83.49 | 81.675 | 79.86 | 81.675 | 83.49 | 87.12 | 88.935 | 87.12 | 81.675 | 72.6 | 63.525 | 56.029 | 55.14 | 53.361 | 51.582 | 52.472 | 57.808 | 64.033 | 75.595 | 84.488 | 88.046 | 88.935 | 88.046 | 82.71 | 81.82 | 80.042 | 78.263 | 80.042 | 81.82 | 85.378 | 87.156 | 85.378 | 80.042 | 71.148 | 62.254 | 54.886 | 54.014 | 52.272 | 50.53 | 51.401 | 56.628 | 62.726 | 74.052 | 82.764 | 86.249 | 87.12 | 86.249 | 81.022 | 80.15 | 78.408 | 76.666 | 78.408 | 80.15 | 83.635 | 85.378 | 83.635 | 78.408 | 69.696 | 60.984 | 53.742 | 52.889 | 51.183 | 49.477 | 50.33 | 55.448 | 61.42 | 72.509 | 81.04 | 84.452 | 85.305 | 84.452 | 79.334 | 78.481 | 76.774 | 75.068 | 76.774 | 78.481 | 81.893 | 83.599 | 81.893 | 76.774 | 68.244 | 59.713 | 44.023 | 43.324 | 41.926 | 40.529 | 41.228 | 45.42 | 50.312 | 59.396 | 66.384 | 69.179 | 69.878 | 69.179 | 64.986 | 64.287 | 62.89 | 61.492 | 62.89 | 64.287 | 67.082 | 68.48 | 67.082 | 62.89 | 55.902 | 48.914 | 51.047 | 49.686 | 46.963 | 44.921 | 44.241 | 44.241 | 46.282 | 50.366 | 56.492 | 60.576 | 62.618 | 63.979 | 61.937 | 61.256 | 61.256 | 58.534 | 57.853 | 59.895 | 62.618 | 68.062 | 66.021 | 64.659 | 61.256 | 57.853 | 51.632 | 50.813 | 49.174 | 47.535 | 48.354 | 53.272 | 59.008 | 69.663 | 77.858 | 81.137 | 81.956 | 81.137 | 76.219 | 75.4 | 73.761 | 72.122 | 73.761 | 75.4 | 78.678 | 80.317 | 78.678 | 73.761 | 65.565 | 57.369 | 55.519 | 54.637 | 52.875 | 51.112 | 51.994 | 57.281 | 63.45 | 74.906 | 83.719 | 87.244 | 88.125 | 87.244 | 81.956 | 81.075 | 79.312 | 77.55 | 79.312 | 81.075 | 84.6 | 86.362 | 84.6 | 79.312 | 70.5 | 61.688 | 54.408 | 53.545 | 51.817 | 50.09 | 50.954 | 56.136 | 62.181 | 73.408 | 82.044 | 85.499 | 86.362 | 85.499 | 80.317 | 79.453 | 77.726 | 75.999 | 77.726 | 79.453 | 82.908 | 84.635 | 82.908 | 77.726 | 69.09 | 60.454 | 53.298 | 52.452 | 50.76 | 49.068 | 49.914 | 54.99 | 60.912 | 71.91 | 80.37 | 83.754 | 84.6 | 83.754 | 78.678 | 77.832 | 76.14 | 74.448 | 76.14 | 77.832 | 81.216 | 82.908 | 81.216 | 76.14 | 67.68 | 59.22 | 52.188 | 51.359 | 49.702 | 48.046 | 48.874 | 53.844 | 59.643 | 70.412 | 78.696 | 82.009 | 82.837 | 82.009 | 77.039 | 76.21 | 74.554 | 72.897 | 74.554 | 76.21 | 79.524 | 81.181 | 79.524 | 74.554 | 66.27 | 57.986 | 42.749 | 42.071 | 40.714 | 39.357 | 40.035 | 44.107 | 48.856 | 57.678 | 64.463 | 67.178 | 67.856 | 67.178 | 63.106 | 62.428 | 61.071 | 59.713 | 61.071 | 62.428 | 65.142 | 66.499 | 65.142 | 61.071 | 54.285 | 47.499 | 49.57 | 48.248 | 45.605 | 43.622 | 42.961 | 42.961 | 44.944 | 48.909 | 54.858 | 58.823 | 60.806 | 62.128 | 60.145 | 59.484 | 59.484 | 56.841 | 56.18 | 58.162 | 60.806 | 66.094 | 64.111 | 62.789 | 59.484 | 56.18 | 57.125 | 56.219 | 54.405 | 52.592 | 53.498 | 58.939 | 65.286 | 77.074 | 86.141 | 89.768 | 90.675 | 89.768 | 84.328 | 83.421 | 81.608 | 79.794 | 81.608 | 83.421 | 87.048 | 88.862 | 87.048 | 81.608 | 72.54 | 63.473 | 61.425 | 60.45 | 58.5 | 56.55 | 57.525 | 63.375 | 70.2 | 82.875 | 92.625 | 96.525 | 97.5 | 96.525 | 90.675 | 89.7 | 87.75 | 85.8 | 87.75 | 89.7 | 93.6 | 95.55 | 93.6 | 87.75 | 78 | 68.25 | 60.196 | 59.241 | 57.33 | 55.419 | 56.375 | 62.108 | 68.796 | 81.218 | 90.773 | 94.594 | 95.55 | 94.594 | 88.862 | 87.906 | 85.995 | 84.084 | 85.995 | 87.906 | 91.728 | 93.639 | 91.728 | 85.995 | 76.44 | 66.885 | 58.968 | 58.032 | 56.16 | 54.288 | 55.224 | 60.84 | 67.392 | 79.56 | 88.92 | 92.664 | 93.6 | 92.664 | 87.048 | 86.112 | 84.24 | 82.368 | 84.24 | 86.112 | 89.856 | 91.728 | 89.856 | 84.24 | 74.88 | 65.52 | 57.739 | 56.823 | 54.99 | 53.157 | 54.074 | 59.573 | 65.988 | 77.902 | 87.068 | 90.733 | 91.65 | 90.733 | 85.234 | 84.318 | 82.485 | 80.652 | 82.485 | 84.318 | 87.984 | 89.817 | 87.984 | 82.485 | 73.32 | 64.155 | 47.297 | 46.546 | 45.045 | 43.544 | 44.294 | 48.799 | 54.054 | 63.814 | 71.321 | 74.324 | 75.075 | 74.324 | 69.82 | 69.069 | 67.568 | 66.066 | 67.568 | 69.069 | 72.072 | 73.574 | 72.072 | 67.568 | 60.06 | 52.552 | 54.844 | 53.381 | 50.456 | 48.262 | 47.531 | 47.531 | 49.725 | 54.113 | 60.694 | 65.081 | 67.275 | 68.738 | 66.544 | 65.812 | 65.812 | 62.888 | 62.156 | 64.35 | 67.275 | 73.125 | 70.931 | 69.469 | 65.812 | 62.156 | 50.9 | 50.092 | 48.476 | 46.86 | 47.668 | 52.516 | 58.171 | 68.675 | 76.754 | 79.986 | 80.794 | 79.986 | 75.138 | 74.33 | 72.714 | 71.098 | 72.714 | 74.33 | 77.562 | 79.178 | 77.562 | 72.714 | 64.635 | 56.556 | 54.731 | 53.862 | 52.125 | 50.387 | 51.256 | 56.469 | 62.55 | 73.844 | 82.531 | 86.006 | 86.875 | 86.006 | 80.794 | 79.925 | 78.188 | 76.45 | 78.188 | 79.925 | 83.4 | 85.137 | 83.4 | 78.188 | 69.5 | 60.812 | 53.637 | 52.785 | 51.082 | 49.38 | 50.231 | 55.339 | 61.299 | 72.367 | 80.881 | 84.286 | 85.137 | 84.286 | 79.178 | 78.326 | 76.624 | 74.921 | 76.624 | 78.326 | 81.732 | 83.435 | 81.732 | 76.624 | 68.11 | 59.596 | 52.542 | 51.708 | 50.04 | 48.372 | 49.206 | 54.21 | 60.048 | 70.89 | 79.23 | 82.566 | 83.4 | 82.566 | 77.562 | 76.728 | 75.06 | 73.392 | 75.06 | 76.728 | 80.064 | 81.732 | 80.064 | 75.06 | 66.72 | 58.38 | 51.447 | 50.631 | 48.997 | 47.364 | 48.181 | 53.081 | 58.797 | 69.413 | 77.579 | 80.846 | 81.662 | 80.846 | 75.946 | 75.13 | 73.496 | 71.863 | 73.496 | 75.13 | 78.396 | 80.029 | 78.396 | 73.496 | 65.33 | 57.164 | 42.143 | 41.474 | 40.136 | 38.798 | 39.467 | 43.481 | 48.163 | 56.86 | 63.549 | 66.225 | 66.894 | 66.225 | 62.211 | 61.542 | 60.204 | 58.866 | 60.204 | 61.542 | 64.218 | 65.556 | 64.218 | 60.204 | 53.515 | 46.826 | 48.867 | 47.564 | 44.958 | 43.003 | 42.352 | 42.352 | 44.306 | 48.216 | 54.08 | 57.989 | 59.944 | 61.247 | 59.292 | 58.641 | 58.641 | 56.034 | 55.383 | 57.338 | 59.944 | 65.156 | 63.202 | 61.898 | 58.641 | 55.383 | 53.024 | 52.182 | 50.499 | 48.816 | 49.657 | 54.707 | 60.599 | 71.54 | 79.957 | 83.323 | 84.165 | 83.323 | 78.273 | 77.432 | 75.748 | 74.065 | 75.748 | 77.432 | 80.798 | 82.482 | 80.798 | 75.748 | 67.332 | 58.916 | 57.015 | 56.11 | 54.3 | 52.49 | 53.395 | 58.825 | 65.16 | 76.925 | 85.975 | 89.595 | 90.5 | 89.595 | 84.165 | 83.26 | 81.45 | 79.64 | 81.45 | 83.26 | 86.88 | 88.69 | 86.88 | 81.45 | 72.4 | 63.35 | 55.875 | 54.988 | 53.214 | 51.44 | 52.327 | 57.648 | 63.857 | 75.386 | 84.256 | 87.803 | 88.69 | 87.803 | 82.482 | 81.595 | 79.821 | 78.047 | 79.821 | 81.595 | 85.142 | 86.916 | 85.142 | 79.821 | 70.952 | 62.083 | 54.734 | 53.866 | 52.128 | 50.39 | 51.259 | 56.472 | 62.554 | 73.848 | 82.536 | 86.011 | 86.88 | 86.011 | 80.798 | 79.93 | 78.192 | 76.454 | 78.192 | 79.93 | 83.405 | 85.142 | 83.405 | 78.192 | 69.504 | 60.816 | 53.594 | 52.743 | 51.042 | 49.341 | 50.191 | 55.296 | 61.25 | 72.31 | 80.816 | 84.219 | 85.07 | 84.219 | 79.115 | 78.264 | 76.563 | 74.862 | 76.563 | 78.264 | 81.667 | 83.369 | 81.667 | 76.563 | 68.056 | 59.549 | 43.902 | 43.205 | 41.811 | 40.417 | 41.114 | 45.295 | 50.173 | 59.232 | 66.201 | 68.988 | 69.685 | 68.988 | 64.807 | 64.11 | 62.716 | 61.323 | 62.716 | 64.11 | 66.898 | 68.291 | 66.898 | 62.716 | 55.748 | 48.78 | 50.906 | 49.549 | 46.834 | 44.798 | 44.119 | 44.119 | 46.155 | 50.228 | 56.336 | 60.409 | 62.445 | 63.802 | 61.766 | 61.088 | 61.088 | 58.372 | 57.694 | 59.73 | 62.445 | 67.875 | 65.839 | 64.481 | 61.088 | 57.694 | 53.024 | 52.182 | 50.499 | 48.816 | 49.657 | 54.707 | 60.599 | 71.54 | 79.957 | 83.323 | 84.165 | 83.323 | 78.273 | 77.432 | 75.748 | 74.065 | 75.748 | 77.432 | 80.798 | 82.482 | 80.798 | 75.748 | 67.332 | 58.916 | 57.015 | 56.11 | 54.3 | 52.49 | 53.395 | 58.825 | 65.16 | 76.925 | 85.975 | 89.595 | 90.5 | 89.595 | 84.165 | 83.26 | 81.45 | 79.64 | 81.45 | 83.26 | 86.88 | 88.69 | 86.88 | 81.45 | 72.4 | 63.35 | 55.875 | 54.988 | 53.214 | 51.44 | 52.327 | 57.648 | 63.857 | 75.386 | 84.256 | 87.803 | 88.69 | 87.803 | 82.482 | 81.595 | 79.821 | 78.047 | 79.821 | 81.595 | 85.142 | 86.916 | 85.142 | 79.821 | 70.952 | 62.083 | 54.734 | 53.866 | 52.128 | 50.39 | 51.259 | 56.472 | 62.554 | 73.848 | 82.536 | 86.011 | 86.88 | 86.011 | 80.798 | 79.93 | 78.192 | 76.454 | 78.192 | 79.93 | 83.405 | 85.142 | 83.405 | 78.192 | 69.504 | 60.816 | 53.594 | 52.743 | 51.042 | 49.341 | 50.191 | 55.296 | 61.25 | 72.31 | 80.816 | 84.219 | 85.07 | 84.219 | 79.115 | 78.264 | 76.563 | 74.862 | 76.563 | 78.264 | 81.667 | 83.369 | 81.667 | 76.563 | 68.056 | 59.549 | 43.902 | 43.205 | 41.811 | 40.417 | 41.114 | 45.295 | 50.173 | 59.232 | 66.201 | 68.988 | 69.685 | 68.988 | 64.807 | 64.11 | 62.716 | 61.323 | 62.716 | 64.11 | 66.898 | 68.291 | 66.898 | 62.716 | 55.748 | 48.78 | 50.906 | 49.549 | 46.834 | 44.798 | 44.119 | 44.119 | 46.155 | 50.228 | 56.336 | 60.409 | 62.445 | 63.802 | 61.766 | 61.088 | 61.088 | 58.372 | 57.694 | 59.73 | 62.445 | 67.875 | 65.839 | 64.481 | 61.088 | 57.694 | 54.415 | 53.552 | 51.824 | 50.097 | 50.961 | 56.143 | 62.189 | 73.418 | 82.055 | 85.51 | 86.374 | 85.51 | 80.328 | 79.464 | 77.736 | 76.009 | 77.736 | 79.464 | 82.919 | 84.646 | 82.919 | 77.736 | 69.099 | 60.462 | 58.511 | 57.582 | 55.725 | 53.868 | 54.796 | 60.369 | 66.87 | 78.944 | 88.231 | 91.946 | 92.875 | 91.946 | 86.374 | 85.445 | 83.588 | 81.73 | 83.588 | 85.445 | 89.16 | 91.018 | 89.16 | 83.588 | 74.3 | 65.012 | 57.341 | 56.431 | 54.61 | 52.79 | 53.7 | 59.161 | 65.533 | 77.365 | 86.467 | 90.107 | 91.018 | 90.107 | 84.646 | 83.736 | 81.916 | 80.095 | 81.916 | 83.736 | 87.377 | 89.197 | 87.377 | 81.916 | 72.814 | 63.712 | 56.171 | 55.279 | 53.496 | 51.713 | 52.604 | 57.954 | 64.195 | 75.786 | 84.702 | 88.268 | 89.16 | 88.268 | 82.919 | 82.027 | 80.244 | 78.461 | 80.244 | 82.027 | 85.594 | 87.377 | 85.594 | 80.244 | 71.328 | 62.412 | 55.001 | 54.128 | 52.382 | 50.635 | 51.508 | 56.747 | 62.858 | 74.207 | 82.937 | 86.429 | 87.302 | 86.429 | 81.191 | 80.318 | 78.572 | 76.826 | 78.572 | 80.318 | 83.81 | 85.556 | 83.81 | 78.572 | 69.842 | 61.112 | 45.054 | 44.339 | 42.908 | 41.478 | 42.193 | 46.484 | 51.49 | 60.787 | 67.938 | 70.799 | 71.514 | 70.799 | 66.508 | 65.793 | 64.362 | 62.932 | 64.362 | 65.793 | 68.653 | 70.083 | 68.653 | 64.362 | 57.211 | 50.06 | 52.242 | 50.849 | 48.063 | 45.973 | 45.277 | 45.277 | 47.366 | 51.546 | 57.815 | 61.994 | 64.084 | 65.477 | 63.387 | 62.691 | 62.691 | 59.904 | 59.208 | 61.298 | 64.084 | 69.656 | 67.567 | 66.173 | 62.691 | 59.208 | 54.489 | 53.624 | 51.894 | 50.164 | 51.029 | 56.218 | 62.273 | 73.516 | 82.166 | 85.625 | 86.49 | 85.625 | 80.436 | 79.571 | 77.841 | 76.111 | 77.841 | 79.571 | 83.03 | 84.76 | 83.03 | 77.841 | 69.192 | 60.543 | 58.59 | 57.66 | 55.8 | 53.94 | 54.87 | 60.45 | 66.96 | 79.05 | 88.35 | 92.07 | 93 | 92.07 | 86.49 | 85.56 | 83.7 | 81.84 | 83.7 | 85.56 | 89.28 | 91.14 | 89.28 | 83.7 | 74.4 | 65.1 | 57.418 | 56.507 | 54.684 | 52.861 | 53.773 | 59.241 | 65.621 | 77.469 | 86.583 | 90.229 | 91.14 | 90.229 | 84.76 | 83.849 | 82.026 | 80.203 | 82.026 | 83.849 | 87.494 | 89.317 | 87.494 | 82.026 | 72.912 | 63.798 | 56.246 | 55.354 | 53.568 | 51.782 | 52.675 | 58.032 | 64.282 | 75.888 | 84.816 | 88.387 | 89.28 | 88.387 | 83.03 | 82.138 | 80.352 | 78.566 | 80.352 | 82.138 | 85.709 | 87.494 | 85.709 | 80.352 | 71.424 | 62.496 | 55.075 | 54.2 | 52.452 | 50.704 | 51.578 | 56.823 | 62.942 | 74.307 | 83.049 | 86.546 | 87.42 | 86.546 | 81.301 | 80.426 | 78.678 | 76.93 | 78.678 | 80.426 | 83.923 | 85.672 | 83.923 | 78.678 | 69.936 | 61.194 | 45.114 | 44.398 | 42.966 | 41.534 | 42.25 | 46.546 | 51.559 | 60.868 | 68.03 | 70.894 | 71.61 | 70.894 | 66.597 | 65.881 | 64.449 | 63.017 | 64.449 | 65.881 | 68.746 | 70.178 | 68.746 | 64.449 | 57.288 | 50.127 | 52.312 | 50.918 | 48.128 | 46.035 | 45.338 | 45.338 | 47.43 | 51.615 | 57.892 | 62.078 | 64.17 | 65.565 | 63.472 | 62.775 | 62.775 | 59.985 | 59.288 | 61.38 | 64.17 | 69.75 | 67.658 | 66.262 | 62.775 | 59.288 | 58.59 | 57.66 | 55.8 | 53.94 | 54.87 | 60.45 | 66.96 | 79.05 | 88.35 | 92.07 | 93 | 92.07 | 86.49 | 85.56 | 83.7 | 81.84 | 83.7 | 85.56 | 89.28 | 91.14 | 89.28 | 83.7 | 74.4 | 65.1 | 63 | 62 | 60 | 58 | 59 | 65 | 72 | 85 | 95 | 99 | 100 | 99 | 93 | 92 | 90 | 88 | 90 | 92 | 96 | 98 | 96 | 90 | 80 | 70 | 61.74 | 60.76 | 58.8 | 56.84 | 57.82 | 63.7 | 70.56 | 83.3 | 93.1 | 97.02 | 98 | 97.02 | 91.14 | 90.16 | 88.2 | 86.24 | 88.2 | 90.16 | 94.08 | 96.04 | 94.08 | 88.2 | 78.4 | 68.6 | 60.48 | 59.52 | 57.6 | 55.68 | 56.64 | 62.4 | 69.12 | 81.6 | 91.2 | 95.04 | 96 | 95.04 | 89.28 | 88.32 | 86.4 | 84.48 | 86.4 | 88.32 | 92.16 | 94.08 | 92.16 | 86.4 | 76.8 | 67.2 | 59.22 | 58.28 | 56.4 | 54.52 | 55.46 | 61.1 | 67.68 | 79.9 | 89.3 | 93.06 | 94 | 93.06 | 87.42 | 86.48 | 84.6 | 82.72 | 84.6 | 86.48 | 90.24 | 92.12 | 90.24 | 84.6 | 75.2 | 65.8 | 48.51 | 47.74 | 46.2 | 44.66 | 45.43 | 50.05 | 55.44 | 65.45 | 73.15 | 76.23 | 77 | 76.23 | 71.61 | 70.84 | 69.3 | 67.76 | 69.3 | 70.84 | 73.92 | 75.46 | 73.92 | 69.3 | 61.6 | 53.9 | 56.25 | 54.75 | 51.75 | 49.5 | 48.75 | 48.75 | 51 | 55.5 | 62.25 | 66.75 | 69 | 70.5 | 68.25 | 67.5 | 67.5 | 64.5 | 63.75 | 66 | 69 | 75 | 72.75 | 71.25 | 67.5 | 63.75 | 68.619 | 64.522 | 61.45 | 60.426 | 60.426 | 61.45 | 75.788 | 88.078 | 97.295 | 98.32 | 98.32 | 97.295 | 97.295 | 97.295 | 95.247 | 96.271 | 101.392 | 102.416 | 102.416 | 98.32 | 93.199 | 85.005 | 74.764 | 64.522 | 73.784 | 69.379 | 66.075 | 64.974 | 64.974 | 66.075 | 81.492 | 94.708 | 104.619 | 105.72 | 105.72 | 104.619 | 104.619 | 104.619 | 102.416 | 103.518 | 109.024 | 110.125 | 110.125 | 105.72 | 100.214 | 91.404 | 80.391 | 69.379 | 72.308 | 67.991 | 64.754 | 63.674 | 63.674 | 64.754 | 79.863 | 92.813 | 102.526 | 103.606 | 103.606 | 102.526 | 102.526 | 102.526 | 100.368 | 101.447 | 106.843 | 107.922 | 107.922 | 103.606 | 98.209 | 89.576 | 78.783 | 67.991 | 70.832 | 66.604 | 63.432 | 62.375 | 62.375 | 63.432 | 78.233 | 90.919 | 100.434 | 101.491 | 101.491 | 100.434 | 100.434 | 100.434 | 98.32 | 99.377 | 104.663 | 105.72 | 105.72 | 101.491 | 96.205 | 87.748 | 77.176 | 66.604 | 69.357 | 65.216 | 62.11 | 61.075 | 61.075 | 62.11 | 76.603 | 89.025 | 98.342 | 99.377 | 99.377 | 98.342 | 98.342 | 98.342 | 96.271 | 97.306 | 102.482 | 103.518 | 103.518 | 99.377 | 94.201 | 85.92 | 75.568 | 65.216 | 56.813 | 53.422 | 50.878 | 50.03 | 50.03 | 50.878 | 62.749 | 72.925 | 80.556 | 81.404 | 81.404 | 80.556 | 80.556 | 80.556 | 78.861 | 79.708 | 83.948 | 84.796 | 84.796 | 81.404 | 77.165 | 70.381 | 61.901 | 53.422 | 64.423 | 59.468 | 56.164 | 54.512 | 52.86 | 53.686 | 54.512 | 57.816 | 66.075 | 72.682 | 74.334 | 75.16 | 74.334 | 72.682 | 71.857 | 71.857 | 75.16 | 82.594 | 81.768 | 80.116 | 77.638 | 75.986 | 71.857 | 66.901 | 68.93 | 64.815 | 61.729 | 60.7 | 60.7 | 61.729 | 76.132 | 88.478 | 97.737 | 98.766 | 98.766 | 97.737 | 97.737 | 97.737 | 95.68 | 96.708 | 101.852 | 102.881 | 102.881 | 98.766 | 93.622 | 85.391 | 75.103 | 64.815 | 74.119 | 69.694 | 66.375 | 65.269 | 65.269 | 66.375 | 81.862 | 95.138 | 105.094 | 106.2 | 106.2 | 105.094 | 105.094 | 105.094 | 102.881 | 103.988 | 109.519 | 110.625 | 110.625 | 106.2 | 100.669 | 91.819 | 80.756 | 69.694 | 72.636 | 68.3 | 65.048 | 63.963 | 63.963 | 65.048 | 80.225 | 93.235 | 102.992 | 104.076 | 104.076 | 102.992 | 102.992 | 102.992 | 100.824 | 101.908 | 107.328 | 108.412 | 108.412 | 104.076 | 98.655 | 89.982 | 79.141 | 68.3 | 71.154 | 66.906 | 63.72 | 62.658 | 62.658 | 63.72 | 78.588 | 91.332 | 100.89 | 101.952 | 101.952 | 100.89 | 100.89 | 100.89 | 98.766 | 99.828 | 105.138 | 106.2 | 106.2 | 101.952 | 96.642 | 88.146 | 77.526 | 66.906 | 69.672 | 65.512 | 62.392 | 61.353 | 61.353 | 62.392 | 76.951 | 89.429 | 98.788 | 99.828 | 99.828 | 98.788 | 98.788 | 98.788 | 96.708 | 97.748 | 102.948 | 103.988 | 103.988 | 99.828 | 94.629 | 86.31 | 75.911 | 65.512 | 57.071 | 53.664 | 51.109 | 50.257 | 50.257 | 51.109 | 63.034 | 73.256 | 80.922 | 81.774 | 81.774 | 80.922 | 80.922 | 80.922 | 79.219 | 80.07 | 84.329 | 85.181 | 85.181 | 81.774 | 77.515 | 70.7 | 62.182 | 53.664 | 64.716 | 59.738 | 56.419 | 54.759 | 53.1 | 53.93 | 54.759 | 58.078 | 66.375 | 73.012 | 74.672 | 75.502 | 74.672 | 73.012 | 72.183 | 72.183 | 75.502 | 82.969 | 82.139 | 80.48 | 77.991 | 76.331 | 72.183 | 67.205 | 70.8 | 66.573 | 63.403 | 62.346 | 62.346 | 63.403 | 78.197 | 90.877 | 100.388 | 101.444 | 101.444 | 100.388 | 100.388 | 100.388 | 98.274 | 99.331 | 104.615 | 105.671 | 105.671 | 101.444 | 96.161 | 87.707 | 77.14 | 66.573 | 76.129 | 71.584 | 68.175 | 67.039 | 67.039 | 68.175 | 84.082 | 97.718 | 107.944 | 109.08 | 109.08 | 107.944 | 107.944 | 107.944 | 105.671 | 106.808 | 112.489 | 113.625 | 113.625 | 109.08 | 103.399 | 94.309 | 82.946 | 71.584 | 74.606 | 70.152 | 66.812 | 65.698 | 65.698 | 66.812 | 82.401 | 95.763 | 105.785 | 106.898 | 106.898 | 105.785 | 105.785 | 105.785 | 103.558 | 104.671 | 110.239 | 111.352 | 111.352 | 106.898 | 101.331 | 92.423 | 81.287 | 70.152 | 73.084 | 68.72 | 65.448 | 64.357 | 64.357 | 65.448 | 80.719 | 93.809 | 103.626 | 104.717 | 104.717 | 103.626 | 103.626 | 103.626 | 101.444 | 102.535 | 107.989 | 109.08 | 109.08 | 104.717 | 99.263 | 90.536 | 79.628 | 68.72 | 71.561 | 67.289 | 64.085 | 63.016 | 63.016 | 64.085 | 79.038 | 91.854 | 101.467 | 102.535 | 102.535 | 101.467 | 101.467 | 101.467 | 99.331 | 100.399 | 105.739 | 106.808 | 106.808 | 102.535 | 97.195 | 88.65 | 77.969 | 67.289 | 58.619 | 55.119 | 52.495 | 51.62 | 51.62 | 52.495 | 64.744 | 75.242 | 83.117 | 83.992 | 83.992 | 83.117 | 83.117 | 83.117 | 81.367 | 82.242 | 86.616 | 87.491 | 87.491 | 83.992 | 79.617 | 72.618 | 63.869 | 55.119 | 66.471 | 61.358 | 57.949 | 56.244 | 54.54 | 55.392 | 56.244 | 59.653 | 68.175 | 74.992 | 76.697 | 77.549 | 76.697 | 74.992 | 74.14 | 74.14 | 77.549 | 85.219 | 84.367 | 82.662 | 80.106 | 78.401 | 74.14 | 69.027 | 73.214 | 68.843 | 65.565 | 64.472 | 64.472 | 65.565 | 80.864 | 93.976 | 103.811 | 104.904 | 104.904 | 103.811 | 103.811 | 103.811 | 101.626 | 102.718 | 108.182 | 109.275 | 109.275 | 104.904 | 99.44 | 90.698 | 79.771 | 68.843 | 78.725 | 74.025 | 70.5 | 69.325 | 69.325 | 70.5 | 86.95 | 101.05 | 111.625 | 112.8 | 112.8 | 111.625 | 111.625 | 111.625 | 109.275 | 110.45 | 116.325 | 117.5 | 117.5 | 112.8 | 106.925 | 97.525 | 85.775 | 74.025 | 77.15 | 72.544 | 69.09 | 67.938 | 67.938 | 69.09 | 85.211 | 99.029 | 109.392 | 110.544 | 110.544 | 109.392 | 109.392 | 109.392 | 107.089 | 108.241 | 113.998 | 115.15 | 115.15 | 110.544 | 104.786 | 95.574 | 84.059 | 72.544 | 75.576 | 71.064 | 67.68 | 66.552 | 66.552 | 67.68 | 83.472 | 97.008 | 107.16 | 108.288 | 108.288 | 107.16 | 107.16 | 107.16 | 104.904 | 106.032 | 111.672 | 112.8 | 112.8 | 108.288 | 102.648 | 93.624 | 82.344 | 71.064 | 74.002 | 69.583 | 66.27 | 65.165 | 65.165 | 66.27 | 81.733 | 94.987 | 104.928 | 106.032 | 106.032 | 104.928 | 104.928 | 104.928 | 102.718 | 103.823 | 109.345 | 110.45 | 110.45 | 106.032 | 100.509 | 91.673 | 80.628 | 69.583 | 60.618 | 56.999 | 54.285 | 53.38 | 53.38 | 54.285 | 66.952 | 77.808 | 85.951 | 86.856 | 86.856 | 85.951 | 85.951 | 85.951 | 84.142 | 85.047 | 89.57 | 90.475 | 90.475 | 86.856 | 82.332 | 75.094 | 66.047 | 56.999 | 68.738 | 63.45 | 59.925 | 58.162 | 56.4 | 57.281 | 58.162 | 61.688 | 70.5 | 77.55 | 79.312 | 80.194 | 79.312 | 77.55 | 76.669 | 76.669 | 80.194 | 88.125 | 87.244 | 85.481 | 82.837 | 81.075 | 76.669 | 71.381 | 69.32 | 65.181 | 62.078 | 61.043 | 61.043 | 62.078 | 76.562 | 88.978 | 98.289 | 99.324 | 99.324 | 98.289 | 98.289 | 98.289 | 96.22 | 97.255 | 102.428 | 103.462 | 103.462 | 99.324 | 94.151 | 85.874 | 75.528 | 65.181 | 74.538 | 70.088 | 66.75 | 65.638 | 65.638 | 66.75 | 82.325 | 95.675 | 105.688 | 106.8 | 106.8 | 105.688 | 105.688 | 105.688 | 103.462 | 104.575 | 110.138 | 111.25 | 111.25 | 106.8 | 101.238 | 92.338 | 81.212 | 70.088 | 73.047 | 68.686 | 65.415 | 64.325 | 64.325 | 65.415 | 80.678 | 93.762 | 103.574 | 104.664 | 104.664 | 103.574 | 103.574 | 103.574 | 101.393 | 102.483 | 107.935 | 109.025 | 109.025 | 104.664 | 99.213 | 90.491 | 79.588 | 68.686 | 71.556 | 67.284 | 64.08 | 63.012 | 63.012 | 64.08 | 79.032 | 91.848 | 101.46 | 102.528 | 102.528 | 101.46 | 101.46 | 101.46 | 99.324 | 100.392 | 105.732 | 106.8 | 106.8 | 102.528 | 97.188 | 88.644 | 77.964 | 67.284 | 70.065 | 65.882 | 62.745 | 61.699 | 61.699 | 62.745 | 77.386 | 89.934 | 99.346 | 100.392 | 100.392 | 99.346 | 99.346 | 99.346 | 97.255 | 98.3 | 103.529 | 104.575 | 104.575 | 100.392 | 95.163 | 86.797 | 76.34 | 65.882 | 57.394 | 53.967 | 51.398 | 50.541 | 50.541 | 51.398 | 63.39 | 73.67 | 81.379 | 82.236 | 82.236 | 81.379 | 81.379 | 81.379 | 79.666 | 80.523 | 84.806 | 85.662 | 85.662 | 82.236 | 77.953 | 71.1 | 62.534 | 53.967 | 65.081 | 60.075 | 56.738 | 55.069 | 53.4 | 54.234 | 55.069 | 58.406 | 66.75 | 73.425 | 75.094 | 75.928 | 75.094 | 73.425 | 72.591 | 72.591 | 75.928 | 83.438 | 82.603 | 80.934 | 78.431 | 76.762 | 72.591 | 67.584 | 73.37 | 68.99 | 65.704 | 64.609 | 64.609 | 65.704 | 81.036 | 94.176 | 104.032 | 105.127 | 105.127 | 104.032 | 104.032 | 104.032 | 101.842 | 102.937 | 108.412 | 109.508 | 109.508 | 105.127 | 99.652 | 90.891 | 79.94 | 68.99 | 78.892 | 74.182 | 70.65 | 69.472 | 69.472 | 70.65 | 87.135 | 101.265 | 111.862 | 113.04 | 113.04 | 111.862 | 111.862 | 111.862 | 109.508 | 110.685 | 116.572 | 117.75 | 117.75 | 113.04 | 107.152 | 97.732 | 85.958 | 74.182 | 77.315 | 72.699 | 69.237 | 68.083 | 68.083 | 69.237 | 85.392 | 99.24 | 109.625 | 110.779 | 110.779 | 109.625 | 109.625 | 109.625 | 107.317 | 108.471 | 114.241 | 115.395 | 115.395 | 110.779 | 105.009 | 95.778 | 84.238 | 72.699 | 75.737 | 71.215 | 67.824 | 66.694 | 66.694 | 67.824 | 83.65 | 97.214 | 107.388 | 108.518 | 108.518 | 107.388 | 107.388 | 107.388 | 105.127 | 106.258 | 111.91 | 113.04 | 113.04 | 108.518 | 102.866 | 93.823 | 82.519 | 71.215 | 74.159 | 69.732 | 66.411 | 65.304 | 65.304 | 66.411 | 81.907 | 95.189 | 105.151 | 106.258 | 106.258 | 105.151 | 105.151 | 105.151 | 102.937 | 104.044 | 109.578 | 110.685 | 110.685 | 106.258 | 100.723 | 91.869 | 80.8 | 69.732 | 60.747 | 57.121 | 54.4 | 53.494 | 53.494 | 54.4 | 67.094 | 77.974 | 86.134 | 87.041 | 87.041 | 86.134 | 86.134 | 86.134 | 84.321 | 85.227 | 89.761 | 90.667 | 90.667 | 87.041 | 82.507 | 75.254 | 66.187 | 57.121 | 68.884 | 63.585 | 60.052 | 58.286 | 56.52 | 57.403 | 58.286 | 61.819 | 70.65 | 77.715 | 79.481 | 80.364 | 79.481 | 77.715 | 76.832 | 76.832 | 80.364 | 88.312 | 87.429 | 85.663 | 83.014 | 81.248 | 76.832 | 71.533 | 75.551 | 71.04 | 67.658 | 66.53 | 66.53 | 67.658 | 83.444 | 96.976 | 107.124 | 108.252 | 108.252 | 107.124 | 107.124 | 107.124 | 104.869 | 105.997 | 111.635 | 112.762 | 112.762 | 108.252 | 102.614 | 93.593 | 82.317 | 71.04 | 81.238 | 76.388 | 72.75 | 71.538 | 71.538 | 72.75 | 89.725 | 104.275 | 115.188 | 116.4 | 116.4 | 115.188 | 115.188 | 115.188 | 112.762 | 113.975 | 120.038 | 121.25 | 121.25 | 116.4 | 110.337 | 100.638 | 88.512 | 76.388 | 79.613 | 74.86 | 71.295 | 70.107 | 70.107 | 71.295 | 87.93 | 102.19 | 112.884 | 114.072 | 114.072 | 112.884 | 112.884 | 112.884 | 110.507 | 111.696 | 117.637 | 118.825 | 118.825 | 114.072 | 108.131 | 98.625 | 86.742 | 74.86 | 77.988 | 73.332 | 69.84 | 68.676 | 68.676 | 69.84 | 86.136 | 100.104 | 110.58 | 111.744 | 111.744 | 110.58 | 110.58 | 110.58 | 108.252 | 109.416 | 115.236 | 116.4 | 116.4 | 111.744 | 105.924 | 96.612 | 84.972 | 73.332 | 76.363 | 71.804 | 68.385 | 67.245 | 67.245 | 68.385 | 84.341 | 98.018 | 108.276 | 109.416 | 109.416 | 108.276 | 108.276 | 108.276 | 105.997 | 107.136 | 112.835 | 113.975 | 113.975 | 109.416 | 103.717 | 94.599 | 83.202 | 71.804 | 62.553 | 58.818 | 56.018 | 55.084 | 55.084 | 56.018 | 69.088 | 80.292 | 88.694 | 89.628 | 89.628 | 88.694 | 88.694 | 88.694 | 86.827 | 87.761 | 92.429 | 93.362 | 93.362 | 89.628 | 84.96 | 77.491 | 68.155 | 58.818 | 70.931 | 65.475 | 61.838 | 60.019 | 58.2 | 59.109 | 60.019 | 63.656 | 72.75 | 80.025 | 81.844 | 82.753 | 81.844 | 80.025 | 79.116 | 79.116 | 82.753 | 90.938 | 90.028 | 88.209 | 85.481 | 83.662 | 79.116 | 58.818 | 70.931 | 65.475 | 61.838 | 60.019 | 58.2 | 59.109 | 60.019 | 63.656 | 72.75 | 80.025 | 81.844 | 82.753 | 81.844 | 80.025 | 79.116 | 79.116 | 82.753 | 90.938 | 90.028 | 88.209 | 85.481 | 83.662 | 79.116 | 73.238 | 83.75 | 78.75 | 75 | 73.75 | 73.75 | 75 | 92.5 | 107.5 | 118.75 | 120 | 120 | 118.75 | 80 | 75 | 72.5 | 70 | 70 | 125
8 | 171 | 164.16 | 155.61 | 141.93 | 124.83 | 107.73 | 112.279 | 105.575 | 100.548 | 98.872 | 98.872 | 100.548 | 124.009 | 144.119 | 159.201 | 160.877 | 160.877 | 159.201 | 159.201 | 159.201 | 155.849 | 157.525 | 165.904 | 167.58 | 167.58 | 160.877 | 152.498 | 139.091 | 122.333 | 105.575 | 109.987 | 103.421 | 98.496 | 96.854 | 96.854 | 98.496 | 121.478 | 141.178 | 155.952 | 157.594 | 157.594 | 155.952 | 155.952 | 155.952 | 152.669 | 154.31 | 162.518 | 164.16 | 164.16 | 157.594 | 149.386 | 136.253 | 119.837 | 103.421 | 107.696 | 101.266 | 96.444 | 94.837 | 94.837 | 96.444 | 118.948 | 138.236 | 152.703 | 154.31 | 154.31 | 152.703 | 152.703 | 152.703 | 149.488 | 151.096 | 159.133 | 160.74 | 160.74 | 154.31 | 146.273 | 133.414 | 117.34 | 101.266 | 88.219 | 82.952 | 79.002 | 77.685 | 77.685 | 79.002 | 97.436 | 113.236 | 125.086 | 126.403 | 126.403 | 125.086 | 125.086 | 125.086 | 122.453 | 123.77 | 130.353 | 131.67 | 131.67 | 126.403 | 119.82 | 109.286 | 96.119 | 82.952 | 100.035 | 92.34 | 87.21 | 84.645 | 82.08 | 83.363 | 84.645 | 89.775 | 102.6 | 112.86 | 115.425 | 116.708 | 115.425 | 112.86 | 111.578 | 111.578 | 116.708 | 128.25 | 126.968 | 124.402 | 120.555 | 117.99 | 111.578 | 103.883 | 101.436 | 95.38 | 90.838 | 89.324 | 89.324 | 90.838 | 112.033 | 130.201 | 143.827 | 145.341 | 145.341 | 143.827 | 143.827 | 143.827 | 140.799 | 142.313 | 149.883 | 151.397 | 151.397 | 145.341 | 137.771 | 125.659 | 110.519 | 95.38 | 109.071 | 102.559 | 97.675 | 96.047 | 96.047 | 97.675 | 120.466 | 140.001 | 154.652 | 156.28 | 156.28 | 154.652 | 154.652 | 154.652 | 151.397 | 153.024 | 161.164 | 162.792 | 162.792 | 156.28 | 148.141 | 135.117 | 118.838 | 102.559 | 106.889 | 100.508 | 95.722 | 94.126 | 94.126 | 95.722 | 118.057 | 137.201 | 151.559 | 153.155 | 153.155 | 151.559 | 151.559 | 151.559 | 148.369 | 149.964 | 157.941 | 159.536 | 159.536 | 153.155 | 145.178 | 132.415 | 116.461 | 100.508 | 104.708 | 98.457 | 93.768 | 92.205 | 92.205 | 93.768 | 115.647 | 134.401 | 148.466 | 150.029 | 150.029 | 148.466 | 148.466 | 148.466 | 145.341 | 146.904 | 154.718 | 156.28 | 156.28 | 150.029 | 142.215 | 129.713 | 114.085 | 98.457 | 102.526 | 96.405 | 91.815 | 90.284 | 90.284 | 91.815 | 113.238 | 131.601 | 145.373 | 146.904 | 146.904 | 145.373 | 145.373 | 145.373 | 142.313 | 143.843 | 151.494 | 153.024 | 153.024 | 146.904 | 139.252 | 127.01 | 111.708 | 96.405 | 83.984 | 78.97 | 75.21 | 73.956 | 73.956 | 75.21 | 92.759 | 107.801 | 119.082 | 120.336 | 120.336 | 119.082 | 119.082 | 119.082 | 116.575 | 117.829 | 124.096 | 125.35 | 125.35 | 120.336 | 114.068 | 104.04 | 91.505 | 78.97 | 95.233 | 87.908 | 83.024 | 80.582 | 78.14 | 79.361 | 80.582 | 85.466 | 97.675 | 107.443 | 109.885 | 111.106 | 109.885 | 107.443 | 106.222 | 106.222 | 111.106 | 122.094 | 120.873 | 118.431 | 114.768 | 112.326 | 106.222 | 98.896 | 91.846 | 86.363 | 82.25 | 80.879 | 80.879 | 82.25 | 101.442 | 117.892 | 130.23 | 131.601 | 131.601 | 130.23 | 130.23 | 130.23 | 127.488 | 128.859 | 135.713 | 137.084 | 137.084 | 131.601 | 124.746 | 113.78 | 100.071 | 86.363 | 98.759 | 92.863 | 88.441 | 86.967 | 86.967 | 88.441 | 109.077 | 126.766 | 140.032 | 141.506 | 141.506 | 140.032 | 140.032 | 140.032 | 137.084 | 138.558 | 145.928 | 147.402 | 147.402 | 141.506 | 134.136 | 122.344 | 107.603 | 92.863 | 96.784 | 91.006 | 86.672 | 85.228 | 85.228 | 86.672 | 106.896 | 124.23 | 137.231 | 138.676 | 138.676 | 137.231 | 137.231 | 137.231 | 134.342 | 135.787 | 143.009 | 144.454 | 144.454 | 138.676 | 131.453 | 119.897 | 105.451 | 91.006 | 94.809 | 89.149 | 84.904 | 83.488 | 83.488 | 84.904 | 104.714 | 121.695 | 134.431 | 135.846 | 135.846 | 134.431 | 134.431 | 134.431 | 131.601 | 133.016 | 140.091 | 141.506 | 141.506 | 135.846 | 128.77 | 117.45 | 103.299 | 89.149 | 92.834 | 87.291 | 83.135 | 81.749 | 81.749 | 83.135 | 102.533 | 119.16 | 131.63 | 133.016 | 133.016 | 131.63 | 131.63 | 131.63 | 128.859 | 130.244 | 137.172 | 138.558 | 138.558 | 133.016 | 126.088 | 115.003 | 101.147 | 87.291 | 76.045 | 71.505 | 68.1 | 66.965 | 66.965 | 68.1 | 83.99 | 97.61 | 107.825 | 108.96 | 108.96 | 107.825 | 107.825 | 107.825 | 105.555 | 106.69 | 112.365 | 113.5 | 113.5 | 108.96 | 103.285 | 94.205 | 82.855 | 71.505 | 86.23 | 79.597 | 75.175 | 72.964 | 70.753 | 71.858 | 72.964 | 77.386 | 88.441 | 97.285 | 99.496 | 100.602 | 99.496 | 97.285 | 96.18 | 96.18 | 100.602 | 110.552 | 109.446 | 107.235 | 103.918 | 101.707 | 96.18 | 89.547 | 95.895 | 90.17 | 85.876 | 84.445 | 84.445 | 85.876 | 105.914 | 123.089 | 135.971 | 137.402 | 137.402 | 135.971 | 135.971 | 135.971 | 133.108 | 134.539 | 141.696 | 143.127 | 143.127 | 137.402 | 130.246 | 118.795 | 104.483 | 90.17 | 103.113 | 96.957 | 92.34 | 90.801 | 90.801 | 92.34 | 113.886 | 132.354 | 146.205 | 147.744 | 147.744 | 146.205 | 146.205 | 146.205 | 143.127 | 144.666 | 152.361 | 153.9 | 153.9 | 147.744 | 140.049 | 127.737 | 112.347 | 96.957 | 101.051 | 95.018 | 90.493 | 88.985 | 88.985 | 90.493 | 111.608 | 129.707 | 143.281 | 144.789 | 144.789 | 143.281 | 143.281 | 143.281 | 140.264 | 141.773 | 149.314 | 150.822 | 150.822 | 144.789 | 137.248 | 125.182 | 110.1 | 95.018 | 98.988 | 93.079 | 88.646 | 87.169 | 87.169 | 88.646 | 109.331 | 127.06 | 140.357 | 141.834 | 141.834 | 140.357 | 140.357 | 140.357 | 137.402 | 138.879 | 146.267 | 147.744 | 147.744 | 141.834 | 134.447 | 122.628 | 107.853 | 93.079 | 96.926 | 91.14 | 86.8 | 85.353 | 85.353 | 86.8 | 107.053 | 124.413 | 137.433 | 138.879 | 138.879 | 137.433 | 137.433 | 137.433 | 134.539 | 135.986 | 143.219 | 144.666 | 144.666 | 138.879 | 131.646 | 120.073 | 105.606 | 91.14 | 79.397 | 74.657 | 71.102 | 69.917 | 69.917 | 71.102 | 87.692 | 101.913 | 112.578 | 113.763 | 113.763 | 112.578 | 112.578 | 112.578 | 110.208 | 111.393 | 117.318 | 118.503 | 118.503 | 113.763 | 107.838 | 98.357 | 86.507 | 74.657 | 90.032 | 83.106 | 78.489 | 76.18 | 73.872 | 75.026 | 76.18 | 80.798 | 92.34 | 101.574 | 103.883 | 105.037 | 103.883 | 101.574 | 100.42 | 100.42 | 105.037 | 115.425 | 114.271 | 111.962 | 108.499 | 106.191 | 100.42 | 93.494 | 93.551 | 87.966 | 83.777 | 82.381 | 82.381 | 83.777 | 103.325 | 120.08 | 132.647 | 134.043 | 134.043 | 132.647 | 132.647 | 132.647 | 129.854 | 131.251 | 138.232 | 139.628 | 139.628 | 134.043 | 127.062 | 115.892 | 101.929 | 87.966 | 100.592 | 94.587 | 90.083 | 88.581 | 88.581 | 90.083 | 111.102 | 129.119 | 142.631 | 144.132 | 144.132 | 142.631 | 142.631 | 142.631 | 139.628 | 141.13 | 148.637 | 150.138 | 150.138 | 144.132 | 136.626 | 124.615 | 109.601 | 94.587 | 98.581 | 92.695 | 88.281 | 86.81 | 86.81 | 88.281 | 108.88 | 126.536 | 139.778 | 141.25 | 141.25 | 139.778 | 139.778 | 139.778 | 136.836 | 138.307 | 145.664 | 147.135 | 147.135 | 141.25 | 133.893 | 122.122 | 107.409 | 92.695 | 96.569 | 90.803 | 86.479 | 85.038 | 85.038 | 86.479 | 106.658 | 123.954 | 136.926 | 138.367 | 138.367 | 136.926 | 136.926 | 136.926 | 134.043 | 135.485 | 142.691 | 144.132 | 144.132 | 138.367 | 131.161 | 119.63 | 105.217 | 90.803 | 94.557 | 88.912 | 84.678 | 83.267 | 83.267 | 84.678 | 104.436 | 121.372 | 134.073 | 135.485 | 135.485 | 134.073 | 134.073 | 134.073 | 131.251 | 132.662 | 139.718 | 141.13 | 141.13 | 135.485 | 128.428 | 117.138 | 103.025 | 88.912 | 77.456 | 72.832 | 69.364 | 68.208 | 68.208 | 69.364 | 85.549 | 99.421 | 109.826 | 110.982 | 110.982 | 109.826 | 109.826 | 109.826 | 107.514 | 108.67 | 114.45 | 115.606 | 115.606 | 110.982 | 105.202 | 95.953 | 84.393 | 72.832 | 87.831 | 81.075 | 76.57 | 74.318 | 72.066 | 73.192 | 74.318 | 78.822 | 90.083 | 99.091 | 101.343 | 102.469 | 101.343 | 99.091 | 97.965 | 97.965 | 102.469 | 112.604 | 111.477 | 109.225 | 105.847 | 103.595 | 97.965 | 91.209 | 88.863 | 83.558 | 79.579 | 78.252 | 78.252 | 79.579 | 98.147 | 114.063 | 125.999 | 127.326 | 127.326 | 125.999 | 125.999 | 125.999 | 123.347 | 124.673 | 131.305 | 132.631 | 132.631 | 127.326 | 120.694 | 110.084 | 96.821 | 83.558 | 95.551 | 89.847 | 85.568 | 84.142 | 84.142 | 85.568 | 105.534 | 122.648 | 135.483 | 136.909 | 136.909 | 135.483 | 135.483 | 135.483 | 132.631 | 134.057 | 141.188 | 142.614 | 142.614 | 136.909 | 129.779 | 118.37 | 104.108 | 89.847 | 93.64 | 88.05 | 83.857 | 82.459 | 82.459 | 83.857 | 103.424 | 120.195 | 132.774 | 134.171 | 134.171 | 132.774 | 132.774 | 132.774 | 129.978 | 131.376 | 138.364 | 139.762 | 139.762 | 134.171 | 127.183 | 116.002 | 102.026 | 88.05 | 91.729 | 86.253 | 82.146 | 80.777 | 80.777 | 82.146 | 101.313 | 117.742 | 130.064 | 131.433 | 131.433 | 130.064 | 130.064 | 130.064 | 127.326 | 128.695 | 135.54 | 136.909 | 136.909 | 131.433 | 124.588 | 113.635 | 99.944 | 86.253 | 89.818 | 84.456 | 80.434 | 79.094 | 79.094 | 80.434 | 99.202 | 115.289 | 127.354 | 128.695 | 128.695 | 127.354 | 127.354 | 127.354 | 124.673 | 126.014 | 132.717 | 134.057 | 134.057 | 128.695 | 121.992 | 111.267 | 97.862 | 84.456 | 73.575 | 69.182 | 65.888 | 64.79 | 64.79 | 65.888 | 81.261 | 94.439 | 104.322 | 105.42 | 105.42 | 104.322 | 104.322 | 104.322 | 102.126 | 103.224 | 108.715 | 109.813 | 109.813 | 105.42 | 99.93 | 91.145 | 80.163 | 69.182 | 83.429 | 77.012 | 72.733 | 70.594 | 68.455 | 69.524 | 70.594 | 74.872 | 85.568 | 94.125 | 96.264 | 97.334 | 96.264 | 94.125 | 93.056 | 93.056 | 97.334 | 106.96 | 105.891 | 103.752 | 100.543 | 98.404 | 93.056 | 86.638 | 93.764 | 88.166 | 83.968 | 82.568 | 82.568 | 83.968 | 103.56 | 120.354 | 132.949 | 134.349 | 134.349 | 132.949 | 132.949 | 132.949 | 130.15 | 131.55 | 138.547 | 139.946 | 139.946 | 134.349 | 127.351 | 116.156 | 102.161 | 88.166 | 100.822 | 94.802 | 90.288 | 88.783 | 88.783 | 90.288 | 111.355 | 129.413 | 142.956 | 144.461 | 144.461 | 142.956 | 142.956 | 142.956 | 139.946 | 141.451 | 148.975 | 150.48 | 150.48 | 144.461 | 136.937 | 124.898 | 109.85 | 94.802 | 98.805 | 92.906 | 88.482 | 87.008 | 87.008 | 88.482 | 109.128 | 126.825 | 140.097 | 141.572 | 141.572 | 140.097 | 140.097 | 140.097 | 137.147 | 138.622 | 145.996 | 147.47 | 147.47 | 141.572 | 134.198 | 122.4 | 107.653 | 92.906 | 96.789 | 91.01 | 86.676 | 85.232 | 85.232 | 86.676 | 106.901 | 124.236 | 137.238 | 138.682 | 138.682 | 137.238 | 137.238 | 137.238 | 134.349 | 135.793 | 143.016 | 144.461 | 144.461 | 138.682 | 131.459 | 119.902 | 105.456 | 91.01 | 94.772 | 89.114 | 84.871 | 83.456 | 83.456 | 84.871 | 104.674 | 121.648 | 134.379 | 135.793 | 135.793 | 134.379 | 134.379 | 134.379 | 131.55 | 132.964 | 140.037 | 141.451 | 141.451 | 135.793 | 128.721 | 117.404 | 103.259 | 89.114 | 77.633 | 72.998 | 69.522 | 68.363 | 68.363 | 69.522 | 85.744 | 99.648 | 110.076 | 111.235 | 111.235 | 110.076 | 110.076 | 110.076 | 107.759 | 108.917 | 114.711 | 115.87 | 115.87 | 111.235 | 105.441 | 96.172 | 84.585 | 72.998 | 88.031 | 81.259 | 76.745 | 74.488 | 72.23 | 73.359 | 74.488 | 79.002 | 90.288 | 99.317 | 101.574 | 102.703 | 101.574 | 99.317 | 98.188 | 98.188 | 102.703 | 112.86 | 111.731 | 109.474 | 106.088 | 103.831 | 98.188 | 91.417 | 89.609 | 84.259 | 80.247 | 78.909 | 78.909 | 80.247 | 98.971 | 115.02 | 127.057 | 128.394 | 128.394 | 127.057 | 127.057 | 127.057 | 124.382 | 125.72 | 132.407 | 133.744 | 133.744 | 128.394 | 121.707 | 111.008 | 97.633 | 84.259 | 96.353 | 90.601 | 86.287 | 84.848 | 84.848 | 86.287 | 106.42 | 123.677 | 136.62 | 138.059 | 138.059 | 136.62 | 136.62 | 136.62 | 133.744 | 135.182 | 142.373 | 143.811 | 143.811 | 138.059 | 130.868 | 119.363 | 104.982 | 90.601 | 94.426 | 88.789 | 84.561 | 83.152 | 83.152 | 84.561 | 104.292 | 121.204 | 133.888 | 135.297 | 135.297 | 133.888 | 133.888 | 133.888 | 131.069 | 132.479 | 139.525 | 140.935 | 140.935 | 135.297 | 128.251 | 116.976 | 102.882 | 88.789 | 92.499 | 86.977 | 82.835 | 81.455 | 81.455 | 82.835 | 102.163 | 118.73 | 131.156 | 132.536 | 132.536 | 131.156 | 131.156 | 131.156 | 128.394 | 129.775 | 136.678 | 138.059 | 138.059 | 132.536 | 125.633 | 114.589 | 100.783 | 86.977 | 90.572 | 85.165 | 81.109 | 79.758 | 79.758 | 81.109 | 100.035 | 116.257 | 128.423 | 129.775 | 129.775 | 128.423 | 128.423 | 128.423 | 125.72 | 127.071 | 133.831 | 135.182 | 135.182 | 129.775 | 123.016 | 112.201 | 98.683 | 85.165 | 74.192 | 69.763 | 66.441 | 65.333 | 65.333 | 66.441 | 81.944 | 95.232 | 105.198 | 106.305 | 106.305 | 105.198 | 105.198 | 105.198 | 102.983 | 104.09 | 109.627 | 110.734 | 110.734 | 106.305 | 100.768 | 91.91 | 80.836 | 69.763 | 84.129 | 77.658 | 73.344 | 71.186 | 69.029 | 70.108 | 71.186 | 75.501 | 86.287 | 94.915 | 97.072 | 98.151 | 97.072 | 94.915 | 93.837 | 93.837 | 98.151 | 107.858 | 106.78 | 104.623 | 101.387 | 99.23 | 93.837 | 87.365 | 88.65 | 83.357 | 79.388 | 78.065 | 78.065 | 79.388 | 97.912 | 113.789 | 125.697 | 127.02 | 127.02 | 125.697 | 125.697 | 125.697 | 123.051 | 124.374 | 130.99 | 132.313 | 132.313 | 127.02 | 120.405 | 109.82 | 96.588 | 83.357 | 95.322 | 89.631 | 85.363 | 83.94 | 83.94 | 85.363 | 105.281 | 122.354 | 135.158 | 136.581 | 136.581 | 135.158 | 135.158 | 135.158 | 132.313 | 133.736 | 140.849 | 142.272 | 142.272 | 136.581 | 129.468 | 118.086 | 103.859 | 89.631 | 93.416 | 87.839 | 83.656 | 82.262 | 82.262 | 83.656 | 103.176 | 119.907 | 132.455 | 133.849 | 133.849 | 132.455 | 132.455 | 132.455 | 129.667 | 131.061 | 138.032 | 139.427 | 139.427 | 133.849 | 126.878 | 115.724 | 101.781 | 87.839 | 91.509 | 86.046 | 81.949 | 80.583 | 80.583 | 81.949 | 101.07 | 117.46 | 129.752 | 131.118 | 131.118 | 129.752 | 129.752 | 129.752 | 127.02 | 128.386 | 135.215 | 136.581 | 136.581 | 131.118 | 124.289 | 113.362 | 99.704 | 86.046 | 89.603 | 84.253 | 80.241 | 78.904 | 78.904 | 80.241 | 98.964 | 115.013 | 127.049 | 128.386 | 128.386 | 127.049 | 127.049 | 127.049 | 124.374 | 125.712 | 132.398 | 133.736 | 133.736 | 128.386 | 121.699 | 111.001 | 97.627 | 84.253 | 73.398 | 69.016 | 65.73 | 64.634 | 64.634 | 65.73 | 81.067 | 94.213 | 104.072 | 105.167 | 105.167 | 104.072 | 104.072 | 104.072 | 101.881 | 102.976 | 108.454 | 109.549 | 109.549 | 105.167 | 99.69 | 90.926 | 79.971 | 69.016 | 83.229 | 76.827 | 72.559 | 70.425 | 68.291 | 69.358 | 70.425 | 74.693 | 85.363 | 93.9 | 96.034 | 97.101 | 96.034 | 93.9 | 92.832 | 92.832 | 97.101 | 106.704 | 105.637 | 103.503 | 100.302 | 98.168 | 92.832 | 86.43 | 85.879 | 80.752 | 76.907 | 75.625 | 75.625 | 76.907 | 94.852 | 110.233 | 121.769 | 123.051 | 123.051 | 121.769 | 121.769 | 121.769 | 119.206 | 120.487 | 126.896 | 128.178 | 128.178 | 123.051 | 116.642 | 106.388 | 93.57 | 80.752 | 92.343 | 86.83 | 82.696 | 81.317 | 81.317 | 82.696 | 101.991 | 118.53 | 130.935 | 132.313 | 132.313 | 130.935 | 130.935 | 130.935 | 128.178 | 129.556 | 136.448 | 137.826 | 137.826 | 132.313 | 125.422 | 114.396 | 100.613 | 86.83 | 90.497 | 85.094 | 81.042 | 79.691 | 79.691 | 81.042 | 99.951 | 116.16 | 128.316 | 129.667 | 129.667 | 128.316 | 128.316 | 128.316 | 125.615 | 126.965 | 133.719 | 135.069 | 135.069 | 129.667 | 122.913 | 112.108 | 98.601 | 85.094 | 88.65 | 83.357 | 79.388 | 78.065 | 78.065 | 79.388 | 97.912 | 113.789 | 125.697 | 127.02 | 127.02 | 125.697 | 125.697 | 125.697 | 123.051 | 124.374 | 130.99 | 132.313 | 132.313 | 127.02 | 120.405 | 109.82 | 96.588 | 83.357 | 86.803 | 81.621 | 77.734 | 76.438 | 76.438 | 77.734 | 95.872 | 111.419 | 123.079 | 124.374 | 124.374 | 123.079 | 123.079 | 123.079 | 120.487 | 121.783 | 128.261 | 129.556 | 129.556 | 124.374 | 117.896 | 107.532 | 94.576 | 81.621 | 71.104 | 66.859 | 63.676 | 62.614 | 62.614 | 63.676 | 78.533 | 91.268 | 100.82 | 101.881 | 101.881 | 100.82 | 100.82 | 100.82 | 98.697 | 99.758 | 105.065 | 106.126 | 106.126 | 101.881 | 96.575 | 88.085 | 77.472 | 66.859 | 80.628 | 74.426 | 70.291 | 68.224 | 66.156 | 67.19 | 68.224 | 72.359 | 82.696 | 90.965 | 93.033 | 94.066 | 93.033 | 90.965 | 89.931 | 89.931 | 94.066 | 103.37 | 102.336 | 100.268 | 97.167 | 95.1 | 89.931 | 83.729 | 74.14 | 72.963 | 70.609 | 68.256 | 69.432 | 76.493 | 84.731 | 100.03 | 111.798 | 116.505 | 117.682 | 116.505 | 109.444 | 108.268 | 105.914 | 103.56 | 105.914 | 108.268 | 112.975 | 115.329 | 112.975 | 105.914 | 94.146 | 82.378 | 79.72 | 78.455 | 75.924 | 73.393 | 74.659 | 82.251 | 91.109 | 107.559 | 120.213 | 125.275 | 126.54 | 125.275 | 117.682 | 116.417 | 113.886 | 111.355 | 113.886 | 116.417 | 121.478 | 124.009 | 121.478 | 113.886 | 101.232 | 88.578 | 78.126 | 76.886 | 74.406 | 71.925 | 73.165 | 80.606 | 89.287 | 105.408 | 117.809 | 122.769 | 124.009 | 122.769 | 115.329 | 114.088 | 111.608 | 109.128 | 111.608 | 114.088 | 119.049 | 121.529 | 119.049 | 111.608 | 99.207 | 86.806 | 76.531 | 75.317 | 72.887 | 70.457 | 71.672 | 78.961 | 87.464 | 103.257 | 115.404 | 120.264 | 121.478 | 120.264 | 112.975 | 111.76 | 109.331 | 106.901 | 109.331 | 111.76 | 116.619 | 119.049 | 116.619 | 109.331 | 97.183 | 85.035 | 74.937 | 73.748 | 71.369 | 68.99 | 70.179 | 77.316 | 85.642 | 101.105 | 113 | 117.758 | 118.948 | 117.758 | 110.621 | 109.432 | 107.053 | 104.674 | 107.053 | 109.432 | 114.19 | 116.569 | 114.19 | 107.053 | 95.158 | 83.263 | 61.385 | 60.41 | 58.461 | 56.513 | 57.487 | 63.333 | 70.154 | 82.82 | 92.564 | 96.461 | 97.436 | 96.461 | 90.615 | 89.641 | 87.692 | 85.744 | 87.692 | 89.641 | 93.538 | 95.487 | 93.538 | 87.692 | 77.949 | 68.205 | 71.179 | 69.281 | 65.484 | 62.637 | 61.688 | 61.688 | 64.535 | 70.23 | 78.771 | 84.465 | 87.313 | 89.211 | 86.364 | 85.414 | 85.414 | 81.618 | 80.669 | 83.516 | 87.313 | 94.905 | 92.058 | 90.16 | 85.414 | 80.669 | 73.839 | 72.667 | 70.323 | 67.979 | 69.151 | 76.183 | 84.388 | 99.624 | 111.345 | 116.033 | 117.205 | 116.033 | 109.001 | 107.829 | 105.485 | 103.14 | 105.485 | 107.829 | 112.517 | 114.861 | 112.517 | 105.485 | 93.764 | 82.044 | 79.397 | 78.137 | 75.616 | 73.096 | 74.356 | 81.918 | 90.739 | 107.123 | 119.726 | 124.767 | 126.027 | 124.767 | 117.205 | 115.945 | 113.424 | 110.904 | 113.424 | 115.945 | 120.986 | 123.506 | 120.986 | 113.424 | 100.822 | 88.219 | 77.809 | 76.574 | 74.104 | 71.634 | 72.869 | 80.279 | 88.925 | 104.98 | 117.331 | 122.271 | 123.506 | 122.271 | 114.861 | 113.626 | 111.156 | 108.686 | 111.156 | 113.626 | 118.566 | 121.036 | 118.566 | 111.156 | 98.805 | 86.455 | 76.221 | 75.011 | 72.592 | 70.172 | 71.382 | 78.641 | 87.11 | 102.838 | 114.937 | 119.776 | 120.986 | 119.776 | 112.517 | 111.307 | 108.887 | 106.468 | 108.887 | 111.307 | 116.146 | 118.566 | 116.146 | 108.887 | 96.789 | 84.69 | 74.633 | 73.449 | 71.079 | 68.71 | 69.895 | 77.002 | 85.295 | 100.696 | 112.542 | 117.281 | 118.465 | 117.281 | 110.173 | 108.988 | 106.619 | 104.25 | 106.619 | 108.988 | 113.727 | 116.096 | 113.727 | 106.619 | 94.772 | 82.926 | 61.136 | 60.165 | 58.224 | 56.284 | 57.254 | 63.077 | 69.869 | 82.485 | 92.189 | 96.07 | 97.041 | 96.07 | 90.248 | 89.278 | 87.337 | 85.396 | 87.337 | 89.278 | 93.159 | 95.1 | 93.159 | 87.337 | 77.633 | 67.929 | 70.89 | 69 | 65.219 | 62.383 | 61.438 | 61.438 | 64.274 | 69.945 | 78.452 | 84.123 | 86.959 | 88.849 | 86.013 | 85.068 | 85.068 | 81.287 | 80.342 | 83.178 | 86.959 | 94.52 | 91.685 | 89.794 | 85.068 | 80.342 | 71.635 | 70.498 | 68.224 | 65.95 | 67.087 | 73.909 | 81.869 | 96.65 | 108.021 | 112.569 | 113.706 | 112.569 | 105.747 | 104.61 | 102.336 | 100.062 | 102.336 | 104.61 | 109.158 | 111.432 | 109.158 | 102.336 | 90.965 | 79.595 | 77.027 | 75.804 | 73.359 | 70.914 | 72.136 | 79.472 | 88.031 | 103.925 | 116.152 | 121.042 | 122.265 | 121.042 | 113.706 | 112.484 | 110.038 | 107.593 | 110.038 | 112.484 | 117.374 | 119.82 | 117.374 | 110.038 | 97.812 | 85.585 | 75.486 | 74.288 | 71.892 | 69.495 | 70.694 | 77.883 | 86.27 | 101.847 | 113.829 | 118.622 | 119.82 | 118.622 | 111.432 | 110.234 | 107.838 | 105.441 | 107.838 | 110.234 | 115.027 | 117.423 | 115.027 | 107.838 | 95.856 | 83.874 | 73.946 | 72.772 | 70.425 | 68.077 | 69.251 | 76.293 | 84.51 | 99.768 | 111.506 | 116.201 | 117.374 | 116.201 | 109.158 | 107.984 | 105.637 | 103.289 | 105.637 | 107.984 | 112.679 | 115.027 | 112.679 | 105.637 | 93.9 | 82.162 | 72.405 | 71.256 | 68.957 | 66.659 | 67.808 | 74.704 | 82.749 | 97.69 | 109.183 | 113.78 | 114.929 | 113.78 | 106.884 | 105.735 | 103.436 | 101.138 | 103.436 | 105.735 | 110.332 | 112.631 | 110.332 | 103.436 | 91.943 | 80.45 | 59.311 | 58.369 | 56.486 | 54.604 | 55.545 | 61.194 | 67.784 | 80.022 | 89.437 | 93.203 | 94.144 | 93.203 | 87.554 | 86.613 | 84.73 | 82.847 | 84.73 | 86.613 | 90.378 | 92.261 | 90.378 | 84.73 | 75.315 | 65.901 | 68.774 | 66.94 | 63.272 | 60.521 | 59.604 | 59.604 | 62.355 | 67.857 | 76.11 | 81.612 | 84.363 | 86.197 | 83.446 | 82.529 | 82.529 | 78.861 | 77.944 | 80.695 | 84.363 | 91.699 | 88.948 | 87.114 | 82.529 | 77.944 | 72.837 | 71.681 | 69.369 | 67.057 | 68.213 | 75.15 | 83.243 | 98.273 | 109.834 | 114.459 | 115.615 | 114.459 | 107.522 | 106.366 | 104.053 | 101.741 | 104.053 | 106.366 | 110.99 | 113.303 | 110.99 | 104.053 | 92.492 | 80.93 | 78.32 | 77.077 | 74.59 | 72.104 | 73.347 | 80.806 | 89.508 | 105.669 | 118.101 | 123.074 | 124.317 | 123.074 | 115.615 | 114.372 | 111.885 | 109.399 | 111.885 | 114.372 | 119.344 | 121.831 | 119.344 | 111.885 | 99.454 | 87.022 | 76.753 | 75.535 | 73.098 | 70.662 | 71.88 | 79.19 | 87.718 | 103.556 | 115.739 | 120.612 | 121.831 | 120.612 | 113.303 | 112.084 | 109.648 | 107.211 | 109.648 | 112.084 | 116.957 | 119.394 | 116.957 | 109.648 | 97.465 | 85.281 | 75.187 | 73.993 | 71.607 | 69.22 | 70.413 | 77.574 | 85.928 | 101.443 | 113.377 | 118.151 | 119.344 | 118.151 | 110.99 | 109.797 | 107.41 | 105.023 | 107.41 | 109.797 | 114.571 | 116.957 | 114.571 | 107.41 | 95.475 | 83.541 | 73.621 | 72.452 | 70.115 | 67.778 | 68.946 | 75.958 | 84.138 | 99.329 | 111.015 | 115.689 | 116.858 | 115.689 | 108.678 | 107.509 | 105.172 | 102.835 | 105.172 | 107.509 | 112.184 | 114.521 | 112.184 | 105.172 | 93.486 | 81.801 | 60.306 | 59.349 | 57.434 | 55.52 | 56.477 | 62.221 | 68.921 | 81.365 | 90.938 | 94.767 | 95.724 | 94.767 | 89.023 | 88.066 | 86.152 | 84.237 | 86.152 | 88.066 | 91.895 | 93.81 | 91.895 | 86.152 | 76.579 | 67.007 | 69.928 | 68.064 | 64.334 | 61.537 | 60.605 | 60.605 | 63.402 | 68.996 | 77.387 | 82.982 | 85.779 | 87.643 | 84.846 | 83.914 | 83.914 | 80.184 | 79.252 | 82.049 | 85.779 | 93.238 | 90.441 | 88.576 | 83.914 | 79.252 | 70.533 | 69.413 | 67.174 | 64.935 | 66.055 | 72.772 | 80.609 | 95.164 | 106.359 | 110.838 | 111.957 | 110.838 | 104.12 | 103.001 | 100.761 | 98.522 | 100.761 | 103.001 | 107.479 | 109.718 | 107.479 | 100.761 | 89.566 | 78.37 | 75.842 | 74.638 | 72.23 | 69.823 | 71.027 | 78.25 | 86.676 | 102.326 | 114.365 | 119.18 | 120.384 | 119.18 | 111.957 | 110.753 | 108.346 | 105.938 | 108.346 | 110.753 | 115.569 | 117.976 | 115.569 | 108.346 | 96.307 | 84.269 | 74.325 | 73.145 | 70.786 | 68.426 | 69.606 | 76.685 | 84.943 | 100.28 | 112.078 | 116.797 | 117.976 | 116.797 | 109.718 | 108.538 | 106.179 | 103.819 | 106.179 | 108.538 | 113.257 | 115.617 | 113.257 | 106.179 | 94.381 | 82.583 | 72.808 | 71.653 | 69.341 | 67.03 | 68.185 | 75.12 | 83.209 | 98.233 | 109.79 | 114.413 | 115.569 | 114.413 | 107.479 | 106.323 | 104.012 | 101.7 | 104.012 | 106.323 | 110.946 | 113.257 | 110.946 | 104.012 | 92.455 | 80.898 | 71.291 | 70.16 | 67.897 | 65.633 | 66.765 | 73.555 | 81.476 | 96.187 | 107.503 | 112.029 | 113.161 | 112.029 | 105.24 | 104.108 | 101.845 | 99.582 | 101.845 | 104.108 | 108.635 | 110.898 | 108.635 | 101.845 | 90.529 | 79.213 | 58.398 | 57.471 | 55.617 | 53.763 | 54.69 | 60.252 | 66.741 | 78.791 | 88.061 | 91.769 | 92.696 | 91.769 | 86.207 | 85.28 | 83.426 | 81.572 | 83.426 | 85.28 | 88.988 | 90.842 | 88.988 | 83.426 | 74.157 | 64.887 | 67.716 | 65.91 | 62.299 | 59.59 | 58.687 | 58.687 | 61.396 | 66.813 | 74.939 | 80.356 | 83.065 | 84.871 | 82.162 | 81.259 | 81.259 | 77.648 | 76.745 | 79.453 | 83.065 | 90.288 | 87.579 | 85.774 | 81.259 | 76.745 | 75.142 | 73.949 | 71.564 | 69.178 | 70.371 | 77.527 | 85.876 | 101.382 | 113.309 | 118.08 | 119.273 | 118.08 | 110.923 | 109.731 | 107.345 | 104.96 | 107.345 | 109.731 | 114.502 | 116.887 | 114.502 | 107.345 | 95.418 | 83.491 | 80.798 | 79.515 | 76.95 | 74.385 | 75.668 | 83.363 | 92.34 | 109.012 | 121.837 | 126.968 | 128.25 | 126.968 | 119.273 | 117.99 | 115.425 | 112.86 | 115.425 | 117.99 | 123.12 | 125.685 | 123.12 | 115.425 | 102.6 | 89.775 | 79.182 | 77.925 | 75.411 | 72.897 | 74.154 | 81.695 | 90.493 | 106.832 | 119.401 | 124.428 | 125.685 | 124.428 | 116.887 | 115.63 | 113.116 | 110.603 | 113.116 | 115.63 | 120.658 | 123.171 | 120.658 | 113.116 | 100.548 | 87.979 | 77.566 | 76.334 | 73.872 | 71.41 | 72.641 | 80.028 | 88.646 | 104.652 | 116.964 | 121.889 | 123.12 | 121.889 | 114.502 | 113.27 | 110.808 | 108.346 | 110.808 | 113.27 | 118.195 | 120.658 | 118.195 | 110.808 | 98.496 | 86.184 | 75.95 | 74.744 | 72.333 | 69.922 | 71.127 | 78.361 | 86.8 | 102.472 | 114.527 | 119.349 | 120.555 | 119.349 | 112.116 | 110.911 | 108.5 | 106.088 | 108.5 | 110.911 | 115.733 | 118.144 | 115.733 | 108.5 | 96.444 | 84.388 | 62.214 | 61.227 | 59.251 | 57.276 | 58.264 | 64.189 | 71.102 | 83.94 | 93.815 | 97.765 | 98.753 | 97.765 | 91.84 | 90.852 | 88.877 | 86.902 | 88.877 | 90.852 | 94.802 | 96.777 | 94.802 | 88.877 | 79.002 | 69.127 | 72.141 | 70.217 | 66.369 | 63.484 | 62.522 | 62.522 | 65.408 | 71.179 | 79.836 | 85.607 | 88.492 | 90.416 | 87.531 | 86.569 | 86.569 | 82.721 | 81.759 | 84.645 | 88.492 | 96.188 | 93.302 | 91.378 | 86.569 | 81.759 | 72.236 | 71.09 | 68.796 | 66.503 | 67.65 | 74.529 | 82.556 | 97.462 | 108.928 | 113.514 | 114.661 | 113.514 | 106.634 | 105.488 | 103.195 | 100.901 | 103.195 | 105.488 | 110.074 | 112.367 | 110.074 | 103.195 | 91.729 | 80.262 | 77.673 | 76.44 | 73.975 | 71.509 | 72.742 | 80.139 | 88.77 | 104.797 | 117.126 | 122.058 | 123.291 | 122.058 | 114.661 | 113.428 | 110.962 | 108.496 | 110.962 | 113.428 | 118.359 | 120.825 | 118.359 | 110.962 | 98.633 | 86.304 | 76.12 | 74.912 | 72.495 | 70.079 | 71.287 | 78.536 | 86.994 | 102.701 | 114.784 | 119.617 | 120.825 | 119.617 | 112.367 | 111.159 | 108.743 | 106.326 | 108.743 | 111.159 | 115.992 | 118.409 | 115.992 | 108.743 | 96.66 | 84.578 | 74.566 | 73.383 | 71.016 | 68.648 | 69.832 | 76.934 | 85.219 | 100.605 | 112.441 | 117.176 | 118.359 | 117.176 | 110.074 | 108.891 | 106.523 | 104.156 | 106.523 | 108.891 | 113.625 | 115.992 | 113.625 | 106.523 | 94.687 | 82.852 | 73.013 | 71.854 | 69.536 | 67.218 | 68.377 | 75.331 | 83.443 | 98.51 | 110.099 | 114.735 | 115.894 | 114.735 | 107.781 | 106.622 | 104.304 | 101.986 | 104.304 | 106.622 | 111.258 | 113.576 | 111.258 | 104.304 | 92.715 | 81.125 | 59.808 | 58.859 | 56.96 | 55.062 | 56.011 | 61.707 | 68.353 | 80.694 | 90.187 | 93.985 | 94.934 | 93.985 | 88.289 | 87.339 | 85.441 | 83.542 | 85.441 | 87.339 | 91.137 | 93.035 | 91.137 | 85.441 | 75.947 | 66.454 | 69.351 | 67.502 | 63.803 | 61.029 | 60.104 | 60.104 | 62.878 | 68.427 | 76.749 | 82.297 | 85.071 | 86.92 | 84.146 | 83.221 | 83.221 | 79.523 | 78.598 | 81.372 | 85.071 | 92.468 | 89.694 | 87.845 | 83.221 | 78.598 | 80.151 | 78.879 | 76.334 | 73.79 | 75.062 | 82.696 | 91.601 | 108.14 | 120.863 | 125.952 | 127.224 | 125.952 | 118.318 | 117.046 | 114.502 | 111.957 | 114.502 | 117.046 | 122.135 | 124.68 | 122.135 | 114.502 | 101.779 | 89.057 | 86.184 | 84.816 | 82.08 | 79.344 | 80.712 | 88.92 | 98.496 | 116.28 | 129.96 | 135.432 | 136.8 | 135.432 | 127.224 | 125.856 | 123.12 | 120.384 | 123.12 | 125.856 | 131.328 | 134.064 | 131.328 | 123.12 | 109.44 | 95.76 | 84.46 | 83.12 | 80.438 | 77.757 | 79.098 | 87.142 | 96.526 | 113.954 | 127.361 | 132.723 | 134.064 | 132.723 | 124.68 | 123.339 | 120.658 | 117.976 | 120.658 | 123.339 | 128.701 | 131.383 | 128.701 | 120.658 | 107.251 | 93.845 | 82.737 | 81.423 | 78.797 | 76.17 | 77.484 | 85.363 | 94.556 | 111.629 | 124.762 | 130.015 | 131.328 | 130.015 | 122.135 | 120.822 | 118.195 | 115.569 | 118.195 | 120.822 | 126.075 | 128.701 | 126.075 | 118.195 | 105.062 | 91.93 | 81.013 | 79.727 | 77.155 | 74.583 | 75.869 | 83.585 | 92.586 | 109.303 | 122.162 | 127.306 | 128.592 | 127.306 | 119.591 | 118.305 | 115.733 | 113.161 | 115.733 | 118.305 | 123.448 | 126.02 | 123.448 | 115.733 | 102.874 | 90.014 | 66.362 | 65.308 | 63.202 | 61.095 | 62.148 | 68.468 | 75.842 | 89.536 | 100.069 | 104.283 | 105.336 | 104.283 | 97.962 | 96.909 | 94.802 | 92.696 | 94.802 | 96.909 | 101.123 | 103.229 | 101.123 | 94.802 | 84.269 | 73.735 | 76.95 | 74.898 | 70.794 | 67.716 | 66.69 | 66.69 | 69.768 | 75.924 | 85.158 | 91.314 | 94.392 | 96.444 | 93.366 | 92.34 | 92.34 | 88.236 | 87.21 | 90.288 | 94.392 | 102.6 | 99.522 | 97.47 | 92.34 | 87.21 | 75.542 | 74.343 | 71.945 | 69.547 | 70.746 | 77.941 | 86.334 | 101.922 | 113.913 | 118.71 | 119.909 | 118.71 | 111.515 | 110.316 | 107.918 | 105.52 | 107.918 | 110.316 | 115.112 | 117.51 | 115.112 | 107.918 | 95.927 | 83.936 | 81.228 | 79.939 | 77.36 | 74.782 | 76.071 | 83.807 | 92.832 | 109.594 | 122.487 | 127.645 | 128.934 | 127.645 | 119.909 | 118.619 | 116.041 | 113.462 | 116.041 | 118.619 | 123.777 | 126.355 | 123.777 | 116.041 | 103.147 | 90.254 | 79.604 | 78.34 | 75.813 | 73.286 | 74.55 | 82.131 | 90.976 | 107.402 | 120.038 | 125.092 | 126.355 | 125.092 | 117.51 | 116.247 | 113.72 | 111.193 | 113.72 | 116.247 | 121.301 | 123.828 | 121.301 | 113.72 | 101.084 | 88.449 | 77.979 | 76.742 | 74.266 | 71.79 | 73.028 | 80.455 | 89.119 | 105.21 | 117.588 | 122.539 | 123.777 | 122.539 | 115.112 | 113.875 | 111.399 | 108.923 | 111.399 | 113.875 | 118.826 | 121.301 | 118.826 | 111.399 | 99.021 | 86.644 | 76.355 | 75.143 | 72.719 | 70.295 | 71.507 | 78.779 | 87.263 | 103.018 | 115.138 | 119.986 | 121.198 | 119.986 | 112.714 | 111.502 | 109.078 | 106.654 | 109.078 | 111.502 | 116.35 | 118.774 | 116.35 | 109.078 | 96.958 | 84.839 | 62.546 | 61.553 | 59.568 | 57.582 | 58.575 | 64.531 | 71.481 | 84.387 | 94.315 | 98.286 | 99.279 | 98.286 | 92.33 | 91.337 | 89.351 | 87.366 | 89.351 | 91.337 | 95.308 | 97.294 | 95.308 | 89.351 | 79.423 | 69.495 | 72.525 | 70.591 | 66.723 | 63.822 | 62.855 | 62.855 | 65.756 | 71.558 | 80.261 | 86.063 | 88.964 | 90.898 | 87.997 | 87.03 | 87.03 | 83.162 | 82.195 | 85.096 | 88.964 | 96.7 | 93.799 | 91.865 | 87.03 | 82.195 | 85.189 | 79.865 | 77.203 | 74.541 | 74.541 | 77.203 | 85.189 | 101.162 | 115.804 | 126.453 | 131.777 | 133.108 | 131.777 | 133.108 | 133.108 | 129.115 | 127.784 | 127.784 | 123.791 | 122.459 | 122.459 | 123.791 | 115.804 | 95.838 | 91.601 | 85.876 | 83.014 | 80.151 | 80.151 | 83.014 | 91.601 | 108.777 | 124.52 | 135.971 | 141.696 | 143.127 | 141.696 | 143.127 | 143.127 | 138.833 | 137.402 | 137.402 | 133.108 | 131.677 | 131.677 | 133.108 | 124.52 | 103.051 | 89.769 | 84.159 | 81.353 | 78.548 | 78.548 | 81.353 | 89.769 | 106.601 | 122.03 | 133.251 | 138.862 | 140.264 | 138.862 | 140.264 | 140.264 | 136.057 | 134.654 | 134.654 | 130.446 | 129.043 | 129.043 | 130.446 | 122.03 | 100.99 | 87.937 | 82.441 | 79.693 | 76.945 | 76.945 | 79.693 | 87.937 | 104.425 | 119.54 | 130.532 | 136.028 | 137.402 | 136.028 | 137.402 | 137.402 | 133.28 | 131.906 | 131.906 | 127.784 | 126.41 | 126.41 | 127.784 | 119.54 | 98.929 | 86.105 | 80.724 | 78.033 | 75.342 | 75.342 | 78.033 | 86.105 | 102.25 | 117.049 | 127.812 | 133.194 | 134.539 | 133.194 | 134.539 | 134.539 | 130.503 | 129.158 | 129.158 | 125.122 | 123.776 | 123.776 | 125.122 | 117.049 | 96.868 | 70.533 | 66.125 | 63.921 | 61.716 | 61.716 | 63.921 | 70.533 | 83.758 | 95.881 | 104.697 | 109.106 | 110.208 | 109.106 | 110.208 | 110.208 | 106.902 | 105.799 | 105.799 | 102.493 | 101.391 | 101.391 | 102.493 | 95.881 | 79.35 | 79.435 | 75.142 | 70.848 | 69.774 | 68.701 | 66.554 | 66.554 | 70.848 | 86.95 | 92.317 | 97.684 | 99.831 | 99.831 | 98.758 | 97.684 | 97.684 | 98.758 | 100.905 | 101.978 | 101.978 | 107.345 | 99.831 | 94.464 | 85.876 | 88.548 | 83.014 | 80.247 | 77.479 | 77.479 | 80.247 | 88.548 | 105.151 | 120.37 | 131.438 | 136.973 | 138.356 | 136.973 | 138.356 | 138.356 | 134.205 | 132.822 | 132.822 | 128.671 | 127.288 | 127.288 | 128.671 | 120.37 | 99.616 | 95.213 | 89.262 | 86.287 | 83.311 | 83.311 | 86.287 | 95.213 | 113.065 | 129.43 | 141.331 | 147.282 | 148.77 | 147.282 | 148.77 | 148.77 | 144.307 | 142.819 | 142.819 | 138.356 | 136.868 | 136.868 | 138.356 | 129.43 | 107.114 | 93.309 | 87.477 | 84.561 | 81.645 | 81.645 | 84.561 | 93.309 | 110.804 | 126.841 | 138.505 | 144.337 | 145.795 | 144.337 | 145.795 | 145.795 | 141.421 | 139.963 | 139.963 | 135.589 | 134.131 | 134.131 | 135.589 | 126.841 | 104.972 | 91.404 | 85.692 | 82.835 | 79.979 | 79.979 | 82.835 | 91.404 | 108.543 | 124.253 | 135.678 | 141.391 | 142.819 | 141.391 | 142.819 | 142.819 | 138.535 | 137.106 | 137.106 | 132.822 | 131.394 | 131.394 | 132.822 | 124.253 | 102.83 | 89.5 | 83.906 | 81.109 | 78.313 | 78.313 | 81.109 | 89.5 | 106.281 | 121.664 | 132.852 | 138.445 | 139.844 | 138.445 | 139.844 | 139.844 | 135.648 | 134.25 | 134.25 | 130.055 | 128.656 | 128.656 | 130.055 | 121.664 | 100.688 | 73.314 | 68.732 | 66.441 | 64.15 | 64.15 | 66.441 | 73.314 | 87.06 | 99.661 | 108.825 | 113.407 | 114.553 | 113.407 | 114.553 | 114.553 | 111.116 | 109.971 | 109.971 | 106.534 | 105.389 | 105.389 | 106.534 | 99.661 | 82.478 | 82.567 | 78.104 | 73.641 | 72.525 | 71.41 | 69.178 | 69.178 | 73.641 | 90.378 | 95.957 | 101.536 | 103.767 | 103.767 | 102.651 | 101.536 | 101.536 | 102.651 | 104.883 | 105.999 | 105.999 | 111.578 | 103.767 | 98.188 | 89.262 | 89.566 | 83.968 | 81.169 | 78.37 | 78.37 | 81.169 | 89.566 | 106.359 | 121.753 | 132.949 | 138.547 | 139.946 | 138.547 | 139.946 | 139.946 | 135.748 | 134.349 | 134.349 | 130.15 | 128.751 | 128.751 | 130.15 | 121.753 | 100.761 | 96.307 | 90.288 | 87.278 | 84.269 | 84.269 | 87.278 | 96.307 | 114.365 | 130.918 | 142.956 | 148.975 | 150.48 | 148.975 | 150.48 | 150.48 | 145.966 | 144.461 | 144.461 | 139.946 | 138.442 | 138.442 | 139.946 | 130.918 | 108.346 | 94.381 | 88.482 | 85.533 | 82.583 | 82.583 | 85.533 | 94.381 | 112.078 | 128.299 | 140.097 | 145.996 | 147.47 | 145.996 | 147.47 | 147.47 | 143.046 | 141.572 | 141.572 | 137.147 | 135.673 | 135.673 | 137.147 | 128.299 | 106.179 | 92.455 | 86.676 | 83.787 | 80.898 | 80.898 | 83.787 | 92.455 | 109.79 | 125.681 | 137.238 | 143.016 | 144.461 | 143.016 | 144.461 | 144.461 | 140.127 | 138.682 | 138.682 | 134.349 | 132.904 | 132.904 | 134.349 | 125.681 | 104.012 | 90.529 | 84.871 | 82.042 | 79.213 | 79.213 | 82.042 | 90.529 | 107.503 | 123.063 | 134.379 | 140.037 | 141.451 | 140.037 | 141.451 | 141.451 | 137.208 | 135.793 | 135.793 | 131.55 | 130.135 | 130.135 | 131.55 | 123.063 | 101.845 | 74.157 | 69.522 | 67.204 | 64.887 | 64.887 | 67.204 | 74.157 | 88.061 | 100.807 | 110.076 | 114.711 | 115.87 | 114.711 | 115.87 | 115.87 | 112.394 | 111.235 | 111.235 | 107.759 | 106.6 | 106.6 | 107.759 | 100.807 | 83.426 | 83.516 | 79.002 | 74.488 | 73.359 | 72.23 | 69.973 | 69.973 | 74.488 | 91.417 | 97.06 | 102.703 | 104.96 | 104.96 | 103.831 | 102.703 | 102.703 | 103.831 | 106.088 | 107.217 | 107.217 | 112.86 | 104.96 | 99.317 | 90.288 | 87.123 | 81.678 | 78.955 | 76.233 | 76.233 | 78.955 | 87.123 | 103.459 | 118.433 | 129.323 | 134.768 | 136.13 | 134.768 | 136.13 | 136.13 | 132.046 | 130.684 | 130.684 | 126.601 | 125.239 | 125.239 | 126.601 | 118.433 | 98.013 | 93.681 | 87.826 | 84.898 | 81.971 | 81.971 | 84.898 | 93.681 | 111.246 | 127.347 | 139.057 | 144.912 | 146.376 | 144.912 | 146.376 | 146.376 | 141.985 | 140.521 | 140.521 | 136.13 | 134.666 | 134.666 | 136.13 | 127.347 | 105.391 | 91.807 | 86.069 | 83.2 | 80.331 | 80.331 | 83.2 | 91.807 | 109.021 | 124.8 | 136.276 | 142.014 | 143.448 | 142.014 | 143.448 | 143.448 | 139.145 | 137.711 | 137.711 | 133.407 | 131.973 | 131.973 | 133.407 | 124.8 | 103.283 | 89.933 | 84.313 | 81.502 | 78.692 | 78.692 | 81.502 | 89.933 | 106.796 | 122.253 | 133.495 | 139.116 | 140.521 | 139.116 | 140.521 | 140.521 | 136.305 | 134.9 | 134.9 | 130.684 | 129.279 | 129.279 | 130.684 | 122.253 | 101.175 | 88.06 | 82.556 | 79.804 | 77.052 | 77.052 | 79.804 | 88.06 | 104.571 | 119.706 | 130.714 | 136.218 | 137.593 | 136.218 | 137.593 | 137.593 | 133.466 | 132.09 | 132.09 | 127.962 | 126.586 | 126.586 | 127.962 | 119.706 | 99.067 | 72.134 | 67.626 | 65.372 | 63.117 | 63.117 | 65.372 | 72.134 | 85.659 | 98.057 | 107.074 | 111.582 | 112.71 | 111.582 | 112.71 | 112.71 | 109.328 | 108.201 | 108.201 | 104.82 | 103.693 | 103.693 | 104.82 | 98.057 | 81.151 | 81.239 | 76.847 | 72.456 | 71.358 | 70.26 | 68.065 | 68.065 | 72.456 | 88.923 | 94.413 | 99.902 | 102.097 | 102.097 | 100.999 | 99.902 | 99.902 | 100.999 | 103.195 | 104.293 | 104.293 | 109.782 | 102.097 | 96.608 | 87.826 | 82.543 | 77.384 | 74.805 | 72.225 | 72.225 | 74.805 | 82.543 | 98.02 | 112.207 | 122.525 | 127.684 | 128.973 | 127.684 | 128.973 | 128.973 | 125.104 | 123.814 | 123.814 | 119.945 | 118.655 | 118.655 | 119.945 | 112.207 | 92.861 | 88.756 | 83.209 | 80.435 | 77.661 | 77.661 | 80.435 | 88.756 | 105.398 | 120.652 | 131.747 | 137.294 | 138.681 | 137.294 | 138.681 | 138.681 | 134.521 | 133.134 | 133.134 | 128.973 | 127.587 | 127.587 | 128.973 | 120.652 | 99.85 | 86.981 | 81.544 | 78.826 | 76.108 | 76.108 | 78.826 | 86.981 | 103.29 | 118.239 | 129.112 | 134.548 | 135.907 | 134.548 | 135.907 | 135.907 | 131.83 | 130.471 | 130.471 | 126.394 | 125.035 | 125.035 | 126.394 | 118.239 | 97.853 | 85.206 | 79.88 | 77.218 | 74.555 | 74.555 | 77.218 | 85.206 | 101.182 | 115.826 | 126.477 | 131.802 | 133.134 | 131.802 | 133.134 | 133.134 | 129.14 | 127.808 | 127.808 | 123.814 | 122.483 | 122.483 | 123.814 | 115.826 | 95.856 | 83.43 | 78.216 | 75.609 | 73.002 | 73.002 | 75.609 | 83.43 | 99.074 | 113.413 | 123.842 | 129.057 | 130.36 | 129.057 | 130.36 | 130.36 | 126.449 | 125.146 | 125.146 | 121.235 | 119.931 | 119.931 | 121.235 | 113.413 | 93.859 | 68.342 | 64.071 | 61.935 | 59.799 | 59.799 | 61.935 | 68.342 | 81.156 | 92.902 | 101.445 | 105.717 | 106.784 | 105.717 | 106.784 | 106.784 | 103.581 | 102.513 | 102.513 | 99.309 | 98.242 | 98.242 | 99.309 | 92.902 | 76.885 | 76.968 | 72.808 | 68.647 | 67.607 | 66.567 | 64.487 | 64.487 | 68.647 | 84.249 | 89.449 | 94.65 | 96.73 | 96.73 | 95.69 | 94.65 | 94.65 | 95.69 | 97.77 | 98.81 | 98.81 | 104.011 | 96.73 | 91.529 | 83.209 | 91.601 | 85.876 | 83.014 | 80.151 | 80.151 | 83.014 | 91.601 | 108.777 | 124.52 | 135.971 | 141.696 | 143.127 | 141.696 | 143.127 | 143.127 | 138.833 | 137.402 | 137.402 | 133.108 | 131.677 | 131.677 | 133.108 | 124.52 | 103.051 | 98.496 | 92.34 | 89.262 | 86.184 | 86.184 | 89.262 | 98.496 | 116.964 | 133.893 | 146.205 | 152.361 | 153.9 | 152.361 | 153.9 | 153.9 | 149.283 | 147.744 | 147.744 | 143.127 | 141.588 | 141.588 | 143.127 | 133.893 | 110.808 | 96.526 | 90.493 | 87.477 | 84.46 | 84.46 | 87.477 | 96.526 | 114.625 | 131.215 | 143.281 | 149.314 | 150.822 | 149.314 | 150.822 | 150.822 | 146.297 | 144.789 | 144.789 | 140.264 | 138.756 | 138.756 | 140.264 | 131.215 | 108.592 | 94.556 | 88.646 | 85.692 | 82.737 | 82.737 | 85.692 | 94.556 | 112.285 | 128.537 | 140.357 | 146.267 | 147.744 | 146.267 | 147.744 | 147.744 | 143.312 | 141.834 | 141.834 | 137.402 | 135.924 | 135.924 | 137.402 | 128.537 | 106.376 | 92.586 | 86.8 | 83.906 | 81.013 | 81.013 | 83.906 | 92.586 | 109.946 | 125.859 | 137.433 | 143.219 | 144.666 | 143.219 | 144.666 | 144.666 | 140.326 | 138.879 | 138.879 | 134.539 | 133.093 | 133.093 | 134.539 | 125.859 | 104.16 | 75.842 | 71.102 | 68.732 | 66.362 | 66.362 | 68.732 | 75.842 | 90.062 | 103.098 | 112.578 | 117.318 | 118.503 | 117.318 | 118.503 | 118.503 | 114.948 | 113.763 | 113.763 | 110.208 | 109.023 | 109.023 | 110.208 | 103.098 | 85.322 | 85.414 | 80.798 | 76.18 | 75.026 | 73.872 | 71.564 | 71.564 | 76.18 | 93.494 | 99.266 | 105.037 | 107.345 | 107.345 | 106.191 | 105.037 | 105.037 | 106.191 | 108.499 | 109.654 | 109.654 | 115.425 | 107.345 | 101.574 | 92.34 | 90.278 | 84.636 | 81.815 | 78.993 | 78.993 | 81.815 | 90.278 | 107.205 | 122.722 | 134.007 | 139.649 | 141.06 | 139.649 | 141.06 | 141.06 | 136.828 | 135.417 | 135.417 | 131.185 | 129.775 | 129.775 | 131.185 | 122.722 | 101.563 | 97.073 | 91.006 | 87.973 | 84.939 | 84.939 | 87.973 | 97.073 | 115.275 | 131.959 | 144.093 | 150.16 | 151.677 | 150.16 | 151.677 | 151.677 | 147.127 | 145.61 | 145.61 | 141.06 | 139.543 | 139.543 | 141.06 | 131.959 | 109.207 | 95.132 | 89.186 | 86.213 | 83.24 | 83.24 | 86.213 | 95.132 | 112.969 | 129.32 | 141.211 | 147.157 | 148.643 | 147.157 | 148.643 | 148.643 | 144.184 | 142.698 | 142.698 | 138.238 | 136.752 | 136.752 | 138.238 | 129.32 | 107.023 | 93.19 | 87.366 | 84.454 | 81.542 | 81.542 | 84.454 | 93.19 | 110.664 | 126.681 | 138.329 | 144.154 | 145.61 | 144.154 | 145.61 | 145.61 | 141.242 | 139.786 | 139.786 | 135.417 | 133.961 | 133.961 | 135.417 | 126.681 | 104.839 | 91.249 | 85.546 | 82.694 | 79.843 | 79.843 | 82.694 | 91.249 | 108.358 | 124.041 | 135.448 | 141.151 | 142.576 | 141.151 | 142.576 | 142.576 | 138.299 | 136.873 | 136.873 | 132.596 | 131.17 | 131.17 | 132.596 | 124.041 | 102.655 | 74.746 | 70.075 | 67.739 | 65.403 | 65.403 | 67.739 | 74.746 | 88.761 | 101.608 | 110.952 | 115.623 | 116.791 | 115.623 | 116.791 | 116.791 | 113.288 | 112.12 | 112.12 | 108.616 | 107.448 | 107.448 | 108.616 | 101.608 | 84.09 | 84.181 | 79.63 | 75.08 | 73.943 | 72.805 | 70.53 | 70.53 | 75.08 | 92.144 | 97.832 | 103.52 | 105.795 | 105.795 | 104.657 | 103.52 | 103.52 | 104.657 | 106.932 | 108.07 | 108.07 | 113.758 | 105.795 | 100.107 | 91.006 | 91.194 | 85.495 | 82.645 | 79.795 | 79.795 | 82.645 | 91.194 | 108.293 | 123.967 | 135.366 | 141.066 | 142.491 | 141.066 | 142.491 | 142.491 | 138.216 | 136.791 | 136.791 | 132.517 | 131.092 | 131.092 | 132.517 | 123.967 | 102.593 | 98.058 | 91.93 | 88.865 | 85.801 | 85.801 | 88.865 | 98.058 | 116.444 | 133.298 | 145.555 | 151.684 | 153.216 | 151.684 | 153.216 | 153.216 | 148.62 | 147.087 | 147.087 | 142.491 | 140.959 | 140.959 | 142.491 | 133.298 | 110.316 | 96.097 | 90.091 | 87.088 | 84.085 | 84.085 | 87.088 | 96.097 | 114.115 | 130.632 | 142.644 | 148.65 | 150.152 | 148.65 | 150.152 | 150.152 | 145.647 | 144.146 | 144.146 | 139.641 | 138.14 | 138.14 | 139.641 | 130.632 | 108.109 | 94.136 | 88.252 | 85.311 | 82.369 | 82.369 | 85.311 | 94.136 | 111.786 | 127.966 | 139.733 | 145.616 | 147.087 | 145.616 | 147.087 | 147.087 | 142.675 | 141.204 | 141.204 | 136.791 | 135.32 | 135.32 | 136.791 | 127.966 | 105.903 | 92.175 | 86.414 | 83.533 | 80.653 | 80.653 | 83.533 | 92.175 | 109.458 | 125.3 | 136.822 | 142.583 | 144.023 | 142.583 | 144.023 | 144.023 | 139.702 | 138.262 | 138.262 | 133.941 | 132.501 | 132.501 | 133.941 | 125.3 | 103.697 | 75.505 | 70.786 | 68.426 | 66.067 | 66.067 | 68.426 | 75.505 | 89.662 | 102.639 | 112.078 | 116.797 | 117.976 | 116.797 | 117.976 | 117.976 | 114.437 | 113.257 | 113.257 | 109.718 | 108.538 | 108.538 | 109.718 | 102.639 | 84.943 | 85.035 | 80.438 | 75.842 | 74.693 | 73.544 | 71.245 | 71.245 | 75.842 | 93.079 | 98.824 | 104.57 | 106.868 | 106.868 | 105.719 | 104.57 | 104.57 | 105.719 | 108.017 | 109.166 | 109.166 | 114.912 | 106.868 | 101.123 | 91.93 | 87.632 | 82.155 | 79.416 | 76.678 | 76.678 | 79.416 | 87.632 | 104.063 | 119.125 | 130.079 | 135.556 | 136.925 | 135.556 | 136.925 | 136.925 | 132.817 | 131.448 | 131.448 | 127.34 | 125.971 | 125.971 | 127.34 | 119.125 | 98.586 | 94.228 | 88.339 | 85.394 | 82.449 | 82.449 | 85.394 | 94.228 | 111.896 | 128.091 | 139.869 | 145.759 | 147.231 | 145.759 | 147.231 | 147.231 | 142.814 | 141.342 | 141.342 | 136.925 | 135.453 | 135.453 | 136.925 | 128.091 | 106.006 | 92.343 | 86.572 | 83.686 | 80.8 | 80.8 | 83.686 | 92.343 | 109.658 | 125.529 | 137.072 | 142.844 | 144.286 | 142.844 | 144.286 | 144.286 | 139.958 | 138.515 | 138.515 | 134.186 | 132.743 | 132.743 | 134.186 | 125.529 | 103.886 | 90.459 | 84.805 | 81.978 | 79.151 | 79.151 | 81.978 | 90.459 | 107.42 | 122.967 | 134.275 | 139.928 | 141.342 | 139.928 | 141.342 | 141.342 | 137.102 | 135.688 | 135.688 | 131.448 | 130.034 | 130.034 | 131.448 | 122.967 | 101.766 | 88.574 | 83.038 | 80.27 | 77.502 | 77.502 | 80.27 | 88.574 | 105.182 | 120.406 | 131.477 | 137.013 | 138.397 | 137.013 | 138.397 | 138.397 | 134.245 | 132.861 | 132.861 | 128.709 | 127.325 | 127.325 | 128.709 | 120.406 | 99.646 | 72.555 | 68.021 | 65.753 | 63.486 | 63.486 | 65.753 | 72.555 | 86.16 | 98.63 | 107.699 | 112.234 | 113.368 | 112.234 | 113.368 | 113.368 | 109.967 | 108.833 | 108.833 | 105.432 | 104.298 | 104.298 | 105.432 | 98.63 | 81.625 | 81.713 | 77.296 | 72.879 | 71.775 | 70.671 | 68.462 | 68.462 | 72.879 | 89.443 | 94.964 | 100.485 | 102.694 | 102.694 | 101.589 | 100.485 | 100.485 | 101.589 | 103.798 | 104.902 | 104.902 | 110.423 | 102.694 | 97.172 | 88.339 | 76.843 | 72.041 | 69.639 | 67.238 | 67.238 | 69.639 | 76.843 | 91.251 | 104.459 | 114.064 | 118.867 | 120.068 | 118.867 | 120.068 | 120.068 | 116.466 | 115.265 | 115.265 | 111.663 | 110.462 | 110.462 | 111.663 | 104.459 | 86.449 | 82.627 | 77.463 | 74.881 | 72.299 | 72.299 | 74.881 | 82.627 | 98.12 | 112.321 | 122.65 | 127.814 | 129.105 | 127.814 | 129.105 | 129.105 | 125.232 | 123.941 | 123.941 | 120.068 | 118.777 | 118.777 | 120.068 | 112.321 | 92.956 | 80.975 | 75.914 | 73.383 | 70.853 | 70.853 | 73.383 | 80.975 | 96.157 | 110.075 | 120.197 | 125.258 | 126.523 | 125.258 | 126.523 | 126.523 | 122.727 | 121.462 | 121.462 | 117.666 | 116.401 | 116.401 | 117.666 | 110.075 | 91.096 | 79.322 | 74.364 | 71.886 | 69.407 | 69.407 | 71.886 | 79.322 | 94.195 | 107.828 | 117.744 | 122.701 | 123.941 | 122.701 | 123.941 | 123.941 | 120.223 | 118.983 | 118.983 | 115.265 | 114.026 | 114.026 | 115.265 | 107.828 | 89.237 | 77.67 | 72.815 | 70.388 | 67.961 | 67.961 | 70.388 | 77.67 | 92.233 | 105.582 | 115.291 | 120.145 | 121.359 | 120.145 | 121.359 | 121.359 | 117.718 | 116.504 | 116.504 | 112.864 | 111.65 | 111.65 | 112.864 | 105.582 | 87.378 | 63.623 | 59.647 | 57.658 | 55.67 | 55.67 | 57.658 | 63.623 | 75.552 | 86.487 | 94.44 | 98.417 | 99.411 | 98.417 | 99.411 | 99.411 | 96.429 | 95.434 | 95.434 | 92.452 | 91.458 | 91.458 | 92.452 | 86.487 | 71.576 | 71.653 | 67.78 | 63.907 | 62.939 | 61.97 | 60.034 | 60.034 | 63.907 | 78.431 | 83.273 | 88.114 | 90.051 | 90.051 | 89.082 | 88.114 | 88.114 | 89.082 | 91.019 | 91.987 | 91.987 | 96.829 | 90.051 | 85.209 | 77.463 | 83.052 | 77.861 | 75.266 | 72.67 | 72.67 | 75.266 | 83.052 | 98.624 | 112.899 | 123.28 | 128.471 | 129.768 | 128.471 | 129.768 | 129.768 | 125.875 | 124.578 | 124.578 | 120.685 | 119.387 | 119.387 | 120.685 | 112.899 | 93.433 | 89.303 | 83.722 | 80.931 | 78.14 | 78.14 | 80.931 | 89.303 | 106.047 | 121.396 | 132.559 | 138.141 | 139.536 | 138.141 | 139.536 | 139.536 | 135.35 | 133.955 | 133.955 | 129.768 | 128.373 | 128.373 | 129.768 | 121.396 | 100.466 | 87.517 | 82.047 | 79.312 | 76.577 | 76.577 | 79.312 | 87.517 | 103.926 | 118.968 | 129.908 | 135.378 | 136.745 | 135.378 | 136.745 | 136.745 | 132.643 | 131.275 | 131.275 | 127.173 | 125.806 | 125.806 | 127.173 | 118.968 | 98.457 | 85.731 | 80.373 | 77.694 | 75.015 | 75.015 | 77.694 | 85.731 | 101.805 | 116.54 | 127.257 | 132.615 | 133.955 | 132.615 | 133.955 | 133.955 | 129.936 | 128.596 | 128.596 | 124.578 | 123.238 | 123.238 | 124.578 | 116.54 | 96.447 | 83.945 | 78.698 | 76.075 | 73.452 | 73.452 | 76.075 | 83.945 | 99.685 | 114.113 | 124.606 | 129.852 | 131.164 | 129.852 | 131.164 | 131.164 | 127.229 | 125.917 | 125.917 | 121.982 | 120.671 | 120.671 | 121.982 | 114.113 | 94.438 | 68.763 | 64.466 | 62.317 | 60.168 | 60.168 | 62.317 | 68.763 | 81.656 | 93.475 | 102.071 | 106.368 | 107.443 | 106.368 | 107.443 | 107.443 | 104.219 | 103.145 | 103.145 | 99.922 | 98.847 | 98.847 | 99.922 | 93.475 | 77.359 | 77.442 | 73.256 | 69.07 | 68.024 | 66.977 | 64.884 | 64.884 | 69.07 | 84.768 | 90.001 | 95.233 | 97.326 | 97.326 | 96.28 | 95.233 | 95.233 | 96.28 | 98.373 | 99.419 | 99.419 | 104.652 | 97.326 | 92.094 | 83.722 | 81.525 | 76.43 | 73.882 | 71.334 | 71.334 | 73.882 | 81.525 | 96.811 | 110.823 | 121.014 | 126.109 | 127.383 | 126.109 | 127.383 | 127.383 | 123.562 | 122.288 | 122.288 | 118.466 | 117.192 | 117.192 | 118.466 | 110.823 | 91.716 | 87.661 | 82.183 | 79.443 | 76.704 | 76.704 | 79.443 | 87.661 | 104.098 | 119.165 | 130.122 | 135.601 | 136.971 | 135.601 | 136.971 | 136.971 | 132.862 | 131.492 | 131.492 | 127.383 | 126.013 | 126.013 | 127.383 | 119.165 | 98.619 | 85.908 | 80.539 | 77.854 | 75.17 | 75.17 | 77.854 | 85.908 | 102.016 | 116.781 | 127.52 | 132.889 | 134.232 | 132.889 | 134.232 | 134.232 | 130.205 | 128.862 | 128.862 | 124.835 | 123.493 | 123.493 | 124.835 | 116.781 | 96.647 | 84.155 | 78.895 | 76.265 | 73.636 | 73.636 | 76.265 | 84.155 | 99.934 | 114.398 | 124.918 | 130.177 | 131.492 | 130.177 | 131.492 | 131.492 | 127.547 | 126.232 | 126.232 | 122.288 | 120.973 | 120.973 | 122.288 | 114.398 | 94.674 | 82.402 | 77.252 | 74.677 | 72.102 | 72.102 | 74.677 | 82.402 | 97.852 | 112.015 | 122.315 | 127.465 | 128.753 | 127.465 | 128.753 | 128.753 | 124.89 | 123.603 | 123.603 | 119.74 | 118.453 | 118.453 | 119.74 | 112.015 | 92.702 | 67.499 | 63.281 | 61.171 | 59.062 | 59.062 | 61.171 | 67.499 | 80.155 | 91.757 | 100.194 | 104.413 | 105.468 | 104.413 | 105.468 | 105.468 | 102.304 | 101.249 | 101.249 | 98.085 | 97.03 | 97.03 | 98.085 | 91.757 | 75.937 | 76.019 | 71.91 | 67.801 | 66.773 | 65.746 | 63.692 | 63.692 | 67.801 | 83.21 | 88.346 | 93.483 | 95.537 | 95.537 | 94.51 | 93.483 | 93.483 | 94.51 | 96.565 | 97.592 | 97.592 | 102.728 | 95.537 | 90.401 | 82.183 | 89.566 | 83.968 | 81.169 | 78.37 | 78.37 | 81.169 | 89.566 | 106.359 | 121.753 | 132.949 | 138.547 | 139.946 | 138.547 | 139.946 | 139.946 | 135.748 | 134.349 | 134.349 | 130.15 | 128.751 | 128.751 | 130.15 | 121.753 | 100.761 | 96.307 | 90.288 | 87.278 | 84.269 | 84.269 | 87.278 | 96.307 | 114.365 | 130.918 | 142.956 | 148.975 | 150.48 | 148.975 | 150.48 | 150.48 | 145.966 | 144.461 | 144.461 | 139.946 | 138.442 | 138.442 | 139.946 | 130.918 | 108.346 | 94.381 | 88.482 | 85.533 | 82.583 | 82.583 | 85.533 | 94.381 | 112.078 | 128.299 | 140.097 | 145.996 | 147.47 | 145.996 | 147.47 | 147.47 | 143.046 | 141.572 | 141.572 | 137.147 | 135.673 | 135.673 | 137.147 | 128.299 | 106.179 | 92.455 | 86.676 | 83.787 | 80.898 | 80.898 | 83.787 | 92.455 | 109.79 | 125.681 | 137.238 | 143.016 | 144.461 | 143.016 | 144.461 | 144.461 | 140.127 | 138.682 | 138.682 | 134.349 | 132.904 | 132.904 | 134.349 | 125.681 | 104.012 | 90.529 | 84.871 | 82.042 | 79.213 | 79.213 | 82.042 | 90.529 | 107.503 | 123.063 | 134.379 | 140.037 | 141.451 | 140.037 | 141.451 | 141.451 | 137.208 | 135.793 | 135.793 | 131.55 | 130.135 | 130.135 | 131.55 | 123.063 | 101.845 | 74.157 | 69.522 | 67.204 | 64.887 | 64.887 | 67.204 | 74.157 | 88.061 | 100.807 | 110.076 | 114.711 | 115.87 | 114.711 | 115.87 | 115.87 | 112.394 | 111.235 | 111.235 | 107.759 | 106.6 | 106.6 | 107.759 | 100.807 | 83.426 | 83.516 | 79.002 | 74.488 | 73.359 | 72.23 | 69.973 | 69.973 | 74.488 | 91.417 | 97.06 | 102.703 | 104.96 | 104.96 | 103.831 | 102.703 | 102.703 | 103.831 | 106.088 | 107.217 | 107.217 | 112.86 | 104.96 | 99.317 | 90.288 | 72.336 | 71.188 | 68.892 | 66.595 | 67.744 | 74.633 | 82.67 | 97.597 | 109.079 | 113.671 | 114.82 | 113.671 | 106.782 | 105.634 | 103.338 | 101.041 | 103.338 | 105.634 | 110.227 | 112.523 | 110.227 | 103.338 | 91.856 | 80.374 | 77.781 | 76.546 | 74.077 | 71.608 | 72.843 | 80.25 | 88.893 | 104.943 | 117.289 | 122.227 | 123.462 | 122.227 | 114.82 | 113.585 | 111.116 | 108.647 | 111.116 | 113.585 | 118.524 | 120.993 | 118.524 | 111.116 | 98.77 | 86.423 | 76.225 | 75.016 | 72.596 | 70.176 | 71.386 | 78.645 | 87.115 | 102.844 | 114.943 | 119.783 | 120.993 | 119.783 | 112.523 | 111.313 | 108.893 | 106.474 | 108.893 | 111.313 | 116.153 | 118.573 | 116.153 | 108.893 | 96.794 | 84.695 | 74.67 | 73.485 | 71.114 | 68.744 | 69.929 | 77.04 | 85.337 | 100.745 | 112.597 | 117.338 | 118.524 | 117.338 | 110.227 | 109.042 | 106.671 | 104.301 | 106.671 | 109.042 | 113.783 | 116.153 | 113.783 | 106.671 | 94.819 | 82.966 | 73.114 | 71.954 | 69.633 | 67.311 | 68.472 | 75.435 | 83.559 | 98.646 | 110.252 | 114.894 | 116.054 | 114.894 | 107.93 | 106.77 | 104.449 | 102.128 | 104.449 | 106.77 | 111.412 | 113.733 | 111.412 | 104.449 | 92.843 | 81.238 | 59.891 | 58.941 | 57.039 | 55.138 | 56.089 | 61.793 | 68.447 | 80.806 | 90.312 | 94.115 | 95.066 | 94.115 | 88.411 | 87.46 | 85.559 | 83.658 | 85.559 | 87.46 | 91.263 | 93.164 | 91.263 | 85.559 | 76.053 | 66.546 | 69.447 | 67.595 | 63.892 | 61.114 | 60.188 | 60.188 | 62.966 | 68.521 | 76.855 | 82.411 | 85.189 | 87.041 | 84.263 | 83.337 | 83.337 | 79.633 | 78.707 | 81.485 | 85.189 | 92.596 | 89.819 | 87.967 | 83.337 | 78.707 | 77.747 | 76.513 | 74.044 | 71.576 | 72.81 | 80.215 | 88.853 | 104.896 | 117.237 | 122.173 | 123.407 | 122.173 | 114.769 | 113.535 | 111.067 | 108.598 | 111.067 | 113.535 | 118.471 | 120.939 | 118.471 | 111.067 | 98.726 | 86.385 | 83.598 | 82.272 | 79.618 | 76.964 | 78.291 | 86.252 | 95.541 | 112.792 | 126.061 | 131.369 | 132.696 | 131.369 | 123.407 | 122.08 | 119.426 | 116.772 | 119.426 | 122.08 | 127.388 | 130.042 | 127.388 | 119.426 | 106.157 | 92.887 | 81.927 | 80.626 | 78.025 | 75.424 | 76.725 | 84.527 | 93.63 | 110.536 | 123.54 | 128.742 | 130.042 | 128.742 | 120.939 | 119.639 | 117.038 | 114.437 | 117.038 | 119.639 | 124.84 | 127.441 | 124.84 | 117.038 | 104.034 | 91.029 | 80.255 | 78.981 | 76.433 | 73.885 | 75.159 | 82.802 | 91.719 | 108.28 | 121.019 | 126.114 | 127.388 | 126.114 | 118.471 | 117.197 | 114.649 | 112.102 | 114.649 | 117.197 | 122.293 | 124.84 | 122.293 | 114.649 | 101.911 | 89.172 | 78.583 | 77.335 | 74.841 | 72.346 | 73.593 | 81.077 | 89.809 | 106.024 | 118.498 | 123.487 | 124.734 | 123.487 | 116.003 | 114.756 | 112.261 | 109.766 | 112.261 | 114.756 | 119.745 | 122.24 | 119.745 | 112.261 | 99.787 | 87.314 | 64.371 | 63.349 | 61.306 | 59.262 | 60.284 | 66.414 | 73.567 | 86.85 | 97.067 | 101.154 | 102.176 | 101.154 | 95.024 | 94.002 | 91.958 | 89.915 | 91.958 | 94.002 | 98.089 | 100.132 | 98.089 | 91.958 | 81.741 | 71.523 | 74.642 | 72.651 | 68.67 | 65.685 | 64.689 | 64.689 | 67.675 | 73.646 | 82.603 | 88.575 | 91.56 | 93.551 | 90.565 | 89.57 | 89.57 | 85.589 | 84.594 | 87.579 | 91.56 | 99.522 | 96.536 | 94.546 | 89.57 | 84.594 | 80.151 | 78.879 | 76.334 | 73.79 | 75.062 | 82.696 | 91.601 | 108.14 | 120.863 | 125.952 | 127.224 | 125.952 | 118.318 | 117.046 | 114.502 | 111.957 | 114.502 | 117.046 | 122.135 | 124.68 | 122.135 | 114.502 | 101.779 | 89.057 | 86.184 | 84.816 | 82.08 | 79.344 | 80.712 | 88.92 | 98.496 | 116.28 | 129.96 | 135.432 | 136.8 | 135.432 | 127.224 | 125.856 | 123.12 | 120.384 | 123.12 | 125.856 | 131.328 | 134.064 | 131.328 | 123.12 | 109.44 | 95.76 | 84.46 | 83.12 | 80.438 | 77.757 | 79.098 | 87.142 | 96.526 | 113.954 | 127.361 | 132.723 | 134.064 | 132.723 | 124.68 | 123.339 | 120.658 | 117.976 | 120.658 | 123.339 | 128.701 | 131.383 | 128.701 | 120.658 | 107.251 | 93.845 | 82.737 | 81.423 | 78.797 | 76.17 | 77.484 | 85.363 | 94.556 | 111.629 | 124.762 | 130.015 | 131.328 | 130.015 | 122.135 | 120.822 | 118.195 | 115.569 | 118.195 | 120.822 | 126.075 | 128.701 | 126.075 | 118.195 | 105.062 | 91.93 | 81.013 | 79.727 | 77.155 | 74.583 | 75.869 | 83.585 | 92.586 | 109.303 | 122.162 | 127.306 | 128.592 | 127.306 | 119.591 | 118.305 | 115.733 | 113.161 | 115.733 | 118.305 | 123.448 | 126.02 | 123.448 | 115.733 | 102.874 | 90.014 | 66.362 | 65.308 | 63.202 | 61.095 | 62.148 | 68.468 | 75.842 | 89.536 | 100.069 | 104.283 | 105.336 | 104.283 | 97.962 | 96.909 | 94.802 | 92.696 | 94.802 | 96.909 | 101.123 | 103.229 | 101.123 | 94.802 | 84.269 | 73.735 | 76.95 | 74.898 | 70.794 | 67.716 | 66.69 | 66.69 | 69.768 | 75.924 | 85.158 | 91.314 | 94.392 | 96.444 | 93.366 | 92.34 | 92.34 | 88.236 | 87.21 | 90.288 | 94.392 | 102.6 | 99.522 | 97.47 | 92.34 | 87.21 | 73.038 | 71.878 | 69.56 | 67.241 | 68.4 | 75.356 | 83.472 | 98.543 | 110.136 | 114.774 | 115.933 | 114.774 | 107.818 | 106.658 | 104.34 | 102.021 | 104.34 | 106.658 | 111.296 | 113.614 | 111.296 | 104.34 | 92.746 | 81.153 | 78.535 | 77.289 | 74.795 | 72.302 | 73.549 | 81.028 | 89.754 | 105.96 | 118.426 | 123.412 | 124.659 | 123.412 | 115.933 | 114.686 | 112.193 | 109.7 | 112.193 | 114.686 | 119.673 | 122.166 | 119.673 | 112.193 | 99.727 | 87.261 | 76.964 | 75.743 | 73.299 | 70.856 | 72.078 | 79.408 | 87.959 | 103.841 | 116.058 | 120.944 | 122.166 | 120.944 | 113.614 | 112.393 | 109.949 | 107.506 | 109.949 | 112.393 | 117.279 | 119.723 | 117.279 | 109.949 | 97.733 | 85.516 | 75.394 | 74.197 | 71.804 | 69.41 | 70.607 | 77.787 | 86.164 | 101.722 | 113.689 | 118.476 | 119.673 | 118.476 | 111.296 | 110.099 | 107.705 | 105.312 | 107.705 | 110.099 | 114.886 | 117.279 | 114.886 | 107.705 | 95.738 | 83.771 | 73.823 | 72.651 | 70.308 | 67.964 | 69.136 | 76.167 | 84.369 | 99.603 | 111.32 | 116.008 | 117.179 | 116.008 | 108.977 | 107.805 | 105.462 | 103.118 | 105.462 | 107.805 | 112.492 | 114.836 | 112.492 | 105.462 | 93.744 | 82.026 | 60.472 | 59.512 | 57.592 | 55.673 | 56.633 | 62.392 | 69.111 | 81.589 | 91.188 | 95.028 | 95.987 | 95.028 | 89.268 | 88.308 | 86.389 | 84.469 | 86.389 | 88.308 | 92.148 | 94.068 | 92.148 | 86.389 | 76.79 | 67.191 | 70.121 | 68.251 | 64.511 | 61.706 | 60.771 | 60.771 | 63.576 | 69.186 | 77.6 | 83.21 | 86.015 | 87.885 | 85.08 | 84.145 | 84.145 | 80.405 | 79.47 | 82.275 | 86.015 | 93.494 | 90.689 | 88.82 | 84.145 | 79.47 | 72.737 | 71.583 | 69.273 | 66.964 | 68.119 | 75.046 | 83.128 | 98.137 | 109.683 | 114.301 | 115.456 | 114.301 | 107.374 | 106.219 | 103.91 | 101.601 | 103.91 | 106.219 | 110.838 | 113.147 | 110.838 | 103.91 | 92.365 | 80.819 | 78.212 | 76.971 | 74.488 | 72.005 | 73.246 | 80.695 | 89.385 | 105.524 | 117.939 | 122.905 | 124.146 | 122.905 | 115.456 | 114.214 | 111.731 | 109.248 | 111.731 | 114.214 | 119.18 | 121.663 | 119.18 | 111.731 | 99.317 | 86.902 | 76.648 | 75.431 | 72.998 | 70.565 | 71.781 | 79.081 | 87.597 | 103.414 | 115.58 | 120.446 | 121.663 | 120.446 | 113.147 | 111.93 | 109.497 | 107.064 | 109.497 | 111.93 | 116.797 | 119.23 | 116.797 | 109.497 | 97.33 | 85.164 | 75.084 | 73.892 | 71.508 | 69.124 | 70.316 | 77.467 | 85.81 | 101.303 | 113.221 | 117.988 | 119.18 | 117.988 | 110.838 | 109.646 | 107.262 | 104.879 | 107.262 | 109.646 | 114.413 | 116.797 | 114.413 | 107.262 | 95.344 | 83.426 | 73.519 | 72.352 | 70.018 | 67.684 | 68.851 | 75.853 | 84.022 | 99.193 | 110.862 | 115.53 | 116.697 | 115.53 | 108.528 | 107.361 | 105.028 | 102.694 | 105.028 | 107.361 | 112.029 | 114.363 | 112.029 | 105.028 | 93.358 | 81.688 | 60.223 | 59.267 | 57.355 | 55.444 | 56.4 | 62.135 | 68.827 | 81.254 | 90.813 | 94.636 | 95.592 | 94.636 | 88.901 | 87.945 | 86.033 | 84.121 | 86.033 | 87.945 | 91.769 | 93.681 | 91.769 | 86.033 | 76.474 | 66.915 | 69.832 | 67.97 | 64.246 | 61.452 | 60.521 | 60.521 | 63.314 | 68.901 | 77.281 | 82.867 | 85.661 | 87.523 | 84.73 | 83.799 | 83.799 | 80.074 | 79.143 | 81.936 | 85.661 | 93.11 | 90.316 | 88.454 | 83.799 | 79.143 | 70.633 | 69.512 | 67.27 | 65.027 | 66.149 | 72.875 | 80.724 | 95.299 | 106.51 | 110.995 | 112.116 | 110.995 | 104.268 | 103.147 | 100.905 | 98.662 | 100.905 | 103.147 | 107.632 | 109.874 | 107.632 | 100.905 | 89.693 | 78.481 | 75.95 | 74.744 | 72.333 | 69.922 | 71.127 | 78.361 | 86.8 | 102.472 | 114.527 | 119.349 | 120.555 | 119.349 | 112.116 | 110.911 | 108.5 | 106.088 | 108.5 | 110.911 | 115.733 | 118.144 | 115.733 | 108.5 | 96.444 | 84.388 | 74.431 | 73.249 | 70.886 | 68.523 | 69.705 | 76.794 | 85.064 | 100.422 | 112.237 | 116.962 | 118.144 | 116.962 | 109.874 | 108.692 | 106.33 | 103.967 | 106.33 | 108.692 | 113.418 | 115.781 | 113.418 | 106.33 | 94.515 | 82.701 | 72.912 | 71.754 | 69.44 | 67.125 | 68.282 | 75.226 | 83.328 | 98.373 | 109.946 | 114.575 | 115.733 | 114.575 | 107.632 | 106.474 | 104.16 | 101.845 | 104.16 | 106.474 | 111.103 | 113.418 | 111.103 | 104.16 | 92.586 | 81.013 | 71.393 | 70.259 | 67.993 | 65.727 | 66.86 | 73.659 | 81.592 | 96.323 | 107.656 | 112.188 | 113.322 | 112.188 | 105.389 | 104.256 | 101.99 | 99.723 | 101.99 | 104.256 | 108.789 | 111.055 | 108.789 | 101.99 | 90.657 | 79.325 | 58.481 | 57.553 | 55.696 | 53.84 | 54.768 | 60.338 | 66.836 | 78.903 | 88.186 | 91.899 | 92.827 | 91.899 | 86.329 | 85.401 | 83.545 | 81.688 | 83.545 | 85.401 | 89.114 | 90.971 | 89.114 | 83.545 | 74.262 | 64.979 | 67.812 | 66.004 | 62.387 | 59.675 | 58.771 | 58.771 | 61.483 | 66.908 | 75.045 | 80.47 | 83.183 | 84.991 | 82.279 | 81.375 | 81.375 | 77.758 | 76.854 | 79.566 | 83.183 | 90.416 | 87.704 | 85.895 | 81.375 | 76.854 | 78.147 | 76.907 | 74.426 | 71.945 | 73.186 | 80.628 | 89.311 | 105.437 | 117.841 | 122.803 | 124.043 | 122.803 | 115.36 | 114.12 | 111.639 | 109.158 | 111.639 | 114.12 | 119.082 | 121.563 | 119.082 | 111.639 | 99.235 | 86.83 | 84.029 | 82.696 | 80.028 | 77.36 | 78.694 | 86.697 | 96.034 | 113.373 | 126.711 | 132.046 | 133.38 | 132.046 | 124.043 | 122.71 | 120.042 | 117.374 | 120.042 | 122.71 | 128.045 | 130.712 | 128.045 | 120.042 | 106.704 | 93.366 | 82.349 | 81.042 | 78.427 | 75.813 | 77.12 | 84.963 | 94.113 | 111.106 | 124.177 | 129.405 | 130.712 | 129.405 | 121.563 | 120.255 | 117.641 | 115.027 | 117.641 | 120.255 | 125.484 | 128.098 | 125.484 | 117.641 | 104.57 | 91.499 | 80.668 | 79.388 | 76.827 | 74.266 | 75.546 | 83.229 | 92.192 | 108.838 | 121.643 | 126.764 | 128.045 | 126.764 | 119.082 | 117.801 | 115.24 | 112.679 | 115.24 | 117.801 | 122.923 | 125.484 | 122.923 | 115.24 | 102.436 | 89.631 | 78.988 | 77.734 | 75.226 | 72.719 | 73.973 | 81.495 | 90.272 | 106.571 | 119.108 | 124.123 | 125.377 | 124.123 | 116.601 | 115.347 | 112.839 | 110.332 | 112.839 | 115.347 | 120.362 | 122.87 | 120.362 | 112.839 | 100.302 | 87.764 | 64.703 | 63.676 | 61.622 | 59.568 | 60.595 | 66.757 | 73.946 | 87.297 | 97.567 | 101.676 | 102.703 | 101.676 | 95.513 | 94.486 | 92.432 | 90.378 | 92.432 | 94.486 | 98.594 | 100.649 | 98.594 | 92.432 | 82.162 | 71.892 | 75.026 | 73.026 | 69.024 | 66.023 | 65.023 | 65.023 | 68.024 | 74.026 | 83.029 | 89.031 | 92.032 | 94.033 | 91.032 | 90.032 | 90.032 | 86.03 | 85.03 | 88.031 | 92.032 | 100.035 | 97.034 | 95.033 | 90.032 | 85.03 | 69.631 | 68.526 | 66.316 | 64.105 | 65.21 | 71.842 | 79.579 | 93.947 | 105 | 109.421 | 110.526 | 109.421 | 102.789 | 101.684 | 99.473 | 97.263 | 99.473 | 101.684 | 106.105 | 108.315 | 106.105 | 99.473 | 88.421 | 77.368 | 74.872 | 73.684 | 71.307 | 68.93 | 70.119 | 77.249 | 85.568 | 101.018 | 112.903 | 117.657 | 118.845 | 117.657 | 110.526 | 109.337 | 106.96 | 104.584 | 106.96 | 109.337 | 114.091 | 116.468 | 114.091 | 106.96 | 95.076 | 83.191 | 73.375 | 72.21 | 69.881 | 67.551 | 68.716 | 75.704 | 83.857 | 98.998 | 110.645 | 115.303 | 116.468 | 115.303 | 108.315 | 107.151 | 104.821 | 102.492 | 104.821 | 107.151 | 111.809 | 114.139 | 111.809 | 104.821 | 93.174 | 81.528 | 71.877 | 70.737 | 68.455 | 66.173 | 67.314 | 74.159 | 82.146 | 96.978 | 108.387 | 112.95 | 114.091 | 112.95 | 106.105 | 104.964 | 102.682 | 100.4 | 102.682 | 104.964 | 109.528 | 111.809 | 109.528 | 102.682 | 91.273 | 79.864 | 70.38 | 69.263 | 67.029 | 64.794 | 65.911 | 72.614 | 80.434 | 94.957 | 106.129 | 110.597 | 111.714 | 110.597 | 103.894 | 102.777 | 100.543 | 98.309 | 100.543 | 102.777 | 107.246 | 109.48 | 107.246 | 100.543 | 89.371 | 78.2 | 57.652 | 56.737 | 54.906 | 53.076 | 53.991 | 59.482 | 65.888 | 77.784 | 86.935 | 90.596 | 91.511 | 90.596 | 85.105 | 84.19 | 82.36 | 80.529 | 82.36 | 84.19 | 87.85 | 89.68 | 87.85 | 82.36 | 73.209 | 64.057 | 66.85 | 65.068 | 61.502 | 58.828 | 57.937 | 57.937 | 60.611 | 65.959 | 73.981 | 79.329 | 82.003 | 83.786 | 81.112 | 80.22 | 80.22 | 76.655 | 75.764 | 78.438 | 82.003 | 89.134 | 86.46 | 84.677 | 80.22 | 75.764 | 72.537 | 71.385 | 69.083 | 66.78 | 67.931 | 74.84 | 82.899 | 97.867 | 109.381 | 113.986 | 115.138 | 113.986 | 107.078 | 105.927 | 103.624 | 101.321 | 103.624 | 105.927 | 110.532 | 112.835 | 110.532 | 103.624 | 92.11 | 80.596 | 77.997 | 76.758 | 74.282 | 71.806 | 73.044 | 80.473 | 89.139 | 105.233 | 117.614 | 122.566 | 123.804 | 122.566 | 115.138 | 113.9 | 111.424 | 108.948 | 111.424 | 113.9 | 118.852 | 121.328 | 118.852 | 111.424 | 99.043 | 86.663 | 76.437 | 75.223 | 72.797 | 70.37 | 71.583 | 78.863 | 87.356 | 103.129 | 115.262 | 120.115 | 121.328 | 120.115 | 112.835 | 111.622 | 109.195 | 106.769 | 109.195 | 111.622 | 116.475 | 118.901 | 116.475 | 109.195 | 97.062 | 84.93 | 74.877 | 73.688 | 71.311 | 68.934 | 70.123 | 77.254 | 85.573 | 101.024 | 112.909 | 117.663 | 118.852 | 117.663 | 110.532 | 109.344 | 106.967 | 104.59 | 106.967 | 109.344 | 114.098 | 116.475 | 114.098 | 106.967 | 95.081 | 83.196 | 73.317 | 72.153 | 69.825 | 67.498 | 68.662 | 75.644 | 83.791 | 98.919 | 110.557 | 115.212 | 116.376 | 115.212 | 108.229 | 107.066 | 104.738 | 102.411 | 104.738 | 107.066 | 111.721 | 114.048 | 111.721 | 104.738 | 93.101 | 81.463 | 60.057 | 59.104 | 57.197 | 55.291 | 56.244 | 61.964 | 68.637 | 81.03 | 90.563 | 94.376 | 95.329 | 94.376 | 88.656 | 87.703 | 85.796 | 83.89 | 85.796 | 87.703 | 91.516 | 93.422 | 91.516 | 85.796 | 76.263 | 66.73 | 69.64 | 67.783 | 64.069 | 61.283 | 60.354 | 60.354 | 63.14 | 68.711 | 77.068 | 82.639 | 85.425 | 87.282 | 84.496 | 83.568 | 83.568 | 79.854 | 78.925 | 81.711 | 85.425 | 92.853 | 90.067 | 88.21 | 83.568 | 78.925 | 72.537 | 71.385 | 69.083 | 66.78 | 67.931 | 74.84 | 82.899 | 97.867 | 109.381 | 113.986 | 115.138 | 113.986 | 107.078 | 105.927 | 103.624 | 101.321 | 103.624 | 105.927 | 110.532 | 112.835 | 110.532 | 103.624 | 92.11 | 80.596 | 77.997 | 76.758 | 74.282 | 71.806 | 73.044 | 80.473 | 89.139 | 105.233 | 117.614 | 122.566 | 123.804 | 122.566 | 115.138 | 113.9 | 111.424 | 108.948 | 111.424 | 113.9 | 118.852 | 121.328 | 118.852 | 111.424 | 99.043 | 86.663 | 76.437 | 75.223 | 72.797 | 70.37 | 71.583 | 78.863 | 87.356 | 103.129 | 115.262 | 120.115 | 121.328 | 120.115 | 112.835 | 111.622 | 109.195 | 106.769 | 109.195 | 111.622 | 116.475 | 118.901 | 116.475 | 109.195 | 97.062 | 84.93 | 74.877 | 73.688 | 71.311 | 68.934 | 70.123 | 77.254 | 85.573 | 101.024 | 112.909 | 117.663 | 118.852 | 117.663 | 110.532 | 109.344 | 106.967 | 104.59 | 106.967 | 109.344 | 114.098 | 116.475 | 114.098 | 106.967 | 95.081 | 83.196 | 73.317 | 72.153 | 69.825 | 67.498 | 68.662 | 75.644 | 83.791 | 98.919 | 110.557 | 115.212 | 116.376 | 115.212 | 108.229 | 107.066 | 104.738 | 102.411 | 104.738 | 107.066 | 111.721 | 114.048 | 111.721 | 104.738 | 93.101 | 81.463 | 60.057 | 59.104 | 57.197 | 55.291 | 56.244 | 61.964 | 68.637 | 81.03 | 90.563 | 94.376 | 95.329 | 94.376 | 88.656 | 87.703 | 85.796 | 83.89 | 85.796 | 87.703 | 91.516 | 93.422 | 91.516 | 85.796 | 76.263 | 66.73 | 69.64 | 67.783 | 64.069 | 61.283 | 60.354 | 60.354 | 63.14 | 68.711 | 77.068 | 82.639 | 85.425 | 87.282 | 84.496 | 83.568 | 83.568 | 79.854 | 78.925 | 81.711 | 85.425 | 92.853 | 90.067 | 88.21 | 83.568 | 78.925 | 74.44 | 73.259 | 70.896 | 68.532 | 69.714 | 76.804 | 85.075 | 100.435 | 112.251 | 116.978 | 118.159 | 116.978 | 109.888 | 108.707 | 106.343 | 103.98 | 106.343 | 108.707 | 113.433 | 115.796 | 113.433 | 106.343 | 94.527 | 82.712 | 80.043 | 78.773 | 76.232 | 73.691 | 74.961 | 82.584 | 91.478 | 107.995 | 120.7 | 125.782 | 127.053 | 125.782 | 118.159 | 116.889 | 114.348 | 111.807 | 114.348 | 116.889 | 121.971 | 124.512 | 121.971 | 114.348 | 101.642 | 88.937 | 78.443 | 77.197 | 74.707 | 72.217 | 73.462 | 80.933 | 89.649 | 105.835 | 118.286 | 123.267 | 124.512 | 123.267 | 115.796 | 114.551 | 112.061 | 109.571 | 112.061 | 114.551 | 119.531 | 122.022 | 119.531 | 112.061 | 99.61 | 87.158 | 76.842 | 75.622 | 73.183 | 70.743 | 71.963 | 79.281 | 87.819 | 103.675 | 115.872 | 120.751 | 121.971 | 120.751 | 113.433 | 112.213 | 109.774 | 107.334 | 109.774 | 112.213 | 117.092 | 119.531 | 117.092 | 109.774 | 97.577 | 85.38 | 75.241 | 74.046 | 71.658 | 69.269 | 70.464 | 77.629 | 85.989 | 101.515 | 113.458 | 118.236 | 119.43 | 118.236 | 111.07 | 109.875 | 107.487 | 105.098 | 107.487 | 109.875 | 114.653 | 117.041 | 114.653 | 107.487 | 95.544 | 83.601 | 61.633 | 60.655 | 58.698 | 56.742 | 57.72 | 63.59 | 70.438 | 83.156 | 92.939 | 96.853 | 97.831 | 96.853 | 90.983 | 90.004 | 88.048 | 86.091 | 88.048 | 90.004 | 93.918 | 95.874 | 93.918 | 88.048 | 78.265 | 68.482 | 71.467 | 69.562 | 65.75 | 62.891 | 61.938 | 61.938 | 64.797 | 70.514 | 79.09 | 84.808 | 87.667 | 89.572 | 86.714 | 85.761 | 85.761 | 81.949 | 80.996 | 83.855 | 87.667 | 95.29 | 92.431 | 90.525 | 85.761 | 80.996 | 74.541 | 73.357 | 70.991 | 68.625 | 69.808 | 76.907 | 85.189 | 100.571 | 112.402 | 117.135 | 118.318 | 117.135 | 110.036 | 108.853 | 106.486 | 104.12 | 106.486 | 108.853 | 113.586 | 115.952 | 113.586 | 106.486 | 94.655 | 82.823 | 80.151 | 78.879 | 76.334 | 73.79 | 75.062 | 82.696 | 91.601 | 108.14 | 120.863 | 125.952 | 127.224 | 125.952 | 118.318 | 117.046 | 114.502 | 111.957 | 114.502 | 117.046 | 122.135 | 124.68 | 122.135 | 114.502 | 101.779 | 89.057 | 78.548 | 77.301 | 74.808 | 72.314 | 73.561 | 81.042 | 89.769 | 105.978 | 118.446 | 123.433 | 124.68 | 123.433 | 115.952 | 114.705 | 112.212 | 109.718 | 112.212 | 114.705 | 119.692 | 122.186 | 119.692 | 112.212 | 99.744 | 87.276 | 76.945 | 75.724 | 73.281 | 70.838 | 72.06 | 79.388 | 87.937 | 103.815 | 116.028 | 120.914 | 122.135 | 120.914 | 113.586 | 112.364 | 109.922 | 107.479 | 109.922 | 112.364 | 117.25 | 119.692 | 117.25 | 109.922 | 97.708 | 85.495 | 75.342 | 74.146 | 71.754 | 69.363 | 70.558 | 77.734 | 86.105 | 101.652 | 113.611 | 118.395 | 119.591 | 118.395 | 111.219 | 110.023 | 107.632 | 105.24 | 107.632 | 110.023 | 114.807 | 117.199 | 114.807 | 107.632 | 95.672 | 83.713 | 61.716 | 60.737 | 58.777 | 56.818 | 57.798 | 63.676 | 70.533 | 83.268 | 93.064 | 96.983 | 97.962 | 96.983 | 91.105 | 90.125 | 88.166 | 86.207 | 88.166 | 90.125 | 94.044 | 96.003 | 94.044 | 88.166 | 78.37 | 68.574 | 71.564 | 69.655 | 65.838 | 62.976 | 62.022 | 62.022 | 64.884 | 70.609 | 79.197 | 84.922 | 87.785 | 89.693 | 86.83 | 85.876 | 85.876 | 82.059 | 81.105 | 83.968 | 87.785 | 95.418 | 92.555 | 90.647 | 85.876 | 81.105 | 80.151 | 78.879 | 76.334 | 73.79 | 75.062 | 82.696 | 91.601 | 108.14 | 120.863 | 125.952 | 127.224 | 125.952 | 118.318 | 117.046 | 114.502 | 111.957 | 114.502 | 117.046 | 122.135 | 124.68 | 122.135 | 114.502 | 101.779 | 89.057 | 86.184 | 84.816 | 82.08 | 79.344 | 80.712 | 88.92 | 98.496 | 116.28 | 129.96 | 135.432 | 136.8 | 135.432 | 127.224 | 125.856 | 123.12 | 120.384 | 123.12 | 125.856 | 131.328 | 134.064 | 131.328 | 123.12 | 109.44 | 95.76 | 84.46 | 83.12 | 80.438 | 77.757 | 79.098 | 87.142 | 96.526 | 113.954 | 127.361 | 132.723 | 134.064 | 132.723 | 124.68 | 123.339 | 120.658 | 117.976 | 120.658 | 123.339 | 128.701 | 131.383 | 128.701 | 120.658 | 107.251 | 93.845 | 82.737 | 81.423 | 78.797 | 76.17 | 77.484 | 85.363 | 94.556 | 111.629 | 124.762 | 130.015 | 131.328 | 130.015 | 122.135 | 120.822 | 118.195 | 115.569 | 118.195 | 120.822 | 126.075 | 128.701 | 126.075 | 118.195 | 105.062 | 91.93 | 81.013 | 79.727 | 77.155 | 74.583 | 75.869 | 83.585 | 92.586 | 109.303 | 122.162 | 127.306 | 128.592 | 127.306 | 119.591 | 118.305 | 115.733 | 113.161 | 115.733 | 118.305 | 123.448 | 126.02 | 123.448 | 115.733 | 102.874 | 90.014 | 66.362 | 65.308 | 63.202 | 61.095 | 62.148 | 68.468 | 75.842 | 89.536 | 100.069 | 104.283 | 105.336 | 104.283 | 97.962 | 96.909 | 94.802 | 92.696 | 94.802 | 96.909 | 101.123 | 103.229 | 101.123 | 94.802 | 84.269 | 73.735 | 76.95 | 74.898 | 70.794 | 67.716 | 66.69 | 66.69 | 69.768 | 75.924 | 85.158 | 91.314 | 94.392 | 96.444 | 93.366 | 92.34 | 92.34 | 88.236 | 87.21 | 90.288 | 94.392 | 102.6 | 99.522 | 97.47 | 92.34 | 87.21 | 93.871 | 88.266 | 84.063 | 82.662 | 82.662 | 84.063 | 103.678 | 120.491 | 133.1 | 134.501 | 134.501 | 133.1 | 133.1 | 133.1 | 130.298 | 131.699 | 138.704 | 140.105 | 140.105 | 134.501 | 127.496 | 116.288 | 102.277 | 88.266 | 100.936 | 94.91 | 90.391 | 88.884 | 88.884 | 90.391 | 111.482 | 129.56 | 143.118 | 144.625 | 144.625 | 143.118 | 143.118 | 143.118 | 140.105 | 141.612 | 149.144 | 150.651 | 150.651 | 144.625 | 137.092 | 125.04 | 109.975 | 94.91 | 98.917 | 93.012 | 88.583 | 87.106 | 87.106 | 88.583 | 109.252 | 126.969 | 140.256 | 141.732 | 141.732 | 140.256 | 140.256 | 140.256 | 137.303 | 138.78 | 146.162 | 147.638 | 147.638 | 141.732 | 134.351 | 122.54 | 107.776 | 93.012 | 96.899 | 91.114 | 86.775 | 85.329 | 85.329 | 86.775 | 107.022 | 124.377 | 137.394 | 138.84 | 138.84 | 137.394 | 137.394 | 137.394 | 134.501 | 135.947 | 143.179 | 144.625 | 144.625 | 138.84 | 131.609 | 120.039 | 105.576 | 91.114 | 94.88 | 89.216 | 84.967 | 83.551 | 83.551 | 84.967 | 104.793 | 121.786 | 134.531 | 135.947 | 135.947 | 134.531 | 134.531 | 134.531 | 131.699 | 133.115 | 140.196 | 141.612 | 141.612 | 135.947 | 128.867 | 117.538 | 103.377 | 89.216 | 77.721 | 73.081 | 69.601 | 68.441 | 68.441 | 69.601 | 85.841 | 99.761 | 110.201 | 111.361 | 111.361 | 110.201 | 110.201 | 110.201 | 107.881 | 109.041 | 114.841 | 116.001 | 116.001 | 111.361 | 105.561 | 96.281 | 84.681 | 73.081 | 88.131 | 81.352 | 76.832 | 74.572 | 72.312 | 73.442 | 74.572 | 79.092 | 90.391 | 99.43 | 101.689 | 102.819 | 101.689 | 99.43 | 98.3 | 98.3 | 102.819 | 112.988 | 111.858 | 109.599 | 106.209 | 103.949 | 98.3 | 91.52 | 94.297 | 88.667 | 84.445 | 83.038 | 83.038 | 84.445 | 104.149 | 121.038 | 133.704 | 135.112 | 135.112 | 133.704 | 133.704 | 133.704 | 130.89 | 132.297 | 139.334 | 140.742 | 140.742 | 135.112 | 128.075 | 116.815 | 102.741 | 88.667 | 101.394 | 95.341 | 90.801 | 89.288 | 89.288 | 90.801 | 111.988 | 130.148 | 143.768 | 145.282 | 145.282 | 143.768 | 143.768 | 143.768 | 140.742 | 142.255 | 149.822 | 151.335 | 151.335 | 145.282 | 137.715 | 125.608 | 110.475 | 95.341 | 99.367 | 93.434 | 88.985 | 87.502 | 87.502 | 88.985 | 109.748 | 127.545 | 140.893 | 142.376 | 142.376 | 140.893 | 140.893 | 140.893 | 137.927 | 139.41 | 146.825 | 148.308 | 148.308 | 142.376 | 134.961 | 123.096 | 108.265 | 93.434 | 97.339 | 91.527 | 87.169 | 85.716 | 85.716 | 87.169 | 107.508 | 124.942 | 138.018 | 139.47 | 139.47 | 138.018 | 138.018 | 138.018 | 135.112 | 136.565 | 143.829 | 145.282 | 145.282 | 139.47 | 132.206 | 120.584 | 106.056 | 91.527 | 95.311 | 89.621 | 85.353 | 83.93 | 83.93 | 85.353 | 105.269 | 122.339 | 135.142 | 136.565 | 136.565 | 135.142 | 135.142 | 135.142 | 132.297 | 133.72 | 140.832 | 142.255 | 142.255 | 136.565 | 129.452 | 118.072 | 103.846 | 89.621 | 78.074 | 73.413 | 69.917 | 68.751 | 68.751 | 69.917 | 86.231 | 100.214 | 110.702 | 111.867 | 111.867 | 110.702 | 110.702 | 110.702 | 108.371 | 109.536 | 115.363 | 116.528 | 116.528 | 111.867 | 106.04 | 96.718 | 85.065 | 73.413 | 88.531 | 81.721 | 77.181 | 74.911 | 72.641 | 73.776 | 74.911 | 79.451 | 90.801 | 99.881 | 102.151 | 103.286 | 102.151 | 99.881 | 98.746 | 98.746 | 103.286 | 113.501 | 112.366 | 110.096 | 106.691 | 104.421 | 98.746 | 91.936 | 96.854 | 91.072 | 86.735 | 85.289 | 85.289 | 86.735 | 106.973 | 124.32 | 137.33 | 138.776 | 138.776 | 137.33 | 137.33 | 137.33 | 134.439 | 135.885 | 143.113 | 144.558 | 144.558 | 138.776 | 131.548 | 119.983 | 105.528 | 91.072 | 104.144 | 97.927 | 93.263 | 91.709 | 91.709 | 93.263 | 115.025 | 133.678 | 147.667 | 149.221 | 149.221 | 147.667 | 147.667 | 147.667 | 144.558 | 146.113 | 153.885 | 155.439 | 155.439 | 149.221 | 141.449 | 129.014 | 113.47 | 97.927 | 102.061 | 95.968 | 91.398 | 89.875 | 89.875 | 91.398 | 112.724 | 131.004 | 144.714 | 146.237 | 146.237 | 144.714 | 144.714 | 144.714 | 141.667 | 143.19 | 150.807 | 152.33 | 152.33 | 146.237 | 138.621 | 126.434 | 111.201 | 95.968 | 99.978 | 94.01 | 89.533 | 88.041 | 88.041 | 89.533 | 110.424 | 128.33 | 141.76 | 143.253 | 143.253 | 141.76 | 141.76 | 141.76 | 138.776 | 140.268 | 147.729 | 149.221 | 149.221 | 143.253 | 135.792 | 123.854 | 108.932 | 94.01 | 97.895 | 92.051 | 87.668 | 86.206 | 86.206 | 87.668 | 108.123 | 125.657 | 138.807 | 140.268 | 140.268 | 138.807 | 138.807 | 138.807 | 135.885 | 137.346 | 144.652 | 146.113 | 146.113 | 140.268 | 132.963 | 121.274 | 106.662 | 92.051 | 80.191 | 75.403 | 71.813 | 70.616 | 70.616 | 71.813 | 88.569 | 102.932 | 113.704 | 114.901 | 114.901 | 113.704 | 113.704 | 113.704 | 111.31 | 112.507 | 118.491 | 119.688 | 119.688 | 114.901 | 108.916 | 99.341 | 87.372 | 75.403 | 90.932 | 83.937 | 79.274 | 76.942 | 74.611 | 75.777 | 76.942 | 81.605 | 93.263 | 102.59 | 104.921 | 106.087 | 104.921 | 102.59 | 101.424 | 101.424 | 106.087 | 116.579 | 115.413 | 113.082 | 109.584 | 107.253 | 101.424 | 94.429 | 100.157 | 94.178 | 89.693 | 88.198 | 88.198 | 89.693 | 110.621 | 128.56 | 142.014 | 143.509 | 143.509 | 142.014 | 142.014 | 142.014 | 139.024 | 140.519 | 147.993 | 149.488 | 149.488 | 143.509 | 136.034 | 124.075 | 109.126 | 94.178 | 107.696 | 101.266 | 96.444 | 94.837 | 94.837 | 96.444 | 118.948 | 138.236 | 152.703 | 154.31 | 154.31 | 152.703 | 152.703 | 152.703 | 149.488 | 151.096 | 159.133 | 160.74 | 160.74 | 154.31 | 146.273 | 133.414 | 117.34 | 101.266 | 105.542 | 99.241 | 94.515 | 92.94 | 92.94 | 94.515 | 116.569 | 135.472 | 149.649 | 151.224 | 151.224 | 149.649 | 149.649 | 149.649 | 146.498 | 148.074 | 155.95 | 157.525 | 157.525 | 151.224 | 143.348 | 130.746 | 114.993 | 99.241 | 103.388 | 97.216 | 92.586 | 91.043 | 91.043 | 92.586 | 114.19 | 132.707 | 146.595 | 148.138 | 148.138 | 146.595 | 146.595 | 146.595 | 143.509 | 145.052 | 152.767 | 154.31 | 154.31 | 148.138 | 140.422 | 128.078 | 112.647 | 97.216 | 101.234 | 95.19 | 90.657 | 89.146 | 89.146 | 90.657 | 111.811 | 129.942 | 143.541 | 145.052 | 145.052 | 143.541 | 143.541 | 143.541 | 140.519 | 142.03 | 149.585 | 151.096 | 151.096 | 145.052 | 137.497 | 125.409 | 110.3 | 95.19 | 82.926 | 77.975 | 74.262 | 73.024 | 73.024 | 74.262 | 91.59 | 106.442 | 117.581 | 118.819 | 118.819 | 117.581 | 117.581 | 117.581 | 115.106 | 116.344 | 122.532 | 123.77 | 123.77 | 118.819 | 112.631 | 102.729 | 90.352 | 77.975 | 94.033 | 86.8 | 81.977 | 79.566 | 77.155 | 78.361 | 79.566 | 84.388 | 96.444 | 106.088 | 108.5 | 109.705 | 108.5 | 106.088 | 104.883 | 104.883 | 109.705 | 120.555 | 119.349 | 116.938 | 113.322 | 110.911 | 104.883 | 97.65 | 94.83 | 89.168 | 84.922 | 83.507 | 83.507 | 84.922 | 104.737 | 121.722 | 134.46 | 135.875 | 135.875 | 134.46 | 134.46 | 134.46 | 131.629 | 133.044 | 140.121 | 141.537 | 141.537 | 135.875 | 128.798 | 117.475 | 103.322 | 89.168 | 101.967 | 95.88 | 91.314 | 89.792 | 89.792 | 91.314 | 112.621 | 130.883 | 144.58 | 146.102 | 146.102 | 144.58 | 144.58 | 144.58 | 141.537 | 143.059 | 150.668 | 152.19 | 152.19 | 146.102 | 138.493 | 126.318 | 111.099 | 95.88 | 99.928 | 93.962 | 89.488 | 87.996 | 87.996 | 89.488 | 110.368 | 128.266 | 141.689 | 143.18 | 143.18 | 141.689 | 141.689 | 141.689 | 138.706 | 140.197 | 147.655 | 149.146 | 149.146 | 143.18 | 135.723 | 123.791 | 108.877 | 93.962 | 97.889 | 92.045 | 87.661 | 86.2 | 86.2 | 87.661 | 108.116 | 125.648 | 138.797 | 140.258 | 140.258 | 138.797 | 138.797 | 138.797 | 135.875 | 137.336 | 144.641 | 146.102 | 146.102 | 140.258 | 132.953 | 121.265 | 106.655 | 92.045 | 95.849 | 90.127 | 85.835 | 84.405 | 84.405 | 85.835 | 105.863 | 123.03 | 135.906 | 137.336 | 137.336 | 135.906 | 135.906 | 135.906 | 133.044 | 134.475 | 141.628 | 143.059 | 143.059 | 137.336 | 130.183 | 118.739 | 104.433 | 90.127 | 78.515 | 73.827 | 70.312 | 69.14 | 69.14 | 70.312 | 86.718 | 100.78 | 111.327 | 112.499 | 112.499 | 111.327 | 111.327 | 111.327 | 108.983 | 110.155 | 116.014 | 117.186 | 117.186 | 112.499 | 106.64 | 97.265 | 85.546 | 73.827 | 89.031 | 82.183 | 77.617 | 75.334 | 73.051 | 74.193 | 75.334 | 79.9 | 91.314 | 100.445 | 102.728 | 103.87 | 102.728 | 100.445 | 99.304 | 99.304 | 103.87 | 114.142 | 113.001 | 110.718 | 107.294 | 105.011 | 99.304 | 92.455 | 100.37 | 94.378 | 89.884 | 88.386 | 88.386 | 89.884 | 110.857 | 128.833 | 142.316 | 143.814 | 143.814 | 142.316 | 142.316 | 142.316 | 139.32 | 140.818 | 148.308 | 149.806 | 149.806 | 143.814 | 136.324 | 124.339 | 109.359 | 94.378 | 107.925 | 101.482 | 96.649 | 95.038 | 95.038 | 96.649 | 119.201 | 138.531 | 153.028 | 154.639 | 154.639 | 153.028 | 153.028 | 153.028 | 149.806 | 151.417 | 159.471 | 161.082 | 161.082 | 154.639 | 146.585 | 133.698 | 117.59 | 101.482 | 105.766 | 99.452 | 94.716 | 93.138 | 93.138 | 94.716 | 116.817 | 135.76 | 149.967 | 151.546 | 151.546 | 149.967 | 149.967 | 149.967 | 146.81 | 148.389 | 156.282 | 157.86 | 157.86 | 151.546 | 143.653 | 131.024 | 115.238 | 99.452 | 103.608 | 97.422 | 92.783 | 91.237 | 91.237 | 92.783 | 114.433 | 132.989 | 146.907 | 148.453 | 148.453 | 146.907 | 146.907 | 146.907 | 143.814 | 145.36 | 153.092 | 154.639 | 154.639 | 148.453 | 140.721 | 128.35 | 112.886 | 97.422 | 101.449 | 95.393 | 90.85 | 89.336 | 89.336 | 90.85 | 112.049 | 130.219 | 143.846 | 145.36 | 145.36 | 143.846 | 143.846 | 143.846 | 140.818 | 142.332 | 149.903 | 151.417 | 151.417 | 145.36 | 137.79 | 125.676 | 110.534 | 95.393 | 83.102 | 78.141 | 74.42 | 73.18 | 73.18 | 74.42 | 91.785 | 106.669 | 117.831 | 119.072 | 119.072 | 117.831 | 117.831 | 117.831 | 115.351 | 116.591 | 122.793 | 124.033 | 124.033 | 119.072 | 112.87 | 102.948 | 90.544 | 78.141 | 94.233 | 86.984 | 82.152 | 79.736 | 77.319 | 78.527 | 79.736 | 84.568 | 96.649 | 106.314 | 108.73 | 109.938 | 108.73 | 106.314 | 105.106 | 105.106 | 109.938 | 120.812 | 119.603 | 117.187 | 113.563 | 111.147 | 105.106 | 97.857 | 103.354 | 97.183 | 92.555 | 91.013 | 91.013 | 92.555 | 114.152 | 132.663 | 146.546 | 148.089 | 148.089 | 146.546 | 146.546 | 146.546 | 143.461 | 145.004 | 152.717 | 154.259 | 154.259 | 148.089 | 140.376 | 128.035 | 112.609 | 97.183 | 111.133 | 104.498 | 99.522 | 97.863 | 97.863 | 99.522 | 122.744 | 142.648 | 157.576 | 159.235 | 159.235 | 157.576 | 157.576 | 157.576 | 154.259 | 155.918 | 164.211 | 165.87 | 165.87 | 159.235 | 150.942 | 137.672 | 121.085 | 104.498 | 108.91 | 102.408 | 97.532 | 95.906 | 95.906 | 97.532 | 120.289 | 139.795 | 154.425 | 156.05 | 156.05 | 154.425 | 154.425 | 154.425 | 151.174 | 152.799 | 160.927 | 162.553 | 162.553 | 156.05 | 147.923 | 134.919 | 118.663 | 102.408 | 106.688 | 100.318 | 95.541 | 93.949 | 93.949 | 95.541 | 117.834 | 136.942 | 151.273 | 152.866 | 152.866 | 151.273 | 151.273 | 151.273 | 148.089 | 149.681 | 157.643 | 159.235 | 159.235 | 152.866 | 144.904 | 132.165 | 116.242 | 100.318 | 104.465 | 98.228 | 93.551 | 91.992 | 91.992 | 93.551 | 115.379 | 134.089 | 148.122 | 149.681 | 149.681 | 148.122 | 148.122 | 148.122 | 145.004 | 146.563 | 154.359 | 155.918 | 155.918 | 149.681 | 141.885 | 129.412 | 113.82 | 98.228 | 85.572 | 80.464 | 76.632 | 75.355 | 75.355 | 76.632 | 94.513 | 109.839 | 121.334 | 122.611 | 122.611 | 121.334 | 121.334 | 121.334 | 118.78 | 120.057 | 126.443 | 127.72 | 127.72 | 122.611 | 116.225 | 106.008 | 93.236 | 80.464 | 97.034 | 89.57 | 84.594 | 82.106 | 79.618 | 80.862 | 82.106 | 87.082 | 99.522 | 109.474 | 111.962 | 113.206 | 111.962 | 109.474 | 108.23 | 108.23 | 113.206 | 124.402 | 123.158 | 120.67 | 116.938 | 114.45 | 108.23 | 80.464 | 97.034 | 89.57 | 84.594 | 82.106 | 79.618 | 80.862 | 82.106 | 87.082 | 99.522 | 109.474 | 111.962 | 113.206 | 111.962 | 109.474 | 108.23 | 108.23 | 113.206 | 124.402 | 123.158 | 120.67 | 116.938 | 114.45 | 108.23 | 100.189 | 114.57 | 107.73 | 102.6 | 100.89 | 100.89 | 102.6 | 126.54 | 147.06 | 162.45 | 164.16 | 164.16 | 162.45 | 109.44 | 102.6 | 99.18 | 95.76 | 95.76 | 171
9 | 175 | 168 | 159.25 | 145.25 | 127.75 | 110.25 | 114.905 | 108.045 | 102.9 | 101.185 | 101.185 | 102.9 | 126.91 | 147.49 | 162.925 | 164.64 | 164.64 | 162.925 | 162.925 | 162.925 | 159.495 | 161.21 | 169.785 | 171.5 | 171.5 | 164.64 | 156.065 | 142.345 | 125.195 | 108.045 | 112.56 | 105.84 | 100.8 | 99.12 | 99.12 | 100.8 | 124.32 | 144.48 | 159.6 | 161.28 | 161.28 | 159.6 | 159.6 | 159.6 | 156.24 | 157.92 | 166.32 | 168 | 168 | 161.28 | 152.88 | 139.44 | 122.64 | 105.84 | 110.215 | 103.635 | 98.7 | 97.055 | 97.055 | 98.7 | 121.73 | 141.47 | 156.275 | 157.92 | 157.92 | 156.275 | 156.275 | 156.275 | 152.985 | 154.63 | 162.855 | 164.5 | 164.5 | 157.92 | 149.695 | 136.535 | 120.085 | 103.635 | 90.282 | 84.892 | 80.85 | 79.502 | 79.502 | 80.85 | 99.715 | 115.885 | 128.013 | 129.36 | 129.36 | 128.013 | 128.013 | 128.013 | 125.318 | 126.665 | 133.402 | 134.75 | 134.75 | 129.36 | 122.622 | 111.842 | 98.368 | 84.892 | 102.375 | 94.5 | 89.25 | 86.625 | 84 | 85.312 | 86.625 | 91.875 | 105 | 115.5 | 118.125 | 119.438 | 118.125 | 115.5 | 114.188 | 114.188 | 119.438 | 131.25 | 129.938 | 127.312 | 123.375 | 120.75 | 114.188 | 106.312 | 103.808 | 97.611 | 92.963 | 91.413 | 91.413 | 92.963 | 114.654 | 133.247 | 147.191 | 148.74 | 148.74 | 147.191 | 147.191 | 147.191 | 144.092 | 145.642 | 153.389 | 154.938 | 154.938 | 148.74 | 140.994 | 128.599 | 113.105 | 97.611 | 111.622 | 104.958 | 99.96 | 98.294 | 98.294 | 99.96 | 123.284 | 143.276 | 158.27 | 159.936 | 159.936 | 158.27 | 158.27 | 158.27 | 154.938 | 156.604 | 164.934 | 166.6 | 166.6 | 159.936 | 151.606 | 138.278 | 121.618 | 104.958 | 109.39 | 102.859 | 97.961 | 96.328 | 96.328 | 97.961 | 120.818 | 140.41 | 155.105 | 156.737 | 156.737 | 155.105 | 155.105 | 155.105 | 151.839 | 153.472 | 161.635 | 163.268 | 163.268 | 156.737 | 148.574 | 135.512 | 119.186 | 102.859 | 107.157 | 100.76 | 95.962 | 94.362 | 94.362 | 95.962 | 118.353 | 137.545 | 151.939 | 153.539 | 153.539 | 151.939 | 151.939 | 151.939 | 148.74 | 150.34 | 158.337 | 159.936 | 159.936 | 153.539 | 145.542 | 132.747 | 116.753 | 100.76 | 104.925 | 98.661 | 93.962 | 92.396 | 92.396 | 93.962 | 115.887 | 134.679 | 148.774 | 150.34 | 150.34 | 148.774 | 148.774 | 148.774 | 145.642 | 147.208 | 155.038 | 156.604 | 156.604 | 150.34 | 142.51 | 129.981 | 114.321 | 98.661 | 85.949 | 80.818 | 76.969 | 75.686 | 75.686 | 76.969 | 94.929 | 110.323 | 121.868 | 123.151 | 123.151 | 121.868 | 121.868 | 121.868 | 119.302 | 120.585 | 126.999 | 128.282 | 128.282 | 123.151 | 116.737 | 106.474 | 93.646 | 80.818 | 97.461 | 89.964 | 84.966 | 82.467 | 79.968 | 81.218 | 82.467 | 87.465 | 99.96 | 109.956 | 112.455 | 113.704 | 112.455 | 109.956 | 108.706 | 108.706 | 113.704 | 124.95 | 123.7 | 121.202 | 117.453 | 114.954 | 108.706 | 101.209 | 93.995 | 88.383 | 84.174 | 82.771 | 82.771 | 84.174 | 103.815 | 120.65 | 133.276 | 134.679 | 134.679 | 133.276 | 133.276 | 133.276 | 130.47 | 131.873 | 138.888 | 140.29 | 140.29 | 134.679 | 127.664 | 116.441 | 102.412 | 88.383 | 101.07 | 95.036 | 90.51 | 89.002 | 89.002 | 90.51 | 111.629 | 129.731 | 143.308 | 144.816 | 144.816 | 143.308 | 143.308 | 143.308 | 140.29 | 141.799 | 149.342 | 150.85 | 150.85 | 144.816 | 137.273 | 125.206 | 110.12 | 95.036 | 99.048 | 93.135 | 88.7 | 87.221 | 87.221 | 88.7 | 109.396 | 127.136 | 140.441 | 141.92 | 141.92 | 140.441 | 140.441 | 140.441 | 137.485 | 138.963 | 146.355 | 147.833 | 147.833 | 141.92 | 134.528 | 122.701 | 107.918 | 93.135 | 97.027 | 91.234 | 86.89 | 85.441 | 85.441 | 86.89 | 107.164 | 124.542 | 137.575 | 139.023 | 139.023 | 137.575 | 137.575 | 137.575 | 134.679 | 136.127 | 143.368 | 144.816 | 144.816 | 139.023 | 131.783 | 120.197 | 105.716 | 91.234 | 95.005 | 89.333 | 85.079 | 83.661 | 83.661 | 85.079 | 104.931 | 121.947 | 134.709 | 136.127 | 136.127 | 134.709 | 134.709 | 134.709 | 131.873 | 133.291 | 140.381 | 141.799 | 141.799 | 136.127 | 129.037 | 117.693 | 103.513 | 89.333 | 77.824 | 73.177 | 69.693 | 68.531 | 68.531 | 69.693 | 85.954 | 99.893 | 110.347 | 111.508 | 111.508 | 110.347 | 110.347 | 110.347 | 108.024 | 109.185 | 114.993 | 116.154 | 116.154 | 111.508 | 105.701 | 96.408 | 84.793 | 73.177 | 88.247 | 81.459 | 76.934 | 74.671 | 72.408 | 73.539 | 74.671 | 79.196 | 90.51 | 99.561 | 101.824 | 102.955 | 101.824 | 99.561 | 98.43 | 98.43 | 102.955 | 113.138 | 112.006 | 109.743 | 106.349 | 104.086 | 98.43 | 91.641 | 98.138 | 92.279 | 87.885 | 86.42 | 86.42 | 87.885 | 108.392 | 125.968 | 139.151 | 140.616 | 140.616 | 139.151 | 139.151 | 139.151 | 136.222 | 137.687 | 145.01 | 146.475 | 146.475 | 140.616 | 133.292 | 121.574 | 106.927 | 92.279 | 105.525 | 99.225 | 94.5 | 92.925 | 92.925 | 94.5 | 116.55 | 135.45 | 149.625 | 151.2 | 151.2 | 149.625 | 149.625 | 149.625 | 146.475 | 148.05 | 155.925 | 157.5 | 157.5 | 151.2 | 143.325 | 130.725 | 114.975 | 99.225 | 103.414 | 97.24 | 92.61 | 91.066 | 91.066 | 92.61 | 114.219 | 132.741 | 146.632 | 148.176 | 148.176 | 146.632 | 146.632 | 146.632 | 143.546 | 145.089 | 152.806 | 154.35 | 154.35 | 148.176 | 140.459 | 128.11 | 112.676 | 97.24 | 101.304 | 95.256 | 90.72 | 89.208 | 89.208 | 90.72 | 111.888 | 130.032 | 143.64 | 145.152 | 145.152 | 143.64 | 143.64 | 143.64 | 140.616 | 142.128 | 149.688 | 151.2 | 151.2 | 145.152 | 137.592 | 125.496 | 110.376 | 95.256 | 99.193 | 93.271 | 88.83 | 87.349 | 87.349 | 88.83 | 109.557 | 127.323 | 140.647 | 142.128 | 142.128 | 140.647 | 140.647 | 140.647 | 137.686 | 139.167 | 146.57 | 148.05 | 148.05 | 142.128 | 134.726 | 122.882 | 108.076 | 93.271 | 81.254 | 76.403 | 72.765 | 71.552 | 71.552 | 72.765 | 89.744 | 104.297 | 115.211 | 116.424 | 116.424 | 115.211 | 115.211 | 115.211 | 112.786 | 113.998 | 120.062 | 121.275 | 121.275 | 116.424 | 110.36 | 100.658 | 88.531 | 76.403 | 92.138 | 85.05 | 80.325 | 77.962 | 75.6 | 76.781 | 77.962 | 82.687 | 94.5 | 103.95 | 106.312 | 107.494 | 106.312 | 103.95 | 102.769 | 102.769 | 107.494 | 118.125 | 116.944 | 114.581 | 111.038 | 108.675 | 102.769 | 95.681 | 95.739 | 90.024 | 85.737 | 84.308 | 84.308 | 85.737 | 105.742 | 122.889 | 135.75 | 137.179 | 137.179 | 135.75 | 135.75 | 135.75 | 132.892 | 134.321 | 141.466 | 142.894 | 142.894 | 137.179 | 130.034 | 118.602 | 104.313 | 90.024 | 102.946 | 96.8 | 92.19 | 90.654 | 90.654 | 92.19 | 113.701 | 132.139 | 145.968 | 147.504 | 147.504 | 145.968 | 145.968 | 145.968 | 142.894 | 144.431 | 152.114 | 153.65 | 153.65 | 147.504 | 139.822 | 127.53 | 112.164 | 96.8 | 100.887 | 94.864 | 90.346 | 88.84 | 88.84 | 90.346 | 111.427 | 129.496 | 143.048 | 144.554 | 144.554 | 143.048 | 143.048 | 143.048 | 140.037 | 141.542 | 149.071 | 150.577 | 150.577 | 144.554 | 137.025 | 124.979 | 109.921 | 94.864 | 98.828 | 92.928 | 88.502 | 87.027 | 87.027 | 88.502 | 109.153 | 126.853 | 140.129 | 141.604 | 141.604 | 140.129 | 140.129 | 140.129 | 137.179 | 138.654 | 146.029 | 147.504 | 147.504 | 141.604 | 134.229 | 122.428 | 107.678 | 92.928 | 96.769 | 90.992 | 86.659 | 85.214 | 85.214 | 86.659 | 106.879 | 124.211 | 137.209 | 138.654 | 138.654 | 137.209 | 137.209 | 137.209 | 134.321 | 135.765 | 142.987 | 144.431 | 144.431 | 138.654 | 131.432 | 119.878 | 105.435 | 90.992 | 79.268 | 74.536 | 70.986 | 69.803 | 69.803 | 70.986 | 87.55 | 101.747 | 112.395 | 113.578 | 113.578 | 112.395 | 112.395 | 112.395 | 110.029 | 111.212 | 117.127 | 118.31 | 118.31 | 113.578 | 107.663 | 98.198 | 86.367 | 74.536 | 89.885 | 82.971 | 78.362 | 76.057 | 73.752 | 74.904 | 76.057 | 80.666 | 92.19 | 101.409 | 103.714 | 104.866 | 103.714 | 101.409 | 100.257 | 100.257 | 104.866 | 115.238 | 114.085 | 111.78 | 108.323 | 106.018 | 100.257 | 93.342 | 90.941 | 85.512 | 81.44 | 80.083 | 80.083 | 81.44 | 100.443 | 116.731 | 128.947 | 130.304 | 130.304 | 128.947 | 128.947 | 128.947 | 126.232 | 127.589 | 134.376 | 135.734 | 135.734 | 130.304 | 123.517 | 112.659 | 99.085 | 85.512 | 97.786 | 91.948 | 87.57 | 86.11 | 86.11 | 87.57 | 108.003 | 125.517 | 138.652 | 140.112 | 140.112 | 138.652 | 138.652 | 138.652 | 135.734 | 137.193 | 144.49 | 145.95 | 145.95 | 140.112 | 132.814 | 121.138 | 106.544 | 91.948 | 95.831 | 90.11 | 85.819 | 84.388 | 84.388 | 85.819 | 105.843 | 123.007 | 135.879 | 137.31 | 137.31 | 135.879 | 135.879 | 135.879 | 133.019 | 134.449 | 141.601 | 143.031 | 143.031 | 137.31 | 130.158 | 118.716 | 104.413 | 90.11 | 93.875 | 88.271 | 84.067 | 82.666 | 82.666 | 84.067 | 103.683 | 120.496 | 133.106 | 134.508 | 134.508 | 133.106 | 133.106 | 133.106 | 130.304 | 131.705 | 138.711 | 140.112 | 140.112 | 134.508 | 127.502 | 116.293 | 102.282 | 88.271 | 91.919 | 86.432 | 82.316 | 80.944 | 80.944 | 82.316 | 101.523 | 117.986 | 130.333 | 131.705 | 131.705 | 130.333 | 130.333 | 130.333 | 127.589 | 128.961 | 135.821 | 137.193 | 137.193 | 131.705 | 124.846 | 113.87 | 100.151 | 86.432 | 75.296 | 70.8 | 67.429 | 66.305 | 66.305 | 67.429 | 83.162 | 96.648 | 106.762 | 107.886 | 107.886 | 106.762 | 106.762 | 106.762 | 104.515 | 105.639 | 111.258 | 112.381 | 112.381 | 107.886 | 102.267 | 93.277 | 82.038 | 70.8 | 85.381 | 78.813 | 74.435 | 72.245 | 70.056 | 71.151 | 72.245 | 76.624 | 87.57 | 96.327 | 98.516 | 99.611 | 98.516 | 96.327 | 95.232 | 95.232 | 99.611 | 109.462 | 108.368 | 106.179 | 102.895 | 100.706 | 95.232 | 88.665 | 95.957 | 90.229 | 85.932 | 84.5 | 84.5 | 85.932 | 105.983 | 123.169 | 136.059 | 137.491 | 137.491 | 136.059 | 136.059 | 136.059 | 133.195 | 134.627 | 141.788 | 143.22 | 143.22 | 137.491 | 130.33 | 118.873 | 104.551 | 90.229 | 103.18 | 97.02 | 92.4 | 90.86 | 90.86 | 92.4 | 113.96 | 132.44 | 146.3 | 147.84 | 147.84 | 146.3 | 146.3 | 146.3 | 143.22 | 144.76 | 152.46 | 154 | 154 | 147.84 | 140.14 | 127.82 | 112.42 | 97.02 | 101.116 | 95.08 | 90.552 | 89.043 | 89.043 | 90.552 | 111.681 | 129.791 | 143.374 | 144.883 | 144.883 | 143.374 | 143.374 | 143.374 | 140.356 | 141.865 | 149.411 | 150.92 | 150.92 | 144.883 | 137.337 | 125.264 | 110.172 | 95.08 | 99.053 | 93.139 | 88.704 | 87.226 | 87.226 | 88.704 | 109.402 | 127.142 | 140.448 | 141.926 | 141.926 | 140.448 | 140.448 | 140.448 | 137.491 | 138.97 | 146.362 | 147.84 | 147.84 | 141.926 | 134.534 | 122.707 | 107.923 | 93.139 | 96.989 | 91.199 | 86.856 | 85.408 | 85.408 | 86.856 | 107.122 | 124.494 | 137.522 | 138.97 | 138.97 | 137.522 | 137.522 | 137.522 | 134.627 | 136.074 | 143.312 | 144.76 | 144.76 | 138.97 | 131.732 | 120.151 | 105.675 | 91.199 | 79.449 | 74.705 | 71.148 | 69.962 | 69.962 | 71.148 | 87.749 | 101.979 | 112.651 | 113.837 | 113.837 | 112.651 | 112.651 | 112.651 | 110.279 | 111.465 | 117.394 | 118.58 | 118.58 | 113.837 | 107.908 | 98.421 | 86.563 | 74.705 | 90.09 | 83.16 | 78.54 | 76.23 | 73.92 | 75.075 | 76.23 | 80.85 | 92.4 | 101.64 | 103.95 | 105.105 | 103.95 | 101.64 | 100.485 | 100.485 | 105.105 | 115.5 | 114.345 | 112.035 | 108.57 | 106.26 | 100.485 | 93.555 | 91.705 | 86.23 | 82.124 | 80.755 | 80.755 | 82.124 | 101.286 | 117.711 | 130.029 | 131.398 | 131.398 | 130.029 | 130.029 | 130.029 | 127.292 | 128.66 | 135.504 | 136.873 | 136.873 | 131.398 | 124.554 | 113.604 | 99.917 | 86.23 | 98.607 | 92.72 | 88.305 | 86.833 | 86.833 | 88.305 | 108.91 | 126.57 | 139.816 | 141.288 | 141.288 | 139.816 | 139.816 | 139.816 | 136.873 | 138.344 | 145.703 | 147.175 | 147.175 | 141.288 | 133.929 | 122.155 | 107.438 | 92.72 | 96.635 | 90.866 | 86.539 | 85.097 | 85.097 | 86.539 | 106.731 | 124.039 | 137.02 | 138.462 | 138.462 | 137.02 | 137.02 | 137.02 | 134.135 | 135.578 | 142.789 | 144.231 | 144.231 | 138.462 | 131.251 | 119.712 | 105.289 | 90.866 | 94.663 | 89.011 | 84.773 | 83.36 | 83.36 | 84.773 | 104.553 | 121.508 | 134.224 | 135.636 | 135.636 | 134.224 | 134.224 | 134.224 | 131.398 | 132.811 | 139.875 | 141.288 | 141.288 | 135.636 | 128.572 | 117.269 | 103.14 | 89.011 | 92.691 | 87.157 | 83.007 | 81.623 | 81.623 | 83.007 | 102.375 | 118.976 | 131.427 | 132.811 | 132.811 | 131.427 | 131.427 | 131.427 | 128.66 | 130.044 | 136.961 | 138.344 | 138.344 | 132.811 | 125.893 | 114.826 | 100.991 | 87.157 | 75.928 | 71.395 | 67.995 | 66.862 | 66.862 | 67.995 | 83.86 | 97.459 | 107.659 | 108.792 | 108.792 | 107.659 | 107.659 | 107.659 | 105.392 | 106.525 | 112.192 | 113.325 | 113.325 | 108.792 | 103.126 | 94.06 | 82.727 | 71.395 | 86.097 | 79.474 | 75.059 | 72.852 | 70.644 | 71.748 | 72.852 | 77.267 | 88.305 | 97.136 | 99.343 | 100.447 | 99.343 | 97.136 | 96.032 | 96.032 | 100.447 | 110.381 | 109.277 | 107.07 | 103.758 | 101.551 | 96.032 | 89.409 | 90.723 | 85.307 | 81.245 | 79.891 | 79.891 | 81.245 | 100.202 | 116.451 | 128.638 | 129.992 | 129.992 | 128.638 | 128.638 | 128.638 | 125.929 | 127.284 | 134.054 | 135.408 | 135.408 | 129.992 | 123.221 | 112.389 | 98.848 | 85.307 | 97.552 | 91.728 | 87.36 | 85.904 | 85.904 | 87.36 | 107.744 | 125.216 | 138.32 | 139.776 | 139.776 | 138.32 | 138.32 | 138.32 | 135.408 | 136.864 | 144.144 | 145.6 | 145.6 | 139.776 | 132.496 | 120.848 | 106.288 | 91.728 | 95.601 | 89.893 | 85.613 | 84.186 | 84.186 | 85.613 | 105.589 | 122.712 | 135.554 | 136.98 | 136.98 | 135.554 | 135.554 | 135.554 | 132.7 | 134.127 | 141.261 | 142.688 | 142.688 | 136.98 | 129.846 | 118.431 | 104.162 | 89.893 | 93.65 | 88.059 | 83.866 | 82.468 | 82.468 | 83.866 | 103.434 | 120.207 | 132.787 | 134.185 | 134.185 | 132.787 | 132.787 | 132.787 | 129.992 | 131.389 | 138.378 | 139.776 | 139.776 | 134.185 | 127.196 | 116.014 | 102.036 | 88.059 | 91.699 | 86.224 | 82.118 | 80.75 | 80.75 | 82.118 | 101.279 | 117.703 | 130.021 | 131.389 | 131.389 | 130.021 | 130.021 | 130.021 | 127.284 | 128.652 | 135.495 | 136.864 | 136.864 | 131.389 | 124.546 | 113.597 | 99.911 | 86.224 | 75.115 | 70.631 | 67.267 | 66.146 | 66.146 | 67.267 | 82.963 | 96.416 | 106.506 | 107.628 | 107.628 | 106.506 | 106.506 | 106.506 | 104.264 | 105.385 | 110.991 | 112.112 | 112.112 | 107.628 | 102.022 | 93.053 | 81.842 | 70.631 | 85.176 | 78.624 | 74.256 | 72.072 | 69.888 | 70.98 | 72.072 | 76.44 | 87.36 | 96.096 | 98.28 | 99.372 | 98.28 | 96.096 | 95.004 | 95.004 | 99.372 | 109.2 | 108.108 | 105.924 | 102.648 | 100.464 | 95.004 | 88.452 | 87.888 | 82.641 | 78.706 | 77.394 | 77.394 | 78.706 | 97.071 | 112.812 | 124.618 | 125.929 | 125.929 | 124.618 | 124.618 | 124.618 | 121.994 | 123.306 | 129.865 | 131.176 | 131.176 | 125.929 | 119.371 | 108.876 | 95.759 | 82.641 | 94.504 | 88.862 | 84.63 | 83.22 | 83.22 | 84.63 | 104.377 | 121.303 | 133.998 | 135.408 | 135.408 | 133.998 | 133.998 | 133.998 | 131.176 | 132.587 | 139.64 | 141.05 | 141.05 | 135.408 | 128.356 | 117.072 | 102.967 | 88.862 | 92.613 | 87.084 | 82.937 | 81.555 | 81.555 | 82.937 | 102.289 | 118.877 | 131.318 | 132.7 | 132.7 | 131.318 | 131.318 | 131.318 | 128.553 | 129.935 | 136.847 | 138.229 | 138.229 | 132.7 | 125.788 | 114.73 | 100.907 | 87.084 | 90.723 | 85.307 | 81.245 | 79.891 | 79.891 | 81.245 | 100.202 | 116.451 | 128.638 | 129.992 | 129.992 | 128.638 | 128.638 | 128.638 | 125.929 | 127.284 | 134.054 | 135.408 | 135.408 | 129.992 | 123.221 | 112.389 | 98.848 | 85.307 | 88.833 | 83.53 | 79.552 | 78.226 | 78.226 | 79.552 | 98.114 | 114.025 | 125.958 | 127.284 | 127.284 | 125.958 | 125.958 | 125.958 | 123.306 | 124.632 | 131.261 | 132.587 | 132.587 | 127.284 | 120.654 | 110.047 | 96.789 | 83.53 | 72.768 | 68.423 | 65.165 | 64.079 | 64.079 | 65.165 | 80.37 | 93.403 | 103.178 | 104.264 | 104.264 | 103.178 | 103.178 | 103.178 | 101.006 | 102.092 | 107.522 | 108.608 | 108.608 | 104.264 | 98.834 | 90.145 | 79.284 | 68.423 | 82.514 | 76.167 | 71.936 | 69.82 | 67.704 | 68.762 | 69.82 | 74.051 | 84.63 | 93.093 | 95.209 | 96.267 | 95.209 | 93.093 | 92.035 | 92.035 | 96.267 | 105.788 | 104.73 | 102.614 | 99.44 | 97.324 | 92.035 | 85.688 | 75.874 | 74.67 | 72.261 | 69.852 | 71.057 | 78.283 | 86.713 | 102.37 | 114.413 | 119.231 | 120.435 | 119.231 | 112.005 | 110.8 | 108.392 | 105.983 | 108.392 | 110.8 | 115.618 | 118.026 | 115.618 | 108.392 | 96.348 | 84.304 | 81.585 | 80.29 | 77.7 | 75.11 | 76.405 | 84.175 | 93.24 | 110.075 | 123.025 | 128.205 | 129.5 | 128.205 | 120.435 | 119.14 | 116.55 | 113.96 | 116.55 | 119.14 | 124.32 | 126.91 | 124.32 | 116.55 | 103.6 | 90.65 | 79.953 | 78.684 | 76.146 | 73.608 | 74.877 | 82.491 | 91.375 | 107.874 | 120.564 | 125.641 | 126.91 | 125.641 | 118.026 | 116.757 | 114.219 | 111.681 | 114.219 | 116.757 | 121.834 | 124.372 | 121.834 | 114.219 | 101.528 | 88.837 | 78.322 | 77.078 | 74.592 | 72.106 | 73.349 | 80.808 | 89.51 | 105.672 | 118.104 | 123.077 | 124.32 | 123.077 | 115.618 | 114.374 | 111.888 | 109.402 | 111.888 | 114.374 | 119.347 | 121.834 | 119.347 | 111.888 | 99.456 | 87.024 | 76.69 | 75.473 | 73.038 | 70.603 | 71.821 | 79.124 | 87.646 | 103.47 | 115.643 | 120.513 | 121.73 | 120.513 | 113.209 | 111.992 | 109.557 | 107.122 | 109.557 | 111.992 | 116.861 | 119.295 | 116.861 | 109.557 | 97.384 | 85.211 | 62.82 | 61.823 | 59.829 | 57.835 | 58.832 | 64.815 | 71.795 | 84.758 | 94.729 | 98.718 | 99.715 | 98.718 | 92.735 | 91.738 | 89.744 | 87.749 | 89.744 | 91.738 | 95.726 | 97.721 | 95.726 | 89.744 | 79.772 | 69.8 | 72.844 | 70.901 | 67.016 | 64.103 | 63.131 | 63.131 | 66.045 | 71.872 | 80.614 | 86.441 | 89.355 | 91.298 | 88.384 | 87.412 | 87.412 | 83.528 | 82.556 | 85.47 | 89.355 | 97.125 | 94.211 | 92.269 | 87.412 | 82.556 | 75.566 | 74.367 | 71.968 | 69.569 | 70.769 | 77.965 | 86.362 | 101.955 | 113.949 | 118.747 | 119.947 | 118.747 | 111.55 | 110.351 | 107.952 | 105.553 | 107.952 | 110.351 | 115.149 | 117.548 | 115.149 | 107.952 | 95.957 | 83.963 | 81.254 | 79.964 | 77.385 | 74.806 | 76.095 | 83.834 | 92.862 | 109.629 | 122.526 | 127.685 | 128.975 | 127.685 | 119.947 | 118.657 | 116.078 | 113.498 | 116.078 | 118.657 | 123.816 | 126.396 | 123.816 | 116.078 | 103.18 | 90.282 | 79.629 | 78.365 | 75.837 | 73.309 | 74.573 | 82.157 | 91.005 | 107.436 | 120.076 | 125.132 | 126.396 | 125.132 | 117.548 | 116.284 | 113.756 | 111.228 | 113.756 | 116.284 | 121.34 | 123.868 | 121.34 | 113.756 | 101.116 | 88.477 | 78.004 | 76.766 | 74.29 | 71.813 | 73.051 | 80.48 | 89.148 | 105.244 | 117.625 | 122.578 | 123.816 | 122.578 | 115.149 | 113.911 | 111.434 | 108.958 | 111.434 | 113.911 | 118.863 | 121.34 | 118.863 | 111.434 | 99.053 | 86.671 | 76.379 | 75.167 | 72.742 | 70.317 | 71.53 | 78.804 | 87.29 | 103.051 | 115.175 | 120.024 | 121.236 | 120.024 | 112.75 | 111.538 | 109.113 | 106.688 | 109.113 | 111.538 | 116.387 | 118.812 | 116.387 | 109.113 | 96.989 | 84.866 | 62.566 | 61.573 | 59.586 | 57.6 | 58.593 | 64.552 | 71.504 | 84.414 | 94.345 | 98.318 | 99.311 | 98.318 | 92.359 | 91.366 | 89.38 | 87.393 | 89.38 | 91.366 | 95.338 | 97.325 | 95.338 | 89.38 | 79.449 | 69.518 | 72.548 | 70.614 | 66.745 | 63.843 | 62.875 | 62.875 | 65.777 | 71.581 | 80.287 | 86.091 | 88.993 | 90.927 | 88.025 | 87.058 | 87.058 | 83.189 | 82.222 | 85.124 | 88.993 | 96.731 | 93.829 | 91.895 | 87.058 | 82.222 | 73.311 | 72.147 | 69.82 | 67.492 | 68.656 | 75.638 | 83.784 | 98.911 | 110.548 | 115.203 | 116.366 | 115.203 | 108.221 | 107.057 | 104.73 | 102.402 | 104.73 | 107.057 | 111.712 | 114.039 | 111.712 | 104.73 | 93.093 | 81.456 | 78.829 | 77.578 | 75.075 | 72.572 | 73.824 | 81.331 | 90.09 | 106.356 | 118.869 | 123.874 | 125.125 | 123.874 | 116.366 | 115.115 | 112.612 | 110.11 | 112.612 | 115.115 | 120.12 | 122.622 | 120.12 | 112.612 | 100.1 | 87.587 | 77.252 | 76.026 | 73.574 | 71.121 | 72.347 | 79.705 | 88.288 | 104.229 | 116.491 | 121.396 | 122.622 | 121.396 | 114.039 | 112.813 | 110.36 | 107.908 | 110.36 | 112.813 | 117.718 | 120.17 | 117.718 | 110.36 | 98.098 | 85.836 | 75.676 | 74.474 | 72.072 | 69.67 | 70.871 | 78.078 | 86.486 | 102.102 | 114.114 | 118.919 | 120.12 | 118.919 | 111.712 | 110.51 | 108.108 | 105.706 | 108.108 | 110.51 | 115.315 | 117.718 | 115.315 | 108.108 | 96.096 | 84.084 | 74.099 | 72.923 | 70.57 | 68.218 | 69.394 | 76.451 | 84.685 | 99.975 | 111.737 | 116.441 | 117.617 | 116.441 | 109.384 | 108.208 | 105.856 | 103.503 | 105.856 | 108.208 | 112.913 | 115.265 | 112.913 | 105.856 | 94.094 | 82.332 | 60.698 | 59.735 | 57.808 | 55.881 | 56.844 | 62.625 | 69.369 | 81.894 | 91.529 | 95.383 | 96.346 | 95.383 | 89.602 | 88.639 | 86.712 | 84.785 | 86.712 | 88.639 | 92.492 | 94.419 | 92.492 | 86.712 | 77.077 | 67.442 | 70.383 | 68.506 | 64.752 | 61.937 | 60.998 | 60.998 | 63.814 | 69.444 | 77.89 | 83.521 | 86.336 | 88.213 | 85.398 | 84.459 | 84.459 | 80.706 | 79.767 | 82.582 | 86.336 | 93.844 | 91.028 | 89.152 | 84.459 | 79.767 | 74.541 | 73.358 | 70.992 | 68.625 | 69.808 | 76.908 | 85.19 | 100.571 | 112.403 | 117.136 | 118.319 | 117.136 | 110.037 | 108.854 | 106.487 | 104.121 | 106.487 | 108.854 | 113.586 | 115.953 | 113.586 | 106.487 | 94.655 | 82.823 | 80.152 | 78.88 | 76.335 | 73.79 | 75.063 | 82.696 | 91.602 | 108.141 | 120.864 | 125.953 | 127.225 | 125.953 | 118.319 | 117.047 | 114.502 | 111.958 | 114.502 | 117.047 | 122.136 | 124.68 | 122.136 | 114.502 | 101.78 | 89.057 | 78.549 | 77.302 | 74.808 | 72.315 | 73.561 | 81.042 | 89.77 | 105.978 | 118.446 | 123.434 | 124.68 | 123.434 | 115.953 | 114.706 | 112.212 | 109.719 | 112.212 | 114.706 | 119.693 | 122.187 | 119.693 | 112.212 | 99.744 | 87.276 | 76.946 | 75.724 | 73.282 | 70.839 | 72.06 | 79.388 | 87.938 | 103.816 | 116.029 | 120.915 | 122.136 | 120.915 | 113.586 | 112.365 | 109.922 | 107.48 | 109.922 | 112.365 | 117.251 | 119.693 | 117.251 | 109.922 | 97.709 | 85.495 | 75.343 | 74.147 | 71.755 | 69.363 | 70.559 | 77.734 | 86.106 | 101.653 | 113.612 | 118.396 | 119.592 | 118.396 | 111.22 | 110.024 | 107.632 | 105.241 | 107.632 | 110.024 | 114.808 | 117.2 | 114.808 | 107.632 | 95.673 | 83.714 | 61.717 | 60.737 | 58.778 | 56.819 | 57.798 | 63.676 | 70.534 | 83.269 | 93.065 | 96.984 | 97.963 | 96.984 | 91.106 | 90.126 | 88.167 | 86.208 | 88.167 | 90.126 | 94.045 | 96.004 | 94.045 | 88.167 | 78.371 | 68.574 | 71.564 | 69.656 | 65.839 | 62.976 | 62.022 | 62.022 | 64.885 | 70.61 | 79.198 | 84.923 | 87.785 | 89.694 | 86.831 | 85.877 | 85.877 | 82.06 | 81.106 | 83.968 | 87.785 | 95.419 | 92.556 | 90.648 | 85.877 | 81.106 | 72.183 | 71.037 | 68.746 | 66.454 | 67.6 | 74.474 | 82.495 | 97.39 | 108.847 | 113.43 | 114.576 | 113.43 | 106.556 | 105.41 | 103.118 | 100.827 | 103.118 | 105.41 | 109.993 | 112.284 | 109.993 | 103.118 | 91.661 | 80.203 | 77.616 | 76.384 | 73.92 | 71.456 | 72.688 | 80.08 | 88.704 | 104.72 | 117.04 | 121.968 | 123.2 | 121.968 | 114.576 | 113.344 | 110.88 | 108.416 | 110.88 | 113.344 | 118.272 | 120.736 | 118.272 | 110.88 | 98.56 | 86.24 | 76.064 | 74.856 | 72.442 | 70.027 | 71.234 | 78.478 | 86.93 | 102.626 | 114.699 | 119.529 | 120.736 | 119.529 | 112.284 | 111.077 | 108.662 | 106.248 | 108.662 | 111.077 | 115.907 | 118.321 | 115.907 | 108.662 | 96.589 | 84.515 | 74.511 | 73.329 | 70.963 | 68.598 | 69.78 | 76.877 | 85.156 | 100.531 | 112.358 | 117.089 | 118.272 | 117.089 | 109.993 | 108.81 | 106.445 | 104.079 | 106.445 | 108.81 | 113.541 | 115.907 | 113.541 | 106.445 | 94.618 | 82.79 | 72.959 | 71.801 | 69.485 | 67.169 | 68.327 | 75.275 | 83.382 | 98.437 | 110.018 | 114.65 | 115.808 | 114.65 | 107.701 | 106.543 | 104.227 | 101.911 | 104.227 | 106.543 | 111.176 | 113.492 | 111.176 | 104.227 | 92.646 | 81.066 | 59.764 | 58.816 | 56.918 | 55.021 | 55.97 | 61.662 | 68.302 | 80.634 | 90.121 | 93.915 | 94.864 | 93.915 | 88.224 | 87.275 | 85.378 | 83.48 | 85.378 | 87.275 | 91.069 | 92.967 | 91.069 | 85.378 | 75.891 | 66.405 | 69.3 | 67.452 | 63.756 | 60.984 | 60.06 | 60.06 | 62.832 | 68.376 | 76.692 | 82.236 | 85.008 | 86.856 | 84.084 | 83.16 | 83.16 | 79.464 | 78.54 | 81.312 | 85.008 | 92.4 | 89.628 | 87.78 | 83.16 | 78.54 | 76.899 | 75.679 | 73.238 | 70.796 | 72.017 | 79.341 | 87.885 | 103.753 | 115.959 | 120.842 | 122.062 | 120.842 | 113.518 | 112.298 | 109.856 | 107.415 | 109.856 | 112.298 | 117.18 | 119.621 | 117.18 | 109.856 | 97.65 | 85.444 | 82.688 | 81.375 | 78.75 | 76.125 | 77.438 | 85.312 | 94.5 | 111.562 | 124.688 | 129.938 | 131.25 | 129.938 | 122.062 | 120.75 | 118.125 | 115.5 | 118.125 | 120.75 | 126 | 128.625 | 126 | 118.125 | 105 | 91.875 | 81.034 | 79.748 | 77.175 | 74.602 | 75.889 | 83.606 | 92.61 | 109.331 | 122.194 | 127.339 | 128.625 | 127.339 | 119.621 | 118.335 | 115.762 | 113.19 | 115.762 | 118.335 | 123.48 | 126.052 | 123.48 | 115.762 | 102.9 | 90.038 | 79.38 | 78.12 | 75.6 | 73.08 | 74.34 | 81.9 | 90.72 | 107.1 | 119.7 | 124.74 | 126 | 124.74 | 117.18 | 115.92 | 113.4 | 110.88 | 113.4 | 115.92 | 120.96 | 123.48 | 120.96 | 113.4 | 100.8 | 88.2 | 77.726 | 76.492 | 74.025 | 71.558 | 72.791 | 80.194 | 88.83 | 104.869 | 117.206 | 122.141 | 123.375 | 122.141 | 114.739 | 113.505 | 111.038 | 108.57 | 111.038 | 113.505 | 118.44 | 120.907 | 118.44 | 111.038 | 98.7 | 86.362 | 63.669 | 62.659 | 60.638 | 58.616 | 59.627 | 65.691 | 72.765 | 85.903 | 96.009 | 100.052 | 101.062 | 100.052 | 93.988 | 92.977 | 90.956 | 88.935 | 90.956 | 92.977 | 97.02 | 99.041 | 97.02 | 90.956 | 80.85 | 70.744 | 73.828 | 71.859 | 67.922 | 64.969 | 63.984 | 63.984 | 66.938 | 72.844 | 81.703 | 87.609 | 90.562 | 92.531 | 89.578 | 88.594 | 88.594 | 84.656 | 83.672 | 86.625 | 90.562 | 98.438 | 95.484 | 93.516 | 88.594 | 83.672 | 73.926 | 72.753 | 70.406 | 68.059 | 69.232 | 76.273 | 84.487 | 99.741 | 111.476 | 116.169 | 117.343 | 116.169 | 109.129 | 107.955 | 105.608 | 103.262 | 105.608 | 107.955 | 112.649 | 114.996 | 112.649 | 105.608 | 93.874 | 82.14 | 79.49 | 78.228 | 75.705 | 73.182 | 74.443 | 82.014 | 90.846 | 107.249 | 119.866 | 124.913 | 126.175 | 124.913 | 117.343 | 116.081 | 113.557 | 111.034 | 113.557 | 116.081 | 121.128 | 123.652 | 121.128 | 113.557 | 100.94 | 88.322 | 77.9 | 76.664 | 74.191 | 71.718 | 72.954 | 80.373 | 89.029 | 105.104 | 117.469 | 122.415 | 123.652 | 122.415 | 114.996 | 113.759 | 111.286 | 108.813 | 111.286 | 113.759 | 118.705 | 121.178 | 118.705 | 111.286 | 98.921 | 86.556 | 76.311 | 75.099 | 72.677 | 70.254 | 71.466 | 78.733 | 87.212 | 102.959 | 115.072 | 119.917 | 121.128 | 119.917 | 112.649 | 111.438 | 109.015 | 106.593 | 109.015 | 111.438 | 116.283 | 118.705 | 116.283 | 109.015 | 96.902 | 84.79 | 74.721 | 73.535 | 71.163 | 68.791 | 69.977 | 77.093 | 85.395 | 100.814 | 112.674 | 117.418 | 118.604 | 117.418 | 110.302 | 109.116 | 106.744 | 104.372 | 106.744 | 109.116 | 113.86 | 116.232 | 113.86 | 106.744 | 94.884 | 83.023 | 61.207 | 60.236 | 58.293 | 56.35 | 57.321 | 63.151 | 69.951 | 82.582 | 92.297 | 96.183 | 97.155 | 96.183 | 90.354 | 89.382 | 87.439 | 85.496 | 87.439 | 89.382 | 93.269 | 95.212 | 93.269 | 87.439 | 77.724 | 68.008 | 70.973 | 69.081 | 65.296 | 62.457 | 61.51 | 61.51 | 64.349 | 70.027 | 78.544 | 84.222 | 87.061 | 88.953 | 86.114 | 85.168 | 85.168 | 81.383 | 80.437 | 83.276 | 87.061 | 94.631 | 91.792 | 89.9 | 85.168 | 80.437 | 82.026 | 80.724 | 78.12 | 75.516 | 76.818 | 84.63 | 93.744 | 110.67 | 123.69 | 128.898 | 130.2 | 128.898 | 121.086 | 119.784 | 117.18 | 114.576 | 117.18 | 119.784 | 124.992 | 127.596 | 124.992 | 117.18 | 104.16 | 91.14 | 88.2 | 86.8 | 84 | 81.2 | 82.6 | 91 | 100.8 | 119 | 133 | 138.6 | 140 | 138.6 | 130.2 | 128.8 | 126 | 123.2 | 126 | 128.8 | 134.4 | 137.2 | 134.4 | 126 | 112 | 98 | 86.436 | 85.064 | 82.32 | 79.576 | 80.948 | 89.18 | 98.784 | 116.62 | 130.34 | 135.828 | 137.2 | 135.828 | 127.596 | 126.224 | 123.48 | 120.736 | 123.48 | 126.224 | 131.712 | 134.456 | 131.712 | 123.48 | 109.76 | 96.04 | 84.672 | 83.328 | 80.64 | 77.952 | 79.296 | 87.36 | 96.768 | 114.24 | 127.68 | 133.056 | 134.4 | 133.056 | 124.992 | 123.648 | 120.96 | 118.272 | 120.96 | 123.648 | 129.024 | 131.712 | 129.024 | 120.96 | 107.52 | 94.08 | 82.908 | 81.592 | 78.96 | 76.328 | 77.644 | 85.54 | 94.752 | 111.86 | 125.02 | 130.284 | 131.6 | 130.284 | 122.388 | 121.072 | 118.44 | 115.808 | 118.44 | 121.072 | 126.336 | 128.968 | 126.336 | 118.44 | 105.28 | 92.12 | 67.914 | 66.836 | 64.68 | 62.524 | 63.602 | 70.07 | 77.616 | 91.63 | 102.41 | 106.722 | 107.8 | 106.722 | 100.254 | 99.176 | 97.02 | 94.864 | 97.02 | 99.176 | 103.488 | 105.644 | 103.488 | 97.02 | 86.24 | 75.46 | 78.75 | 76.65 | 72.45 | 69.3 | 68.25 | 68.25 | 71.4 | 77.7 | 87.15 | 93.45 | 96.6 | 98.7 | 95.55 | 94.5 | 94.5 | 90.3 | 89.25 | 92.4 | 96.6 | 105 | 101.85 | 99.75 | 94.5 | 89.25 | 77.31 | 76.082 | 73.628 | 71.174 | 72.401 | 79.764 | 88.354 | 104.306 | 116.578 | 121.486 | 122.714 | 121.486 | 114.124 | 112.896 | 110.442 | 107.988 | 110.442 | 112.896 | 117.805 | 120.259 | 117.805 | 110.442 | 98.171 | 85.899 | 83.128 | 81.809 | 79.17 | 76.531 | 77.85 | 85.768 | 95.004 | 112.158 | 125.352 | 130.631 | 131.95 | 130.631 | 122.714 | 121.394 | 118.755 | 116.116 | 118.755 | 121.394 | 126.672 | 129.311 | 126.672 | 118.755 | 105.56 | 92.365 | 81.466 | 80.173 | 77.587 | 75 | 76.293 | 84.052 | 93.104 | 109.914 | 122.845 | 128.018 | 129.311 | 128.018 | 120.259 | 118.966 | 116.38 | 113.794 | 116.38 | 118.966 | 124.139 | 126.725 | 124.139 | 116.38 | 103.449 | 90.518 | 79.803 | 78.537 | 76.003 | 73.47 | 74.736 | 82.337 | 91.204 | 107.671 | 120.338 | 125.405 | 126.672 | 125.405 | 117.805 | 116.538 | 114.005 | 111.471 | 114.005 | 116.538 | 121.605 | 124.139 | 121.605 | 114.005 | 101.338 | 88.67 | 78.141 | 76.9 | 74.42 | 71.939 | 73.179 | 80.621 | 89.304 | 105.428 | 117.831 | 122.793 | 124.033 | 122.793 | 115.351 | 114.11 | 111.63 | 109.149 | 111.63 | 114.11 | 119.072 | 121.552 | 119.072 | 111.63 | 99.226 | 86.823 | 64.009 | 62.993 | 60.961 | 58.929 | 59.945 | 66.041 | 73.153 | 86.361 | 96.521 | 100.585 | 101.602 | 100.585 | 94.489 | 93.473 | 91.441 | 89.409 | 91.441 | 93.473 | 97.537 | 99.569 | 97.537 | 91.441 | 81.281 | 71.121 | 74.222 | 72.243 | 68.284 | 65.315 | 64.326 | 64.326 | 67.295 | 73.232 | 82.139 | 88.077 | 91.046 | 93.025 | 90.056 | 89.066 | 89.066 | 85.108 | 84.118 | 87.087 | 91.046 | 98.962 | 95.994 | 94.014 | 89.066 | 84.118 | 87.182 | 81.733 | 79.009 | 76.284 | 76.284 | 79.009 | 87.182 | 103.529 | 118.513 | 129.411 | 134.86 | 136.222 | 134.86 | 136.222 | 136.222 | 132.135 | 130.773 | 130.773 | 126.686 | 125.324 | 125.324 | 126.686 | 118.513 | 98.08 | 93.744 | 87.885 | 84.956 | 82.026 | 82.026 | 84.956 | 93.744 | 111.321 | 127.433 | 139.151 | 145.01 | 146.475 | 145.01 | 146.475 | 146.475 | 142.081 | 140.616 | 140.616 | 136.222 | 134.757 | 134.757 | 136.222 | 127.433 | 105.462 | 91.869 | 86.127 | 83.256 | 80.385 | 80.385 | 83.256 | 91.869 | 109.095 | 124.885 | 136.368 | 142.11 | 143.546 | 142.11 | 143.546 | 143.546 | 139.239 | 137.804 | 137.804 | 133.497 | 132.062 | 132.062 | 133.497 | 124.885 | 103.353 | 89.994 | 84.37 | 81.557 | 78.745 | 78.745 | 81.557 | 89.994 | 106.868 | 122.336 | 133.585 | 139.21 | 140.616 | 139.21 | 140.616 | 140.616 | 136.398 | 134.991 | 134.991 | 130.773 | 129.367 | 129.367 | 130.773 | 122.336 | 101.244 | 88.119 | 82.612 | 79.858 | 77.104 | 77.104 | 79.858 | 88.119 | 104.642 | 119.787 | 130.802 | 136.31 | 137.686 | 136.31 | 137.686 | 137.686 | 133.556 | 132.179 | 132.179 | 128.048 | 126.672 | 126.672 | 128.048 | 119.787 | 99.134 | 72.183 | 67.671 | 65.416 | 63.16 | 63.16 | 65.416 | 72.183 | 85.717 | 98.124 | 107.146 | 111.658 | 112.786 | 111.658 | 112.786 | 112.786 | 109.402 | 108.274 | 108.274 | 104.891 | 103.763 | 103.763 | 104.891 | 98.124 | 81.206 | 81.294 | 76.899 | 72.505 | 71.407 | 70.308 | 68.111 | 68.111 | 72.505 | 88.984 | 94.476 | 99.969 | 102.166 | 102.166 | 101.068 | 99.969 | 99.969 | 101.068 | 103.265 | 104.363 | 104.363 | 109.856 | 102.166 | 96.673 | 87.885 | 90.619 | 84.956 | 82.124 | 79.292 | 79.292 | 82.124 | 90.619 | 107.61 | 123.185 | 134.513 | 140.177 | 141.592 | 140.177 | 141.592 | 141.592 | 137.345 | 135.929 | 135.929 | 131.681 | 130.265 | 130.265 | 131.681 | 123.185 | 101.947 | 97.44 | 91.35 | 88.305 | 85.26 | 85.26 | 88.305 | 97.44 | 115.71 | 132.458 | 144.638 | 150.728 | 152.25 | 150.728 | 152.25 | 152.25 | 147.682 | 146.16 | 146.16 | 141.592 | 140.07 | 140.07 | 141.592 | 132.458 | 109.62 | 95.491 | 89.523 | 86.539 | 83.555 | 83.555 | 86.539 | 95.491 | 113.396 | 129.808 | 141.745 | 147.713 | 149.205 | 147.713 | 149.205 | 149.205 | 144.729 | 143.237 | 143.237 | 138.761 | 137.269 | 137.269 | 138.761 | 129.808 | 107.428 | 93.542 | 87.696 | 84.773 | 81.85 | 81.85 | 84.773 | 93.542 | 111.082 | 127.159 | 138.852 | 144.698 | 146.16 | 144.698 | 146.16 | 146.16 | 141.775 | 140.314 | 140.314 | 135.929 | 134.467 | 134.467 | 135.929 | 127.159 | 105.235 | 91.594 | 85.869 | 83.007 | 80.144 | 80.144 | 83.007 | 91.594 | 108.767 | 124.51 | 135.959 | 141.684 | 143.115 | 141.684 | 143.115 | 143.115 | 138.822 | 137.39 | 137.39 | 133.097 | 131.666 | 131.666 | 133.097 | 124.51 | 103.043 | 75.029 | 70.34 | 67.995 | 65.65 | 65.65 | 67.995 | 75.029 | 89.097 | 101.992 | 111.371 | 116.06 | 117.232 | 116.06 | 117.232 | 117.232 | 113.716 | 112.543 | 112.543 | 109.026 | 107.854 | 107.854 | 109.026 | 101.992 | 84.407 | 84.499 | 79.931 | 75.364 | 74.222 | 73.08 | 70.796 | 70.796 | 75.364 | 92.492 | 98.201 | 103.911 | 106.194 | 106.194 | 105.052 | 103.911 | 103.911 | 105.052 | 107.336 | 108.478 | 108.478 | 114.188 | 106.194 | 100.485 | 91.35 | 91.661 | 85.932 | 83.068 | 80.203 | 80.203 | 83.068 | 91.661 | 108.847 | 124.601 | 136.059 | 141.788 | 143.22 | 141.788 | 143.22 | 143.22 | 138.923 | 137.491 | 137.491 | 133.195 | 131.762 | 131.762 | 133.195 | 124.601 | 103.118 | 98.56 | 92.4 | 89.32 | 86.24 | 86.24 | 89.32 | 98.56 | 117.04 | 133.98 | 146.3 | 152.46 | 154 | 152.46 | 154 | 154 | 149.38 | 147.84 | 147.84 | 143.22 | 141.68 | 141.68 | 143.22 | 133.98 | 110.88 | 96.589 | 90.552 | 87.534 | 84.515 | 84.515 | 87.534 | 96.589 | 114.699 | 131.3 | 143.374 | 149.411 | 150.92 | 149.411 | 150.92 | 150.92 | 146.392 | 144.883 | 144.883 | 140.356 | 138.846 | 138.846 | 140.356 | 131.3 | 108.662 | 94.618 | 88.704 | 85.747 | 82.79 | 82.79 | 85.747 | 94.618 | 112.358 | 128.621 | 140.448 | 146.362 | 147.84 | 146.362 | 147.84 | 147.84 | 143.405 | 141.926 | 141.926 | 137.491 | 136.013 | 136.013 | 137.491 | 128.621 | 106.445 | 92.646 | 86.856 | 83.961 | 81.066 | 81.066 | 83.961 | 92.646 | 110.018 | 125.941 | 137.522 | 143.312 | 144.76 | 143.312 | 144.76 | 144.76 | 140.417 | 138.97 | 138.97 | 134.627 | 133.179 | 133.179 | 134.627 | 125.941 | 104.227 | 75.891 | 71.148 | 68.776 | 66.405 | 66.405 | 68.776 | 75.891 | 90.121 | 103.165 | 112.651 | 117.394 | 118.58 | 117.394 | 118.58 | 118.58 | 115.023 | 113.837 | 113.837 | 110.279 | 109.094 | 109.094 | 110.279 | 103.165 | 85.378 | 85.47 | 80.85 | 76.23 | 75.075 | 73.92 | 71.61 | 71.61 | 76.23 | 93.555 | 99.33 | 105.105 | 107.415 | 107.415 | 106.26 | 105.105 | 105.105 | 106.26 | 108.57 | 109.725 | 109.725 | 115.5 | 107.415 | 101.64 | 92.4 | 89.161 | 83.588 | 80.802 | 78.016 | 78.016 | 80.802 | 89.161 | 105.879 | 121.203 | 132.348 | 137.921 | 139.314 | 137.921 | 139.314 | 139.314 | 135.135 | 133.741 | 133.741 | 129.562 | 128.169 | 128.169 | 129.562 | 121.203 | 100.306 | 95.872 | 89.88 | 86.884 | 83.888 | 83.888 | 86.884 | 95.872 | 113.848 | 130.326 | 142.31 | 148.302 | 149.8 | 148.302 | 149.8 | 149.8 | 145.306 | 143.808 | 143.808 | 139.314 | 137.816 | 137.816 | 139.314 | 130.326 | 107.856 | 93.955 | 88.082 | 85.146 | 82.21 | 82.21 | 85.146 | 93.955 | 111.571 | 127.719 | 139.464 | 145.336 | 146.804 | 145.336 | 146.804 | 146.804 | 142.4 | 140.932 | 140.932 | 136.528 | 135.06 | 135.06 | 136.528 | 127.719 | 105.699 | 92.037 | 86.285 | 83.409 | 80.532 | 80.532 | 83.409 | 92.037 | 109.294 | 125.113 | 136.618 | 142.37 | 143.808 | 142.37 | 143.808 | 143.808 | 139.494 | 138.056 | 138.056 | 133.741 | 132.303 | 132.303 | 133.741 | 125.113 | 103.542 | 90.12 | 84.487 | 81.671 | 78.855 | 78.855 | 81.671 | 90.12 | 107.017 | 122.506 | 133.771 | 139.404 | 140.812 | 139.404 | 140.812 | 140.812 | 136.588 | 135.18 | 135.18 | 130.955 | 129.547 | 129.547 | 130.955 | 122.506 | 101.385 | 73.821 | 69.208 | 66.901 | 64.594 | 64.594 | 66.901 | 73.821 | 87.663 | 100.351 | 109.579 | 114.193 | 115.346 | 114.193 | 115.346 | 115.346 | 111.886 | 110.732 | 110.732 | 107.272 | 106.118 | 106.118 | 107.272 | 100.351 | 83.049 | 83.139 | 78.645 | 74.151 | 73.028 | 71.904 | 69.657 | 69.657 | 74.151 | 91.004 | 96.621 | 102.238 | 104.486 | 104.486 | 103.362 | 102.238 | 102.238 | 103.362 | 105.609 | 106.732 | 106.732 | 112.35 | 104.486 | 98.868 | 89.88 | 84.474 | 79.194 | 76.554 | 73.915 | 73.915 | 76.554 | 84.474 | 100.313 | 114.832 | 125.391 | 130.67 | 131.99 | 130.67 | 131.99 | 131.99 | 128.031 | 126.711 | 126.711 | 122.751 | 121.431 | 121.431 | 122.751 | 114.832 | 95.033 | 90.832 | 85.155 | 82.316 | 79.478 | 79.478 | 82.316 | 90.832 | 107.863 | 123.475 | 134.829 | 140.506 | 141.925 | 140.506 | 141.925 | 141.925 | 137.667 | 136.248 | 136.248 | 131.99 | 130.571 | 130.571 | 131.99 | 123.475 | 102.186 | 89.015 | 83.452 | 80.67 | 77.888 | 77.888 | 80.67 | 89.015 | 105.706 | 121.005 | 132.132 | 137.696 | 139.086 | 137.696 | 139.086 | 139.086 | 134.914 | 133.523 | 133.523 | 129.35 | 127.96 | 127.96 | 129.35 | 121.005 | 100.142 | 87.199 | 81.749 | 79.024 | 76.299 | 76.299 | 79.024 | 87.199 | 103.548 | 118.536 | 129.436 | 134.886 | 136.248 | 134.886 | 136.248 | 136.248 | 132.161 | 130.798 | 130.798 | 126.711 | 125.348 | 125.348 | 126.711 | 118.536 | 98.099 | 85.382 | 80.046 | 77.378 | 74.709 | 74.709 | 77.378 | 85.382 | 101.391 | 116.066 | 126.739 | 132.075 | 133.41 | 132.075 | 133.41 | 133.41 | 129.407 | 128.073 | 128.073 | 124.071 | 122.737 | 122.737 | 124.071 | 116.066 | 96.055 | 69.941 | 65.569 | 63.384 | 61.198 | 61.198 | 63.384 | 69.941 | 83.055 | 95.076 | 103.818 | 108.189 | 109.282 | 108.189 | 109.282 | 109.282 | 106.004 | 104.911 | 104.911 | 101.632 | 100.54 | 100.54 | 101.632 | 95.076 | 78.683 | 78.768 | 74.511 | 70.253 | 69.188 | 68.124 | 65.995 | 65.995 | 70.253 | 86.219 | 91.542 | 96.864 | 98.993 | 98.993 | 97.928 | 96.864 | 96.864 | 97.928 | 100.057 | 101.122 | 101.122 | 106.444 | 98.993 | 93.67 | 85.155 | 93.744 | 87.885 | 84.956 | 82.026 | 82.026 | 84.956 | 93.744 | 111.321 | 127.433 | 139.151 | 145.01 | 146.475 | 145.01 | 146.475 | 146.475 | 142.081 | 140.616 | 140.616 | 136.222 | 134.757 | 134.757 | 136.222 | 127.433 | 105.462 | 100.8 | 94.5 | 91.35 | 88.2 | 88.2 | 91.35 | 100.8 | 119.7 | 137.025 | 149.625 | 155.925 | 157.5 | 155.925 | 157.5 | 157.5 | 152.775 | 151.2 | 151.2 | 146.475 | 144.9 | 144.9 | 146.475 | 137.025 | 113.4 | 98.784 | 92.61 | 89.523 | 86.436 | 86.436 | 89.523 | 98.784 | 117.306 | 134.284 | 146.632 | 152.806 | 154.35 | 152.806 | 154.35 | 154.35 | 149.719 | 148.176 | 148.176 | 143.546 | 142.002 | 142.002 | 143.546 | 134.284 | 111.132 | 96.768 | 90.72 | 87.696 | 84.672 | 84.672 | 87.696 | 96.768 | 114.912 | 131.544 | 143.64 | 149.688 | 151.2 | 149.688 | 151.2 | 151.2 | 146.664 | 145.152 | 145.152 | 140.616 | 139.104 | 139.104 | 140.616 | 131.544 | 108.864 | 94.752 | 88.83 | 85.869 | 82.908 | 82.908 | 85.869 | 94.752 | 112.518 | 128.803 | 140.647 | 146.57 | 148.05 | 146.57 | 148.05 | 148.05 | 143.608 | 142.128 | 142.128 | 137.686 | 136.206 | 136.206 | 137.686 | 128.803 | 106.596 | 77.616 | 72.765 | 70.34 | 67.914 | 67.914 | 70.34 | 77.616 | 92.169 | 105.509 | 115.211 | 120.062 | 121.275 | 120.062 | 121.275 | 121.275 | 117.637 | 116.424 | 116.424 | 112.786 | 111.573 | 111.573 | 112.786 | 105.509 | 87.318 | 87.413 | 82.687 | 77.962 | 76.781 | 75.6 | 73.238 | 73.238 | 77.962 | 95.681 | 101.588 | 107.494 | 109.856 | 109.856 | 108.675 | 107.494 | 107.494 | 108.675 | 111.038 | 112.219 | 112.219 | 118.125 | 109.856 | 103.95 | 94.5 | 92.39 | 86.616 | 83.728 | 80.841 | 80.841 | 83.728 | 92.39 | 109.713 | 125.593 | 137.141 | 142.916 | 144.359 | 142.916 | 144.359 | 144.359 | 140.028 | 138.585 | 138.585 | 134.254 | 132.811 | 132.811 | 134.254 | 125.593 | 103.939 | 99.344 | 93.135 | 90.03 | 86.926 | 86.926 | 90.03 | 99.344 | 117.971 | 135.046 | 147.464 | 153.673 | 155.225 | 153.673 | 155.225 | 155.225 | 150.568 | 149.016 | 149.016 | 144.359 | 142.807 | 142.807 | 144.359 | 135.046 | 111.762 | 97.357 | 91.272 | 88.23 | 85.187 | 85.187 | 88.23 | 97.357 | 115.612 | 132.345 | 144.514 | 150.599 | 152.12 | 150.599 | 152.12 | 152.12 | 147.557 | 146.036 | 146.036 | 141.472 | 139.951 | 139.951 | 141.472 | 132.345 | 109.527 | 95.37 | 89.41 | 86.429 | 83.449 | 83.449 | 86.429 | 95.37 | 113.252 | 129.644 | 141.565 | 147.526 | 149.016 | 147.526 | 149.016 | 149.016 | 144.546 | 143.055 | 143.055 | 138.585 | 137.095 | 137.095 | 138.585 | 129.644 | 107.292 | 93.383 | 87.547 | 84.629 | 81.71 | 81.71 | 84.629 | 93.383 | 110.893 | 126.943 | 138.616 | 144.452 | 145.912 | 144.452 | 145.912 | 145.912 | 141.534 | 140.075 | 140.075 | 135.698 | 134.239 | 134.239 | 135.698 | 126.943 | 105.056 | 76.495 | 71.714 | 69.323 | 66.933 | 66.933 | 69.323 | 76.495 | 90.838 | 103.985 | 113.547 | 118.328 | 119.523 | 118.328 | 119.523 | 119.523 | 115.938 | 114.742 | 114.742 | 111.157 | 109.961 | 109.961 | 111.157 | 103.985 | 86.057 | 86.15 | 81.493 | 76.836 | 75.672 | 74.508 | 72.18 | 72.18 | 76.836 | 94.299 | 100.12 | 105.941 | 108.269 | 108.269 | 107.105 | 105.941 | 105.941 | 107.105 | 109.434 | 110.598 | 110.598 | 116.419 | 108.269 | 102.448 | 93.135 | 93.327 | 87.494 | 84.578 | 81.661 | 81.661 | 84.578 | 93.327 | 110.826 | 126.867 | 138.533 | 144.366 | 145.824 | 144.366 | 145.824 | 145.824 | 141.449 | 139.991 | 139.991 | 135.616 | 134.158 | 134.158 | 135.616 | 126.867 | 104.993 | 100.352 | 94.08 | 90.944 | 87.808 | 87.808 | 90.944 | 100.352 | 119.168 | 136.416 | 148.96 | 155.232 | 156.8 | 155.232 | 156.8 | 156.8 | 152.096 | 150.528 | 150.528 | 145.824 | 144.256 | 144.256 | 145.824 | 136.416 | 112.896 | 98.345 | 92.198 | 89.125 | 86.052 | 86.052 | 89.125 | 98.345 | 116.785 | 133.688 | 145.981 | 152.127 | 153.664 | 152.127 | 153.664 | 153.664 | 149.054 | 147.517 | 147.517 | 142.908 | 141.371 | 141.371 | 142.908 | 133.688 | 110.638 | 96.338 | 90.317 | 87.306 | 84.296 | 84.296 | 87.306 | 96.338 | 114.401 | 130.959 | 143.002 | 149.023 | 150.528 | 149.023 | 150.528 | 150.528 | 146.012 | 144.507 | 144.507 | 139.991 | 138.486 | 138.486 | 139.991 | 130.959 | 108.38 | 94.331 | 88.435 | 85.487 | 82.54 | 82.54 | 85.487 | 94.331 | 112.018 | 128.231 | 140.022 | 145.918 | 147.392 | 145.918 | 147.392 | 147.392 | 142.97 | 141.496 | 141.496 | 137.075 | 135.601 | 135.601 | 137.075 | 128.231 | 106.122 | 77.271 | 72.442 | 70.027 | 67.612 | 67.612 | 70.027 | 77.271 | 91.759 | 105.04 | 114.699 | 119.529 | 120.736 | 119.529 | 120.736 | 120.736 | 117.114 | 115.907 | 115.907 | 112.284 | 111.077 | 111.077 | 112.284 | 105.04 | 86.93 | 87.024 | 82.32 | 77.616 | 76.44 | 75.264 | 72.912 | 72.912 | 77.616 | 95.256 | 101.136 | 107.016 | 109.368 | 109.368 | 108.192 | 107.016 | 107.016 | 108.192 | 110.544 | 111.72 | 111.72 | 117.6 | 109.368 | 103.488 | 94.08 | 89.682 | 84.077 | 81.274 | 78.472 | 78.472 | 81.274 | 89.682 | 106.497 | 121.911 | 133.121 | 138.726 | 140.128 | 138.726 | 140.128 | 140.128 | 135.924 | 134.523 | 134.523 | 130.319 | 128.918 | 128.918 | 130.319 | 121.911 | 100.892 | 96.432 | 90.405 | 87.392 | 84.378 | 84.378 | 87.392 | 96.432 | 114.513 | 131.087 | 143.141 | 149.168 | 150.675 | 149.168 | 150.675 | 150.675 | 146.155 | 144.648 | 144.648 | 140.128 | 138.621 | 138.621 | 140.128 | 131.087 | 108.486 | 94.503 | 88.597 | 85.644 | 82.69 | 82.69 | 85.644 | 94.503 | 112.223 | 128.466 | 140.278 | 146.185 | 147.662 | 146.185 | 147.662 | 147.662 | 143.232 | 141.755 | 141.755 | 137.325 | 135.849 | 135.849 | 137.325 | 128.466 | 106.316 | 92.575 | 86.789 | 83.896 | 81.003 | 81.003 | 83.896 | 92.575 | 109.932 | 125.844 | 137.416 | 143.202 | 144.648 | 143.202 | 144.648 | 144.648 | 140.309 | 138.862 | 138.862 | 134.523 | 133.076 | 133.076 | 134.523 | 125.844 | 104.147 | 90.646 | 84.981 | 82.148 | 79.315 | 79.315 | 82.148 | 90.646 | 107.642 | 123.222 | 134.553 | 140.218 | 141.634 | 140.218 | 141.634 | 141.634 | 137.385 | 135.969 | 135.969 | 131.72 | 130.304 | 130.304 | 131.72 | 123.222 | 101.977 | 74.253 | 69.612 | 67.291 | 64.971 | 64.971 | 67.291 | 74.253 | 88.175 | 100.937 | 110.219 | 114.86 | 116.02 | 114.86 | 116.02 | 116.02 | 112.539 | 111.379 | 111.379 | 107.898 | 106.738 | 106.738 | 107.898 | 100.937 | 83.534 | 83.625 | 79.104 | 74.584 | 73.454 | 72.324 | 70.064 | 70.064 | 74.584 | 91.535 | 97.185 | 102.836 | 105.096 | 105.096 | 103.966 | 102.836 | 102.836 | 103.966 | 106.226 | 107.356 | 107.356 | 113.006 | 105.096 | 99.446 | 90.405 | 78.641 | 73.726 | 71.268 | 68.811 | 68.811 | 71.268 | 78.641 | 93.386 | 106.902 | 116.732 | 121.647 | 122.876 | 121.647 | 122.876 | 122.876 | 119.19 | 117.961 | 117.961 | 114.275 | 113.046 | 113.046 | 114.275 | 106.902 | 88.471 | 84.56 | 79.275 | 76.633 | 73.99 | 73.99 | 76.633 | 84.56 | 100.415 | 114.949 | 125.519 | 130.804 | 132.125 | 130.804 | 132.125 | 132.125 | 128.161 | 126.84 | 126.84 | 122.876 | 121.555 | 121.555 | 122.876 | 114.949 | 95.13 | 82.869 | 77.69 | 75.1 | 72.51 | 72.51 | 75.1 | 82.869 | 98.407 | 112.65 | 123.008 | 128.188 | 129.482 | 128.188 | 129.482 | 129.482 | 125.598 | 124.303 | 124.303 | 120.419 | 119.124 | 119.124 | 120.419 | 112.65 | 93.227 | 81.178 | 76.104 | 73.567 | 71.03 | 71.03 | 73.567 | 81.178 | 96.398 | 110.351 | 120.498 | 125.572 | 126.84 | 125.572 | 126.84 | 126.84 | 123.035 | 121.766 | 121.766 | 117.961 | 116.693 | 116.693 | 117.961 | 110.351 | 91.325 | 79.486 | 74.518 | 72.035 | 69.551 | 69.551 | 72.035 | 79.486 | 94.39 | 108.052 | 117.988 | 122.956 | 124.198 | 122.956 | 124.198 | 124.198 | 120.472 | 119.23 | 119.23 | 115.504 | 114.262 | 114.262 | 115.504 | 108.052 | 89.422 | 65.111 | 61.042 | 59.007 | 56.972 | 56.972 | 59.007 | 65.111 | 77.32 | 88.511 | 96.649 | 100.719 | 101.736 | 100.719 | 101.736 | 101.736 | 98.684 | 97.667 | 97.667 | 94.615 | 93.597 | 93.597 | 94.615 | 88.511 | 73.25 | 73.329 | 69.366 | 65.402 | 64.411 | 63.42 | 61.438 | 61.438 | 65.402 | 80.266 | 85.221 | 90.175 | 92.157 | 92.157 | 91.166 | 90.175 | 90.175 | 91.166 | 93.148 | 94.139 | 94.139 | 99.094 | 92.157 | 87.202 | 79.275 | 84.995 | 79.682 | 77.026 | 74.37 | 74.37 | 77.026 | 84.995 | 100.931 | 115.539 | 126.164 | 131.476 | 132.804 | 131.476 | 132.804 | 132.804 | 128.82 | 127.492 | 127.492 | 123.508 | 122.18 | 122.18 | 123.508 | 115.539 | 95.619 | 91.392 | 85.68 | 82.824 | 79.968 | 79.968 | 82.824 | 91.392 | 108.528 | 124.236 | 135.66 | 141.372 | 142.8 | 141.372 | 142.8 | 142.8 | 138.516 | 137.088 | 137.088 | 132.804 | 131.376 | 131.376 | 132.804 | 124.236 | 102.816 | 89.564 | 83.966 | 81.168 | 78.369 | 78.369 | 81.168 | 89.564 | 106.357 | 121.751 | 132.947 | 138.545 | 139.944 | 138.545 | 139.944 | 139.944 | 135.746 | 134.346 | 134.346 | 130.148 | 128.748 | 128.748 | 130.148 | 121.751 | 100.76 | 87.736 | 82.253 | 79.511 | 76.769 | 76.769 | 79.511 | 87.736 | 104.187 | 119.267 | 130.234 | 135.717 | 137.088 | 135.717 | 137.088 | 137.088 | 132.975 | 131.604 | 131.604 | 127.492 | 126.121 | 126.121 | 127.492 | 119.267 | 98.703 | 85.908 | 80.539 | 77.855 | 75.17 | 75.17 | 77.855 | 85.908 | 102.016 | 116.782 | 127.52 | 132.89 | 134.232 | 132.89 | 134.232 | 134.232 | 130.205 | 128.863 | 128.863 | 124.836 | 123.493 | 123.493 | 124.836 | 116.782 | 96.647 | 70.372 | 65.974 | 63.774 | 61.575 | 61.575 | 63.774 | 70.372 | 83.567 | 95.662 | 104.458 | 108.856 | 109.956 | 108.856 | 109.956 | 109.956 | 106.657 | 105.558 | 105.558 | 102.259 | 101.16 | 101.16 | 102.259 | 95.662 | 79.168 | 79.254 | 74.97 | 70.686 | 69.615 | 68.544 | 66.402 | 66.402 | 70.686 | 86.751 | 92.106 | 97.461 | 99.603 | 99.603 | 98.532 | 97.461 | 97.461 | 98.532 | 100.674 | 101.745 | 101.745 | 107.1 | 99.603 | 94.248 | 85.68 | 83.432 | 78.218 | 75.61 | 73.003 | 73.003 | 75.61 | 83.432 | 99.076 | 113.416 | 123.845 | 129.059 | 130.363 | 129.059 | 130.363 | 130.363 | 126.452 | 125.148 | 125.148 | 121.237 | 119.934 | 119.934 | 121.237 | 113.416 | 93.861 | 89.712 | 84.105 | 81.302 | 78.498 | 78.498 | 81.302 | 89.712 | 106.533 | 121.952 | 133.166 | 138.773 | 140.175 | 138.773 | 140.175 | 140.175 | 135.97 | 134.568 | 134.568 | 130.363 | 128.961 | 128.961 | 130.363 | 121.952 | 100.926 | 87.918 | 82.423 | 79.675 | 76.928 | 76.928 | 79.675 | 87.918 | 104.402 | 119.513 | 130.503 | 135.998 | 137.372 | 135.998 | 137.372 | 137.372 | 133.25 | 131.877 | 131.877 | 127.755 | 126.382 | 126.382 | 127.755 | 119.513 | 98.907 | 86.124 | 80.741 | 78.049 | 75.358 | 75.358 | 78.049 | 86.124 | 102.272 | 117.074 | 127.84 | 133.222 | 134.568 | 133.222 | 134.568 | 134.568 | 130.531 | 129.185 | 129.185 | 125.148 | 123.803 | 123.803 | 125.148 | 117.074 | 96.889 | 84.329 | 79.059 | 76.423 | 73.788 | 73.788 | 76.423 | 84.329 | 100.141 | 114.635 | 125.176 | 130.447 | 131.764 | 130.447 | 131.764 | 131.764 | 127.812 | 126.494 | 126.494 | 122.541 | 121.223 | 121.223 | 122.541 | 114.635 | 94.87 | 69.078 | 64.761 | 62.602 | 60.443 | 60.443 | 62.602 | 69.078 | 82.03 | 93.903 | 102.538 | 106.855 | 107.935 | 106.855 | 107.935 | 107.935 | 104.697 | 103.617 | 103.617 | 100.379 | 99.3 | 99.3 | 100.379 | 93.903 | 77.713 | 77.797 | 73.592 | 69.387 | 68.335 | 67.284 | 65.181 | 65.181 | 69.387 | 85.156 | 90.413 | 95.669 | 97.772 | 97.772 | 96.721 | 95.669 | 95.669 | 96.721 | 98.823 | 99.875 | 99.875 | 105.131 | 97.772 | 92.516 | 84.105 | 91.661 | 85.932 | 83.068 | 80.203 | 80.203 | 83.068 | 91.661 | 108.847 | 124.601 | 136.059 | 141.788 | 143.22 | 141.788 | 143.22 | 143.22 | 138.923 | 137.491 | 137.491 | 133.195 | 131.762 | 131.762 | 133.195 | 124.601 | 103.118 | 98.56 | 92.4 | 89.32 | 86.24 | 86.24 | 89.32 | 98.56 | 117.04 | 133.98 | 146.3 | 152.46 | 154 | 152.46 | 154 | 154 | 149.38 | 147.84 | 147.84 | 143.22 | 141.68 | 141.68 | 143.22 | 133.98 | 110.88 | 96.589 | 90.552 | 87.534 | 84.515 | 84.515 | 87.534 | 96.589 | 114.699 | 131.3 | 143.374 | 149.411 | 150.92 | 149.411 | 150.92 | 150.92 | 146.392 | 144.883 | 144.883 | 140.356 | 138.846 | 138.846 | 140.356 | 131.3 | 108.662 | 94.618 | 88.704 | 85.747 | 82.79 | 82.79 | 85.747 | 94.618 | 112.358 | 128.621 | 140.448 | 146.362 | 147.84 | 146.362 | 147.84 | 147.84 | 143.405 | 141.926 | 141.926 | 137.491 | 136.013 | 136.013 | 137.491 | 128.621 | 106.445 | 92.646 | 86.856 | 83.961 | 81.066 | 81.066 | 83.961 | 92.646 | 110.018 | 125.941 | 137.522 | 143.312 | 144.76 | 143.312 | 144.76 | 144.76 | 140.417 | 138.97 | 138.97 | 134.627 | 133.179 | 133.179 | 134.627 | 125.941 | 104.227 | 75.891 | 71.148 | 68.776 | 66.405 | 66.405 | 68.776 | 75.891 | 90.121 | 103.165 | 112.651 | 117.394 | 118.58 | 117.394 | 118.58 | 118.58 | 115.023 | 113.837 | 113.837 | 110.279 | 109.094 | 109.094 | 110.279 | 103.165 | 85.378 | 85.47 | 80.85 | 76.23 | 75.075 | 73.92 | 71.61 | 71.61 | 76.23 | 93.555 | 99.33 | 105.105 | 107.415 | 107.415 | 106.26 | 105.105 | 105.105 | 106.26 | 108.57 | 109.725 | 109.725 | 115.5 | 107.415 | 101.64 | 92.4 | 74.028 | 72.853 | 70.503 | 68.153 | 69.328 | 76.379 | 84.604 | 99.88 | 111.63 | 116.33 | 117.506 | 116.33 | 109.28 | 108.105 | 105.755 | 103.405 | 105.755 | 108.105 | 112.805 | 115.155 | 112.805 | 105.755 | 94.004 | 82.254 | 79.6 | 78.337 | 75.81 | 73.283 | 74.546 | 82.128 | 90.972 | 107.398 | 120.032 | 125.086 | 126.35 | 125.086 | 117.506 | 116.242 | 113.715 | 111.188 | 113.715 | 116.242 | 121.296 | 123.823 | 121.296 | 113.715 | 101.08 | 88.445 | 78.008 | 76.77 | 74.294 | 71.817 | 73.056 | 80.485 | 89.153 | 105.25 | 117.632 | 122.585 | 123.823 | 122.585 | 115.155 | 113.917 | 111.441 | 108.964 | 111.441 | 113.917 | 118.87 | 121.347 | 118.87 | 111.441 | 99.058 | 86.676 | 76.416 | 75.204 | 72.778 | 70.352 | 71.565 | 78.842 | 87.333 | 103.102 | 115.231 | 120.083 | 121.296 | 120.083 | 112.805 | 111.592 | 109.166 | 106.74 | 109.166 | 111.592 | 116.444 | 118.87 | 116.444 | 109.166 | 97.037 | 84.907 | 74.824 | 73.637 | 71.261 | 68.886 | 70.074 | 77.2 | 85.514 | 100.954 | 112.831 | 117.581 | 118.769 | 117.581 | 110.455 | 109.267 | 106.892 | 104.517 | 106.892 | 109.267 | 114.018 | 116.394 | 114.018 | 106.892 | 95.015 | 83.138 | 61.292 | 60.319 | 58.374 | 56.428 | 57.401 | 63.238 | 70.048 | 82.696 | 92.425 | 96.317 | 97.289 | 96.317 | 90.479 | 89.506 | 87.561 | 85.615 | 87.561 | 89.506 | 93.398 | 95.344 | 93.398 | 87.561 | 77.832 | 68.103 | 71.072 | 69.177 | 65.386 | 62.543 | 61.596 | 61.596 | 64.439 | 70.124 | 78.653 | 84.339 | 87.182 | 89.077 | 86.234 | 85.286 | 85.286 | 81.496 | 80.548 | 83.391 | 87.182 | 94.762 | 91.92 | 90.024 | 85.286 | 80.548 | 79.565 | 78.302 | 75.776 | 73.251 | 74.513 | 82.091 | 90.932 | 107.35 | 119.979 | 125.031 | 126.294 | 125.031 | 117.453 | 116.19 | 113.665 | 111.139 | 113.665 | 116.19 | 121.242 | 123.768 | 121.242 | 113.665 | 101.035 | 88.406 | 85.554 | 84.196 | 81.48 | 78.764 | 80.122 | 88.27 | 97.776 | 115.43 | 129.01 | 134.442 | 135.8 | 134.442 | 126.294 | 124.936 | 122.22 | 119.504 | 122.22 | 124.936 | 130.368 | 133.084 | 130.368 | 122.22 | 108.64 | 95.06 | 83.843 | 82.512 | 79.85 | 77.189 | 78.52 | 86.505 | 95.82 | 113.121 | 126.43 | 131.753 | 133.084 | 131.753 | 123.768 | 122.437 | 119.776 | 117.114 | 119.776 | 122.437 | 127.761 | 130.422 | 127.761 | 119.776 | 106.467 | 93.159 | 82.132 | 80.828 | 78.221 | 75.613 | 76.917 | 84.739 | 93.865 | 110.813 | 123.85 | 129.064 | 130.368 | 129.064 | 121.242 | 119.939 | 117.331 | 114.724 | 117.331 | 119.939 | 125.153 | 127.761 | 125.153 | 117.331 | 104.294 | 91.258 | 80.421 | 79.144 | 76.591 | 74.038 | 75.315 | 82.974 | 91.909 | 108.504 | 121.269 | 126.375 | 127.652 | 126.375 | 118.716 | 117.44 | 114.887 | 112.334 | 114.887 | 117.44 | 122.546 | 125.099 | 122.546 | 114.887 | 102.122 | 89.356 | 65.877 | 64.831 | 62.74 | 60.648 | 61.694 | 67.968 | 75.288 | 88.881 | 99.338 | 103.52 | 104.566 | 103.52 | 97.246 | 96.201 | 94.109 | 92.018 | 94.109 | 96.201 | 100.383 | 102.475 | 100.383 | 94.109 | 83.653 | 73.196 | 76.388 | 74.35 | 70.276 | 67.221 | 66.202 | 66.202 | 69.258 | 75.369 | 84.536 | 90.646 | 93.702 | 95.739 | 92.684 | 91.665 | 91.665 | 87.591 | 86.572 | 89.628 | 93.702 | 101.85 | 98.794 | 96.758 | 91.665 | 86.572 | 82.026 | 80.724 | 78.12 | 75.516 | 76.818 | 84.63 | 93.744 | 110.67 | 123.69 | 128.898 | 130.2 | 128.898 | 121.086 | 119.784 | 117.18 | 114.576 | 117.18 | 119.784 | 124.992 | 127.596 | 124.992 | 117.18 | 104.16 | 91.14 | 88.2 | 86.8 | 84 | 81.2 | 82.6 | 91 | 100.8 | 119 | 133 | 138.6 | 140 | 138.6 | 130.2 | 128.8 | 126 | 123.2 | 126 | 128.8 | 134.4 | 137.2 | 134.4 | 126 | 112 | 98 | 86.436 | 85.064 | 82.32 | 79.576 | 80.948 | 89.18 | 98.784 | 116.62 | 130.34 | 135.828 | 137.2 | 135.828 | 127.596 | 126.224 | 123.48 | 120.736 | 123.48 | 126.224 | 131.712 | 134.456 | 131.712 | 123.48 | 109.76 | 96.04 | 84.672 | 83.328 | 80.64 | 77.952 | 79.296 | 87.36 | 96.768 | 114.24 | 127.68 | 133.056 | 134.4 | 133.056 | 124.992 | 123.648 | 120.96 | 118.272 | 120.96 | 123.648 | 129.024 | 131.712 | 129.024 | 120.96 | 107.52 | 94.08 | 82.908 | 81.592 | 78.96 | 76.328 | 77.644 | 85.54 | 94.752 | 111.86 | 125.02 | 130.284 | 131.6 | 130.284 | 122.388 | 121.072 | 118.44 | 115.808 | 118.44 | 121.072 | 126.336 | 128.968 | 126.336 | 118.44 | 105.28 | 92.12 | 67.914 | 66.836 | 64.68 | 62.524 | 63.602 | 70.07 | 77.616 | 91.63 | 102.41 | 106.722 | 107.8 | 106.722 | 100.254 | 99.176 | 97.02 | 94.864 | 97.02 | 99.176 | 103.488 | 105.644 | 103.488 | 97.02 | 86.24 | 75.46 | 78.75 | 76.65 | 72.45 | 69.3 | 68.25 | 68.25 | 71.4 | 77.7 | 87.15 | 93.45 | 96.6 | 98.7 | 95.55 | 94.5 | 94.5 | 90.3 | 89.25 | 92.4 | 96.6 | 105 | 101.85 | 99.75 | 94.5 | 89.25 | 74.746 | 73.56 | 71.187 | 68.814 | 70 | 77.119 | 85.424 | 100.848 | 112.713 | 117.458 | 118.645 | 117.458 | 110.34 | 109.153 | 106.78 | 104.407 | 106.78 | 109.153 | 113.899 | 116.272 | 113.899 | 106.78 | 94.916 | 83.051 | 80.372 | 79.096 | 76.545 | 73.994 | 75.269 | 82.924 | 91.854 | 108.439 | 121.196 | 126.299 | 127.575 | 126.299 | 118.645 | 117.369 | 114.818 | 112.266 | 114.818 | 117.369 | 122.472 | 125.024 | 122.472 | 114.818 | 102.06 | 89.302 | 78.765 | 77.515 | 75.014 | 72.514 | 73.764 | 81.265 | 90.017 | 106.27 | 118.772 | 123.773 | 125.024 | 123.773 | 116.272 | 115.022 | 112.521 | 110.021 | 112.521 | 115.022 | 120.023 | 122.523 | 120.023 | 112.521 | 100.019 | 87.516 | 77.157 | 75.933 | 73.483 | 71.034 | 72.258 | 79.607 | 88.18 | 104.101 | 116.348 | 121.247 | 122.472 | 121.247 | 113.899 | 112.674 | 110.225 | 107.775 | 110.225 | 112.674 | 117.573 | 120.023 | 117.573 | 110.225 | 97.978 | 85.73 | 75.55 | 74.351 | 71.952 | 69.554 | 70.753 | 77.948 | 86.343 | 101.932 | 113.924 | 118.721 | 119.92 | 118.721 | 111.526 | 110.327 | 107.928 | 105.53 | 107.928 | 110.327 | 115.124 | 117.522 | 115.124 | 107.928 | 95.936 | 83.944 | 61.887 | 60.904 | 58.94 | 56.975 | 57.957 | 63.851 | 70.728 | 83.498 | 93.321 | 97.25 | 98.233 | 97.25 | 91.356 | 90.374 | 88.409 | 86.445 | 88.409 | 90.374 | 94.303 | 96.268 | 94.303 | 88.409 | 78.586 | 68.763 | 71.761 | 69.847 | 66.02 | 63.15 | 62.193 | 62.193 | 65.063 | 70.804 | 79.415 | 85.156 | 88.027 | 89.94 | 87.07 | 86.113 | 86.113 | 82.286 | 81.329 | 84.2 | 88.027 | 95.681 | 92.811 | 90.897 | 86.113 | 81.329 | 74.439 | 73.257 | 70.894 | 68.531 | 69.712 | 76.802 | 85.073 | 100.433 | 112.249 | 116.975 | 118.156 | 116.975 | 109.886 | 108.704 | 106.341 | 103.978 | 106.341 | 108.704 | 113.43 | 115.793 | 113.43 | 106.341 | 94.525 | 82.71 | 80.042 | 78.771 | 76.23 | 73.689 | 74.959 | 82.582 | 91.476 | 107.992 | 120.697 | 125.78 | 127.05 | 125.78 | 118.156 | 116.886 | 114.345 | 111.804 | 114.345 | 116.886 | 121.968 | 124.509 | 121.968 | 114.345 | 101.64 | 88.935 | 78.441 | 77.196 | 74.705 | 72.215 | 73.46 | 80.931 | 89.646 | 105.833 | 118.284 | 123.264 | 124.509 | 123.264 | 115.793 | 114.548 | 112.058 | 109.568 | 112.058 | 114.548 | 119.529 | 122.019 | 119.529 | 112.058 | 99.607 | 87.156 | 76.84 | 75.62 | 73.181 | 70.741 | 71.961 | 79.279 | 87.817 | 103.673 | 115.87 | 120.748 | 121.968 | 120.748 | 113.43 | 112.211 | 109.771 | 107.332 | 109.771 | 112.211 | 117.089 | 119.529 | 117.089 | 109.771 | 97.574 | 85.378 | 75.239 | 74.045 | 71.656 | 69.268 | 70.462 | 77.628 | 85.987 | 101.513 | 113.456 | 118.233 | 119.427 | 118.233 | 111.067 | 109.873 | 107.484 | 105.096 | 107.484 | 109.873 | 114.65 | 117.038 | 114.65 | 107.484 | 95.542 | 83.599 | 61.632 | 60.654 | 58.697 | 56.741 | 57.719 | 63.589 | 70.437 | 83.154 | 92.937 | 96.85 | 97.828 | 96.85 | 90.981 | 90.002 | 88.046 | 86.089 | 88.046 | 90.002 | 93.915 | 95.872 | 93.915 | 88.046 | 78.263 | 68.48 | 71.466 | 69.56 | 65.748 | 62.89 | 61.937 | 61.937 | 64.796 | 70.513 | 79.089 | 84.806 | 87.664 | 89.57 | 86.712 | 85.759 | 85.759 | 81.947 | 80.994 | 83.853 | 87.664 | 95.288 | 92.429 | 90.523 | 85.759 | 80.994 | 72.285 | 71.138 | 68.843 | 66.548 | 67.696 | 74.58 | 82.612 | 97.528 | 109.002 | 113.591 | 114.739 | 113.591 | 106.707 | 105.56 | 103.265 | 100.97 | 103.265 | 105.56 | 110.149 | 112.444 | 110.149 | 103.265 | 91.791 | 80.317 | 77.726 | 76.492 | 74.025 | 71.557 | 72.791 | 80.194 | 88.83 | 104.869 | 117.206 | 122.141 | 123.375 | 122.141 | 114.739 | 113.505 | 111.038 | 108.57 | 111.038 | 113.505 | 118.44 | 120.908 | 118.44 | 111.038 | 98.7 | 86.362 | 76.172 | 74.963 | 72.544 | 70.126 | 71.335 | 78.59 | 87.053 | 102.771 | 114.862 | 119.698 | 120.908 | 119.698 | 112.444 | 111.235 | 108.817 | 106.399 | 108.817 | 111.235 | 116.071 | 118.489 | 116.071 | 108.817 | 96.726 | 84.635 | 74.617 | 73.433 | 71.064 | 68.695 | 69.88 | 76.986 | 85.277 | 100.674 | 112.518 | 117.256 | 118.44 | 117.256 | 110.149 | 108.965 | 106.596 | 104.227 | 106.596 | 108.965 | 113.702 | 116.071 | 113.702 | 106.596 | 94.752 | 82.908 | 73.063 | 71.903 | 69.583 | 67.264 | 68.424 | 75.382 | 83.5 | 98.577 | 110.174 | 114.813 | 115.972 | 114.813 | 107.854 | 106.695 | 104.375 | 102.056 | 104.375 | 106.695 | 111.334 | 113.653 | 111.334 | 104.375 | 92.778 | 81.181 | 59.849 | 58.899 | 56.999 | 55.099 | 56.049 | 61.749 | 68.399 | 80.749 | 90.249 | 94.049 | 94.999 | 94.049 | 88.349 | 87.399 | 85.499 | 83.599 | 85.499 | 87.399 | 91.199 | 93.099 | 91.199 | 85.499 | 75.999 | 66.499 | 69.398 | 67.548 | 63.847 | 61.071 | 60.145 | 60.145 | 62.921 | 68.473 | 76.801 | 82.353 | 85.129 | 86.979 | 84.203 | 83.278 | 83.278 | 79.577 | 78.652 | 81.428 | 85.129 | 92.531 | 89.755 | 87.905 | 83.278 | 78.652 | 79.975 | 78.706 | 76.167 | 73.628 | 74.898 | 82.514 | 91.4 | 107.903 | 120.598 | 125.676 | 126.945 | 125.676 | 118.059 | 116.789 | 114.25 | 111.712 | 114.25 | 116.789 | 121.867 | 124.406 | 121.867 | 114.25 | 101.556 | 88.862 | 85.995 | 84.63 | 81.9 | 79.17 | 80.535 | 88.725 | 98.28 | 116.025 | 129.675 | 135.135 | 136.5 | 135.135 | 126.945 | 125.58 | 122.85 | 120.12 | 122.85 | 125.58 | 131.04 | 133.77 | 131.04 | 122.85 | 109.2 | 95.55 | 84.275 | 82.937 | 80.262 | 77.587 | 78.924 | 86.95 | 96.314 | 113.705 | 127.081 | 132.432 | 133.77 | 132.432 | 124.406 | 123.068 | 120.393 | 117.718 | 120.393 | 123.068 | 128.419 | 131.095 | 128.419 | 120.393 | 107.016 | 93.639 | 82.555 | 81.245 | 78.624 | 76.003 | 77.314 | 85.176 | 94.349 | 111.384 | 124.488 | 129.73 | 131.04 | 129.73 | 121.867 | 120.557 | 117.936 | 115.315 | 117.936 | 120.557 | 125.798 | 128.419 | 125.798 | 117.936 | 104.832 | 91.728 | 80.835 | 79.552 | 76.986 | 74.42 | 75.703 | 83.402 | 92.383 | 109.063 | 121.894 | 127.027 | 128.31 | 127.027 | 119.328 | 118.045 | 115.479 | 112.913 | 115.479 | 118.045 | 123.178 | 125.744 | 123.178 | 115.479 | 102.648 | 89.817 | 66.216 | 65.165 | 63.063 | 60.961 | 62.012 | 68.318 | 75.676 | 89.339 | 99.85 | 104.054 | 105.105 | 104.054 | 97.748 | 96.697 | 94.595 | 92.492 | 94.595 | 96.697 | 100.901 | 103.003 | 100.901 | 94.595 | 84.084 | 73.574 | 76.781 | 74.734 | 70.639 | 67.568 | 66.544 | 66.544 | 69.615 | 75.758 | 84.971 | 91.114 | 94.185 | 96.232 | 93.161 | 92.138 | 92.138 | 88.042 | 87.019 | 90.09 | 94.185 | 102.375 | 99.304 | 97.256 | 92.138 | 87.019 | 71.26 | 70.129 | 67.867 | 65.605 | 66.736 | 73.522 | 81.44 | 96.145 | 107.456 | 111.98 | 113.111 | 111.98 | 105.193 | 104.062 | 101.8 | 99.538 | 101.8 | 104.062 | 108.587 | 110.849 | 108.587 | 101.8 | 90.489 | 79.178 | 76.624 | 75.408 | 72.975 | 70.542 | 71.759 | 79.056 | 87.57 | 103.381 | 115.544 | 120.409 | 121.625 | 120.409 | 113.111 | 111.895 | 109.462 | 107.03 | 109.462 | 111.895 | 116.76 | 119.192 | 116.76 | 109.462 | 97.3 | 85.137 | 75.091 | 73.899 | 71.515 | 69.132 | 70.324 | 77.475 | 85.819 | 101.314 | 113.233 | 118.001 | 119.192 | 118.001 | 110.849 | 109.657 | 107.273 | 104.889 | 107.273 | 109.657 | 114.425 | 116.809 | 114.425 | 107.273 | 95.354 | 83.435 | 73.559 | 72.391 | 70.056 | 67.721 | 68.888 | 75.894 | 84.067 | 99.246 | 110.922 | 115.592 | 116.76 | 115.592 | 108.587 | 107.419 | 105.084 | 102.749 | 105.084 | 107.419 | 112.09 | 114.425 | 112.09 | 105.084 | 93.408 | 81.732 | 72.026 | 70.883 | 68.596 | 66.31 | 67.453 | 74.313 | 82.316 | 97.178 | 108.611 | 113.184 | 114.327 | 113.184 | 106.325 | 105.181 | 102.895 | 100.608 | 102.895 | 105.181 | 109.754 | 112.041 | 109.754 | 102.895 | 91.462 | 80.029 | 59 | 58.064 | 56.191 | 54.318 | 55.254 | 60.873 | 67.429 | 79.604 | 88.969 | 92.715 | 93.651 | 92.715 | 87.096 | 86.159 | 84.286 | 82.413 | 84.286 | 86.159 | 89.905 | 91.778 | 89.905 | 84.286 | 74.921 | 65.556 | 68.414 | 66.59 | 62.941 | 60.204 | 59.292 | 59.292 | 62.029 | 67.502 | 75.712 | 81.185 | 83.921 | 85.746 | 83.009 | 82.097 | 82.097 | 78.448 | 77.536 | 80.272 | 83.921 | 91.219 | 88.482 | 86.658 | 82.097 | 77.536 | 74.234 | 73.055 | 70.699 | 68.342 | 69.52 | 76.59 | 84.838 | 100.156 | 111.939 | 116.653 | 117.831 | 116.653 | 109.583 | 108.405 | 106.048 | 103.691 | 106.048 | 108.405 | 113.118 | 115.474 | 113.118 | 106.048 | 94.265 | 82.482 | 79.821 | 78.554 | 76.02 | 73.486 | 74.753 | 82.355 | 91.224 | 107.695 | 120.365 | 125.433 | 126.7 | 125.433 | 117.831 | 116.564 | 114.03 | 111.496 | 114.03 | 116.564 | 121.632 | 124.166 | 121.632 | 114.03 | 101.36 | 88.69 | 78.225 | 76.983 | 74.5 | 72.016 | 73.258 | 80.708 | 89.4 | 105.541 | 117.958 | 122.924 | 124.166 | 122.924 | 115.474 | 114.233 | 111.749 | 109.266 | 111.749 | 114.233 | 119.199 | 121.683 | 119.199 | 111.749 | 99.333 | 86.916 | 76.628 | 75.412 | 72.979 | 70.547 | 71.763 | 79.061 | 87.575 | 103.387 | 115.55 | 120.416 | 121.632 | 120.416 | 113.118 | 111.901 | 109.469 | 107.036 | 109.469 | 111.901 | 116.767 | 119.199 | 116.767 | 109.469 | 97.306 | 85.142 | 75.032 | 73.841 | 71.459 | 69.077 | 70.268 | 77.414 | 85.751 | 101.233 | 113.143 | 117.907 | 119.098 | 117.907 | 110.761 | 109.57 | 107.188 | 104.806 | 107.188 | 109.57 | 114.334 | 116.716 | 114.334 | 107.188 | 95.278 | 83.369 | 61.462 | 60.487 | 58.535 | 56.584 | 57.56 | 63.413 | 70.242 | 82.925 | 92.681 | 96.583 | 97.559 | 96.583 | 90.73 | 89.754 | 87.803 | 85.852 | 87.803 | 89.754 | 93.657 | 95.608 | 93.657 | 87.803 | 78.047 | 68.291 | 71.269 | 69.368 | 65.567 | 62.716 | 61.766 | 61.766 | 64.617 | 70.318 | 78.871 | 84.572 | 87.423 | 89.324 | 86.473 | 85.522 | 85.522 | 81.721 | 80.771 | 83.622 | 87.423 | 95.025 | 92.174 | 90.274 | 85.522 | 80.771 | 74.234 | 73.055 | 70.699 | 68.342 | 69.52 | 76.59 | 84.838 | 100.156 | 111.939 | 116.653 | 117.831 | 116.653 | 109.583 | 108.405 | 106.048 | 103.691 | 106.048 | 108.405 | 113.118 | 115.474 | 113.118 | 106.048 | 94.265 | 82.482 | 79.821 | 78.554 | 76.02 | 73.486 | 74.753 | 82.355 | 91.224 | 107.695 | 120.365 | 125.433 | 126.7 | 125.433 | 117.831 | 116.564 | 114.03 | 111.496 | 114.03 | 116.564 | 121.632 | 124.166 | 121.632 | 114.03 | 101.36 | 88.69 | 78.225 | 76.983 | 74.5 | 72.016 | 73.258 | 80.708 | 89.4 | 105.541 | 117.958 | 122.924 | 124.166 | 122.924 | 115.474 | 114.233 | 111.749 | 109.266 | 111.749 | 114.233 | 119.199 | 121.683 | 119.199 | 111.749 | 99.333 | 86.916 | 76.628 | 75.412 | 72.979 | 70.547 | 71.763 | 79.061 | 87.575 | 103.387 | 115.55 | 120.416 | 121.632 | 120.416 | 113.118 | 111.901 | 109.469 | 107.036 | 109.469 | 111.901 | 116.767 | 119.199 | 116.767 | 109.469 | 97.306 | 85.142 | 75.032 | 73.841 | 71.459 | 69.077 | 70.268 | 77.414 | 85.751 | 101.233 | 113.143 | 117.907 | 119.098 | 117.907 | 110.761 | 109.57 | 107.188 | 104.806 | 107.188 | 109.57 | 114.334 | 116.716 | 114.334 | 107.188 | 95.278 | 83.369 | 61.462 | 60.487 | 58.535 | 56.584 | 57.56 | 63.413 | 70.242 | 82.925 | 92.681 | 96.583 | 97.559 | 96.583 | 90.73 | 89.754 | 87.803 | 85.852 | 87.803 | 89.754 | 93.657 | 95.608 | 93.657 | 87.803 | 78.047 | 68.291 | 71.269 | 69.368 | 65.567 | 62.716 | 61.766 | 61.766 | 64.617 | 70.318 | 78.871 | 84.572 | 87.423 | 89.324 | 86.473 | 85.522 | 85.522 | 81.721 | 80.771 | 83.622 | 87.423 | 95.025 | 92.174 | 90.274 | 85.522 | 80.771 | 76.182 | 74.972 | 72.554 | 70.135 | 71.345 | 78.6 | 87.065 | 102.785 | 114.877 | 119.714 | 120.923 | 119.714 | 112.459 | 111.249 | 108.831 | 106.412 | 108.831 | 111.249 | 116.086 | 118.505 | 116.086 | 108.831 | 96.739 | 84.646 | 81.916 | 80.616 | 78.015 | 75.414 | 76.715 | 84.516 | 93.618 | 110.521 | 123.524 | 128.725 | 130.025 | 128.725 | 120.923 | 119.623 | 117.022 | 114.422 | 117.022 | 119.623 | 124.824 | 127.424 | 124.824 | 117.022 | 104.02 | 91.017 | 80.277 | 79.003 | 76.455 | 73.906 | 75.18 | 82.826 | 91.746 | 108.311 | 121.053 | 126.15 | 127.424 | 126.15 | 118.505 | 117.231 | 114.682 | 112.134 | 114.682 | 117.231 | 122.328 | 124.876 | 122.328 | 114.682 | 101.94 | 89.197 | 78.639 | 77.391 | 74.894 | 72.398 | 73.646 | 81.136 | 89.873 | 106.1 | 118.583 | 123.576 | 124.824 | 123.576 | 116.086 | 114.838 | 112.342 | 109.845 | 112.342 | 114.838 | 119.831 | 122.328 | 119.831 | 112.342 | 99.859 | 87.377 | 77.001 | 75.779 | 73.334 | 70.89 | 72.112 | 79.445 | 88.001 | 103.89 | 116.112 | 121.001 | 122.224 | 121.001 | 113.668 | 112.446 | 110.001 | 107.557 | 110.001 | 112.446 | 117.335 | 119.779 | 117.335 | 110.001 | 97.779 | 85.556 | 63.075 | 62.074 | 60.072 | 58.069 | 59.07 | 65.078 | 72.086 | 85.101 | 95.113 | 99.118 | 100.119 | 99.118 | 93.111 | 92.11 | 90.107 | 88.105 | 90.107 | 92.11 | 96.114 | 98.117 | 96.114 | 90.107 | 80.095 | 70.083 | 73.139 | 71.189 | 67.288 | 64.362 | 63.387 | 63.387 | 66.313 | 72.164 | 80.941 | 86.792 | 89.717 | 91.668 | 88.742 | 87.767 | 87.767 | 83.866 | 82.891 | 85.816 | 89.717 | 97.519 | 94.593 | 92.643 | 87.767 | 82.891 | 76.284 | 75.073 | 72.652 | 70.23 | 71.441 | 78.706 | 87.182 | 102.923 | 115.032 | 119.875 | 121.086 | 119.875 | 112.61 | 111.399 | 108.977 | 106.556 | 108.977 | 111.399 | 116.243 | 118.664 | 116.243 | 108.977 | 96.869 | 84.76 | 82.026 | 80.724 | 78.12 | 75.516 | 76.818 | 84.63 | 93.744 | 110.67 | 123.69 | 128.898 | 130.2 | 128.898 | 121.086 | 119.784 | 117.18 | 114.576 | 117.18 | 119.784 | 124.992 | 127.596 | 124.992 | 117.18 | 104.16 | 91.14 | 80.385 | 79.11 | 76.558 | 74.006 | 75.282 | 82.937 | 91.869 | 108.457 | 121.216 | 126.32 | 127.596 | 126.32 | 118.664 | 117.388 | 114.836 | 112.284 | 114.836 | 117.388 | 122.492 | 125.044 | 122.492 | 114.836 | 102.077 | 89.317 | 78.745 | 77.495 | 74.995 | 72.495 | 73.745 | 81.245 | 89.994 | 106.243 | 118.742 | 123.742 | 124.992 | 123.742 | 116.243 | 114.993 | 112.493 | 109.993 | 112.493 | 114.993 | 119.992 | 122.492 | 119.992 | 112.493 | 99.994 | 87.494 | 77.104 | 75.881 | 73.433 | 70.985 | 72.209 | 79.552 | 88.119 | 104.03 | 116.269 | 121.164 | 122.388 | 121.164 | 113.821 | 112.597 | 110.149 | 107.701 | 110.149 | 112.597 | 117.492 | 119.94 | 117.492 | 110.149 | 97.91 | 85.672 | 63.16 | 62.157 | 60.152 | 58.147 | 59.15 | 65.165 | 72.183 | 85.216 | 95.241 | 99.251 | 100.254 | 99.251 | 93.236 | 92.234 | 90.229 | 88.224 | 90.229 | 92.234 | 96.244 | 98.249 | 96.244 | 90.229 | 80.203 | 70.178 | 73.238 | 71.284 | 67.378 | 64.449 | 63.472 | 63.472 | 66.402 | 72.261 | 81.05 | 86.908 | 89.838 | 91.791 | 88.861 | 87.885 | 87.885 | 83.979 | 83.002 | 85.932 | 89.838 | 97.65 | 94.72 | 92.768 | 87.885 | 83.002 | 82.026 | 80.724 | 78.12 | 75.516 | 76.818 | 84.63 | 93.744 | 110.67 | 123.69 | 128.898 | 130.2 | 128.898 | 121.086 | 119.784 | 117.18 | 114.576 | 117.18 | 119.784 | 124.992 | 127.596 | 124.992 | 117.18 | 104.16 | 91.14 | 88.2 | 86.8 | 84 | 81.2 | 82.6 | 91 | 100.8 | 119 | 133 | 138.6 | 140 | 138.6 | 130.2 | 128.8 | 126 | 123.2 | 126 | 128.8 | 134.4 | 137.2 | 134.4 | 126 | 112 | 98 | 86.436 | 85.064 | 82.32 | 79.576 | 80.948 | 89.18 | 98.784 | 116.62 | 130.34 | 135.828 | 137.2 | 135.828 | 127.596 | 126.224 | 123.48 | 120.736 | 123.48 | 126.224 | 131.712 | 134.456 | 131.712 | 123.48 | 109.76 | 96.04 | 84.672 | 83.328 | 80.64 | 77.952 | 79.296 | 87.36 | 96.768 | 114.24 | 127.68 | 133.056 | 134.4 | 133.056 | 124.992 | 123.648 | 120.96 | 118.272 | 120.96 | 123.648 | 129.024 | 131.712 | 129.024 | 120.96 | 107.52 | 94.08 | 82.908 | 81.592 | 78.96 | 76.328 | 77.644 | 85.54 | 94.752 | 111.86 | 125.02 | 130.284 | 131.6 | 130.284 | 122.388 | 121.072 | 118.44 | 115.808 | 118.44 | 121.072 | 126.336 | 128.968 | 126.336 | 118.44 | 105.28 | 92.12 | 67.914 | 66.836 | 64.68 | 62.524 | 63.602 | 70.07 | 77.616 | 91.63 | 102.41 | 106.722 | 107.8 | 106.722 | 100.254 | 99.176 | 97.02 | 94.864 | 97.02 | 99.176 | 103.488 | 105.644 | 103.488 | 97.02 | 86.24 | 75.46 | 78.75 | 76.65 | 72.45 | 69.3 | 68.25 | 68.25 | 71.4 | 77.7 | 87.15 | 93.45 | 96.6 | 98.7 | 95.55 | 94.5 | 94.5 | 90.3 | 89.25 | 92.4 | 96.6 | 105 | 101.85 | 99.75 | 94.5 | 89.25 | 96.066 | 90.331 | 86.03 | 84.596 | 84.596 | 86.03 | 106.103 | 123.309 | 136.214 | 137.647 | 137.647 | 136.214 | 136.214 | 136.214 | 133.346 | 134.78 | 141.949 | 143.383 | 143.383 | 137.647 | 130.478 | 119.008 | 104.669 | 90.331 | 103.297 | 97.13 | 92.505 | 90.963 | 90.963 | 92.505 | 114.09 | 132.59 | 146.466 | 148.008 | 148.008 | 146.466 | 146.466 | 146.466 | 143.383 | 144.924 | 152.633 | 154.175 | 154.175 | 148.008 | 140.299 | 127.965 | 112.548 | 97.13 | 101.231 | 95.188 | 90.655 | 89.144 | 89.144 | 90.655 | 111.808 | 129.939 | 143.537 | 145.048 | 145.048 | 143.537 | 143.537 | 143.537 | 140.515 | 142.026 | 149.581 | 151.092 | 151.092 | 145.048 | 137.493 | 125.406 | 110.297 | 95.188 | 99.165 | 93.245 | 88.805 | 87.325 | 87.325 | 88.805 | 109.526 | 127.287 | 140.608 | 142.088 | 142.088 | 140.608 | 140.608 | 140.608 | 137.647 | 139.128 | 146.528 | 148.008 | 148.008 | 142.088 | 134.687 | 122.847 | 108.046 | 93.245 | 97.099 | 91.302 | 86.955 | 85.505 | 85.505 | 86.955 | 107.244 | 124.635 | 137.678 | 139.128 | 139.128 | 137.678 | 137.678 | 137.678 | 134.78 | 136.229 | 143.475 | 144.924 | 144.924 | 139.128 | 131.881 | 120.287 | 105.795 | 91.302 | 79.539 | 74.79 | 71.229 | 70.042 | 70.042 | 71.229 | 87.849 | 102.095 | 112.779 | 113.966 | 113.966 | 112.779 | 112.779 | 112.779 | 110.405 | 111.592 | 117.528 | 118.715 | 118.715 | 113.966 | 108.03 | 98.533 | 86.662 | 74.79 | 90.192 | 83.254 | 78.629 | 76.317 | 74.004 | 75.16 | 76.317 | 80.942 | 92.505 | 101.756 | 104.068 | 105.224 | 104.068 | 101.756 | 100.599 | 100.599 | 105.224 | 115.631 | 114.475 | 112.162 | 108.693 | 106.381 | 100.599 | 93.661 | 96.503 | 90.741 | 86.42 | 84.98 | 84.98 | 86.42 | 106.585 | 123.869 | 136.832 | 138.272 | 138.272 | 136.832 | 136.832 | 136.832 | 133.951 | 135.392 | 142.593 | 144.034 | 144.034 | 138.272 | 131.071 | 119.548 | 105.145 | 90.741 | 103.766 | 97.571 | 92.925 | 91.376 | 91.376 | 92.925 | 114.608 | 133.192 | 147.131 | 148.68 | 148.68 | 147.131 | 147.131 | 147.131 | 144.034 | 145.582 | 153.326 | 154.875 | 154.875 | 148.68 | 140.936 | 128.546 | 113.059 | 97.571 | 101.691 | 95.62 | 91.066 | 89.549 | 89.549 | 91.066 | 112.315 | 130.529 | 144.189 | 145.706 | 145.706 | 144.189 | 144.189 | 144.189 | 141.153 | 142.671 | 150.26 | 151.778 | 151.778 | 145.706 | 138.118 | 125.975 | 110.798 | 95.62 | 99.616 | 93.668 | 89.208 | 87.721 | 87.721 | 89.208 | 110.023 | 127.865 | 141.246 | 142.733 | 142.733 | 141.246 | 141.246 | 141.246 | 138.272 | 139.759 | 147.193 | 148.68 | 148.68 | 142.733 | 135.299 | 123.404 | 108.536 | 93.668 | 97.54 | 91.717 | 87.349 | 85.894 | 85.894 | 87.349 | 107.731 | 125.201 | 138.303 | 139.759 | 139.759 | 138.303 | 138.303 | 138.303 | 135.392 | 136.848 | 144.127 | 145.582 | 145.582 | 139.759 | 132.48 | 120.833 | 106.275 | 91.717 | 79.9 | 75.13 | 71.552 | 70.36 | 70.36 | 71.552 | 88.248 | 102.558 | 113.291 | 114.484 | 114.484 | 113.291 | 113.291 | 113.291 | 110.906 | 112.099 | 118.061 | 119.254 | 119.254 | 114.484 | 108.521 | 98.981 | 87.055 | 75.13 | 90.602 | 83.633 | 78.986 | 76.663 | 74.34 | 75.502 | 76.663 | 81.309 | 92.925 | 102.218 | 104.541 | 105.702 | 104.541 | 102.218 | 101.056 | 101.056 | 105.702 | 116.156 | 114.995 | 112.672 | 109.187 | 106.864 | 101.056 | 94.087 | 99.12 | 93.202 | 88.764 | 87.284 | 87.284 | 88.764 | 109.475 | 127.228 | 140.543 | 142.022 | 142.022 | 140.543 | 140.543 | 140.543 | 137.584 | 139.063 | 146.46 | 147.94 | 147.94 | 142.022 | 134.625 | 122.79 | 107.996 | 93.202 | 106.58 | 100.217 | 95.445 | 93.854 | 93.854 | 95.445 | 117.716 | 136.805 | 151.121 | 152.712 | 152.712 | 151.121 | 151.121 | 151.121 | 147.94 | 149.531 | 157.484 | 159.075 | 159.075 | 152.712 | 144.758 | 132.032 | 116.125 | 100.217 | 104.449 | 98.213 | 93.536 | 91.977 | 91.977 | 93.536 | 115.361 | 134.068 | 148.099 | 149.658 | 149.658 | 148.099 | 148.099 | 148.099 | 144.981 | 146.54 | 154.335 | 155.894 | 155.894 | 149.658 | 141.863 | 129.392 | 113.802 | 98.213 | 102.317 | 96.209 | 91.627 | 90.1 | 90.1 | 91.627 | 113.007 | 131.332 | 145.076 | 146.604 | 146.604 | 145.076 | 145.076 | 145.076 | 142.022 | 143.549 | 151.185 | 152.712 | 152.712 | 146.604 | 138.968 | 126.751 | 111.48 | 96.209 | 100.185 | 94.204 | 89.718 | 88.223 | 88.223 | 89.718 | 110.653 | 128.596 | 142.054 | 143.549 | 143.549 | 142.054 | 142.054 | 142.054 | 139.063 | 140.559 | 148.035 | 149.531 | 149.531 | 143.549 | 136.073 | 124.11 | 109.157 | 94.204 | 82.067 | 77.167 | 73.493 | 72.268 | 72.268 | 73.493 | 90.641 | 105.339 | 116.363 | 117.588 | 117.588 | 116.363 | 116.363 | 116.363 | 113.914 | 115.138 | 121.263 | 122.488 | 122.488 | 117.588 | 111.464 | 101.665 | 89.416 | 77.167 | 93.059 | 85.901 | 81.128 | 78.742 | 76.356 | 77.549 | 78.742 | 83.514 | 95.445 | 104.99 | 107.376 | 108.569 | 107.376 | 104.99 | 103.796 | 103.796 | 108.569 | 119.306 | 118.113 | 115.727 | 112.148 | 109.762 | 103.796 | 96.638 | 102.5 | 96.381 | 91.791 | 90.261 | 90.261 | 91.791 | 113.209 | 131.567 | 145.336 | 146.866 | 146.866 | 145.336 | 145.336 | 145.336 | 142.276 | 143.806 | 151.455 | 152.985 | 152.985 | 146.866 | 139.216 | 126.978 | 111.679 | 96.381 | 110.215 | 103.635 | 98.7 | 97.055 | 97.055 | 98.7 | 121.73 | 141.47 | 156.275 | 157.92 | 157.92 | 156.275 | 156.275 | 156.275 | 152.985 | 154.63 | 162.855 | 164.5 | 164.5 | 157.92 | 149.695 | 136.535 | 120.085 | 103.635 | 108.011 | 101.562 | 96.726 | 95.114 | 95.114 | 96.726 | 119.295 | 138.641 | 153.15 | 154.762 | 154.762 | 153.15 | 153.15 | 153.15 | 149.925 | 151.537 | 159.598 | 161.21 | 161.21 | 154.762 | 146.701 | 133.804 | 117.683 | 101.562 | 105.806 | 99.49 | 94.752 | 93.173 | 93.173 | 94.752 | 116.861 | 135.811 | 150.024 | 151.603 | 151.603 | 150.024 | 150.024 | 150.024 | 146.866 | 148.445 | 156.341 | 157.92 | 157.92 | 151.603 | 143.707 | 131.074 | 115.282 | 99.49 | 103.602 | 97.417 | 92.778 | 91.232 | 91.232 | 92.778 | 114.426 | 132.982 | 146.898 | 148.445 | 148.445 | 146.898 | 146.898 | 146.898 | 143.806 | 145.352 | 153.084 | 154.63 | 154.63 | 148.445 | 140.713 | 128.343 | 112.88 | 97.417 | 84.866 | 79.799 | 75.999 | 74.732 | 74.732 | 75.999 | 93.732 | 108.932 | 120.332 | 121.598 | 121.598 | 120.332 | 120.332 | 120.332 | 117.798 | 119.065 | 125.398 | 126.665 | 126.665 | 121.598 | 115.265 | 105.132 | 92.465 | 79.799 | 96.232 | 88.83 | 83.895 | 81.428 | 78.96 | 80.194 | 81.428 | 86.362 | 98.7 | 108.57 | 111.038 | 112.271 | 111.038 | 108.57 | 107.336 | 107.336 | 112.271 | 123.375 | 122.141 | 119.674 | 115.972 | 113.505 | 107.336 | 99.934 | 97.048 | 91.254 | 86.908 | 85.46 | 85.46 | 86.908 | 107.187 | 124.569 | 137.605 | 139.054 | 139.054 | 137.605 | 137.605 | 137.605 | 134.708 | 136.157 | 143.399 | 144.848 | 144.848 | 139.054 | 131.811 | 120.223 | 105.739 | 91.254 | 104.352 | 98.122 | 93.45 | 91.892 | 91.892 | 93.45 | 115.255 | 133.945 | 147.962 | 149.52 | 149.52 | 147.962 | 147.962 | 147.962 | 144.848 | 146.405 | 154.192 | 155.75 | 155.75 | 149.52 | 141.733 | 129.273 | 113.698 | 98.122 | 102.265 | 96.16 | 91.581 | 90.055 | 90.055 | 91.581 | 112.95 | 131.266 | 145.003 | 146.53 | 146.53 | 145.003 | 145.003 | 145.003 | 141.951 | 143.477 | 151.109 | 152.635 | 152.635 | 146.53 | 138.898 | 126.687 | 111.424 | 96.16 | 100.178 | 94.198 | 89.712 | 88.217 | 88.217 | 89.712 | 110.645 | 128.587 | 142.044 | 143.539 | 143.539 | 142.044 | 142.044 | 142.044 | 139.054 | 140.549 | 148.025 | 149.52 | 149.52 | 143.539 | 136.063 | 124.102 | 109.15 | 94.198 | 98.091 | 92.235 | 87.843 | 86.379 | 86.379 | 87.843 | 108.34 | 125.908 | 139.085 | 140.549 | 140.549 | 139.085 | 139.085 | 139.085 | 136.157 | 137.621 | 144.941 | 146.405 | 146.405 | 140.549 | 133.229 | 121.516 | 106.876 | 92.235 | 80.351 | 75.554 | 71.956 | 70.757 | 70.757 | 71.956 | 88.746 | 103.138 | 113.931 | 115.13 | 115.13 | 113.931 | 113.931 | 113.931 | 111.533 | 112.732 | 118.728 | 119.928 | 119.928 | 115.13 | 109.134 | 99.54 | 87.547 | 75.554 | 91.114 | 84.105 | 79.433 | 77.096 | 74.76 | 75.928 | 77.096 | 81.769 | 93.45 | 102.795 | 105.131 | 106.299 | 105.131 | 102.795 | 101.627 | 101.627 | 106.299 | 116.812 | 115.644 | 113.308 | 109.804 | 107.468 | 101.627 | 94.618 | 102.718 | 96.586 | 91.986 | 90.453 | 90.453 | 91.986 | 113.45 | 131.847 | 145.645 | 147.178 | 147.178 | 145.645 | 145.645 | 145.645 | 142.579 | 144.112 | 151.777 | 153.31 | 153.31 | 147.178 | 139.513 | 127.248 | 111.917 | 96.586 | 110.45 | 103.855 | 98.91 | 97.262 | 97.262 | 98.91 | 121.989 | 141.771 | 156.608 | 158.256 | 158.256 | 156.608 | 156.608 | 156.608 | 153.31 | 154.959 | 163.201 | 164.85 | 164.85 | 158.256 | 150.014 | 136.826 | 120.34 | 103.855 | 108.241 | 101.778 | 96.932 | 95.316 | 95.316 | 96.932 | 119.549 | 138.936 | 153.475 | 155.091 | 155.091 | 153.475 | 153.475 | 153.475 | 150.244 | 151.86 | 159.937 | 161.553 | 161.553 | 155.091 | 147.013 | 134.089 | 117.934 | 101.778 | 106.032 | 99.701 | 94.954 | 93.371 | 93.371 | 94.954 | 117.109 | 136.1 | 150.343 | 151.926 | 151.926 | 150.343 | 150.343 | 150.343 | 147.178 | 148.761 | 156.673 | 158.256 | 158.256 | 151.926 | 144.013 | 131.352 | 115.527 | 99.701 | 103.823 | 97.624 | 92.975 | 91.426 | 91.426 | 92.975 | 114.67 | 133.265 | 147.211 | 148.761 | 148.761 | 147.211 | 147.211 | 147.211 | 144.112 | 145.661 | 153.409 | 154.959 | 154.959 | 148.761 | 141.013 | 128.616 | 113.12 | 97.624 | 85.046 | 79.969 | 76.161 | 74.891 | 74.891 | 76.161 | 93.932 | 109.164 | 120.588 | 121.857 | 121.857 | 120.588 | 120.588 | 120.588 | 118.049 | 119.318 | 125.665 | 126.934 | 126.934 | 121.857 | 115.51 | 105.356 | 92.662 | 79.969 | 96.437 | 89.019 | 84.074 | 81.601 | 79.128 | 80.364 | 81.601 | 86.546 | 98.91 | 108.801 | 111.274 | 112.51 | 111.274 | 108.801 | 107.565 | 107.565 | 112.51 | 123.637 | 122.401 | 119.928 | 116.219 | 113.746 | 107.565 | 100.146 | 105.771 | 99.457 | 94.72 | 93.142 | 93.142 | 94.72 | 116.822 | 135.766 | 149.974 | 151.553 | 151.553 | 149.974 | 149.974 | 149.974 | 146.817 | 148.395 | 156.289 | 157.868 | 157.868 | 151.553 | 143.659 | 131.03 | 115.243 | 99.457 | 113.732 | 106.942 | 101.85 | 100.152 | 100.152 | 101.85 | 125.615 | 145.985 | 161.262 | 162.96 | 162.96 | 161.262 | 161.262 | 161.262 | 157.868 | 159.565 | 168.052 | 169.75 | 169.75 | 162.96 | 154.472 | 140.892 | 123.917 | 106.942 | 111.458 | 104.804 | 99.813 | 98.149 | 98.149 | 99.813 | 123.103 | 143.065 | 158.037 | 159.701 | 159.701 | 158.037 | 158.037 | 158.037 | 154.71 | 156.374 | 164.691 | 166.355 | 166.355 | 159.701 | 151.383 | 138.075 | 121.439 | 104.804 | 109.183 | 102.665 | 97.776 | 96.146 | 96.146 | 97.776 | 120.59 | 140.146 | 154.812 | 156.442 | 156.442 | 154.812 | 154.812 | 154.812 | 151.553 | 153.182 | 161.33 | 162.96 | 162.96 | 156.442 | 148.294 | 135.257 | 118.961 | 102.665 | 106.909 | 100.526 | 95.739 | 94.143 | 94.143 | 95.739 | 118.078 | 137.226 | 151.587 | 153.182 | 153.182 | 151.587 | 151.587 | 151.587 | 148.395 | 149.991 | 157.969 | 159.565 | 159.565 | 153.182 | 145.204 | 132.439 | 116.482 | 100.526 | 87.574 | 82.346 | 78.425 | 77.117 | 77.117 | 78.425 | 96.724 | 112.408 | 124.172 | 125.479 | 125.479 | 124.172 | 124.172 | 124.172 | 121.558 | 122.865 | 129.4 | 130.708 | 130.708 | 125.479 | 118.944 | 108.487 | 95.416 | 82.346 | 99.304 | 91.665 | 86.572 | 84.026 | 81.48 | 82.753 | 84.026 | 89.119 | 101.85 | 112.035 | 114.581 | 115.854 | 114.581 | 112.035 | 110.762 | 110.762 | 115.854 | 127.312 | 126.039 | 123.493 | 119.674 | 117.128 | 110.762 | 82.346 | 99.304 | 91.665 | 86.572 | 84.026 | 81.48 | 82.753 | 84.026 | 89.119 | 101.85 | 112.035 | 114.581 | 115.854 | 114.581 | 112.035 | 110.762 | 110.762 | 115.854 | 127.312 | 126.039 | 123.493 | 119.674 | 117.128 | 110.762 | 102.532 | 117.25 | 110.25 | 105 | 103.25 | 103.25 | 105 | 129.5 | 150.5 | 166.25 | 168 | 168 | 166.25 | 112 | 105 | 101.5 | 98 | 98 | 175
10 | 195 | 187.2 | 177.45 | 161.85 | 142.35 | 122.85 | 128.037 | 120.393 | 114.66 | 112.749 | 112.749 | 114.66 | 141.414 | 164.346 | 181.545 | 183.456 | 183.456 | 181.545 | 181.545 | 181.545 | 177.723 | 179.634 | 189.189 | 191.1 | 191.1 | 183.456 | 173.901 | 158.613 | 139.503 | 120.393 | 125.424 | 117.936 | 112.32 | 110.448 | 110.448 | 112.32 | 138.528 | 160.992 | 177.84 | 179.712 | 179.712 | 177.84 | 177.84 | 177.84 | 174.096 | 175.968 | 185.328 | 187.2 | 187.2 | 179.712 | 170.352 | 155.376 | 136.656 | 117.936 | 122.811 | 115.479 | 109.98 | 108.147 | 108.147 | 109.98 | 135.642 | 157.638 | 174.135 | 175.968 | 175.968 | 174.135 | 174.135 | 174.135 | 170.469 | 172.302 | 181.467 | 183.3 | 183.3 | 175.968 | 166.803 | 152.139 | 133.809 | 115.479 | 100.601 | 94.594 | 90.09 | 88.588 | 88.588 | 90.09 | 111.111 | 129.129 | 142.642 | 144.144 | 144.144 | 142.642 | 142.642 | 142.642 | 139.64 | 141.141 | 148.648 | 150.15 | 150.15 | 144.144 | 136.636 | 124.624 | 109.61 | 94.594 | 114.075 | 105.3 | 99.45 | 96.525 | 93.6 | 95.062 | 96.525 | 102.375 | 117 | 128.7 | 131.625 | 133.088 | 131.625 | 128.7 | 127.238 | 127.238 | 133.088 | 146.25 | 144.788 | 141.862 | 137.475 | 134.55 | 127.238 | 118.462 | 115.672 | 108.766 | 103.587 | 101.861 | 101.861 | 103.587 | 127.757 | 148.475 | 164.013 | 165.739 | 165.739 | 164.013 | 164.013 | 164.013 | 160.56 | 162.286 | 170.919 | 172.645 | 172.645 | 165.739 | 157.107 | 143.296 | 126.031 | 108.766 | 124.379 | 116.953 | 111.384 | 109.528 | 109.528 | 111.384 | 137.374 | 159.65 | 176.358 | 178.214 | 178.214 | 176.358 | 176.358 | 176.358 | 172.645 | 174.502 | 183.784 | 185.64 | 185.64 | 178.214 | 168.932 | 154.081 | 135.517 | 116.953 | 121.891 | 114.614 | 109.156 | 107.337 | 107.337 | 109.156 | 134.626 | 156.457 | 172.831 | 174.65 | 174.65 | 172.831 | 172.831 | 172.831 | 169.192 | 171.012 | 180.108 | 181.927 | 181.927 | 174.65 | 165.554 | 151 | 132.807 | 114.614 | 119.404 | 112.275 | 106.929 | 105.146 | 105.146 | 106.929 | 131.879 | 153.264 | 169.304 | 171.086 | 171.086 | 169.304 | 169.304 | 169.304 | 165.739 | 167.522 | 176.432 | 178.214 | 178.214 | 171.086 | 162.175 | 147.918 | 130.097 | 112.275 | 116.916 | 109.936 | 104.701 | 102.956 | 102.956 | 104.701 | 129.131 | 150.071 | 165.777 | 167.522 | 167.522 | 165.777 | 165.777 | 165.777 | 162.286 | 164.032 | 172.757 | 174.502 | 174.502 | 167.522 | 158.796 | 144.836 | 127.386 | 109.936 | 95.772 | 90.054 | 85.766 | 84.336 | 84.336 | 85.766 | 105.778 | 122.931 | 135.796 | 137.225 | 137.225 | 135.796 | 135.796 | 135.796 | 132.937 | 134.366 | 141.513 | 142.943 | 142.943 | 137.225 | 130.078 | 118.643 | 104.348 | 90.054 | 108.599 | 100.246 | 94.676 | 91.892 | 89.107 | 90.5 | 91.892 | 97.461 | 111.384 | 122.522 | 125.307 | 126.699 | 125.307 | 122.522 | 121.13 | 121.13 | 126.699 | 139.23 | 137.838 | 135.053 | 130.876 | 128.092 | 121.13 | 112.776 | 104.737 | 98.484 | 93.794 | 92.231 | 92.231 | 93.794 | 115.68 | 134.438 | 148.508 | 150.071 | 150.071 | 148.508 | 148.508 | 148.508 | 145.381 | 146.944 | 154.76 | 156.324 | 156.324 | 150.071 | 142.255 | 129.749 | 114.116 | 98.484 | 112.62 | 105.897 | 100.854 | 99.173 | 99.173 | 100.854 | 124.387 | 144.557 | 159.686 | 161.366 | 161.366 | 159.686 | 159.686 | 159.686 | 156.324 | 158.005 | 166.409 | 168.09 | 168.09 | 161.366 | 152.962 | 139.515 | 122.706 | 105.897 | 110.368 | 103.779 | 98.837 | 97.19 | 97.19 | 98.837 | 121.899 | 141.666 | 156.492 | 158.139 | 158.139 | 156.492 | 156.492 | 156.492 | 153.197 | 154.845 | 163.081 | 164.728 | 164.728 | 158.139 | 149.903 | 136.724 | 120.252 | 103.779 | 108.115 | 101.661 | 96.82 | 95.206 | 95.206 | 96.82 | 119.411 | 138.775 | 153.298 | 154.912 | 154.912 | 153.298 | 153.298 | 153.298 | 150.071 | 151.684 | 159.753 | 161.366 | 161.366 | 154.912 | 146.843 | 133.934 | 117.797 | 101.661 | 105.863 | 99.543 | 94.803 | 93.223 | 93.223 | 94.803 | 116.923 | 135.884 | 150.104 | 151.684 | 151.684 | 150.104 | 150.104 | 150.104 | 146.944 | 148.524 | 156.425 | 158.005 | 158.005 | 151.684 | 143.784 | 131.144 | 115.343 | 99.543 | 86.718 | 81.54 | 77.658 | 76.363 | 76.363 | 77.658 | 95.778 | 111.309 | 122.958 | 124.252 | 124.252 | 122.958 | 122.958 | 122.958 | 120.369 | 121.664 | 128.135 | 129.429 | 129.429 | 124.252 | 117.781 | 107.426 | 94.483 | 81.54 | 98.333 | 90.769 | 85.726 | 83.205 | 80.683 | 81.944 | 83.205 | 88.247 | 100.854 | 110.939 | 113.461 | 114.721 | 113.461 | 110.939 | 109.679 | 109.679 | 114.721 | 126.068 | 124.807 | 122.285 | 118.503 | 115.982 | 109.679 | 102.115 | 109.354 | 102.825 | 97.929 | 96.297 | 96.297 | 97.929 | 120.779 | 140.365 | 155.054 | 156.686 | 156.686 | 155.054 | 155.054 | 155.054 | 151.79 | 153.422 | 161.583 | 163.215 | 163.215 | 156.686 | 148.526 | 135.468 | 119.147 | 102.825 | 117.585 | 110.565 | 105.3 | 103.545 | 103.545 | 105.3 | 129.87 | 150.93 | 166.725 | 168.48 | 168.48 | 166.725 | 166.725 | 166.725 | 163.215 | 164.97 | 173.745 | 175.5 | 175.5 | 168.48 | 159.705 | 145.665 | 128.115 | 110.565 | 115.233 | 108.354 | 103.194 | 101.474 | 101.474 | 103.194 | 127.273 | 147.911 | 163.39 | 165.11 | 165.11 | 163.39 | 163.39 | 163.39 | 159.951 | 161.671 | 170.27 | 171.99 | 171.99 | 165.11 | 156.511 | 142.752 | 125.553 | 108.354 | 112.882 | 106.142 | 101.088 | 99.403 | 99.403 | 101.088 | 124.675 | 144.893 | 160.056 | 161.741 | 161.741 | 160.056 | 160.056 | 160.056 | 156.686 | 158.371 | 166.795 | 168.48 | 168.48 | 161.741 | 153.317 | 139.838 | 122.99 | 106.142 | 110.53 | 103.931 | 98.982 | 97.332 | 97.332 | 98.982 | 122.078 | 141.874 | 156.722 | 158.371 | 158.371 | 156.722 | 156.722 | 156.722 | 153.422 | 155.072 | 163.32 | 164.97 | 164.97 | 158.371 | 150.123 | 136.925 | 120.428 | 103.931 | 90.54 | 85.135 | 81.081 | 79.73 | 79.73 | 81.081 | 100 | 116.216 | 128.378 | 129.73 | 129.73 | 128.378 | 128.378 | 128.378 | 125.676 | 127.027 | 133.784 | 135.135 | 135.135 | 129.73 | 122.973 | 112.162 | 98.649 | 85.135 | 102.667 | 94.77 | 89.505 | 86.872 | 84.24 | 85.556 | 86.872 | 92.138 | 105.3 | 115.83 | 118.462 | 119.779 | 118.462 | 115.83 | 114.514 | 114.514 | 119.779 | 131.625 | 130.309 | 127.676 | 123.727 | 121.095 | 114.514 | 106.616 | 106.681 | 100.312 | 95.535 | 93.943 | 93.943 | 95.535 | 117.827 | 136.934 | 151.264 | 152.856 | 152.856 | 151.264 | 151.264 | 151.264 | 148.08 | 149.672 | 157.633 | 159.225 | 159.225 | 152.856 | 144.895 | 132.157 | 116.234 | 100.312 | 114.711 | 107.862 | 102.726 | 101.014 | 101.014 | 102.726 | 126.695 | 147.241 | 162.65 | 164.362 | 164.362 | 162.65 | 162.65 | 162.65 | 159.225 | 160.937 | 169.498 | 171.21 | 171.21 | 164.362 | 155.801 | 142.104 | 124.983 | 107.862 | 112.416 | 105.705 | 100.671 | 98.994 | 98.994 | 100.671 | 124.161 | 144.296 | 159.397 | 161.074 | 161.074 | 159.397 | 159.397 | 159.397 | 156.041 | 157.719 | 166.108 | 167.786 | 167.786 | 161.074 | 152.685 | 139.262 | 122.484 | 105.705 | 110.122 | 103.548 | 98.617 | 96.973 | 96.973 | 98.617 | 121.628 | 141.351 | 156.144 | 157.787 | 157.787 | 156.144 | 156.144 | 156.144 | 152.856 | 154.5 | 162.718 | 164.362 | 164.362 | 157.787 | 149.569 | 136.42 | 119.984 | 103.548 | 107.828 | 101.391 | 96.562 | 94.953 | 94.953 | 96.562 | 119.094 | 138.406 | 152.891 | 154.5 | 154.5 | 152.891 | 152.891 | 152.891 | 149.672 | 151.281 | 159.328 | 160.937 | 160.937 | 154.5 | 146.453 | 133.578 | 117.484 | 101.391 | 88.327 | 83.054 | 79.099 | 77.781 | 77.781 | 79.099 | 97.555 | 113.375 | 125.24 | 126.558 | 126.558 | 125.24 | 125.24 | 125.24 | 122.603 | 123.922 | 130.513 | 131.832 | 131.832 | 126.558 | 119.967 | 109.42 | 96.237 | 83.054 | 100.158 | 92.453 | 87.317 | 84.749 | 82.181 | 83.465 | 84.749 | 89.885 | 102.726 | 112.999 | 115.567 | 116.851 | 115.567 | 112.999 | 111.715 | 111.715 | 116.851 | 128.408 | 127.123 | 124.555 | 120.703 | 118.135 | 111.715 | 104.01 | 101.335 | 95.285 | 90.748 | 89.235 | 89.235 | 90.748 | 111.922 | 130.071 | 143.684 | 145.196 | 145.196 | 143.684 | 143.684 | 143.684 | 140.659 | 142.171 | 149.733 | 151.246 | 151.246 | 145.196 | 137.634 | 125.534 | 110.41 | 95.285 | 108.962 | 102.457 | 97.578 | 95.952 | 95.952 | 97.578 | 120.346 | 139.862 | 154.498 | 156.125 | 156.125 | 154.498 | 154.498 | 154.498 | 151.246 | 152.872 | 161.004 | 162.63 | 162.63 | 156.125 | 147.993 | 134.983 | 118.72 | 102.457 | 106.783 | 100.408 | 95.626 | 94.033 | 94.033 | 95.626 | 117.939 | 137.065 | 151.409 | 153.002 | 153.002 | 151.409 | 151.409 | 151.409 | 148.221 | 149.815 | 157.784 | 159.377 | 159.377 | 153.002 | 145.033 | 132.283 | 116.346 | 100.408 | 104.604 | 98.359 | 93.675 | 92.114 | 92.114 | 93.675 | 115.532 | 134.267 | 148.319 | 149.88 | 149.88 | 148.319 | 148.319 | 148.319 | 145.196 | 146.757 | 154.564 | 156.125 | 156.125 | 149.88 | 142.074 | 129.584 | 113.971 | 98.359 | 102.424 | 96.309 | 91.723 | 90.195 | 90.195 | 91.723 | 113.125 | 131.47 | 145.229 | 146.757 | 146.757 | 145.229 | 145.229 | 145.229 | 142.171 | 143.7 | 151.343 | 152.872 | 152.872 | 146.757 | 139.114 | 126.884 | 111.597 | 96.309 | 83.901 | 78.892 | 75.135 | 73.883 | 73.883 | 75.135 | 92.667 | 107.694 | 118.964 | 120.216 | 120.216 | 118.964 | 118.964 | 118.964 | 116.459 | 117.712 | 123.973 | 125.225 | 125.225 | 120.216 | 113.955 | 103.937 | 91.414 | 78.892 | 95.139 | 87.82 | 82.941 | 80.502 | 78.062 | 79.282 | 80.502 | 85.381 | 97.578 | 107.336 | 109.775 | 110.995 | 109.775 | 107.336 | 106.116 | 106.116 | 110.995 | 121.972 | 120.753 | 118.313 | 114.654 | 112.215 | 106.116 | 98.798 | 106.924 | 100.54 | 95.753 | 94.157 | 94.157 | 95.753 | 118.095 | 137.246 | 151.609 | 153.204 | 153.204 | 151.609 | 151.609 | 151.609 | 148.417 | 150.013 | 157.992 | 159.588 | 159.588 | 153.204 | 145.225 | 132.458 | 116.499 | 100.54 | 114.972 | 108.108 | 102.96 | 101.244 | 101.244 | 102.96 | 126.984 | 147.576 | 163.02 | 164.736 | 164.736 | 163.02 | 163.02 | 163.02 | 159.588 | 161.304 | 169.884 | 171.6 | 171.6 | 164.736 | 156.156 | 142.428 | 125.268 | 108.108 | 112.673 | 105.946 | 100.901 | 99.219 | 99.219 | 100.901 | 124.444 | 144.624 | 159.76 | 161.441 | 161.441 | 159.76 | 159.76 | 159.76 | 156.396 | 158.078 | 166.486 | 168.168 | 168.168 | 161.441 | 153.033 | 139.579 | 122.763 | 105.946 | 110.373 | 103.784 | 98.842 | 97.194 | 97.194 | 98.842 | 121.905 | 141.673 | 156.499 | 158.147 | 158.147 | 156.499 | 156.499 | 156.499 | 153.204 | 154.852 | 163.089 | 164.736 | 164.736 | 158.147 | 149.91 | 136.731 | 120.257 | 103.784 | 108.074 | 101.622 | 96.782 | 95.169 | 95.169 | 96.782 | 119.365 | 138.721 | 153.239 | 154.852 | 154.852 | 153.239 | 153.239 | 153.239 | 150.013 | 151.626 | 159.691 | 161.304 | 161.304 | 154.852 | 146.787 | 133.882 | 117.752 | 101.622 | 88.528 | 83.243 | 79.279 | 77.958 | 77.958 | 79.279 | 97.778 | 113.634 | 125.525 | 126.847 | 126.847 | 125.525 | 125.525 | 125.525 | 122.883 | 124.204 | 130.811 | 132.132 | 132.132 | 126.847 | 120.24 | 109.67 | 96.456 | 83.243 | 100.386 | 92.664 | 87.516 | 84.942 | 82.368 | 83.655 | 84.942 | 90.09 | 102.96 | 113.256 | 115.83 | 117.117 | 115.83 | 113.256 | 111.969 | 111.969 | 117.117 | 128.7 | 127.413 | 124.839 | 120.978 | 118.404 | 111.969 | 104.247 | 102.185 | 96.085 | 91.509 | 89.984 | 89.984 | 91.509 | 112.861 | 131.163 | 144.89 | 146.415 | 146.415 | 144.89 | 144.89 | 144.89 | 141.839 | 143.364 | 150.99 | 152.515 | 152.515 | 146.415 | 138.789 | 126.588 | 111.336 | 96.085 | 109.877 | 103.317 | 98.397 | 96.757 | 96.757 | 98.397 | 121.356 | 141.036 | 155.795 | 157.435 | 157.435 | 155.795 | 155.795 | 155.795 | 152.515 | 154.155 | 162.355 | 163.995 | 163.995 | 157.435 | 149.235 | 136.116 | 119.716 | 103.317 | 107.679 | 101.251 | 96.429 | 94.822 | 94.822 | 96.429 | 118.929 | 138.215 | 152.679 | 154.286 | 154.286 | 152.679 | 152.679 | 152.679 | 149.465 | 151.072 | 159.108 | 160.715 | 160.715 | 154.286 | 146.251 | 133.394 | 117.322 | 101.251 | 105.482 | 99.184 | 94.461 | 92.887 | 92.887 | 94.461 | 116.502 | 135.394 | 149.563 | 151.138 | 151.138 | 149.563 | 149.563 | 149.563 | 146.415 | 147.989 | 155.861 | 157.435 | 157.435 | 151.138 | 143.266 | 130.671 | 114.928 | 99.184 | 103.284 | 97.118 | 92.493 | 90.952 | 90.952 | 92.493 | 114.075 | 132.574 | 146.448 | 147.989 | 147.989 | 146.448 | 146.448 | 146.448 | 143.364 | 144.906 | 152.614 | 154.155 | 154.155 | 147.989 | 140.281 | 127.949 | 112.533 | 97.118 | 84.605 | 79.554 | 75.766 | 74.503 | 74.503 | 75.766 | 93.444 | 108.597 | 119.962 | 121.225 | 121.225 | 119.962 | 119.962 | 119.962 | 117.437 | 118.7 | 125.013 | 126.276 | 126.276 | 121.225 | 114.911 | 104.809 | 92.182 | 79.554 | 95.937 | 88.557 | 83.637 | 81.178 | 78.718 | 79.948 | 81.178 | 86.097 | 98.397 | 108.237 | 110.697 | 111.927 | 110.697 | 108.237 | 107.007 | 107.007 | 111.927 | 122.996 | 121.766 | 119.306 | 115.616 | 113.157 | 107.007 | 99.627 | 101.092 | 95.056 | 90.53 | 89.021 | 89.021 | 90.53 | 111.654 | 129.76 | 143.339 | 144.848 | 144.848 | 143.339 | 143.339 | 143.339 | 140.321 | 141.83 | 149.374 | 150.883 | 150.883 | 144.848 | 137.304 | 125.233 | 110.145 | 95.056 | 108.701 | 102.211 | 97.344 | 95.722 | 95.722 | 97.344 | 120.058 | 139.526 | 154.128 | 155.75 | 155.75 | 154.128 | 154.128 | 154.128 | 150.883 | 152.506 | 160.618 | 162.24 | 162.24 | 155.75 | 147.638 | 134.659 | 118.435 | 102.211 | 106.527 | 100.167 | 95.397 | 93.807 | 93.807 | 95.397 | 117.656 | 136.736 | 151.045 | 152.635 | 152.635 | 151.045 | 151.045 | 151.045 | 147.866 | 149.455 | 157.405 | 158.995 | 158.995 | 152.635 | 144.686 | 131.966 | 116.066 | 100.167 | 104.353 | 98.123 | 93.45 | 91.893 | 91.893 | 93.45 | 115.255 | 133.945 | 147.963 | 149.52 | 149.52 | 147.963 | 147.963 | 147.963 | 144.848 | 146.405 | 154.193 | 155.75 | 155.75 | 149.52 | 141.733 | 129.273 | 113.698 | 98.123 | 102.179 | 96.079 | 91.503 | 89.978 | 89.978 | 91.503 | 112.854 | 131.155 | 144.88 | 146.405 | 146.405 | 144.88 | 144.88 | 144.88 | 141.83 | 143.355 | 150.981 | 152.506 | 152.506 | 146.405 | 138.78 | 126.58 | 111.329 | 96.079 | 83.7 | 78.703 | 74.955 | 73.706 | 73.706 | 74.955 | 92.444 | 107.435 | 118.679 | 119.928 | 119.928 | 118.679 | 118.679 | 118.679 | 116.18 | 117.429 | 123.676 | 124.925 | 124.925 | 119.928 | 113.682 | 103.688 | 91.195 | 78.703 | 94.91 | 87.61 | 82.742 | 80.309 | 77.875 | 79.092 | 80.309 | 85.176 | 97.344 | 107.078 | 109.512 | 110.729 | 109.512 | 107.078 | 105.862 | 105.862 | 110.729 | 121.68 | 120.463 | 118.03 | 114.379 | 111.946 | 105.862 | 98.561 | 97.933 | 92.086 | 87.701 | 86.239 | 86.239 | 87.701 | 108.164 | 125.705 | 138.86 | 140.321 | 140.321 | 138.86 | 138.86 | 138.86 | 135.936 | 137.398 | 144.706 | 146.168 | 146.168 | 140.321 | 133.013 | 121.32 | 106.703 | 92.086 | 105.304 | 99.017 | 94.302 | 92.73 | 92.73 | 94.302 | 116.306 | 135.166 | 149.312 | 150.883 | 150.883 | 149.312 | 149.312 | 149.312 | 146.168 | 147.74 | 155.598 | 157.17 | 157.17 | 150.883 | 143.025 | 130.451 | 114.734 | 99.017 | 103.198 | 97.037 | 92.416 | 90.876 | 90.876 | 92.416 | 113.98 | 132.463 | 146.325 | 147.866 | 147.866 | 146.325 | 146.325 | 146.325 | 143.245 | 144.785 | 152.486 | 154.027 | 154.027 | 147.866 | 140.164 | 127.842 | 112.439 | 97.037 | 101.092 | 95.056 | 90.53 | 89.021 | 89.021 | 90.53 | 111.654 | 129.76 | 143.339 | 144.848 | 144.848 | 143.339 | 143.339 | 143.339 | 140.321 | 141.83 | 149.374 | 150.883 | 150.883 | 144.848 | 137.304 | 125.233 | 110.145 | 95.056 | 98.986 | 93.076 | 88.644 | 87.166 | 87.166 | 88.644 | 109.327 | 127.056 | 140.353 | 141.83 | 141.83 | 140.353 | 140.353 | 140.353 | 137.398 | 138.875 | 146.262 | 147.74 | 147.74 | 141.83 | 134.443 | 122.624 | 107.85 | 93.076 | 81.084 | 76.243 | 72.613 | 71.402 | 71.402 | 72.613 | 89.555 | 104.078 | 114.97 | 116.18 | 116.18 | 114.97 | 114.97 | 114.97 | 112.549 | 113.76 | 119.811 | 121.021 | 121.021 | 116.18 | 110.129 | 100.447 | 88.345 | 76.243 | 91.944 | 84.872 | 80.157 | 77.799 | 75.442 | 76.62 | 77.799 | 82.514 | 94.302 | 103.732 | 106.09 | 107.269 | 106.09 | 103.732 | 102.553 | 102.553 | 107.269 | 117.878 | 116.699 | 114.341 | 110.805 | 108.447 | 102.553 | 95.481 | 84.545 | 83.203 | 80.519 | 77.835 | 79.177 | 87.229 | 96.623 | 114.069 | 127.489 | 132.857 | 134.199 | 132.857 | 124.805 | 123.463 | 120.779 | 118.095 | 120.779 | 123.463 | 128.831 | 131.515 | 128.831 | 120.779 | 107.359 | 93.939 | 90.909 | 89.466 | 86.58 | 83.694 | 85.137 | 93.795 | 103.896 | 122.655 | 137.085 | 142.857 | 144.3 | 142.857 | 134.199 | 132.756 | 129.87 | 126.984 | 129.87 | 132.756 | 138.528 | 141.414 | 138.528 | 129.87 | 115.44 | 101.01 | 89.091 | 87.677 | 84.848 | 82.02 | 83.434 | 91.919 | 101.818 | 120.202 | 134.343 | 140 | 141.414 | 140 | 131.515 | 130.101 | 127.273 | 124.444 | 127.273 | 130.101 | 135.757 | 138.586 | 135.757 | 127.273 | 113.131 | 98.99 | 87.273 | 85.887 | 83.117 | 80.346 | 81.732 | 90.043 | 99.74 | 117.749 | 131.602 | 137.143 | 138.528 | 137.143 | 128.831 | 127.446 | 124.675 | 121.905 | 124.675 | 127.446 | 132.987 | 135.757 | 132.987 | 124.675 | 110.822 | 96.97 | 85.454 | 84.098 | 81.385 | 78.672 | 80.029 | 88.167 | 97.662 | 115.296 | 128.86 | 134.286 | 135.642 | 134.286 | 126.147 | 124.791 | 122.078 | 119.365 | 122.078 | 124.791 | 130.216 | 132.929 | 130.216 | 122.078 | 108.514 | 94.949 | 70 | 68.889 | 66.667 | 64.444 | 65.555 | 72.222 | 80 | 94.444 | 105.555 | 110 | 111.111 | 110 | 103.333 | 102.222 | 100 | 97.778 | 100 | 102.222 | 106.667 | 108.889 | 106.667 | 100 | 88.889 | 77.778 | 81.169 | 79.004 | 74.675 | 71.428 | 70.346 | 70.346 | 73.593 | 80.086 | 89.827 | 96.32 | 99.567 | 101.732 | 98.485 | 97.402 | 97.402 | 93.074 | 91.991 | 95.238 | 99.567 | 108.225 | 104.978 | 102.814 | 97.402 | 91.991 | 84.203 | 82.866 | 80.193 | 77.52 | 78.856 | 86.876 | 96.232 | 113.607 | 126.972 | 132.318 | 133.655 | 132.318 | 124.299 | 122.963 | 120.289 | 117.616 | 120.289 | 122.963 | 128.309 | 130.982 | 128.309 | 120.289 | 106.924 | 93.558 | 90.54 | 89.103 | 86.229 | 83.355 | 84.792 | 93.415 | 103.475 | 122.158 | 136.529 | 142.278 | 143.715 | 142.278 | 133.655 | 132.218 | 129.344 | 126.469 | 129.344 | 132.218 | 137.966 | 140.841 | 137.966 | 129.344 | 114.972 | 100.6 | 88.73 | 87.321 | 84.504 | 81.688 | 83.096 | 91.546 | 101.405 | 119.715 | 133.799 | 139.432 | 140.841 | 139.432 | 130.982 | 129.573 | 126.757 | 123.94 | 126.757 | 129.573 | 135.207 | 138.024 | 135.207 | 126.757 | 112.673 | 98.588 | 86.919 | 85.539 | 82.78 | 80.021 | 81.4 | 89.678 | 99.336 | 117.271 | 131.068 | 136.587 | 137.966 | 136.587 | 128.309 | 126.929 | 124.17 | 121.41 | 124.17 | 126.929 | 132.448 | 135.207 | 132.448 | 124.17 | 110.373 | 96.576 | 85.108 | 83.757 | 81.055 | 78.353 | 79.704 | 87.81 | 97.266 | 114.828 | 128.337 | 133.741 | 135.092 | 133.741 | 125.636 | 124.285 | 121.583 | 118.881 | 121.583 | 124.285 | 129.688 | 132.39 | 129.688 | 121.583 | 108.074 | 94.564 | 69.716 | 68.61 | 66.396 | 64.183 | 65.29 | 71.929 | 79.676 | 94.061 | 105.128 | 109.554 | 110.661 | 109.554 | 102.914 | 101.808 | 99.594 | 97.381 | 99.594 | 101.808 | 106.234 | 108.447 | 106.234 | 99.594 | 88.528 | 77.462 | 80.84 | 78.684 | 74.373 | 71.139 | 70.061 | 70.061 | 73.295 | 79.762 | 89.463 | 95.93 | 99.163 | 101.319 | 98.085 | 97.008 | 97.008 | 92.696 | 91.618 | 94.852 | 99.163 | 107.786 | 104.553 | 102.397 | 97.008 | 91.618 | 81.689 | 80.392 | 77.799 | 75.206 | 76.502 | 84.282 | 93.359 | 110.215 | 123.182 | 128.369 | 129.665 | 128.369 | 120.589 | 119.292 | 116.699 | 114.105 | 116.699 | 119.292 | 124.479 | 127.072 | 124.479 | 116.699 | 103.732 | 90.766 | 87.838 | 86.444 | 83.655 | 80.866 | 82.261 | 90.626 | 100.386 | 118.511 | 132.454 | 138.031 | 139.425 | 138.031 | 129.665 | 128.271 | 125.482 | 122.694 | 125.482 | 128.271 | 133.848 | 136.636 | 133.848 | 125.482 | 111.54 | 97.598 | 86.081 | 84.715 | 81.982 | 79.249 | 80.616 | 88.814 | 98.378 | 116.141 | 129.805 | 135.27 | 136.636 | 135.27 | 127.072 | 125.706 | 122.973 | 120.24 | 122.973 | 125.706 | 131.171 | 133.904 | 131.171 | 122.973 | 109.309 | 95.646 | 84.324 | 82.986 | 80.309 | 77.632 | 78.97 | 87.001 | 96.371 | 113.771 | 127.156 | 132.51 | 133.848 | 132.51 | 124.479 | 123.14 | 120.463 | 117.786 | 120.463 | 123.14 | 128.494 | 131.171 | 128.494 | 120.463 | 107.078 | 93.694 | 82.567 | 81.257 | 78.636 | 76.015 | 77.325 | 85.189 | 94.363 | 111.401 | 124.507 | 129.749 | 131.059 | 129.749 | 121.885 | 120.575 | 117.954 | 115.332 | 117.954 | 120.575 | 125.817 | 128.438 | 125.817 | 117.954 | 104.848 | 91.742 | 67.635 | 66.561 | 64.414 | 62.267 | 63.341 | 69.782 | 77.297 | 91.254 | 101.989 | 106.284 | 107.357 | 106.284 | 99.842 | 98.769 | 96.622 | 94.474 | 96.622 | 98.769 | 103.063 | 105.21 | 103.063 | 96.622 | 85.886 | 75.15 | 78.427 | 76.335 | 72.152 | 69.015 | 67.97 | 67.97 | 71.107 | 77.381 | 86.792 | 93.066 | 96.203 | 98.295 | 95.158 | 94.112 | 94.112 | 89.929 | 88.883 | 92.02 | 96.203 | 104.569 | 101.432 | 99.34 | 94.112 | 88.883 | 83.06 | 81.742 | 79.105 | 76.468 | 77.786 | 85.697 | 94.926 | 112.065 | 125.249 | 130.523 | 131.841 | 130.523 | 122.613 | 121.294 | 118.657 | 116.02 | 118.657 | 121.294 | 126.568 | 129.205 | 126.568 | 118.657 | 105.473 | 92.289 | 89.312 | 87.894 | 85.059 | 82.224 | 83.641 | 92.147 | 102.071 | 120.5 | 134.677 | 140.347 | 141.765 | 140.347 | 131.841 | 130.424 | 127.588 | 124.753 | 127.588 | 130.424 | 136.094 | 138.93 | 136.094 | 127.588 | 113.412 | 99.236 | 87.526 | 86.136 | 83.358 | 80.579 | 81.969 | 90.304 | 100.029 | 118.09 | 131.983 | 137.54 | 138.93 | 137.54 | 129.205 | 127.815 | 125.037 | 122.258 | 125.037 | 127.815 | 133.373 | 136.151 | 133.373 | 125.037 | 111.144 | 97.251 | 85.739 | 84.379 | 81.657 | 78.935 | 80.296 | 88.461 | 97.988 | 115.68 | 129.29 | 134.733 | 136.094 | 134.733 | 126.568 | 125.207 | 122.485 | 119.763 | 122.485 | 125.207 | 130.651 | 133.373 | 130.651 | 122.485 | 108.876 | 95.266 | 83.953 | 82.621 | 79.955 | 77.29 | 78.623 | 86.618 | 95.947 | 113.27 | 126.596 | 131.927 | 133.259 | 131.927 | 123.931 | 122.598 | 119.933 | 117.268 | 119.933 | 122.598 | 127.929 | 130.594 | 127.929 | 119.933 | 106.607 | 93.281 | 68.77 | 67.679 | 65.495 | 63.312 | 64.404 | 70.953 | 78.595 | 92.785 | 103.701 | 108.067 | 109.159 | 108.067 | 101.518 | 100.426 | 98.243 | 96.06 | 98.243 | 100.426 | 104.793 | 106.976 | 104.793 | 98.243 | 87.327 | 76.411 | 79.743 | 77.616 | 73.363 | 70.174 | 69.11 | 69.11 | 72.3 | 78.68 | 88.249 | 94.628 | 97.818 | 99.944 | 96.755 | 95.691 | 95.691 | 91.438 | 90.375 | 93.565 | 97.818 | 106.324 | 103.134 | 101.008 | 95.691 | 90.375 | 80.432 | 79.156 | 76.602 | 74.049 | 75.326 | 82.986 | 91.923 | 108.52 | 121.287 | 126.394 | 127.67 | 126.394 | 118.733 | 117.457 | 114.903 | 112.35 | 114.903 | 117.457 | 122.564 | 125.117 | 122.564 | 114.903 | 102.136 | 89.369 | 86.486 | 85.114 | 82.368 | 79.622 | 80.995 | 89.232 | 98.842 | 116.688 | 130.416 | 135.907 | 137.28 | 135.907 | 127.67 | 126.298 | 123.552 | 120.806 | 123.552 | 126.298 | 131.789 | 134.534 | 131.789 | 123.552 | 109.824 | 96.096 | 84.757 | 83.411 | 80.721 | 78.03 | 79.375 | 87.447 | 96.865 | 114.354 | 127.808 | 133.189 | 134.534 | 133.189 | 125.117 | 123.772 | 121.081 | 118.39 | 121.081 | 123.772 | 129.153 | 131.844 | 129.153 | 121.081 | 107.628 | 94.174 | 83.027 | 81.709 | 79.073 | 76.438 | 77.755 | 85.663 | 94.888 | 112.02 | 125.199 | 130.471 | 131.789 | 130.471 | 122.564 | 121.246 | 118.61 | 115.974 | 118.61 | 121.246 | 126.517 | 129.153 | 126.517 | 118.61 | 105.431 | 92.252 | 81.297 | 80.007 | 77.426 | 74.845 | 76.135 | 83.878 | 92.911 | 109.687 | 122.591 | 127.753 | 129.043 | 127.753 | 120.01 | 118.72 | 116.139 | 113.558 | 116.139 | 118.72 | 123.881 | 126.462 | 123.881 | 116.139 | 103.235 | 90.33 | 66.595 | 65.537 | 63.423 | 61.309 | 62.366 | 68.709 | 76.108 | 89.85 | 100.42 | 104.649 | 105.706 | 104.649 | 98.306 | 97.249 | 95.135 | 93.021 | 95.135 | 97.249 | 101.477 | 103.591 | 101.477 | 95.135 | 84.564 | 73.994 | 77.22 | 75.161 | 71.042 | 67.954 | 66.924 | 66.924 | 70.013 | 76.19 | 85.457 | 91.634 | 94.723 | 96.782 | 93.694 | 92.664 | 92.664 | 88.546 | 87.516 | 90.605 | 94.723 | 102.96 | 99.871 | 97.812 | 92.664 | 87.516 | 85.688 | 84.328 | 81.608 | 78.887 | 80.247 | 88.408 | 97.929 | 115.611 | 129.212 | 134.652 | 136.013 | 134.652 | 126.492 | 125.132 | 122.411 | 119.691 | 122.411 | 125.132 | 130.572 | 133.292 | 130.572 | 122.411 | 108.81 | 95.209 | 92.137 | 90.675 | 87.75 | 84.825 | 86.288 | 95.062 | 105.3 | 124.312 | 138.938 | 144.788 | 146.25 | 144.788 | 136.013 | 134.55 | 131.625 | 128.7 | 131.625 | 134.55 | 140.4 | 143.325 | 140.4 | 131.625 | 117 | 102.375 | 90.295 | 88.862 | 85.995 | 83.128 | 84.562 | 93.161 | 103.194 | 121.826 | 136.159 | 141.892 | 143.325 | 141.892 | 133.292 | 131.859 | 128.992 | 126.126 | 128.992 | 131.859 | 137.592 | 140.458 | 137.592 | 128.992 | 114.66 | 100.328 | 88.452 | 87.048 | 84.24 | 81.432 | 82.836 | 91.26 | 101.088 | 119.34 | 133.38 | 138.996 | 140.4 | 138.996 | 130.572 | 129.168 | 126.36 | 123.552 | 126.36 | 129.168 | 134.784 | 137.592 | 134.784 | 126.36 | 112.32 | 98.28 | 86.609 | 85.234 | 82.485 | 79.736 | 81.11 | 89.359 | 98.982 | 116.854 | 130.601 | 136.1 | 137.475 | 136.1 | 127.852 | 126.477 | 123.727 | 120.978 | 123.727 | 126.477 | 131.976 | 134.725 | 131.976 | 123.727 | 109.98 | 96.232 | 70.946 | 69.82 | 67.568 | 65.315 | 66.441 | 73.198 | 81.081 | 95.721 | 106.982 | 111.486 | 112.613 | 111.486 | 104.73 | 103.604 | 101.351 | 99.099 | 101.351 | 103.604 | 108.108 | 110.36 | 108.108 | 101.351 | 90.09 | 78.829 | 82.266 | 80.072 | 75.684 | 72.394 | 71.297 | 71.297 | 74.588 | 81.169 | 91.041 | 97.622 | 100.913 | 103.106 | 99.816 | 98.719 | 98.719 | 94.331 | 93.234 | 96.525 | 100.913 | 109.688 | 106.397 | 104.203 | 98.719 | 93.234 | 82.375 | 81.067 | 78.452 | 75.837 | 77.144 | 84.99 | 94.142 | 111.14 | 124.216 | 129.446 | 130.753 | 129.446 | 121.601 | 120.293 | 117.678 | 115.063 | 117.678 | 120.293 | 125.523 | 128.138 | 125.523 | 117.678 | 104.603 | 91.527 | 88.575 | 87.169 | 84.357 | 81.545 | 82.951 | 91.387 | 101.228 | 119.506 | 133.565 | 139.189 | 140.595 | 139.189 | 130.753 | 129.347 | 126.536 | 123.724 | 126.536 | 129.347 | 134.971 | 137.783 | 134.971 | 126.536 | 112.476 | 98.416 | 86.803 | 85.426 | 82.67 | 79.914 | 81.292 | 89.559 | 99.204 | 117.116 | 130.894 | 136.405 | 137.783 | 136.405 | 128.138 | 126.76 | 124.005 | 121.249 | 124.005 | 126.76 | 132.272 | 135.027 | 132.272 | 124.005 | 110.226 | 96.448 | 85.032 | 83.682 | 80.983 | 78.283 | 79.633 | 87.731 | 97.179 | 114.726 | 128.223 | 133.621 | 134.971 | 133.621 | 125.523 | 124.174 | 121.474 | 118.775 | 121.474 | 124.174 | 129.572 | 132.272 | 129.572 | 121.474 | 107.977 | 94.48 | 83.26 | 81.939 | 79.296 | 76.652 | 77.974 | 85.904 | 95.155 | 112.335 | 125.551 | 130.838 | 132.159 | 130.838 | 122.908 | 121.587 | 118.943 | 116.3 | 118.943 | 121.587 | 126.873 | 129.516 | 126.873 | 118.943 | 105.727 | 92.512 | 68.203 | 67.12 | 64.955 | 62.79 | 63.872 | 70.368 | 77.946 | 92.019 | 102.845 | 107.176 | 108.258 | 107.176 | 100.68 | 99.597 | 97.432 | 95.267 | 97.432 | 99.597 | 103.928 | 106.093 | 103.928 | 97.432 | 86.607 | 75.781 | 79.085 | 76.976 | 72.758 | 69.595 | 68.54 | 68.54 | 71.703 | 78.03 | 87.52 | 93.847 | 97.011 | 99.119 | 95.956 | 94.902 | 94.902 | 90.684 | 89.629 | 92.793 | 97.011 | 105.446 | 102.283 | 100.174 | 94.902 | 89.629 | 91.4 | 89.95 | 87.048 | 84.146 | 85.597 | 94.302 | 104.458 | 123.318 | 137.826 | 143.629 | 145.08 | 143.629 | 134.924 | 133.474 | 130.572 | 127.67 | 130.572 | 133.474 | 139.277 | 142.178 | 139.277 | 130.572 | 116.064 | 101.556 | 98.28 | 96.72 | 93.6 | 90.48 | 92.04 | 101.4 | 112.32 | 132.6 | 148.2 | 154.44 | 156 | 154.44 | 145.08 | 143.52 | 140.4 | 137.28 | 140.4 | 143.52 | 149.76 | 152.88 | 149.76 | 140.4 | 124.8 | 109.2 | 96.314 | 94.786 | 91.728 | 88.67 | 90.199 | 99.372 | 110.074 | 129.948 | 145.236 | 151.351 | 152.88 | 151.351 | 142.178 | 140.65 | 137.592 | 134.534 | 137.592 | 140.65 | 146.765 | 149.822 | 146.765 | 137.592 | 122.304 | 107.016 | 94.349 | 92.851 | 89.856 | 86.861 | 88.358 | 97.344 | 107.827 | 127.296 | 142.272 | 148.262 | 149.76 | 148.262 | 139.277 | 137.779 | 134.784 | 131.789 | 134.784 | 137.779 | 143.77 | 146.765 | 143.77 | 134.784 | 119.808 | 104.832 | 92.383 | 90.917 | 87.984 | 85.051 | 86.518 | 95.316 | 105.581 | 124.644 | 139.308 | 145.174 | 146.64 | 145.174 | 136.375 | 134.909 | 131.976 | 129.043 | 131.976 | 134.909 | 140.774 | 143.707 | 140.774 | 131.976 | 117.312 | 102.648 | 75.676 | 74.474 | 72.072 | 69.67 | 70.871 | 78.078 | 86.486 | 102.102 | 114.114 | 118.919 | 120.12 | 118.919 | 111.712 | 110.51 | 108.108 | 105.706 | 108.108 | 110.51 | 115.315 | 117.718 | 115.315 | 108.108 | 96.096 | 84.084 | 87.75 | 85.41 | 80.73 | 77.22 | 76.05 | 76.05 | 79.56 | 86.58 | 97.11 | 104.13 | 107.64 | 109.98 | 106.47 | 105.3 | 105.3 | 100.62 | 99.45 | 102.96 | 107.64 | 117 | 113.49 | 111.15 | 105.3 | 99.45 | 86.145 | 84.777 | 82.043 | 79.308 | 80.675 | 88.88 | 98.451 | 116.227 | 129.901 | 135.371 | 136.738 | 135.371 | 127.166 | 125.799 | 123.064 | 120.329 | 123.064 | 125.799 | 131.268 | 134.003 | 131.268 | 123.064 | 109.39 | 95.717 | 92.629 | 91.159 | 88.218 | 85.277 | 86.748 | 95.57 | 105.862 | 124.976 | 139.678 | 145.56 | 147.03 | 145.56 | 136.738 | 135.268 | 132.327 | 129.386 | 132.327 | 135.268 | 141.149 | 144.089 | 141.149 | 132.327 | 117.624 | 102.921 | 90.776 | 89.335 | 86.454 | 83.572 | 85.013 | 93.658 | 103.744 | 122.476 | 136.885 | 142.649 | 144.089 | 142.649 | 134.003 | 132.562 | 129.68 | 126.799 | 129.68 | 132.562 | 138.326 | 141.208 | 138.326 | 129.68 | 115.272 | 100.863 | 88.924 | 87.512 | 84.689 | 81.866 | 83.278 | 91.747 | 101.627 | 119.976 | 134.091 | 139.737 | 141.149 | 139.737 | 131.268 | 129.857 | 127.034 | 124.211 | 127.034 | 129.857 | 135.503 | 138.326 | 135.503 | 127.034 | 112.919 | 98.804 | 87.071 | 85.689 | 82.925 | 80.161 | 81.543 | 89.835 | 99.51 | 117.477 | 131.298 | 136.826 | 138.208 | 136.826 | 128.534 | 127.152 | 124.387 | 121.623 | 124.387 | 127.152 | 132.68 | 135.444 | 132.68 | 124.387 | 110.567 | 96.746 | 71.324 | 70.192 | 67.928 | 65.664 | 66.796 | 73.589 | 81.513 | 96.231 | 107.552 | 112.081 | 113.213 | 112.081 | 105.288 | 104.156 | 101.892 | 99.628 | 101.892 | 104.156 | 108.685 | 110.949 | 108.685 | 101.892 | 90.57 | 79.249 | 82.704 | 80.499 | 76.088 | 72.78 | 71.677 | 71.677 | 74.985 | 81.602 | 91.526 | 98.143 | 101.451 | 103.656 | 100.348 | 99.245 | 99.245 | 94.834 | 93.732 | 97.04 | 101.451 | 110.272 | 106.964 | 104.759 | 99.245 | 93.732 | 97.146 | 91.074 | 88.038 | 85.002 | 85.002 | 88.038 | 97.146 | 115.36 | 132.057 | 144.2 | 150.272 | 151.79 | 150.272 | 151.79 | 151.79 | 147.236 | 145.718 | 145.718 | 141.165 | 139.647 | 139.647 | 141.165 | 132.057 | 109.289 | 104.458 | 97.929 | 94.665 | 91.4 | 91.4 | 94.665 | 104.458 | 124.043 | 141.997 | 155.054 | 161.583 | 163.215 | 161.583 | 163.215 | 163.215 | 158.319 | 156.686 | 156.686 | 151.79 | 150.158 | 150.158 | 151.79 | 141.997 | 117.515 | 102.368 | 95.97 | 92.771 | 89.572 | 89.572 | 92.771 | 102.368 | 121.563 | 139.157 | 151.953 | 158.351 | 159.951 | 158.351 | 159.951 | 159.951 | 155.152 | 153.553 | 153.553 | 148.754 | 147.155 | 147.155 | 148.754 | 139.157 | 115.165 | 100.279 | 94.012 | 90.878 | 87.744 | 87.744 | 90.878 | 100.279 | 119.082 | 136.317 | 148.852 | 155.12 | 156.686 | 155.12 | 156.686 | 156.686 | 151.986 | 150.419 | 150.419 | 145.718 | 144.151 | 144.151 | 145.718 | 136.317 | 112.814 | 98.19 | 92.053 | 88.985 | 85.916 | 85.916 | 88.985 | 98.19 | 116.601 | 133.477 | 145.751 | 151.888 | 153.422 | 151.888 | 153.422 | 153.422 | 148.819 | 147.285 | 147.285 | 142.683 | 141.148 | 141.148 | 142.683 | 133.477 | 110.464 | 80.432 | 75.405 | 72.892 | 70.378 | 70.378 | 72.892 | 80.432 | 95.513 | 109.338 | 119.392 | 124.419 | 125.676 | 124.419 | 125.676 | 125.676 | 121.905 | 120.649 | 120.649 | 116.878 | 115.622 | 115.622 | 116.878 | 109.338 | 90.486 | 90.584 | 85.688 | 80.791 | 79.567 | 78.343 | 75.895 | 75.895 | 80.791 | 99.153 | 105.274 | 111.394 | 113.842 | 113.842 | 112.618 | 111.394 | 111.394 | 112.618 | 115.067 | 116.291 | 116.291 | 122.411 | 113.842 | 107.722 | 97.929 | 100.976 | 94.665 | 91.509 | 88.354 | 88.354 | 91.509 | 100.976 | 119.909 | 137.264 | 149.886 | 156.197 | 157.775 | 156.197 | 157.775 | 157.775 | 153.041 | 151.464 | 151.464 | 146.73 | 145.153 | 145.153 | 146.73 | 137.264 | 113.598 | 108.576 | 101.79 | 98.397 | 95.004 | 95.004 | 98.397 | 108.576 | 128.934 | 147.596 | 161.168 | 167.954 | 169.65 | 167.954 | 169.65 | 169.65 | 164.56 | 162.864 | 162.864 | 157.775 | 156.078 | 156.078 | 157.775 | 147.596 | 122.148 | 106.404 | 99.754 | 96.429 | 93.104 | 93.104 | 96.429 | 106.404 | 126.355 | 144.644 | 157.944 | 164.594 | 166.257 | 164.594 | 166.257 | 166.257 | 161.269 | 159.607 | 159.607 | 154.619 | 152.956 | 152.956 | 154.619 | 144.644 | 119.705 | 104.233 | 97.718 | 94.461 | 91.204 | 91.204 | 94.461 | 104.233 | 123.777 | 141.692 | 154.721 | 161.235 | 162.864 | 161.235 | 162.864 | 162.864 | 157.978 | 156.349 | 156.349 | 151.464 | 149.835 | 149.835 | 151.464 | 141.692 | 117.262 | 102.061 | 95.683 | 92.493 | 89.304 | 89.304 | 92.493 | 102.061 | 121.198 | 138.74 | 151.497 | 157.876 | 159.471 | 157.876 | 159.471 | 159.471 | 154.687 | 153.092 | 153.092 | 148.308 | 146.713 | 146.713 | 148.308 | 138.74 | 114.819 | 83.604 | 78.378 | 75.766 | 73.153 | 73.153 | 75.766 | 83.604 | 99.279 | 113.649 | 124.099 | 129.324 | 130.631 | 129.324 | 130.631 | 130.631 | 126.712 | 125.405 | 125.405 | 121.486 | 120.18 | 120.18 | 121.486 | 113.649 | 94.054 | 94.156 | 89.066 | 83.977 | 82.704 | 81.432 | 78.887 | 78.887 | 83.977 | 103.062 | 109.424 | 115.786 | 118.331 | 118.331 | 117.059 | 115.786 | 115.786 | 117.059 | 119.603 | 120.876 | 120.876 | 127.238 | 118.331 | 111.969 | 101.79 | 102.136 | 95.753 | 92.561 | 89.369 | 89.369 | 92.561 | 102.136 | 121.287 | 138.842 | 151.609 | 157.992 | 159.588 | 157.992 | 159.588 | 159.588 | 154.8 | 153.204 | 153.204 | 148.417 | 146.821 | 146.821 | 148.417 | 138.842 | 114.903 | 109.824 | 102.96 | 99.528 | 96.096 | 96.096 | 99.528 | 109.824 | 130.416 | 149.292 | 163.02 | 169.884 | 171.6 | 169.884 | 171.6 | 171.6 | 166.452 | 164.736 | 164.736 | 159.588 | 157.872 | 157.872 | 159.588 | 149.292 | 123.552 | 107.628 | 100.901 | 97.537 | 94.174 | 94.174 | 97.537 | 107.628 | 127.808 | 146.306 | 159.76 | 166.486 | 168.168 | 166.486 | 168.168 | 168.168 | 163.123 | 161.441 | 161.441 | 156.396 | 154.715 | 154.715 | 156.396 | 146.306 | 121.081 | 105.431 | 98.842 | 95.547 | 92.252 | 92.252 | 95.547 | 105.431 | 125.199 | 143.32 | 156.499 | 163.089 | 164.736 | 163.089 | 164.736 | 164.736 | 159.794 | 158.147 | 158.147 | 153.204 | 151.557 | 151.557 | 153.204 | 143.32 | 118.61 | 103.235 | 96.782 | 93.556 | 90.33 | 90.33 | 93.556 | 103.235 | 122.591 | 140.334 | 153.239 | 159.691 | 161.304 | 159.691 | 161.304 | 161.304 | 156.465 | 154.852 | 154.852 | 150.013 | 148.4 | 148.4 | 150.013 | 140.334 | 116.139 | 84.564 | 79.279 | 76.637 | 73.994 | 73.994 | 76.637 | 84.564 | 100.42 | 114.955 | 125.525 | 130.811 | 132.132 | 130.811 | 132.132 | 132.132 | 128.168 | 126.847 | 126.847 | 122.883 | 121.561 | 121.561 | 122.883 | 114.955 | 95.135 | 95.238 | 90.09 | 84.942 | 83.655 | 82.368 | 79.794 | 79.794 | 84.942 | 104.247 | 110.682 | 117.117 | 119.691 | 119.691 | 118.404 | 117.117 | 117.117 | 118.404 | 120.978 | 122.265 | 122.265 | 128.7 | 119.691 | 113.256 | 102.96 | 99.351 | 93.141 | 90.037 | 86.932 | 86.932 | 90.037 | 99.351 | 117.979 | 135.055 | 147.474 | 153.683 | 155.236 | 153.683 | 155.236 | 155.236 | 150.579 | 149.026 | 149.026 | 144.369 | 142.817 | 142.817 | 144.369 | 135.055 | 111.77 | 106.829 | 100.152 | 96.814 | 93.475 | 93.475 | 96.814 | 106.829 | 126.859 | 145.22 | 158.574 | 165.251 | 166.92 | 165.251 | 166.92 | 166.92 | 161.912 | 160.243 | 160.243 | 155.236 | 153.566 | 153.566 | 155.236 | 145.22 | 120.182 | 104.692 | 98.149 | 94.877 | 91.606 | 91.606 | 94.877 | 104.692 | 124.322 | 142.316 | 155.403 | 161.946 | 163.582 | 161.946 | 163.582 | 163.582 | 158.674 | 157.038 | 157.038 | 152.131 | 150.495 | 150.495 | 152.131 | 142.316 | 117.779 | 102.556 | 96.146 | 92.941 | 89.736 | 89.736 | 92.941 | 102.556 | 121.785 | 139.412 | 152.231 | 158.641 | 160.243 | 158.641 | 160.243 | 160.243 | 155.436 | 153.833 | 153.833 | 149.026 | 147.424 | 147.424 | 149.026 | 139.412 | 115.375 | 100.419 | 94.143 | 91.005 | 87.867 | 87.867 | 91.005 | 100.419 | 119.248 | 136.507 | 149.06 | 155.336 | 156.905 | 155.336 | 156.905 | 156.905 | 152.198 | 150.629 | 150.629 | 145.921 | 144.352 | 144.352 | 145.921 | 136.507 | 112.971 | 82.258 | 77.117 | 74.546 | 71.976 | 71.976 | 74.546 | 82.258 | 97.682 | 111.82 | 122.102 | 127.243 | 128.528 | 127.243 | 128.528 | 128.528 | 124.673 | 123.387 | 123.387 | 119.531 | 118.246 | 118.246 | 119.531 | 111.82 | 92.54 | 92.641 | 87.633 | 82.625 | 81.374 | 80.122 | 77.618 | 77.618 | 82.625 | 101.404 | 107.663 | 113.923 | 116.427 | 116.427 | 115.175 | 113.923 | 113.923 | 115.175 | 117.679 | 118.93 | 118.93 | 125.19 | 116.427 | 110.167 | 100.152 | 94.128 | 88.245 | 85.303 | 82.362 | 82.362 | 85.303 | 94.128 | 111.777 | 127.955 | 139.721 | 145.604 | 147.075 | 145.604 | 147.075 | 147.075 | 142.663 | 141.192 | 141.192 | 136.78 | 135.309 | 135.309 | 136.78 | 127.955 | 105.894 | 101.213 | 94.887 | 91.724 | 88.561 | 88.561 | 91.724 | 101.213 | 120.19 | 137.586 | 150.238 | 156.564 | 158.145 | 156.564 | 158.145 | 158.145 | 153.401 | 151.819 | 151.819 | 147.075 | 145.493 | 145.493 | 147.075 | 137.586 | 113.864 | 99.189 | 92.989 | 89.89 | 86.79 | 86.79 | 89.89 | 99.189 | 117.786 | 134.834 | 147.233 | 153.432 | 154.982 | 153.432 | 154.982 | 154.982 | 150.333 | 148.783 | 148.783 | 144.133 | 142.584 | 142.584 | 144.133 | 134.834 | 111.587 | 97.164 | 91.092 | 88.055 | 85.019 | 85.019 | 88.055 | 97.164 | 115.383 | 132.083 | 144.228 | 150.301 | 151.819 | 150.301 | 151.819 | 151.819 | 147.265 | 145.746 | 145.746 | 141.192 | 139.674 | 139.674 | 141.192 | 132.083 | 109.31 | 95.14 | 89.194 | 86.221 | 83.248 | 83.248 | 86.221 | 95.14 | 112.979 | 129.331 | 141.223 | 147.17 | 148.656 | 147.17 | 148.656 | 148.656 | 144.197 | 142.71 | 142.71 | 138.25 | 136.764 | 136.764 | 138.25 | 129.331 | 107.033 | 77.934 | 73.063 | 70.628 | 68.192 | 68.192 | 70.628 | 77.934 | 92.546 | 105.941 | 115.683 | 120.554 | 121.772 | 120.554 | 121.772 | 121.772 | 118.119 | 116.901 | 116.901 | 113.248 | 112.03 | 112.03 | 113.248 | 105.941 | 87.676 | 87.77 | 83.026 | 78.282 | 77.096 | 75.91 | 73.537 | 73.537 | 78.282 | 96.073 | 102.004 | 107.934 | 110.306 | 110.306 | 109.12 | 107.934 | 107.934 | 109.12 | 111.492 | 112.678 | 112.678 | 118.609 | 110.306 | 104.376 | 94.887 | 104.458 | 97.929 | 94.665 | 91.4 | 91.4 | 94.665 | 104.458 | 124.043 | 141.997 | 155.054 | 161.583 | 163.215 | 161.583 | 163.215 | 163.215 | 158.319 | 156.686 | 156.686 | 151.79 | 150.158 | 150.158 | 151.79 | 141.997 | 117.515 | 112.32 | 105.3 | 101.79 | 98.28 | 98.28 | 101.79 | 112.32 | 133.38 | 152.685 | 166.725 | 173.745 | 175.5 | 173.745 | 175.5 | 175.5 | 170.235 | 168.48 | 168.48 | 163.215 | 161.46 | 161.46 | 163.215 | 152.685 | 126.36 | 110.074 | 103.194 | 99.754 | 96.314 | 96.314 | 99.754 | 110.074 | 130.712 | 149.631 | 163.39 | 170.27 | 171.99 | 170.27 | 171.99 | 171.99 | 166.83 | 165.11 | 165.11 | 159.951 | 158.231 | 158.231 | 159.951 | 149.631 | 123.833 | 107.827 | 101.088 | 97.718 | 94.349 | 94.349 | 97.718 | 107.827 | 128.045 | 146.578 | 160.056 | 166.795 | 168.48 | 166.795 | 168.48 | 168.48 | 163.426 | 161.741 | 161.741 | 156.686 | 155.002 | 155.002 | 156.686 | 146.578 | 121.306 | 105.581 | 98.982 | 95.683 | 92.383 | 92.383 | 95.683 | 105.581 | 125.377 | 143.524 | 156.722 | 163.32 | 164.97 | 163.32 | 164.97 | 164.97 | 160.021 | 158.371 | 158.371 | 153.422 | 151.772 | 151.772 | 153.422 | 143.524 | 118.778 | 86.486 | 81.081 | 78.378 | 75.676 | 75.676 | 78.378 | 86.486 | 102.703 | 117.567 | 128.378 | 133.784 | 135.135 | 133.784 | 135.135 | 135.135 | 131.081 | 129.73 | 129.73 | 125.676 | 124.324 | 124.324 | 125.676 | 117.567 | 97.297 | 97.402 | 92.138 | 86.872 | 85.556 | 84.24 | 81.608 | 81.608 | 86.872 | 106.616 | 113.197 | 119.779 | 122.411 | 122.411 | 121.095 | 119.779 | 119.779 | 121.095 | 123.727 | 125.044 | 125.044 | 131.625 | 122.411 | 115.83 | 105.3 | 102.949 | 96.514 | 93.297 | 90.08 | 90.08 | 93.297 | 102.949 | 122.252 | 139.946 | 152.815 | 159.249 | 160.857 | 159.249 | 160.857 | 160.857 | 156.032 | 154.423 | 154.423 | 149.597 | 147.989 | 147.989 | 149.597 | 139.946 | 115.817 | 110.698 | 103.779 | 100.32 | 96.86 | 96.86 | 100.32 | 110.698 | 131.453 | 150.48 | 164.317 | 171.235 | 172.965 | 171.235 | 172.965 | 172.965 | 167.776 | 166.046 | 166.046 | 160.857 | 159.128 | 159.128 | 160.857 | 150.48 | 124.535 | 108.484 | 101.703 | 98.313 | 94.923 | 94.923 | 98.313 | 108.484 | 128.824 | 147.47 | 161.03 | 167.811 | 169.506 | 167.811 | 169.506 | 169.506 | 164.421 | 162.725 | 162.725 | 157.64 | 155.945 | 155.945 | 157.64 | 147.47 | 122.044 | 106.27 | 99.628 | 96.307 | 92.986 | 92.986 | 96.307 | 106.27 | 126.195 | 144.46 | 157.744 | 164.386 | 166.046 | 164.386 | 166.046 | 166.046 | 161.065 | 159.405 | 159.405 | 154.423 | 152.763 | 152.763 | 154.423 | 144.46 | 119.553 | 104.056 | 97.552 | 94.301 | 91.049 | 91.049 | 94.301 | 104.056 | 123.566 | 141.451 | 154.458 | 160.961 | 162.587 | 160.961 | 162.587 | 162.587 | 157.709 | 156.084 | 156.084 | 151.206 | 149.58 | 149.58 | 151.206 | 141.451 | 117.063 | 85.237 | 79.91 | 77.246 | 74.583 | 74.583 | 77.246 | 85.237 | 101.219 | 115.869 | 126.524 | 131.851 | 133.183 | 131.851 | 133.183 | 133.183 | 129.188 | 127.856 | 127.856 | 123.86 | 122.528 | 122.528 | 123.86 | 115.869 | 95.892 | 95.996 | 90.807 | 85.618 | 84.32 | 83.023 | 80.429 | 80.429 | 85.618 | 105.076 | 111.562 | 118.049 | 120.643 | 120.643 | 119.346 | 118.049 | 118.049 | 119.346 | 121.94 | 123.238 | 123.238 | 129.724 | 120.643 | 114.157 | 103.779 | 103.993 | 97.494 | 94.244 | 90.994 | 90.994 | 94.244 | 103.993 | 123.492 | 141.366 | 154.365 | 160.865 | 162.49 | 160.865 | 162.49 | 162.49 | 157.615 | 155.99 | 155.99 | 151.115 | 149.49 | 149.49 | 151.115 | 141.366 | 116.993 | 111.821 | 104.832 | 101.338 | 97.843 | 97.843 | 101.338 | 111.821 | 132.787 | 152.006 | 165.984 | 172.973 | 174.72 | 172.973 | 174.72 | 174.72 | 169.478 | 167.731 | 167.731 | 162.49 | 160.742 | 160.742 | 162.49 | 152.006 | 125.798 | 109.584 | 102.735 | 99.311 | 95.886 | 95.886 | 99.311 | 109.584 | 130.131 | 148.966 | 162.664 | 169.513 | 171.226 | 169.513 | 171.226 | 171.226 | 166.089 | 164.377 | 164.377 | 159.24 | 157.528 | 157.528 | 159.24 | 148.966 | 123.282 | 107.348 | 100.639 | 97.284 | 93.929 | 93.929 | 97.284 | 107.348 | 127.476 | 145.926 | 159.345 | 166.054 | 167.731 | 166.054 | 167.731 | 167.731 | 162.699 | 161.022 | 161.022 | 155.99 | 154.313 | 154.313 | 155.99 | 145.926 | 120.766 | 105.112 | 98.542 | 95.257 | 91.973 | 91.973 | 95.257 | 105.112 | 124.82 | 142.886 | 156.025 | 162.594 | 164.237 | 162.594 | 164.237 | 164.237 | 159.31 | 157.667 | 157.667 | 152.74 | 151.098 | 151.098 | 152.74 | 142.886 | 118.25 | 86.102 | 80.721 | 78.03 | 75.339 | 75.339 | 78.03 | 86.102 | 102.246 | 117.045 | 127.808 | 133.189 | 134.534 | 133.189 | 134.534 | 134.534 | 130.498 | 129.153 | 129.153 | 125.117 | 123.772 | 123.772 | 125.117 | 117.045 | 96.865 | 96.97 | 91.728 | 86.486 | 85.176 | 83.866 | 81.245 | 81.245 | 86.486 | 106.142 | 112.694 | 119.246 | 121.867 | 121.867 | 120.557 | 119.246 | 119.246 | 120.557 | 123.178 | 124.488 | 124.488 | 131.04 | 121.867 | 115.315 | 104.832 | 99.931 | 93.685 | 90.563 | 87.44 | 87.44 | 90.563 | 99.931 | 118.668 | 135.844 | 148.335 | 154.581 | 156.142 | 154.581 | 156.142 | 156.142 | 151.458 | 149.897 | 149.897 | 145.212 | 143.651 | 143.651 | 145.212 | 135.844 | 112.422 | 107.453 | 100.737 | 97.379 | 94.021 | 94.021 | 97.379 | 107.453 | 127.6 | 146.069 | 159.5 | 166.216 | 167.895 | 166.216 | 167.895 | 167.895 | 162.858 | 161.179 | 161.179 | 156.142 | 154.463 | 154.463 | 156.142 | 146.069 | 120.884 | 105.304 | 98.722 | 95.432 | 92.141 | 92.141 | 95.432 | 105.304 | 125.048 | 143.147 | 156.31 | 162.892 | 164.537 | 162.892 | 164.537 | 164.537 | 159.601 | 157.956 | 157.956 | 153.02 | 151.374 | 151.374 | 153.02 | 143.147 | 118.467 | 103.155 | 96.708 | 93.484 | 90.26 | 90.26 | 93.484 | 103.155 | 122.496 | 140.226 | 153.12 | 159.567 | 161.179 | 159.567 | 161.179 | 161.179 | 156.344 | 154.732 | 154.732 | 149.897 | 148.285 | 148.285 | 149.897 | 140.226 | 116.049 | 101.006 | 94.693 | 91.536 | 88.38 | 88.38 | 91.536 | 101.006 | 119.944 | 137.305 | 149.93 | 156.243 | 157.821 | 156.243 | 157.821 | 157.821 | 153.087 | 151.508 | 151.508 | 146.774 | 145.196 | 145.196 | 146.774 | 137.305 | 113.631 | 82.739 | 77.567 | 74.982 | 72.396 | 72.396 | 74.982 | 82.739 | 98.252 | 112.473 | 122.815 | 127.986 | 129.279 | 127.986 | 129.279 | 129.279 | 125.401 | 124.108 | 124.108 | 120.23 | 118.937 | 118.937 | 120.23 | 112.473 | 93.081 | 93.182 | 88.145 | 83.108 | 81.849 | 80.59 | 78.071 | 78.071 | 83.108 | 101.996 | 108.292 | 114.588 | 117.107 | 117.107 | 115.848 | 114.588 | 114.588 | 115.848 | 118.366 | 119.625 | 119.625 | 125.921 | 117.107 | 110.811 | 100.737 | 87.628 | 82.152 | 79.413 | 76.675 | 76.675 | 79.413 | 87.628 | 104.059 | 119.12 | 130.073 | 135.55 | 136.919 | 135.55 | 136.919 | 136.919 | 132.812 | 131.442 | 131.442 | 127.335 | 125.966 | 125.966 | 127.335 | 119.12 | 98.582 | 94.224 | 88.335 | 85.39 | 82.446 | 82.446 | 85.39 | 94.224 | 111.891 | 128.086 | 139.864 | 145.753 | 147.225 | 145.753 | 147.225 | 147.225 | 142.808 | 141.336 | 141.336 | 136.919 | 135.447 | 135.447 | 136.919 | 128.086 | 106.002 | 92.34 | 86.568 | 83.683 | 80.797 | 80.797 | 83.683 | 92.34 | 109.653 | 125.524 | 137.066 | 142.838 | 144.28 | 142.838 | 144.28 | 144.28 | 139.952 | 138.509 | 138.509 | 134.181 | 132.738 | 132.738 | 134.181 | 125.524 | 103.882 | 90.455 | 84.802 | 81.975 | 79.148 | 79.148 | 81.975 | 90.455 | 107.415 | 122.962 | 134.269 | 139.923 | 141.336 | 139.923 | 141.336 | 141.336 | 137.096 | 135.683 | 135.683 | 131.442 | 130.029 | 130.029 | 131.442 | 122.962 | 101.762 | 88.571 | 83.035 | 80.267 | 77.499 | 77.499 | 80.267 | 88.571 | 105.178 | 120.401 | 131.472 | 137.008 | 138.391 | 137.008 | 138.391 | 138.391 | 134.24 | 132.856 | 132.856 | 128.704 | 127.32 | 127.32 | 128.704 | 120.401 | 99.642 | 72.552 | 68.018 | 65.751 | 63.483 | 63.483 | 65.751 | 72.552 | 86.156 | 98.626 | 107.695 | 112.23 | 113.363 | 112.23 | 113.363 | 113.363 | 109.962 | 108.829 | 108.829 | 105.428 | 104.294 | 104.294 | 105.428 | 98.626 | 81.622 | 81.71 | 77.293 | 72.876 | 71.772 | 70.668 | 68.46 | 68.46 | 72.876 | 89.439 | 94.96 | 100.481 | 102.689 | 102.689 | 101.585 | 100.481 | 100.481 | 101.585 | 103.794 | 104.898 | 104.898 | 110.419 | 102.689 | 97.168 | 88.335 | 94.708 | 88.789 | 85.829 | 82.87 | 82.87 | 85.829 | 94.708 | 112.466 | 128.744 | 140.583 | 146.502 | 147.982 | 146.502 | 147.982 | 147.982 | 143.542 | 142.062 | 142.062 | 137.623 | 136.143 | 136.143 | 137.623 | 128.744 | 106.547 | 101.837 | 95.472 | 92.29 | 89.107 | 89.107 | 92.29 | 101.837 | 120.931 | 138.434 | 151.164 | 157.529 | 159.12 | 157.529 | 159.12 | 159.12 | 154.346 | 152.755 | 152.755 | 147.982 | 146.39 | 146.39 | 147.982 | 138.434 | 114.566 | 99.8 | 93.563 | 90.444 | 87.325 | 87.325 | 90.444 | 99.8 | 118.513 | 135.666 | 148.141 | 154.378 | 155.938 | 154.378 | 155.938 | 155.938 | 151.259 | 149.7 | 149.7 | 145.022 | 143.463 | 143.463 | 145.022 | 135.666 | 112.275 | 97.763 | 91.653 | 88.598 | 85.543 | 85.543 | 88.598 | 97.763 | 116.094 | 132.897 | 145.117 | 151.228 | 152.755 | 151.228 | 152.755 | 152.755 | 148.173 | 146.645 | 146.645 | 142.062 | 140.535 | 140.535 | 142.062 | 132.897 | 109.984 | 95.727 | 89.744 | 86.752 | 83.761 | 83.761 | 86.752 | 95.727 | 113.675 | 130.128 | 142.094 | 148.077 | 149.573 | 148.077 | 149.573 | 149.573 | 145.086 | 143.59 | 143.59 | 139.103 | 137.607 | 137.607 | 139.103 | 130.128 | 107.692 | 78.414 | 73.513 | 71.063 | 68.613 | 68.613 | 71.063 | 78.414 | 93.117 | 106.594 | 116.396 | 121.297 | 122.522 | 121.297 | 122.522 | 122.522 | 118.847 | 117.622 | 117.622 | 113.946 | 112.721 | 112.721 | 113.946 | 106.594 | 88.216 | 88.312 | 83.538 | 78.764 | 77.571 | 76.378 | 73.991 | 73.991 | 78.764 | 96.665 | 102.632 | 108.599 | 110.986 | 110.986 | 109.793 | 108.599 | 108.599 | 109.793 | 112.18 | 113.373 | 113.373 | 119.34 | 110.986 | 105.019 | 95.472 | 92.967 | 87.157 | 84.252 | 81.346 | 81.346 | 84.252 | 92.967 | 110.399 | 126.377 | 137.998 | 143.809 | 145.261 | 143.809 | 145.261 | 145.261 | 140.904 | 139.451 | 139.451 | 135.093 | 133.64 | 133.64 | 135.093 | 126.377 | 104.588 | 99.965 | 93.717 | 90.593 | 87.469 | 87.469 | 90.593 | 99.965 | 118.708 | 135.89 | 148.385 | 154.633 | 156.195 | 154.633 | 156.195 | 156.195 | 151.509 | 149.947 | 149.947 | 145.261 | 143.699 | 143.699 | 145.261 | 135.89 | 112.46 | 97.966 | 91.843 | 88.781 | 85.72 | 85.72 | 88.781 | 97.966 | 116.334 | 133.172 | 145.418 | 151.54 | 153.071 | 151.54 | 153.071 | 153.071 | 148.479 | 146.948 | 146.948 | 142.356 | 140.825 | 140.825 | 142.356 | 133.172 | 110.211 | 95.966 | 89.968 | 86.969 | 83.97 | 83.97 | 86.969 | 95.966 | 113.96 | 130.454 | 142.45 | 148.448 | 149.947 | 148.448 | 149.947 | 149.947 | 145.449 | 143.949 | 143.949 | 139.451 | 137.951 | 137.951 | 139.451 | 130.454 | 107.962 | 93.967 | 88.094 | 85.158 | 82.221 | 82.221 | 85.158 | 93.967 | 111.586 | 127.736 | 139.482 | 145.355 | 146.823 | 145.355 | 146.823 | 146.823 | 142.419 | 140.95 | 140.95 | 136.546 | 135.077 | 135.077 | 136.546 | 127.736 | 105.713 | 76.973 | 72.162 | 69.757 | 67.351 | 67.351 | 69.757 | 76.973 | 91.405 | 104.635 | 114.257 | 119.067 | 120.27 | 119.067 | 120.27 | 120.27 | 116.662 | 115.459 | 115.459 | 111.851 | 110.649 | 110.649 | 111.851 | 104.635 | 86.595 | 86.688 | 82.002 | 77.317 | 76.145 | 74.974 | 72.631 | 72.631 | 77.317 | 94.888 | 100.746 | 106.603 | 108.946 | 108.946 | 107.775 | 106.603 | 106.603 | 107.775 | 110.117 | 111.289 | 111.289 | 117.146 | 108.946 | 103.089 | 93.717 | 102.136 | 95.753 | 92.561 | 89.369 | 89.369 | 92.561 | 102.136 | 121.287 | 138.842 | 151.609 | 157.992 | 159.588 | 157.992 | 159.588 | 159.588 | 154.8 | 153.204 | 153.204 | 148.417 | 146.821 | 146.821 | 148.417 | 138.842 | 114.903 | 109.824 | 102.96 | 99.528 | 96.096 | 96.096 | 99.528 | 109.824 | 130.416 | 149.292 | 163.02 | 169.884 | 171.6 | 169.884 | 171.6 | 171.6 | 166.452 | 164.736 | 164.736 | 159.588 | 157.872 | 157.872 | 159.588 | 149.292 | 123.552 | 107.628 | 100.901 | 97.537 | 94.174 | 94.174 | 97.537 | 107.628 | 127.808 | 146.306 | 159.76 | 166.486 | 168.168 | 166.486 | 168.168 | 168.168 | 163.123 | 161.441 | 161.441 | 156.396 | 154.715 | 154.715 | 156.396 | 146.306 | 121.081 | 105.431 | 98.842 | 95.547 | 92.252 | 92.252 | 95.547 | 105.431 | 125.199 | 143.32 | 156.499 | 163.089 | 164.736 | 163.089 | 164.736 | 164.736 | 159.794 | 158.147 | 158.147 | 153.204 | 151.557 | 151.557 | 153.204 | 143.32 | 118.61 | 103.235 | 96.782 | 93.556 | 90.33 | 90.33 | 93.556 | 103.235 | 122.591 | 140.334 | 153.239 | 159.691 | 161.304 | 159.691 | 161.304 | 161.304 | 156.465 | 154.852 | 154.852 | 150.013 | 148.4 | 148.4 | 150.013 | 140.334 | 116.139 | 84.564 | 79.279 | 76.637 | 73.994 | 73.994 | 76.637 | 84.564 | 100.42 | 114.955 | 125.525 | 130.811 | 132.132 | 130.811 | 132.132 | 132.132 | 128.168 | 126.847 | 126.847 | 122.883 | 121.561 | 121.561 | 122.883 | 114.955 | 95.135 | 95.238 | 90.09 | 84.942 | 83.655 | 82.368 | 79.794 | 79.794 | 84.942 | 104.247 | 110.682 | 117.117 | 119.691 | 119.691 | 118.404 | 117.117 | 117.117 | 118.404 | 120.978 | 122.265 | 122.265 | 128.7 | 119.691 | 113.256 | 102.96 | 82.489 | 81.18 | 78.561 | 75.942 | 77.251 | 85.108 | 94.273 | 111.294 | 124.388 | 129.625 | 130.935 | 129.625 | 121.769 | 120.46 | 117.841 | 115.223 | 117.841 | 120.46 | 125.697 | 128.316 | 125.697 | 117.841 | 104.748 | 91.654 | 88.698 | 87.29 | 84.474 | 81.658 | 83.066 | 91.514 | 101.369 | 119.672 | 133.75 | 139.382 | 140.79 | 139.382 | 130.935 | 129.527 | 126.711 | 123.895 | 126.711 | 129.527 | 135.158 | 137.974 | 135.158 | 126.711 | 112.632 | 98.553 | 86.924 | 85.544 | 82.785 | 80.025 | 81.405 | 89.683 | 99.341 | 117.278 | 131.075 | 136.594 | 137.974 | 136.594 | 128.316 | 126.936 | 124.177 | 121.417 | 124.177 | 126.936 | 132.455 | 135.215 | 132.455 | 124.177 | 110.379 | 96.582 | 85.15 | 83.798 | 81.095 | 78.392 | 79.743 | 87.853 | 97.314 | 114.885 | 128.4 | 133.807 | 135.158 | 133.807 | 125.697 | 124.346 | 121.643 | 118.939 | 121.643 | 124.346 | 129.752 | 132.455 | 129.752 | 121.643 | 108.127 | 94.611 | 83.376 | 82.052 | 79.406 | 76.759 | 78.082 | 86.023 | 95.287 | 112.491 | 125.725 | 131.019 | 132.343 | 131.019 | 123.079 | 121.755 | 119.108 | 116.461 | 119.108 | 121.755 | 127.049 | 129.696 | 127.049 | 119.108 | 105.874 | 92.64 | 68.297 | 67.213 | 65.045 | 62.877 | 63.961 | 70.465 | 78.054 | 92.147 | 102.988 | 107.324 | 108.408 | 107.324 | 100.82 | 99.736 | 97.567 | 95.399 | 97.567 | 99.736 | 104.072 | 106.24 | 104.072 | 97.567 | 86.727 | 75.886 | 79.194 | 77.083 | 72.859 | 69.691 | 68.635 | 68.635 | 71.803 | 78.138 | 87.642 | 93.977 | 97.145 | 99.257 | 96.089 | 95.033 | 95.033 | 90.81 | 89.754 | 92.921 | 97.145 | 105.592 | 102.425 | 100.313 | 95.033 | 89.754 | 88.658 | 87.251 | 84.437 | 81.622 | 83.029 | 91.473 | 101.324 | 119.618 | 133.691 | 139.32 | 140.728 | 139.32 | 130.877 | 129.469 | 126.655 | 123.84 | 126.655 | 129.469 | 135.098 | 137.913 | 135.098 | 126.655 | 112.582 | 98.509 | 95.332 | 93.818 | 90.792 | 87.766 | 89.279 | 98.358 | 108.95 | 128.622 | 143.754 | 149.807 | 151.32 | 149.807 | 140.728 | 139.214 | 136.188 | 133.162 | 136.188 | 139.214 | 145.267 | 148.294 | 145.267 | 136.188 | 121.056 | 105.924 | 93.425 | 91.942 | 88.976 | 86.01 | 87.493 | 96.391 | 106.771 | 126.05 | 140.879 | 146.811 | 148.294 | 146.811 | 137.913 | 136.43 | 133.464 | 130.498 | 133.464 | 136.43 | 142.362 | 145.328 | 142.362 | 133.464 | 118.635 | 103.806 | 91.518 | 90.066 | 87.16 | 84.255 | 85.708 | 94.424 | 104.592 | 123.477 | 138.004 | 143.815 | 145.267 | 143.815 | 135.098 | 133.646 | 130.74 | 127.835 | 130.74 | 133.646 | 139.457 | 142.362 | 139.457 | 130.74 | 116.214 | 101.687 | 89.612 | 88.189 | 85.344 | 82.5 | 83.922 | 92.457 | 102.413 | 120.905 | 135.129 | 140.818 | 142.241 | 140.818 | 132.284 | 130.862 | 128.017 | 125.172 | 128.017 | 130.862 | 136.551 | 139.396 | 136.551 | 128.017 | 113.793 | 99.569 | 73.405 | 72.24 | 69.91 | 67.58 | 68.745 | 75.736 | 83.892 | 99.039 | 110.691 | 115.351 | 116.516 | 115.351 | 108.36 | 107.195 | 104.865 | 102.534 | 104.865 | 107.195 | 111.856 | 114.186 | 111.856 | 104.865 | 93.213 | 81.561 | 85.118 | 82.848 | 78.308 | 74.903 | 73.768 | 73.768 | 77.173 | 83.983 | 94.197 | 101.006 | 104.411 | 106.681 | 103.276 | 102.141 | 102.141 | 97.601 | 96.466 | 99.871 | 104.411 | 113.49 | 110.085 | 107.816 | 102.141 | 96.466 | 91.4 | 89.95 | 87.048 | 84.146 | 85.597 | 94.302 | 104.458 | 123.318 | 137.826 | 143.629 | 145.08 | 143.629 | 134.924 | 133.474 | 130.572 | 127.67 | 130.572 | 133.474 | 139.277 | 142.178 | 139.277 | 130.572 | 116.064 | 101.556 | 98.28 | 96.72 | 93.6 | 90.48 | 92.04 | 101.4 | 112.32 | 132.6 | 148.2 | 154.44 | 156 | 154.44 | 145.08 | 143.52 | 140.4 | 137.28 | 140.4 | 143.52 | 149.76 | 152.88 | 149.76 | 140.4 | 124.8 | 109.2 | 96.314 | 94.786 | 91.728 | 88.67 | 90.199 | 99.372 | 110.074 | 129.948 | 145.236 | 151.351 | 152.88 | 151.351 | 142.178 | 140.65 | 137.592 | 134.534 | 137.592 | 140.65 | 146.765 | 149.822 | 146.765 | 137.592 | 122.304 | 107.016 | 94.349 | 92.851 | 89.856 | 86.861 | 88.358 | 97.344 | 107.827 | 127.296 | 142.272 | 148.262 | 149.76 | 148.262 | 139.277 | 137.779 | 134.784 | 131.789 | 134.784 | 137.779 | 143.77 | 146.765 | 143.77 | 134.784 | 119.808 | 104.832 | 92.383 | 90.917 | 87.984 | 85.051 | 86.518 | 95.316 | 105.581 | 124.644 | 139.308 | 145.174 | 146.64 | 145.174 | 136.375 | 134.909 | 131.976 | 129.043 | 131.976 | 134.909 | 140.774 | 143.707 | 140.774 | 131.976 | 117.312 | 102.648 | 75.676 | 74.474 | 72.072 | 69.67 | 70.871 | 78.078 | 86.486 | 102.102 | 114.114 | 118.919 | 120.12 | 118.919 | 111.712 | 110.51 | 108.108 | 105.706 | 108.108 | 110.51 | 115.315 | 117.718 | 115.315 | 108.108 | 96.096 | 84.084 | 87.75 | 85.41 | 80.73 | 77.22 | 76.05 | 76.05 | 79.56 | 86.58 | 97.11 | 104.13 | 107.64 | 109.98 | 106.47 | 105.3 | 105.3 | 100.62 | 99.45 | 102.96 | 107.64 | 117 | 113.49 | 111.15 | 105.3 | 99.45 | 83.289 | 81.967 | 79.322 | 76.678 | 78 | 85.933 | 95.187 | 112.374 | 125.594 | 130.882 | 132.204 | 130.882 | 122.95 | 121.628 | 118.984 | 116.34 | 118.984 | 121.628 | 126.916 | 129.56 | 126.916 | 118.984 | 105.763 | 92.543 | 89.558 | 88.136 | 85.293 | 82.45 | 83.871 | 92.401 | 102.352 | 120.832 | 135.047 | 140.733 | 142.155 | 140.733 | 132.204 | 130.783 | 127.94 | 125.096 | 127.94 | 130.783 | 136.469 | 139.312 | 136.469 | 127.94 | 113.724 | 99.508 | 87.766 | 86.373 | 83.587 | 80.801 | 82.194 | 90.553 | 100.305 | 118.415 | 132.346 | 137.919 | 139.312 | 137.919 | 129.56 | 128.167 | 125.381 | 122.594 | 125.381 | 128.167 | 133.739 | 136.526 | 133.739 | 125.381 | 111.45 | 97.518 | 85.975 | 84.611 | 81.881 | 79.152 | 80.517 | 88.705 | 98.258 | 115.998 | 129.645 | 135.104 | 136.469 | 135.104 | 126.916 | 125.551 | 122.822 | 120.093 | 122.822 | 125.551 | 131.01 | 133.739 | 131.01 | 122.822 | 109.175 | 95.528 | 84.184 | 82.848 | 80.175 | 77.503 | 78.839 | 86.857 | 96.211 | 113.582 | 126.944 | 132.289 | 133.626 | 132.289 | 124.272 | 122.936 | 120.263 | 117.591 | 120.263 | 122.936 | 128.281 | 130.953 | 128.281 | 120.263 | 106.901 | 93.538 | 68.959 | 67.865 | 65.676 | 63.486 | 64.581 | 71.149 | 78.811 | 93.04 | 103.986 | 108.365 | 109.459 | 108.365 | 101.797 | 100.703 | 98.513 | 96.324 | 98.513 | 100.703 | 105.081 | 107.27 | 105.081 | 98.513 | 87.567 | 76.622 | 79.962 | 77.83 | 73.565 | 70.367 | 69.301 | 69.301 | 72.499 | 78.896 | 88.491 | 94.888 | 98.087 | 100.219 | 97.021 | 95.955 | 95.955 | 91.69 | 90.624 | 93.822 | 98.087 | 106.616 | 103.418 | 101.285 | 95.955 | 90.624 | 82.946 | 81.629 | 78.996 | 76.363 | 77.679 | 85.579 | 94.795 | 111.911 | 125.077 | 130.343 | 131.66 | 130.343 | 122.444 | 121.127 | 118.494 | 115.861 | 118.494 | 121.127 | 126.394 | 129.027 | 126.394 | 118.494 | 105.328 | 92.162 | 89.189 | 87.773 | 84.942 | 82.111 | 83.526 | 92.02 | 101.93 | 120.334 | 134.492 | 140.154 | 141.57 | 140.154 | 131.66 | 130.244 | 127.413 | 124.582 | 127.413 | 130.244 | 135.907 | 138.739 | 135.907 | 127.413 | 113.256 | 99.099 | 87.405 | 86.018 | 83.243 | 80.468 | 81.856 | 90.18 | 99.892 | 117.928 | 131.802 | 137.351 | 138.739 | 137.351 | 129.027 | 127.64 | 124.865 | 122.09 | 124.865 | 127.64 | 133.189 | 135.964 | 133.189 | 124.865 | 110.991 | 97.117 | 85.622 | 84.262 | 81.544 | 78.826 | 80.185 | 88.34 | 97.853 | 115.521 | 129.112 | 134.548 | 135.907 | 134.548 | 126.394 | 125.035 | 122.316 | 119.598 | 122.316 | 125.035 | 130.471 | 133.189 | 130.471 | 122.316 | 108.726 | 95.135 | 83.838 | 82.507 | 79.845 | 77.184 | 78.515 | 86.499 | 95.815 | 113.114 | 126.422 | 131.745 | 133.076 | 131.745 | 123.76 | 122.43 | 119.768 | 117.107 | 119.768 | 122.43 | 127.753 | 130.414 | 127.753 | 119.768 | 106.461 | 93.153 | 68.676 | 67.586 | 65.405 | 63.225 | 64.315 | 70.856 | 78.486 | 92.658 | 103.558 | 107.919 | 109.009 | 107.919 | 101.378 | 100.288 | 98.108 | 95.928 | 98.108 | 100.288 | 104.649 | 106.829 | 104.649 | 98.108 | 87.207 | 76.306 | 79.633 | 77.51 | 73.262 | 70.077 | 69.015 | 69.015 | 72.201 | 78.571 | 88.127 | 94.498 | 97.683 | 99.807 | 96.622 | 95.56 | 95.56 | 91.313 | 90.251 | 93.436 | 97.683 | 106.178 | 102.992 | 100.869 | 95.56 | 90.251 | 80.547 | 79.268 | 76.711 | 74.154 | 75.433 | 83.104 | 92.053 | 108.674 | 121.459 | 126.573 | 127.852 | 126.573 | 118.902 | 117.624 | 115.067 | 112.51 | 115.067 | 117.624 | 122.738 | 125.295 | 122.738 | 115.067 | 102.281 | 89.496 | 86.609 | 85.234 | 82.485 | 79.735 | 81.11 | 89.359 | 98.982 | 116.854 | 130.601 | 136.1 | 137.475 | 136.1 | 127.852 | 126.477 | 123.727 | 120.978 | 123.727 | 126.477 | 131.976 | 134.725 | 131.976 | 123.727 | 109.98 | 96.232 | 84.877 | 83.53 | 80.835 | 78.141 | 79.488 | 87.572 | 97.002 | 114.517 | 127.989 | 133.378 | 134.725 | 133.378 | 125.295 | 123.947 | 121.253 | 118.558 | 121.253 | 123.947 | 129.336 | 132.031 | 129.336 | 121.253 | 107.78 | 94.308 | 83.145 | 81.825 | 79.186 | 76.546 | 77.866 | 85.784 | 95.023 | 112.18 | 125.377 | 130.656 | 131.976 | 130.656 | 122.738 | 121.418 | 118.778 | 116.139 | 118.778 | 121.418 | 126.697 | 129.336 | 126.697 | 118.778 | 105.581 | 92.383 | 81.413 | 80.12 | 77.536 | 74.951 | 76.244 | 83.997 | 93.043 | 109.843 | 122.765 | 127.934 | 129.226 | 127.934 | 120.181 | 118.888 | 116.304 | 113.719 | 116.304 | 118.888 | 124.057 | 126.642 | 124.057 | 116.304 | 103.381 | 90.459 | 66.689 | 65.631 | 63.513 | 61.396 | 62.455 | 68.806 | 76.216 | 89.977 | 100.563 | 104.797 | 105.856 | 104.797 | 98.446 | 97.387 | 95.27 | 93.153 | 95.27 | 97.387 | 101.622 | 103.739 | 101.622 | 95.27 | 84.685 | 74.099 | 77.33 | 75.268 | 71.143 | 68.05 | 67.019 | 67.019 | 70.112 | 76.299 | 85.578 | 91.765 | 94.858 | 96.92 | 93.827 | 92.796 | 92.796 | 88.671 | 87.64 | 90.733 | 94.858 | 103.106 | 100.013 | 97.951 | 92.796 | 87.64 | 89.115 | 87.701 | 84.872 | 82.043 | 83.457 | 91.944 | 101.846 | 120.235 | 134.38 | 140.038 | 141.453 | 140.038 | 131.551 | 130.137 | 127.308 | 124.479 | 127.308 | 130.137 | 135.795 | 138.624 | 135.795 | 127.308 | 113.162 | 99.017 | 95.823 | 94.302 | 91.26 | 88.218 | 89.739 | 98.865 | 109.512 | 129.285 | 144.495 | 150.579 | 152.1 | 150.579 | 141.453 | 139.932 | 136.89 | 133.848 | 136.89 | 139.932 | 146.016 | 149.058 | 146.016 | 136.89 | 121.68 | 106.47 | 93.907 | 92.416 | 89.435 | 86.454 | 87.944 | 96.888 | 107.322 | 126.699 | 141.605 | 147.567 | 149.058 | 147.567 | 138.624 | 137.133 | 134.152 | 131.171 | 134.152 | 137.133 | 143.096 | 146.077 | 143.096 | 134.152 | 119.246 | 104.341 | 91.99 | 90.53 | 87.61 | 84.689 | 86.149 | 94.91 | 105.132 | 124.114 | 138.715 | 144.556 | 146.016 | 144.556 | 135.795 | 134.335 | 131.414 | 128.494 | 131.414 | 134.335 | 140.175 | 143.096 | 140.175 | 131.414 | 116.813 | 102.211 | 90.074 | 88.644 | 85.784 | 82.925 | 84.355 | 92.933 | 102.941 | 121.528 | 135.825 | 141.544 | 142.974 | 141.544 | 132.966 | 131.536 | 128.677 | 125.817 | 128.677 | 131.536 | 137.255 | 140.115 | 137.255 | 128.677 | 114.379 | 100.082 | 73.784 | 72.613 | 70.27 | 67.928 | 69.099 | 76.126 | 84.324 | 99.549 | 111.261 | 115.946 | 117.117 | 115.946 | 108.919 | 107.748 | 105.405 | 103.063 | 105.405 | 107.748 | 112.432 | 114.775 | 112.432 | 105.405 | 93.694 | 81.982 | 85.556 | 83.275 | 78.712 | 75.29 | 74.149 | 74.149 | 77.571 | 84.416 | 94.682 | 101.527 | 104.949 | 107.23 | 103.808 | 102.668 | 102.668 | 98.104 | 96.964 | 100.386 | 104.949 | 114.075 | 110.653 | 108.371 | 102.668 | 96.964 | 79.404 | 78.144 | 75.623 | 73.102 | 74.363 | 81.925 | 90.748 | 107.133 | 119.736 | 124.778 | 126.038 | 124.778 | 117.216 | 115.955 | 113.434 | 110.914 | 113.434 | 115.955 | 120.997 | 123.517 | 120.997 | 113.434 | 100.831 | 88.227 | 85.381 | 84.026 | 81.315 | 78.604 | 79.96 | 88.091 | 97.578 | 115.196 | 128.749 | 134.17 | 135.525 | 134.17 | 126.038 | 124.683 | 121.972 | 119.262 | 121.972 | 124.683 | 130.104 | 132.814 | 130.104 | 121.972 | 108.42 | 94.867 | 83.673 | 82.345 | 79.689 | 77.032 | 78.361 | 86.329 | 95.626 | 112.892 | 126.174 | 131.486 | 132.814 | 131.486 | 123.517 | 122.189 | 119.533 | 116.877 | 119.533 | 122.189 | 127.502 | 130.158 | 127.502 | 119.533 | 106.252 | 92.97 | 81.966 | 80.664 | 78.062 | 75.46 | 76.761 | 84.568 | 93.675 | 110.588 | 123.599 | 128.803 | 130.104 | 128.803 | 120.997 | 119.696 | 117.094 | 114.492 | 117.094 | 119.696 | 124.9 | 127.502 | 124.9 | 117.094 | 104.083 | 91.073 | 80.258 | 78.984 | 76.436 | 73.888 | 75.162 | 82.806 | 91.723 | 108.284 | 121.024 | 126.12 | 127.393 | 126.12 | 118.476 | 117.202 | 114.654 | 112.106 | 114.654 | 117.202 | 122.298 | 124.846 | 122.298 | 114.654 | 101.915 | 89.175 | 65.743 | 64.7 | 62.613 | 60.525 | 61.569 | 67.83 | 75.135 | 88.701 | 99.137 | 103.311 | 104.354 | 103.311 | 97.049 | 96.006 | 93.919 | 91.832 | 93.919 | 96.006 | 100.18 | 102.267 | 100.18 | 93.919 | 83.483 | 73.048 | 76.233 | 74.2 | 70.134 | 67.085 | 66.068 | 66.068 | 69.118 | 75.216 | 84.364 | 90.463 | 93.512 | 95.545 | 92.496 | 91.479 | 91.479 | 87.414 | 86.397 | 89.446 | 93.512 | 101.644 | 98.594 | 96.562 | 91.479 | 86.397 | 82.717 | 81.404 | 78.778 | 76.152 | 77.465 | 85.343 | 94.534 | 111.603 | 124.733 | 129.984 | 131.297 | 129.984 | 122.107 | 120.794 | 118.168 | 115.542 | 118.168 | 120.794 | 126.046 | 128.671 | 126.046 | 118.168 | 105.038 | 91.908 | 88.943 | 87.532 | 84.708 | 81.884 | 83.296 | 91.767 | 101.65 | 120.003 | 134.121 | 139.768 | 141.18 | 139.768 | 131.297 | 129.886 | 127.062 | 124.238 | 127.062 | 129.886 | 135.533 | 138.356 | 135.533 | 127.062 | 112.944 | 98.826 | 87.165 | 85.781 | 83.014 | 80.247 | 81.63 | 89.932 | 99.617 | 117.603 | 131.439 | 136.973 | 138.356 | 136.973 | 128.671 | 127.288 | 124.521 | 121.754 | 124.521 | 127.288 | 132.822 | 135.589 | 132.822 | 124.521 | 110.685 | 96.849 | 85.386 | 84.03 | 81.32 | 78.609 | 79.964 | 88.096 | 97.584 | 115.203 | 128.756 | 134.177 | 135.533 | 134.177 | 126.046 | 124.69 | 121.98 | 119.269 | 121.98 | 124.69 | 130.111 | 132.822 | 130.111 | 121.98 | 108.426 | 94.873 | 83.607 | 82.28 | 79.626 | 76.971 | 78.298 | 86.261 | 95.551 | 112.803 | 126.074 | 131.382 | 132.709 | 131.382 | 123.42 | 122.092 | 119.438 | 116.784 | 119.438 | 122.092 | 127.401 | 130.055 | 127.401 | 119.438 | 106.167 | 92.896 | 68.486 | 67.399 | 65.225 | 63.051 | 64.138 | 70.661 | 78.27 | 92.402 | 103.273 | 107.622 | 108.709 | 107.622 | 101.099 | 100.012 | 97.838 | 95.664 | 97.838 | 100.012 | 104.36 | 106.534 | 104.36 | 97.838 | 86.967 | 76.096 | 79.414 | 77.296 | 73.061 | 69.884 | 68.825 | 68.825 | 72.002 | 78.355 | 87.885 | 94.238 | 97.414 | 99.532 | 96.355 | 95.296 | 95.296 | 91.061 | 90.002 | 93.179 | 97.414 | 105.885 | 102.708 | 100.591 | 95.296 | 90.002 | 82.717 | 81.404 | 78.778 | 76.152 | 77.465 | 85.343 | 94.534 | 111.603 | 124.733 | 129.984 | 131.297 | 129.984 | 122.107 | 120.794 | 118.168 | 115.542 | 118.168 | 120.794 | 126.046 | 128.671 | 126.046 | 118.168 | 105.038 | 91.908 | 88.943 | 87.532 | 84.708 | 81.884 | 83.296 | 91.767 | 101.65 | 120.003 | 134.121 | 139.768 | 141.18 | 139.768 | 131.297 | 129.886 | 127.062 | 124.238 | 127.062 | 129.886 | 135.533 | 138.356 | 135.533 | 127.062 | 112.944 | 98.826 | 87.165 | 85.781 | 83.014 | 80.247 | 81.63 | 89.932 | 99.617 | 117.603 | 131.439 | 136.973 | 138.356 | 136.973 | 128.671 | 127.288 | 124.521 | 121.754 | 124.521 | 127.288 | 132.822 | 135.589 | 132.822 | 124.521 | 110.685 | 96.849 | 85.386 | 84.03 | 81.32 | 78.609 | 79.964 | 88.096 | 97.584 | 115.203 | 128.756 | 134.177 | 135.533 | 134.177 | 126.046 | 124.69 | 121.98 | 119.269 | 121.98 | 124.69 | 130.111 | 132.822 | 130.111 | 121.98 | 108.426 | 94.873 | 83.607 | 82.28 | 79.626 | 76.971 | 78.298 | 86.261 | 95.551 | 112.803 | 126.074 | 131.382 | 132.709 | 131.382 | 123.42 | 122.092 | 119.438 | 116.784 | 119.438 | 122.092 | 127.401 | 130.055 | 127.401 | 119.438 | 106.167 | 92.896 | 68.486 | 67.399 | 65.225 | 63.051 | 64.138 | 70.661 | 78.27 | 92.402 | 103.273 | 107.622 | 108.709 | 107.622 | 101.099 | 100.012 | 97.838 | 95.664 | 97.838 | 100.012 | 104.36 | 106.534 | 104.36 | 97.838 | 86.967 | 76.096 | 79.414 | 77.296 | 73.061 | 69.884 | 68.825 | 68.825 | 72.002 | 78.355 | 87.885 | 94.238 | 97.414 | 99.532 | 96.355 | 95.296 | 95.296 | 91.061 | 90.002 | 93.179 | 97.414 | 105.885 | 102.708 | 100.591 | 95.296 | 90.002 | 84.888 | 83.541 | 80.846 | 78.151 | 79.498 | 87.583 | 97.015 | 114.532 | 128.006 | 133.396 | 134.743 | 133.396 | 125.311 | 123.964 | 121.269 | 118.574 | 121.269 | 123.964 | 129.353 | 132.048 | 129.353 | 121.269 | 107.794 | 94.32 | 91.278 | 89.829 | 86.931 | 84.033 | 85.482 | 94.175 | 104.317 | 123.152 | 137.641 | 143.436 | 144.885 | 143.436 | 134.743 | 133.294 | 130.396 | 127.499 | 130.396 | 133.294 | 139.09 | 141.987 | 139.09 | 130.396 | 115.908 | 101.42 | 89.452 | 88.032 | 85.192 | 82.353 | 83.773 | 92.292 | 102.231 | 120.689 | 134.888 | 140.567 | 141.987 | 140.567 | 132.048 | 130.628 | 127.789 | 124.949 | 127.789 | 130.628 | 136.308 | 139.148 | 136.308 | 127.789 | 113.59 | 99.391 | 87.626 | 86.236 | 83.454 | 80.672 | 82.063 | 90.408 | 100.145 | 118.226 | 132.135 | 137.699 | 139.09 | 137.699 | 129.353 | 127.962 | 125.181 | 122.399 | 125.181 | 127.962 | 133.526 | 136.308 | 133.526 | 125.181 | 111.272 | 97.363 | 85.801 | 84.439 | 81.715 | 78.991 | 80.353 | 88.525 | 98.058 | 115.763 | 129.382 | 134.83 | 136.192 | 134.83 | 126.658 | 125.297 | 122.573 | 119.849 | 122.573 | 125.297 | 130.744 | 133.468 | 130.744 | 122.573 | 108.954 | 95.334 | 70.284 | 69.168 | 66.937 | 64.706 | 65.821 | 72.515 | 80.324 | 94.827 | 105.983 | 110.446 | 111.561 | 110.446 | 103.752 | 102.637 | 100.405 | 98.174 | 100.405 | 102.637 | 107.099 | 109.33 | 107.099 | 100.405 | 89.249 | 78.093 | 81.498 | 79.325 | 74.978 | 71.718 | 70.631 | 70.631 | 73.891 | 80.411 | 90.191 | 96.711 | 99.971 | 102.144 | 98.884 | 97.797 | 97.797 | 93.451 | 92.364 | 95.624 | 99.971 | 108.664 | 105.404 | 103.231 | 97.797 | 92.364 | 85.002 | 83.653 | 80.955 | 78.256 | 79.605 | 87.701 | 97.146 | 114.686 | 128.178 | 133.575 | 134.924 | 133.575 | 125.48 | 124.13 | 121.432 | 118.733 | 121.432 | 124.13 | 129.527 | 132.226 | 129.527 | 121.432 | 107.94 | 94.447 | 91.4 | 89.95 | 87.048 | 84.146 | 85.597 | 94.302 | 104.458 | 123.318 | 137.826 | 143.629 | 145.08 | 143.629 | 134.924 | 133.474 | 130.572 | 127.67 | 130.572 | 133.474 | 139.277 | 142.178 | 139.277 | 130.572 | 116.064 | 101.556 | 89.572 | 88.151 | 85.307 | 82.463 | 83.885 | 92.416 | 102.368 | 120.852 | 135.069 | 140.757 | 142.178 | 140.757 | 132.226 | 130.804 | 127.961 | 125.117 | 127.961 | 130.804 | 136.491 | 139.335 | 136.491 | 127.961 | 113.743 | 99.525 | 87.744 | 86.352 | 83.566 | 80.781 | 82.173 | 90.53 | 100.279 | 118.385 | 132.313 | 137.884 | 139.277 | 137.884 | 129.527 | 128.135 | 125.349 | 122.564 | 125.349 | 128.135 | 133.706 | 136.491 | 133.706 | 125.349 | 111.421 | 97.494 | 85.916 | 84.553 | 81.825 | 79.098 | 80.461 | 88.644 | 98.19 | 115.919 | 129.556 | 135.011 | 136.375 | 135.011 | 126.829 | 125.465 | 122.738 | 120.01 | 122.738 | 125.465 | 130.92 | 133.648 | 130.92 | 122.738 | 109.1 | 95.463 | 70.378 | 69.261 | 67.027 | 64.793 | 65.91 | 72.613 | 80.432 | 94.955 | 106.126 | 110.594 | 111.712 | 110.594 | 103.892 | 102.775 | 100.54 | 98.306 | 100.54 | 102.775 | 107.243 | 109.477 | 107.243 | 100.54 | 89.369 | 78.198 | 81.608 | 79.431 | 75.079 | 71.815 | 70.726 | 70.726 | 73.991 | 80.519 | 90.312 | 96.841 | 100.105 | 102.281 | 99.017 | 97.929 | 97.929 | 93.577 | 92.488 | 95.753 | 100.105 | 108.81 | 105.546 | 103.37 | 97.929 | 92.488 | 91.4 | 89.95 | 87.048 | 84.146 | 85.597 | 94.302 | 104.458 | 123.318 | 137.826 | 143.629 | 145.08 | 143.629 | 134.924 | 133.474 | 130.572 | 127.67 | 130.572 | 133.474 | 139.277 | 142.178 | 139.277 | 130.572 | 116.064 | 101.556 | 98.28 | 96.72 | 93.6 | 90.48 | 92.04 | 101.4 | 112.32 | 132.6 | 148.2 | 154.44 | 156 | 154.44 | 145.08 | 143.52 | 140.4 | 137.28 | 140.4 | 143.52 | 149.76 | 152.88 | 149.76 | 140.4 | 124.8 | 109.2 | 96.314 | 94.786 | 91.728 | 88.67 | 90.199 | 99.372 | 110.074 | 129.948 | 145.236 | 151.351 | 152.88 | 151.351 | 142.178 | 140.65 | 137.592 | 134.534 | 137.592 | 140.65 | 146.765 | 149.822 | 146.765 | 137.592 | 122.304 | 107.016 | 94.349 | 92.851 | 89.856 | 86.861 | 88.358 | 97.344 | 107.827 | 127.296 | 142.272 | 148.262 | 149.76 | 148.262 | 139.277 | 137.779 | 134.784 | 131.789 | 134.784 | 137.779 | 143.77 | 146.765 | 143.77 | 134.784 | 119.808 | 104.832 | 92.383 | 90.917 | 87.984 | 85.051 | 86.518 | 95.316 | 105.581 | 124.644 | 139.308 | 145.174 | 146.64 | 145.174 | 136.375 | 134.909 | 131.976 | 129.043 | 131.976 | 134.909 | 140.774 | 143.707 | 140.774 | 131.976 | 117.312 | 102.648 | 75.676 | 74.474 | 72.072 | 69.67 | 70.871 | 78.078 | 86.486 | 102.102 | 114.114 | 118.919 | 120.12 | 118.919 | 111.712 | 110.51 | 108.108 | 105.706 | 108.108 | 110.51 | 115.315 | 117.718 | 115.315 | 108.108 | 96.096 | 84.084 | 87.75 | 85.41 | 80.73 | 77.22 | 76.05 | 76.05 | 79.56 | 86.58 | 97.11 | 104.13 | 107.64 | 109.98 | 106.47 | 105.3 | 105.3 | 100.62 | 99.45 | 102.96 | 107.64 | 117 | 113.49 | 111.15 | 105.3 | 99.45 | 107.045 | 100.655 | 95.862 | 94.264 | 94.264 | 95.862 | 118.229 | 137.402 | 151.781 | 153.379 | 153.379 | 151.781 | 151.781 | 151.781 | 148.585 | 150.183 | 158.172 | 159.769 | 159.769 | 153.379 | 145.39 | 132.609 | 116.632 | 100.655 | 115.103 | 108.231 | 103.077 | 101.359 | 101.359 | 103.077 | 127.128 | 147.744 | 163.205 | 164.923 | 164.923 | 163.205 | 163.205 | 163.205 | 159.769 | 161.487 | 170.077 | 171.795 | 171.795 | 164.923 | 156.333 | 142.59 | 125.41 | 108.231 | 112.801 | 106.066 | 101.015 | 99.332 | 99.332 | 101.015 | 124.586 | 144.789 | 159.941 | 161.625 | 161.625 | 159.941 | 159.941 | 159.941 | 156.574 | 158.258 | 166.676 | 168.359 | 168.359 | 161.625 | 153.207 | 139.738 | 122.902 | 106.066 | 110.499 | 103.902 | 98.954 | 97.305 | 97.305 | 98.954 | 122.043 | 141.834 | 156.677 | 158.326 | 158.326 | 156.677 | 156.677 | 156.677 | 153.379 | 155.028 | 163.274 | 164.923 | 164.923 | 158.326 | 150.08 | 136.886 | 120.394 | 103.902 | 108.196 | 101.737 | 96.892 | 95.278 | 95.278 | 96.892 | 119.501 | 138.879 | 153.413 | 155.028 | 155.028 | 153.413 | 153.413 | 153.413 | 150.183 | 151.798 | 159.872 | 161.487 | 161.487 | 155.028 | 146.953 | 134.034 | 117.886 | 101.737 | 88.629 | 83.338 | 79.369 | 78.046 | 78.046 | 79.369 | 97.889 | 113.763 | 125.668 | 126.991 | 126.991 | 125.668 | 125.668 | 125.668 | 123.022 | 124.345 | 130.959 | 132.282 | 132.282 | 126.991 | 120.377 | 109.794 | 96.566 | 83.338 | 100.5 | 92.769 | 87.615 | 85.039 | 82.462 | 83.75 | 85.039 | 90.192 | 103.077 | 113.385 | 115.962 | 117.25 | 115.962 | 113.385 | 112.096 | 112.096 | 117.25 | 128.846 | 127.558 | 124.981 | 121.115 | 118.539 | 112.096 | 104.365 | 107.531 | 101.112 | 96.297 | 94.692 | 94.692 | 96.297 | 118.766 | 138.025 | 152.47 | 154.075 | 154.075 | 152.47 | 152.47 | 152.47 | 149.26 | 150.865 | 158.89 | 160.495 | 160.495 | 154.075 | 146.05 | 133.211 | 117.161 | 101.112 | 115.625 | 108.722 | 103.545 | 101.819 | 101.819 | 103.545 | 127.706 | 148.414 | 163.946 | 165.672 | 165.672 | 163.946 | 163.946 | 163.946 | 160.495 | 162.22 | 170.849 | 172.575 | 172.575 | 165.672 | 157.043 | 143.237 | 125.98 | 108.722 | 113.313 | 106.548 | 101.474 | 99.783 | 99.783 | 101.474 | 125.151 | 145.446 | 160.667 | 162.359 | 162.359 | 160.667 | 160.667 | 160.667 | 157.285 | 158.976 | 167.432 | 169.124 | 169.124 | 162.359 | 153.902 | 140.373 | 123.46 | 106.548 | 111 | 104.373 | 99.403 | 97.746 | 97.746 | 99.403 | 122.597 | 142.478 | 157.388 | 159.045 | 159.045 | 157.388 | 157.388 | 157.388 | 154.075 | 155.732 | 164.015 | 165.672 | 165.672 | 159.045 | 150.762 | 137.508 | 120.941 | 104.373 | 108.688 | 102.199 | 97.332 | 95.71 | 95.71 | 97.332 | 120.043 | 139.51 | 154.109 | 155.732 | 155.732 | 154.109 | 154.109 | 154.109 | 150.865 | 152.487 | 160.598 | 162.22 | 162.22 | 155.732 | 147.621 | 134.643 | 118.421 | 102.199 | 89.031 | 83.716 | 79.73 | 78.401 | 78.401 | 79.73 | 98.333 | 114.279 | 126.239 | 127.567 | 127.567 | 126.239 | 126.239 | 126.239 | 123.581 | 124.91 | 131.554 | 132.883 | 132.883 | 127.567 | 120.923 | 110.293 | 97.004 | 83.716 | 100.956 | 93.191 | 88.013 | 85.425 | 82.836 | 84.13 | 85.425 | 90.602 | 103.545 | 113.899 | 116.488 | 117.782 | 116.488 | 113.899 | 112.605 | 112.605 | 117.782 | 129.431 | 128.137 | 125.548 | 121.665 | 119.077 | 112.605 | 104.839 | 110.448 | 103.854 | 98.908 | 97.26 | 97.26 | 98.908 | 121.987 | 141.769 | 156.605 | 158.253 | 158.253 | 156.605 | 156.605 | 156.605 | 153.308 | 154.956 | 163.199 | 164.847 | 164.847 | 158.253 | 150.011 | 136.823 | 120.338 | 103.854 | 118.761 | 111.671 | 106.353 | 104.58 | 104.58 | 106.353 | 131.169 | 152.439 | 168.392 | 170.165 | 170.165 | 168.392 | 168.392 | 168.392 | 164.847 | 166.62 | 175.482 | 177.255 | 177.255 | 170.165 | 161.302 | 147.122 | 129.396 | 111.671 | 116.386 | 109.437 | 104.226 | 102.489 | 102.489 | 104.226 | 128.545 | 149.391 | 165.024 | 166.762 | 166.762 | 165.024 | 165.024 | 165.024 | 161.55 | 163.287 | 171.973 | 173.71 | 173.71 | 166.762 | 158.076 | 144.179 | 126.808 | 109.437 | 114.01 | 107.204 | 102.099 | 100.397 | 100.397 | 102.099 | 125.922 | 146.342 | 161.657 | 163.358 | 163.358 | 161.657 | 161.657 | 161.657 | 158.253 | 159.955 | 168.463 | 170.165 | 170.165 | 163.358 | 154.85 | 141.237 | 124.22 | 107.204 | 111.635 | 104.97 | 99.972 | 98.306 | 98.306 | 99.972 | 123.299 | 143.293 | 158.289 | 159.955 | 159.955 | 158.289 | 158.289 | 158.289 | 154.956 | 156.623 | 164.954 | 166.62 | 166.62 | 159.955 | 151.624 | 138.294 | 121.632 | 104.97 | 91.446 | 85.986 | 81.892 | 80.527 | 80.527 | 81.892 | 101 | 117.378 | 129.662 | 131.027 | 131.027 | 129.662 | 129.662 | 129.662 | 126.932 | 128.297 | 135.121 | 136.486 | 136.486 | 131.027 | 124.203 | 113.284 | 99.635 | 85.986 | 103.694 | 95.718 | 90.4 | 87.741 | 85.082 | 86.412 | 87.741 | 93.059 | 106.353 | 116.988 | 119.647 | 120.977 | 119.647 | 116.988 | 115.659 | 115.659 | 120.977 | 132.941 | 131.612 | 128.953 | 124.965 | 122.306 | 115.659 | 107.682 | 114.214 | 107.395 | 102.281 | 100.577 | 100.577 | 102.281 | 126.147 | 146.603 | 161.946 | 163.65 | 163.65 | 161.946 | 161.946 | 161.946 | 158.536 | 160.241 | 168.764 | 170.469 | 170.469 | 163.65 | 155.127 | 141.489 | 124.442 | 107.395 | 122.811 | 115.479 | 109.98 | 108.147 | 108.147 | 109.98 | 135.642 | 157.638 | 174.135 | 175.968 | 175.968 | 174.135 | 174.135 | 174.135 | 170.469 | 172.302 | 181.467 | 183.3 | 183.3 | 175.968 | 166.803 | 152.139 | 133.809 | 115.479 | 120.355 | 113.169 | 107.78 | 105.984 | 105.984 | 107.78 | 132.929 | 154.485 | 170.652 | 172.449 | 172.449 | 170.652 | 170.652 | 170.652 | 167.06 | 168.856 | 177.838 | 179.634 | 179.634 | 172.449 | 163.467 | 149.096 | 131.133 | 113.169 | 117.899 | 110.86 | 105.581 | 103.821 | 103.821 | 105.581 | 130.216 | 151.332 | 167.17 | 168.929 | 168.929 | 167.17 | 167.17 | 167.17 | 163.65 | 165.41 | 174.208 | 175.968 | 175.968 | 168.929 | 160.131 | 146.053 | 128.457 | 110.86 | 115.442 | 108.55 | 103.381 | 101.658 | 101.658 | 103.381 | 127.503 | 148.18 | 163.687 | 165.41 | 165.41 | 163.687 | 163.687 | 163.687 | 160.241 | 161.964 | 170.579 | 172.302 | 172.302 | 165.41 | 156.795 | 143.011 | 125.78 | 108.55 | 94.564 | 88.919 | 84.685 | 83.273 | 83.273 | 84.685 | 104.444 | 121.381 | 134.084 | 135.495 | 135.495 | 134.084 | 134.084 | 134.084 | 131.261 | 132.673 | 139.73 | 141.141 | 141.141 | 135.495 | 128.438 | 117.147 | 103.033 | 88.919 | 107.23 | 98.982 | 93.483 | 90.734 | 87.984 | 89.359 | 90.734 | 96.232 | 109.98 | 120.978 | 123.727 | 125.102 | 123.727 | 120.978 | 119.603 | 119.603 | 125.102 | 137.475 | 136.1 | 133.351 | 129.226 | 126.477 | 119.603 | 111.355 | 108.139 | 101.683 | 96.841 | 95.227 | 95.227 | 96.841 | 119.437 | 138.805 | 153.331 | 154.945 | 154.945 | 153.331 | 153.331 | 153.331 | 150.103 | 151.717 | 159.787 | 161.402 | 161.402 | 154.945 | 146.875 | 133.963 | 117.823 | 101.683 | 116.279 | 109.336 | 104.13 | 102.394 | 102.394 | 104.13 | 128.427 | 149.253 | 164.872 | 166.608 | 166.608 | 164.872 | 164.872 | 164.872 | 161.402 | 163.137 | 171.814 | 173.55 | 173.55 | 166.608 | 157.931 | 144.046 | 126.691 | 109.336 | 113.953 | 107.15 | 102.047 | 100.347 | 100.347 | 102.047 | 125.858 | 146.268 | 161.575 | 163.276 | 163.276 | 161.575 | 161.575 | 161.575 | 158.173 | 159.874 | 168.378 | 170.079 | 170.079 | 163.276 | 154.772 | 141.166 | 124.158 | 107.15 | 111.627 | 104.963 | 99.965 | 98.299 | 98.299 | 99.965 | 123.29 | 143.283 | 158.278 | 159.944 | 159.944 | 158.278 | 158.278 | 158.278 | 154.945 | 156.612 | 164.942 | 166.608 | 166.608 | 159.944 | 151.613 | 138.285 | 121.624 | 104.963 | 109.302 | 102.776 | 97.882 | 96.251 | 96.251 | 97.882 | 120.721 | 140.298 | 154.98 | 156.612 | 156.612 | 154.98 | 154.98 | 154.98 | 151.717 | 153.349 | 161.506 | 163.137 | 163.137 | 156.612 | 148.455 | 135.404 | 119.09 | 102.776 | 89.534 | 84.189 | 80.18 | 78.844 | 78.844 | 80.18 | 98.889 | 114.925 | 126.952 | 128.288 | 128.288 | 126.952 | 126.952 | 126.952 | 124.279 | 125.615 | 132.297 | 133.634 | 133.634 | 128.288 | 121.606 | 110.916 | 97.552 | 84.189 | 101.527 | 93.717 | 88.511 | 85.907 | 83.304 | 84.606 | 85.907 | 91.114 | 104.13 | 114.543 | 117.146 | 118.448 | 117.146 | 114.543 | 113.241 | 113.241 | 118.448 | 130.162 | 128.861 | 126.258 | 122.353 | 119.75 | 113.241 | 105.432 | 114.457 | 107.624 | 102.499 | 100.791 | 100.791 | 102.499 | 126.415 | 146.915 | 162.29 | 163.998 | 163.998 | 162.29 | 162.29 | 162.29 | 158.873 | 160.582 | 169.123 | 170.832 | 170.832 | 163.998 | 155.457 | 141.79 | 124.707 | 107.624 | 123.072 | 115.725 | 110.214 | 108.377 | 108.377 | 110.214 | 135.931 | 157.973 | 174.505 | 176.342 | 176.342 | 174.505 | 174.505 | 174.505 | 170.832 | 172.669 | 181.853 | 183.69 | 183.69 | 176.342 | 167.158 | 152.463 | 134.094 | 115.725 | 120.611 | 113.41 | 108.01 | 106.21 | 106.21 | 108.01 | 133.212 | 154.814 | 171.015 | 172.816 | 172.816 | 171.015 | 171.015 | 171.015 | 167.415 | 169.215 | 178.216 | 180.016 | 180.016 | 172.816 | 163.815 | 149.413 | 131.412 | 113.41 | 118.149 | 111.096 | 105.805 | 104.042 | 104.042 | 105.805 | 130.493 | 151.654 | 167.525 | 169.289 | 169.289 | 167.525 | 167.525 | 167.525 | 163.998 | 165.762 | 174.579 | 176.342 | 176.342 | 169.289 | 160.472 | 146.364 | 128.73 | 111.096 | 115.688 | 108.781 | 103.601 | 101.874 | 101.874 | 103.601 | 127.775 | 148.495 | 164.035 | 165.762 | 165.762 | 164.035 | 164.035 | 164.035 | 160.582 | 162.308 | 170.942 | 172.669 | 172.669 | 165.762 | 157.128 | 143.315 | 126.048 | 108.781 | 94.766 | 89.108 | 84.865 | 83.45 | 83.45 | 84.865 | 104.667 | 121.64 | 134.369 | 135.784 | 135.784 | 134.369 | 134.369 | 134.369 | 131.54 | 132.955 | 140.027 | 141.441 | 141.441 | 135.784 | 128.712 | 117.396 | 103.252 | 89.108 | 107.459 | 99.193 | 93.682 | 90.927 | 88.171 | 89.549 | 90.927 | 96.437 | 110.214 | 121.235 | 123.991 | 125.368 | 123.991 | 121.235 | 119.858 | 119.858 | 125.368 | 137.767 | 136.39 | 133.634 | 129.501 | 126.746 | 119.858 | 111.592 | 117.859 | 110.823 | 105.546 | 103.787 | 103.787 | 105.546 | 130.173 | 151.282 | 167.114 | 168.873 | 168.873 | 167.114 | 167.114 | 167.114 | 163.596 | 165.355 | 174.15 | 175.91 | 175.91 | 168.873 | 160.078 | 146.005 | 128.414 | 110.823 | 126.73 | 119.164 | 113.49 | 111.598 | 111.598 | 113.49 | 139.971 | 162.669 | 179.692 | 181.584 | 181.584 | 179.692 | 179.692 | 179.692 | 175.91 | 177.801 | 187.258 | 189.15 | 189.15 | 181.584 | 172.127 | 156.994 | 138.08 | 119.164 | 124.196 | 116.781 | 111.22 | 109.367 | 109.367 | 111.22 | 137.172 | 159.416 | 176.099 | 177.952 | 177.952 | 176.099 | 176.099 | 176.099 | 172.391 | 174.245 | 183.513 | 185.367 | 185.367 | 177.952 | 168.684 | 153.855 | 135.318 | 116.781 | 121.661 | 114.398 | 108.95 | 107.135 | 107.135 | 108.95 | 134.372 | 156.162 | 172.505 | 174.321 | 174.321 | 172.505 | 172.505 | 172.505 | 168.873 | 170.689 | 179.768 | 181.584 | 181.584 | 174.321 | 165.241 | 150.715 | 132.556 | 114.398 | 119.127 | 112.015 | 106.681 | 104.903 | 104.903 | 106.681 | 131.573 | 152.909 | 168.911 | 170.689 | 170.689 | 168.911 | 168.911 | 168.911 | 165.355 | 167.133 | 176.023 | 177.801 | 177.801 | 170.689 | 161.799 | 147.575 | 129.795 | 112.015 | 97.582 | 91.757 | 87.387 | 85.931 | 85.931 | 87.387 | 107.778 | 125.255 | 138.363 | 139.82 | 139.82 | 138.363 | 138.363 | 138.363 | 135.45 | 136.907 | 144.189 | 145.646 | 145.646 | 139.82 | 132.537 | 120.886 | 106.321 | 91.757 | 110.653 | 102.141 | 96.467 | 93.629 | 90.792 | 92.211 | 93.629 | 99.304 | 113.49 | 124.839 | 127.676 | 129.095 | 127.676 | 124.839 | 123.42 | 123.42 | 129.095 | 141.862 | 140.444 | 137.607 | 133.351 | 130.514 | 123.42 | 91.757 | 110.653 | 102.141 | 96.467 | 93.629 | 90.792 | 92.211 | 93.629 | 99.304 | 113.49 | 124.839 | 127.676 | 129.095 | 127.676 | 124.839 | 123.42 | 123.42 | 129.095 | 141.862 | 140.444 | 137.607 | 133.351 | 130.514 | 123.42 | 114.25 | 130.65 | 122.85 | 117 | 115.05 | 115.05 | 117 | 144.3 | 167.7 | 185.25 | 187.2 | 187.2 | 185.25 | 124.8 | 117 | 113.1 | 109.2 | 109.2 | 195
11 | 0 | 0 | 0 | 0 | 0 | 0 | 0 | 0 | 0 | 0 | 0 | 0 | 0 | 0 | 0 | 0 | 0 | 0 | 0 | 0 | 0 | 0 | 0 | 0 | 0 | 0 | 0 | 0 | 0 | 0 | 0 | 0 | 0 | 0 | 0 | 0 | 0 | 0 | 0 | 0 | 0 | 0 | 0 | 0 | 0 | 0 | 0 | 0 | 0 | 0 | 0 | 0 | 0 | 0 | 0 | 0 | 0 | 0 | 0 | 0 | 0 | 0 | 0 | 0 | 0 | 0 | 0 | 0 | 0 | 0 | 0 | 0 | 0 | 0 | 0 | 0 | 0 | 0 | 0 | 0 | 0 | 0 | 0 | 0 | 0 | 0 | 0 | 0 | 0 | 0 | 0 | 0 | 0 | 0 | 0 | 0 | 0 | 0 | 0 | 0 | 0 | 0 | 0 | 0 | 0 | 0 | 0 | 0 | 0 | 0 | 0 | 0 | 0 | 0 | 0 | 0 | 0 | 0 | 0 | 0 | 0 | 0 | 0 | 0 | 0 | 0 | 0 | 0 | 0 | 0 | 0 | 0 | 0 | 0 | 0 | 0 | 0 | 0 | 0 | 0 | 0 | 0 | 0 | 0 | 0 | 0 | 0 | 0 | 0 | 0 | 0 | 0 | 0 | 0 | 0 | 0 | 0 | 0 | 0 | 0 | 0 | 0 | 0 | 0 | 0 | 0 | 0 | 0 | 0 | 0 | 0 | 0 | 0 | 0 | 0 | 0 | 0 | 0 | 0 | 0 | 0 | 0 | 0 | 0 | 0 | 0 | 0 | 0 | 0 | 0 | 0 | 0 | 0 | 0 | 0 | 0 | 0 | 0 | 0 | 0 | 0 | 0 | 0 | 0 | 0 | 0 | 0 | 0 | 0 | 0 | 0 | 0 | 0 | 0 | 0 | 0 | 0 | 0 | 0 | 0 | 0 | 0 | 0 | 0 | 0 | 0 | 0 | 0 | 0 | 0 | 0 | 0 | 0 | 0 | 0 | 0 | 0 | 0 | 0 | 0 | 0 | 0 | 0 | 0 | 0 | 0 | 0 | 0 | 0 | 0 | 0 | 0 | 0 | 0 | 0 | 0 | 0 | 0 | 0 | 0 | 0 | 0 | 0 | 0 | 0 | 0 | 0 | 0 | 0 | 0 | 0 | 0 | 0 | 0 | 0 | 0 | 0 | 0 | 0 | 0 | 0 | 0 | 0 | 0 | 0 | 0 | 0 | 0 | 0 | 0 | 0 | 0 | 0 | 0 | 0 | 0 | 0 | 0 | 0 | 0 | 0 | 0 | 0 | 0 | 0 | 0 | 0 | 0 | 0 | 0 | 0 | 0 | 0 | 0 | 0 | 0 | 0 | 0 | 0 | 0 | 0 | 0 | 0 | 0 | 0 | 0 | 0 | 0 | 0 | 0 | 0 | 0 | 0 | 0 | 0 | 0 | 0 | 0 | 0 | 0 | 0 | 0 | 0 | 0 | 0 | 0 | 0 | 0 | 0 | 0 | 0 | 0 | 0 | 0 | 0 | 0 | 0 | 0 | 0 | 0 | 0 | 0 | 0 | 0 | 0 | 0 | 0 | 0 | 0 | 0 | 0 | 0 | 0 | 0 | 0 | 0 | 0 | 0 | 0 | 0 | 0 | 0 | 0 | 0 | 0 | 0 | 0 | 0 | 0 | 0 | 0 | 0 | 0 | 0 | 0 | 0 | 0 | 0 | 0 | 0 | 0 | 0 | 0 | 0 | 0 | 0 | 0 | 0 | 0 | 0 | 0 | 0 | 0 | 0 | 0 | 0 | 0 | 0 | 0 | 0 | 0 | 0 | 0 | 0 | 0 | 0 | 0 | 0 | 0 | 0 | 0 | 0 | 0 | 0 | 0 | 0 | 0 | 0 | 0 | 0 | 0 | 0 | 0 | 0 | 0 | 0 | 0 | 0 | 0 | 0 | 0 | 0 | 0 | 0 | 0 | 0 | 0 | 0 | 0 | 0 | 0 | 0 | 0 | 0 | 0 | 0 | 0 | 0 | 0 | 0 | 0 | 0 | 0 | 0 | 0 | 0 | 0 | 0 | 0 | 0 | 0 | 0 | 0 | 0 | 0 | 0 | 0 | 0 | 0 | 0 | 0 | 0 | 0 | 0 | 0 | 0 | 0 | 0 | 0 | 0 | 0 | 0 | 0 | 0 | 0 | 0 | 0 | 0 | 0 | 0 | 0 | 0 | 0 | 0 | 0 | 0 | 0 | 0 | 0 | 0 | 0 | 0 | 0 | 0 | 0 | 0 | 0 | 0 | 0 | 0 | 0 | 0 | 0 | 0 | 0 | 0 | 0 | 0 | 0 | 0 | 0 | 0 | 0 | 0 | 0 | 0 | 0 | 0 | 0 | 0 | 0 | 0 | 0 | 0 | 0 | 0 | 0 | 0 | 0 | 0 | 0 | 0 | 0 | 0 | 0 | 0 | 0 | 0 | 0 | 0 | 0 | 0 | 0 | 0 | 0 | 0 | 0 | 0 | 0 | 0 | 0 | 0 | 0 | 0 | 0 | 0 | 0 | 0 | 0 | 0 | 0 | 0 | 0 | 0 | 0 | 0 | 0 | 0 | 0 | 0 | 0 | 0 | 0 | 0 | 0 | 0 | 0 | 0 | 0 | 0 | 0 | 0 | 0 | 0 | 0 | 0 | 0 | 0 | 0 | 0 | 0 | 0 | 0 | 0 | 0 | 0 | 0 | 0 | 0 | 0 | 0 | 0 | 0 | 0 | 0 | 0 | 0 | 0 | 0 | 0 | 0 | 0 | 0 | 0 | 0 | 0 | 0 | 0 | 0 | 0 | 0 | 0 | 0 | 0 | 0 | 0 | 0 | 0 | 0 | 0 | 0 | 0 | 0 | 0 | 0 | 0 | 0 | 0 | 0 | 0 | 0 | 0 | 0 | 0 | 0 | 0 | 0 | 0 | 0 | 0 | 0 | 0 | 0 | 0 | 0 | 0 | 0 | 0 | 0 | 0 | 0 | 0 | 0 | 0 | 0 | 0 | 0 | 0 | 0 | 0 | 0 | 0 | 0 | 0 | 0 | 0 | 0 | 0 | 0 | 0 | 0 | 0 | 0 | 0 | 0 | 0 | 0 | 0 | 0 | 0 | 0 | 0 | 0 | 0 | 0 | 0 | 0 | 0 | 0 | 0 | 0 | 0 | 0 | 0 | 0 | 0 | 0 | 0 | 0 | 0 | 0 | 0 | 0 | 0 | 0 | 0 | 0 | 0 | 0 | 0 | 0 | 0 | 0 | 0 | 0 | 0 | 0 | 0 | 0 | 0 | 0 | 0 | 0 | 0 | 0 | 0 | 0 | 0 | 0 | 0 | 0 | 0 | 0 | 0 | 0 | 0 | 0 | 0 | 0 | 0 | 0 | 0 | 0 | 0 | 0 | 0 | 0 | 0 | 0 | 0 | 0 | 0 | 0 | 0 | 0 | 0 | 0 | 0 | 0 | 0 | 0 | 0 | 0 | 0 | 0 | 0 | 0 | 0 | 0 | 0 | 0 | 0 | 0 | 0 | 0 | 0 | 0 | 0 | 0 | 0 | 0 | 0 | 0 | 0 | 0 | 0 | 0 | 0 | 0 | 0 | 0 | 0 | 0 | 0 | 0 | 0 | 0 | 0 | 0 | 0 | 0 | 0 | 0 | 0 | 0 | 0 | 0 | 0 | 0 | 0 | 0 | 0 | 0 | 0 | 0 | 0 | 0 | 0 | 0 | 0 | 0 | 0 | 0 | 0 | 0 | 0 | 0 | 0 | 0 | 0 | 0 | 0 | 0 | 0 | 0 | 0 | 0 | 0 | 0 | 0 | 0 | 0 | 0 | 0 | 0 | 0 | 0 | 0 | 0 | 0 | 0 | 0 | 0 | 0 | 0 | 0 | 0 | 0 | 0 | 0 | 0 | 0 | 0 | 0 | 0 | 0 | 0 | 0 | 0 | 0 | 0 | 0 | 0 | 0 | 0 | 0 | 0 | 0 | 0 | 0 | 0 | 0 | 0 | 0 | 0 | 0 | 0 | 0 | 0 | 0 | 0 | 0 | 0 | 0 | 0 | 0 | 0 | 0 | 0 | 0 | 0 | 0 | 0 | 0 | 0 | 0 | 0 | 0 | 0 | 0 | 0 | 0 | 0 | 0 | 0 | 0 | 0 | 0 | 0 | 0 | 0 | 0 | 0 | 0 | 0 | 0 | 0 | 0 | 0 | 0 | 0 | 0 | 0 | 0 | 0 | 0 | 0 | 0 | 0 | 0 | 0 | 0 | 0 | 0 | 0 | 0 | 0 | 0 | 0 | 0 | 0 | 0 | 0 | 0 | 0 | 0 | 0 | 0 | 0 | 0 | 0 | 0 | 0 | 0 | 0 | 0 | 0 | 0 | 0 | 0 | 0 | 0 | 0 | 0 | 0 | 0 | 0 | 0 | 0 | 0 | 0 | 0 | 0 | 0 | 0 | 0 | 0 | 0 | 0 | 0 | 0 | 0 | 0 | 0 | 0 | 0 | 0 | 0 | 0 | 0 | 0 | 0 | 0 | 0 | 0 | 0 | 0 | 0 | 0 | 0 | 0 | 0 | 0 | 0 | 0 | 0 | 0 | 0 | 0 | 0 | 0 | 0 | 0 | 0 | 0 | 0 | 0 | 0 | 0 | 0 | 0 | 0 | 0 | 0 | 0 | 0 | 0 | 0 | 0 | 0 | 0 | 0 | 0 | 0 | 0 | 0 | 0 | 0 | 0 | 0 | 0 | 0 | 0 | 0 | 0 | 0 | 0 | 0 | 0 | 0 | 0 | 0 | 0 | 0 | 0 | 0 | 0 | 0 | 0 | 0 | 0 | 0 | 0 | 0 | 0 | 0 | 0 | 0 | 0 | 0 | 0 | 0 | 0 | 0 | 0 | 0 | 0 | 0 | 0 | 0 | 0 | 0 | 0 | 0 | 0 | 0 | 0 | 0 | 0 | 0 | 0 | 0 | 0 | 0 | 0 | 0 | 0 | 0 | 0 | 0 | 0 | 0 | 0 | 0 | 0 | 0 | 0 | 0 | 0 | 0 | 0 | 0 | 0 | 0 | 0 | 0 | 0 | 0 | 0 | 0 | 0 | 0 | 0 | 0 | 0 | 0 | 0 | 0 | 0 | 0 | 0 | 0 | 0 | 0 | 0 | 0 | 0 | 0 | 0 | 0 | 0 | 0 | 0 | 0 | 0 | 0 | 0 | 0 | 0 | 0 | 0 | 0 | 0 | 0 | 0 | 0 | 0 | 0 | 0 | 0 | 0 | 0 | 0 | 0 | 0 | 0 | 0 | 0 | 0 | 0 | 0 | 0 | 0 | 0 | 0 | 0 | 0 | 0 | 0 | 0 | 0 | 0 | 0 | 0 | 0 | 0 | 0 | 0 | 0 | 0 | 0 | 0 | 0 | 0 | 0 | 0 | 0 | 0 | 0 | 0 | 0 | 0 | 0 | 0 | 0 | 0 | 0 | 0 | 0 | 0 | 0 | 0 | 0 | 0 | 0 | 0 | 0 | 0 | 0 | 0 | 0 | 0 | 0 | 0 | 0 | 0 | 0 | 0 | 0 | 0 | 0 | 0 | 0 | 0 | 0 | 0 | 0 | 0 | 0 | 0 | 0 | 0 | 0 | 0 | 0 | 0 | 0 | 0 | 0 | 0 | 0 | 0 | 0 | 0 | 0 | 0 | 0 | 0 | 0 | 0 | 0 | 0 | 0 | 0 | 0 | 0 | 0 | 0 | 0 | 0 | 0 | 0 | 0 | 0 | 0 | 0 | 0 | 0 | 0 | 0 | 0 | 0 | 0 | 0 | 0 | 0 | 0 | 0 | 0 | 0 | 0 | 0 | 0 | 0 | 0 | 0 | 0 | 0 | 0 | 0 | 0 | 0 | 0 | 0 | 0 | 0 | 0 | 0 | 0 | 0 | 0 | 0 | 0 | 0 | 0 | 0 | 0 | 0 | 0 | 0 | 0 | 0 | 0 | 0 | 0 | 0 | 0 | 0 | 0 | 0 | 0 | 0 | 0 | 0 | 0 | 0 | 0 | 0 | 0 | 0 | 0 | 0 | 0 | 0 | 0 | 0 | 0 | 0 | 0 | 0 | 0 | 0 | 0 | 0 | 0 | 0 | 0 | 0 | 0 | 0 | 0 | 0 | 0 | 0 | 0 | 0 | 0 | 0 | 0 | 0 | 0 | 0 | 0 | 0 | 0 | 0 | 0 | 0 | 0 | 0 | 0 | 0 | 0 | 0 | 0 | 0 | 0 | 0 | 0 | 0 | 0 | 0 | 0 | 0 | 0 | 0 | 0 | 0 | 0 | 0 | 0 | 0 | 0 | 0 | 0 | 0 | 0 | 0 | 0 | 0 | 0 | 0 | 0 | 0 | 0 | 0 | 0 | 0 | 0 | 0 | 0 | 0 | 0 | 0 | 0 | 0 | 0 | 0 | 0 | 0 | 0 | 0 | 0 | 0 | 0 | 0 | 0 | 0 | 0 | 0 | 0 | 0 | 0 | 0 | 0 | 0 | 0 | 0 | 0 | 0 | 0 | 0 | 0 | 0 | 0 | 0 | 0 | 0 | 0 | 0 | 0 | 0 | 0 | 0 | 0 | 0 | 0 | 0 | 0 | 0 | 0 | 0 | 0 | 0 | 0 | 0 | 0 | 0 | 0 | 0 | 0 | 0 | 0 | 0 | 0 | 0 | 0 | 0 | 0 | 0 | 0 | 0 | 0 | 0 | 0 | 0 | 0 | 0 | 0 | 0 | 0 | 0 | 0 | 0 | 0 | 0 | 0 | 0 | 0 | 0 | 0 | 0 | 0 | 0 | 0 | 0 | 0 | 0 | 0 | 0 | 0 | 0 | 0 | 0 | 0 | 0 | 0 | 0 | 0 | 0 | 0 | 0 | 0 | 0 | 0 | 0 | 0 | 0 | 0 | 0 | 0 | 0 | 0 | 0 | 0 | 0 | 0 | 0 | 0 | 0 | 0 | 0 | 0 | 0 | 0 | 0 | 0 | 0 | 0 | 0 | 0 | 0 | 0 | 0 | 0 | 0 | 0 | 0 | 0 | 0 | 0 | 0 | 0 | 0 | 0 | 0 | 0 | 0 | 0 | 0 | 0 | 0 | 0 | 0 | 0 | 0 | 0 | 0 | 0 | 0 | 0 | 0 | 0 | 0 | 0 | 0 | 0 | 0 | 0 | 0 | 0 | 0 | 0 | 0 | 0 | 0 | 0 | 0 | 0 | 0 | 0 | 0 | 0 | 0 | 0 | 0 | 0 | 0 | 0 | 0 | 0 | 0 | 0 | 0 | 0 | 0 | 0 | 0 | 0 | 0 | 0 | 0 | 0 | 0 | 0 | 0 | 0 | 0 | 0 | 0 | 0 | 0 | 0 | 0 | 0 | 0 | 0 | 0 | 0 | 0 | 0 | 0 | 0 | 0 | 0 | 0 | 0 | 0 | 0 | 0 | 0 | 0 | 0 | 0 | 0 | 0 | 0 | 0 | 0 | 0 | 0 | 0 | 0 | 0 | 0 | 0 | 0 | 0 | 0 | 0 | 0 | 0 | 0 | 0 | 0 | 0 | 0 | 0 | 0 | 0 | 0 | 0 | 0 | 0 | 0 | 0 | 0 | 0 | 0 | 0 | 0 | 0 | 0 | 0 | 0 | 0 | 0 | 0 | 0 | 0 | 0 | 0 | 0 | 0 | 0 | 0 | 0 | 0 | 0 | 0 | 0 | 0 | 0 | 0 | 0 | 0 | 0 | 0 | 0 | 0 | 0 | 0 | 0 | 0 | 0 | 0 | 0 | 0 | 0 | 0 | 0 | 0 | 0 | 0 | 0 | 0 | 0 | 0 | 0 | 0 | 0 | 0 | 0 | 0 | 0 | 0 | 0 | 0 | 0 | 0 | 0 | 0 | 0 | 0 | 0 | 0 | 0 | 0 | 0 | 0 | 0 | 0 | 0 | 0 | 0 | 0 | 0 | 0 | 0 | 0 | 0 | 0 | 0 | 0 | 0 | 0 | 0 | 0 | 0 | 0 | 0 | 0 | 0 | 0 | 0 | 0 | 0 | 0 | 0 | 0 | 0 | 0 | 0 | 0 | 0 | 0 | 0 | 0 | 0 | 0 | 0 | 0 | 0 | 0 | 0 | 0 | 0 | 0 | 0 | 0 | 0 | 0 | 0 | 0 | 0 | 0 | 0 | 0 | 0 | 0 | 0 | 0 | 0 | 0 | 0 | 0 | 0 | 0 | 0 | 0 | 0 | 0 | 0 | 0 | 0 | 0 | 0 | 0 | 0 | 0 | 0 | 0 | 0 | 0 | 0 | 0 | 0 | 0 | 0 | 0 | 0 | 0 | 0 | 0 | 0 | 0 | 0 | 0 | 0 | 0 | 0 | 0 | 0 | 0 | 0 | 0 | 0 | 0 | 0 | 0 | 0 | 0 | 0 | 0 | 0 | 0 | 0 | 0 | 0 | 0 | 0 | 0 | 0 | 0 | 0 | 0 | 0 | 0 | 0 | 0 | 0 | 0 | 0 | 0 | 0 | 0 | 0 | 0 | 0 | 0 | 0 | 0 | 0 | 0 | 0 | 0 | 0 | 0 | 0 | 0 | 0 | 0 | 0 | 0 | 0 | 0 | 0 | 0 | 0 | 0 | 0 | 0 | 0 | 0 | 0 | 0 | 0 | 0 | 0 | 0 | 0 | 0 | 0 | 0 | 0 | 0 | 0 | 0 | 0 | 0 | 0 | 0 | 0 | 0 | 0 | 0 | 0 | 0 | 0 | 0 | 0 | 0 | 0 | 0 | 0 | 0 | 0 | 0 | 0 | 0 | 0 | 0 | 0 | 0 | 0 | 0 | 0 | 0 | 0 | 0 | 0 | 0 | 0 | 0 | 0 | 0 | 0 | 0 | 0 | 0 | 0 | 0 | 0 | 0 | 0 | 0 | 0 | 0 | 0 | 0 | 0 | 0 | 0 | 0 | 0 | 0 | 0 | 0 | 0 | 0 | 0 | 0 | 0 | 0 | 0 | 0 | 0 | 0 | 0 | 0 | 0 | 0 | 0 | 0 | 0 | 0 | 0 | 0 | 0 | 0 | 0 | 0 | 0 | 0 | 0 | 0 | 0 | 0 | 0 | 0 | 0 | 0 | 0 | 0 | 0 | 0 | 0 | 0 | 0 | 0 | 0 | 0 | 0 | 0 | 0 | 0 | 0 | 0 | 0 | 0 | 0 | 0 | 0 | 0 | 0 | 0 | 0 | 0 | 0 | 0 | 0 | 0 | 0 | 0 | 0 | 0 | 0 | 0 | 0 | 0 | 0 | 0 | 0 | 0 | 0 | 0 | 0 | 0 | 0 | 0 | 0 | 0 | 0 | 0 | 0 | 0 | 0 | 0 | 0 | 0 | 0 | 0 | 0 | 0 | 0 | 0 | 0 | 0 | 0 | 0 | 0 | 0 | 0 | 0 | 0 | 0 | 0 | 0 | 0 | 0 | 0 | 0 | 0 | 0 | 0 | 0 | 0 | 0 | 0 | 0 | 0 | 0 | 0 | 0 | 0 | 0 | 0 | 0 | 0 | 0 | 0 | 0 | 0 | 0 | 0 | 0 | 0 | 0 | 0 | 0 | 0 | 0 | 0 | 0 | 0 | 0 | 0 | 0 | 0 | 0 | 0 | 0 | 0 | 0 | 0 | 0 | 0 | 0 | 0 | 0 | 0 | 0 | 0 | 0 | 0 | 0 | 0 | 0 | 0 | 0 | 0 | 0 | 0 | 0 | 0 | 0 | 0 | 0 | 0 | 0 | 0 | 0 | 0 | 0 | 0 | 0 | 0 | 0 | 0 | 0 | 0 | 0 | 0 | 0 | 0 | 0 | 0 | 0 | 0 | 0 | 0 | 0 | 0 | 0 | 0 | 0 | 0 | 0 | 0 | 0 | 0 | 0 | 0 | 0 | 0 | 0 | 0 | 0 | 0 | 0 | 0 | 0 | 0 | 0 | 0 | 0 | 0 | 0 | 0 | 0 | 0 | 0 | 0 | 0 | 0 | 0 | 0 | 0 | 0 | 0 | 0 | 0 | 0 | 0 | 0 | 0 | 0 | 0 | 0 | 0 | 0 | 0 | 0 | 0 | 0 | 0 | 0 | 0 | 0 | 0 | 0 | 0 | 0 | 0 | 0 | 0 | 0 | 0 | 0 | 0 | 0 | 0 | 0 | 0 | 0 | 0 | 0 | 0 | 0 | 0 | 0 | 0 | 0 | 0 | 0 | 0 | 0 | 0 | 0 | 0 | 0 | 0 | 0 | 0 | 0 | 0 | 0 | 0 | 0 | 0 | 0 | 0 | 0 | 0 | 0 | 0 | 0 | 0 | 0 | 0 | 0 | 0 | 0 | 0 | 0 | 0 | 0 | 0 | 0 | 0 | 0 | 0 | 0 | 0 | 0 | 0 | 0 | 0 | 0 | 0 | 0 | 0 | 0 | 0 | 0 | 0 | 0 | 0 | 0 | 0 | 0 | 0 | 0 | 0 | 0 | 0 | 0 | 0 | 0 | 0 | 0 | 0 | 0 | 0 | 0 | 0 | 0 | 0 | 0 | 0 | 0 | 0 | 0 | 0 | 0 | 0 | 0 | 0 | 0 | 0 | 0 | 0 | 0 | 0 | 0 | 0 | 0 | 0 | 0 | 0 | 0 | 0 | 0 | 0 | 0 | 0 | 0 | 0 | 0 | 0 | 0 | 0 | 0 | 0 | 0 | 0 | 0 | 0 | 0 | 0 | 0 | 0 | 0 | 0 | 0 | 0 | 0 | 0 | 0 | 0 | 0 | 0 | 0 | 0 | 0 | 0 | 0 | 0 | 0 | 0 | 0 | 0 | 0 | 0 | 0 | 0 | 0 | 0 | 0 | 0 | 0 | 0 | 0 | 0 | 0 | 0 | 0 | 0 | 0 | 0 | 0 | 0 | 0 | 0 | 0 | 0 | 0 | 0 | 0 | 0 | 0 | 0 | 0 | 0 | 0 | 0 | 0 | 0 | 0 | 0 | 0 | 0 | 0 | 0 | 0 | 0 | 0 | 0 | 0 | 0 | 0 | 0 | 0 | 0 | 0 | 0 | 0 | 0 | 0 | 0 | 0 | 0 | 0 | 0 | 0 | 0 | 0 | 0 | 0 | 0 | 0 | 0 | 0 | 0 | 0 | 0 | 0 | 0 | 0 | 0 | 0 | 0 | 0 | 0 | 0 | 0 | 0 | 0 | 0 | 0 | 0 | 0 | 0 | 0 | 0 | 0 | 0 | 0 | 0 | 0 | 0 | 0 | 0 | 0 | 0 | 0 | 0 | 0 | 0 | 0 | 0 | 0 | 0 | 0 | 0 | 0 | 0 | 0 | 0 | 0 | 0 | 0 | 0 | 0 | 0 | 0 | 0 | 0 | 0 | 0 | 0 | 0 | 0 | 0 | 0 | 0 | 0 | 0 | 0 | 0 | 0 | 0 | 0 | 0 | 0 | 0 | 0 | 0 | 0 | 0 | 0 | 0 | 0 | 0 | 0 | 0 | 0 | 0 | 0 | 0 | 0 | 0 | 0 | 0 | 0 | 0 | 0 | 0 | 0 | 0 | 0 | 0 | 0 | 0 | 0 | 0 | 0 | 0 | 0 | 0 | 0 | 0 | 0 | 0 | 0 | 0 | 0 | 0 | 0 | 0 | 0 | 0 | 0 | 0 | 0 | 0 | 0 | 0 | 0 | 0 | 0 | 0 | 0 | 0 | 0 | 0 | 0 | 0 | 0 | 0 | 0 | 0 | 0 | 0 | 0 | 0 | 0 | 0 | 0 | 0 | 0 | 0 | 0 | 0 | 0 | 0 | 0 | 0 | 0 | 0 | 0 | 0 | 0 | 0 | 0 | 0 | 0 | 0 | 0 | 0 | 0 | 0 | 0 | 0 | 0 | 0 | 0 | 0 | 0 | 0 | 0 | 0 | 0 | 0 | 0 | 0 | 0 | 0 | 0 | 0 | 0 | 0 | 0 | 0 | 0 | 0 | 0 | 0 | 0 | 0 | 0 | 0 | 0 | 0 | 0 | 0 | 0 | 0 | 0 | 0 | 0 | 0 | 0 | 0 | 0 | 0 | 0 | 0 | 0 | 0 | 0 | 0 | 0 | 0 | 0 | 0 | 0 | 0 | 0 | 0 | 0 | 0 | 0 | 0 | 0 | 0 | 0 | 0 | 0 | 0 | 0 | 0 | 0 | 0 | 0 | 0 | 0 | 0 | 0 | 0 | 0 | 0 | 0 | 0 | 0 | 0 | 0 | 0 | 0 | 0 | 0 | 0 | 0 | 0 | 0 | 0 | 0 | 0 | 0 | 0 | 0 | 0 | 0 | 0 | 0 | 0 | 0 | 0 | 0 | 0 | 0 | 0 | 0 | 0 | 0 | 0 | 0 | 0 | 0 | 0 | 0 | 0 | 0 | 0 | 0 | 0 | 0 | 0 | 0 | 0 | 0 | 0 | 0 | 0 | 0 | 0 | 0 | 0 | 0 | 0 | 0 | 0 | 0 | 0 | 0 | 0 | 0 | 0 | 0 | 0 | 0 | 0 | 0 | 0 | 0 | 0 | 0 | 0 | 0 | 0 | 0 | 0 | 0 | 0 | 0 | 0 | 0 | 0 | 0 | 0 | 0 | 0 | 0 | 0 | 0 | 0 | 0 | 0 | 0 | 0 | 0 | 0 | 0 | 0 | 0 | 0 | 0 | 0 | 0 | 0 | 0 | 0 | 0 | 0 | 0 | 0 | 0 | 0 | 0 | 0 | 0 | 0 | 0 | 0 | 0 | 0 | 0 | 0 | 0 | 0 | 0 | 0 | 0 | 0 | 0 | 0 | 0 | 0 | 0 | 0 | 0 | 0 | 0 | 0 | 0 | 0 | 0 | 0 | 0 | 0 | 0 | 0 | 0 | 0 | 0 | 0 | 0 | 0 | 0 | 0 | 0 | 0 | 0 | 0 | 0 | 0 | 0 | 0 | 0 | 0 | 0 | 0 | 0 | 0 | 0 | 0 | 0 | 0 | 0 | 0 | 0 | 0 | 0 | 0 | 0 | 0 | 0 | 0 | 0 | 0 | 0 | 0 | 0 | 0 | 0 | 0 | 0 | 0 | 0 | 0 | 0 | 0 | 0 | 0 | 0 | 0 | 0 | 0 | 0 | 0 | 0 | 0 | 0 | 0 | 0 | 0 | 0 | 0 | 0 | 0 | 0 | 0 | 0 | 0 | 0 | 0 | 0 | 0 | 0 | 0 | 0 | 0 | 0 | 0 | 0 | 0 | 0 | 0 | 0 | 0 | 0 | 0 | 0 | 0 | 0 | 0 | 0 | 0 | 0 | 0 | 0 | 0 | 0 | 0 | 0 | 0 | 0 | 0 | 0 | 0 | 0 | 0 | 0 | 0 | 0 | 0 | 0 | 0 | 0 | 0 | 0 | 0 | 0 | 0 | 0 | 0 | 0 | 0 | 0 | 0 | 0 | 0 | 0 | 0 | 0 | 0 | 0 | 0 | 0 | 0 | 0 | 0 | 0 | 0 | 0 | 0 | 0 | 0 | 0 | 0 | 0 | 0 | 0 | 0 | 0 | 0 | 0 | 0 | 0 | 0 | 0 | 0 | 0 | 0 | 0 | 0 | 0 | 0 | 0 | 0 | 0 | 0 | 0 | 0 | 0 | 0 | 0 | 0 | 0 | 0 | 0 | 0 | 0 | 0 | 0 | 0 | 0 | 0 | 0 | 0 | 0 | 0 | 0 | 0 | 0 | 0 | 0 | 0 | 0 | 0 | 0 | 0 | 0 | 0 | 0 | 0 | 0 | 0 | 0 | 0 | 0 | 0 | 0 | 0 | 0 | 0 | 0 | 0 | 0 | 0 | 0 | 0 | 0 | 0 | 0 | 0 | 0 | 0 | 0 | 0 | 0 | 0 | 0 | 0 | 0 | 0 | 0 | 0 | 0 | 0 | 0 | 0 | 0 | 0 | 0 | 0 | 0 | 0 | 0 | 0 | 0 | 0 | 0 | 0 | 0 | 0 | 0 | 0 | 0 | 0 | 0 | 0 | 0 | 0 | 0 | 0 | 0 | 0 | 0 | 0 | 0 | 0 | 0 | 0 | 0 | 0 | 0 | 0 | 0 | 0 | 0 | 0 | 0 | 0 | 0 | 0 | 0 | 0 | 0 | 0 | 0 | 0 | 0 | 0 | 0 | 0 | 0 | 0 | 0 | 0 | 0 | 0 | 0 | 0 | 0 | 0 | 0 | 0 | 0 | 0 | 0 | 0 | 0 | 0 | 0 | 0 | 0 | 0 | 0 | 0 | 0 | 0 | 0 | 0 | 0 | 0 | 0 | 0 | 0 | 0 | 0 | 0 | 0 | 0 | 0 | 0 | 0 | 0 | 0 | 0 | 0 | 0 | 0 | 0 | 0 | 0 | 0 | 0 | 0 | 0 | 0 | 0 | 0 | 0 | 0 | 0 | 0 | 0 | 0 | 0 | 0 | 0 | 0 | 0 | 0 | 0 | 0 | 0 | 0 | 0 | 0 | 0 | 0 | 0 | 0 | 0 | 0 | 0 | 0 | 0 | 0 | 0 | 0 | 0 | 0 | 0 | 0 | 0 | 0 | 0 | 0 | 0 | 0 | 0 | 0 | 0 | 0 | 0 | 0 | 0 | 0 | 0 | 0 | 0 | 0 | 0 | 0 | 0 | 0 | 0 | 0 | 0 | 0 | 0 | 0 | 0 | 0 | 0 | 0 | 0 | 0 | 0 | 0 | 0 | 0 | 0 | 0 | 0 | 0 | 0 | 0 | 0 | 0 | 0 | 0 | 0 | 0 | 0 | 0 | 0 | 0 | 0 | 0 | 0 | 0 | 0 | 0 | 0 | 0 | 0 | 0 | 0 | 0 | 0 | 0 | 0 | 0 | 0 | 0 | 0 | 0 | 0 | 0 | 0 | 0 | 0 | 0 | 0 | 0 | 0 | 0 | 0 | 0 | 0 | 0 | 0 | 0 | 0 | 0 | 0 | 0 | 0 | 0 | 0 | 0 | 0 | 0 | 0 | 0 | 0 | 0 | 0 | 0 | 0 | 0 | 0 | 0 | 0 | 0 | 0 | 0 | 0 | 0 | 0 | 0 | 0 | 0 | 0 | 0 | 0 | 0 | 0 | 0 | 0 | 0 | 0 | 0 | 0 | 0 | 0 | 0 | 0 | 0 | 0 | 0 | 0 | 0 | 0 | 0 | 0 | 0 | 0 | 0 | 0 | 0 | 0 | 0 | 0 | 0 | 0 | 0 | 0 | 0 | 0 | 0 | 0 | 0 | 0 | 0 | 0 | 0 | 0 | 0 | 0 | 0 | 0 | 0 | 0 | 0 | 0 | 0 | 0 | 0 | 0 | 0 | 0 | 0 | 0 | 0 | 0 | 0 | 0 | 0 | 0 | 0 | 0 | 0 | 0 | 0 | 0 | 0 | 0 | 0 | 0 | 0 | 0 | 0 | 0 | 0 | 0 | 0 | 0 | 0 | 0 | 0 | 0 | 0 | 0 | 0 | 0 | 0 | 0 | 0 | 0 | 0 | 0 | 0 | 0 | 0 | 0 | 0 | 0 | 0 | 0 | 0 | 0 | 0 | 0 | 0 | 0 | 0 | 0 | 0 | 0 | 0 | 0 | 0 | 0 | 0 | 0 | 0 | 0 | 0 | 0 | 0 | 0 | 0 | 0 | 0 | 0 | 0 | 0 | 0 | 0 | 0 | 0 | 0 | 0 | 0 | 0 | 0 | 0 | 0 | 0 | 0 | 0 | 0 | 0 | 0 | 0 | 0 | 0 | 0 | 0 | 0 | 0 | 0 | 0 | 0 | 0 | 0 | 0 | 0 | 0 | 0 | 0 | 0 | 0 | 0 | 0 | 0 | 0 | 0 | 0 | 0 | 0 | 0 | 0 | 0 | 0 | 0 | 0 | 0 | 0 | 0 | 0 | 0 | 0 | 0 | 0 | 0 | 0 | 0 | 0 | 0 | 0 | 0 | 0 | 0 | 0 | 0 | 0 | 0 | 0 | 0 | 0 | 0 | 0 | 0 | 0 | 0 | 0 | 0 | 0 | 0 | 0 | 0 | 0 | 0 | 0 | 0 | 0 | 0 | 0 | 0 | 0 | 0 | 0 | 0 | 0 | 0 | 0 | 0 | 0 | 0 | 0 | 0 | 0 | 0 | 0 | 0 | 0 | 0 | 0 | 0 | 0 | 0 | 0 | 0 | 0 | 0 | 0 | 0 | 0 | 0 | 0 | 0 | 0 | 0 | 0 | 0 | 0 | 0 | 0 | 0 | 0 | 0 | 0 | 0 | 0 | 0 | 0 | 0 | 0 | 0 | 0 | 0 | 0 | 0 | 0 | 0 | 0 | 0 | 0 | 0 | 0 | 0 | 0 | 0 | 0 | 0 | 0 | 0 | 0 | 0 | 0 | 0 | 0 | 0 | 0 | 0 | 0 | 0 | 0 | 0 | 0 | 0 | 0 | 0 | 0 | 0 | 0 | 0 | 0 | 0 | 0 | 0 | 0 | 0 | 0 | 0 | 0 | 0 | 0 | 0 | 0 | 0 | 0 | 0 | 0 | 0 | 0 | 0 | 0 | 0 | 0 | 0 | 0 | 0 | 0 | 0 | 0 | 0 | 0 | 0 | 0 | 0 | 0 | 0 | 0 | 0 | 0 | 0 | 0 | 0 | 0 | 0 | 0 | 0 | 0 | 0 | 0 | 0 | 0 | 0 | 0 | 0 | 0 | 0 | 0 | 0 | 0 | 0 | 0 | 0 | 0 | 0 | 0 | 0 | 0 | 0 | 0 | 0 | 0 | 0 | 0 | 0 | 0 | 0 | 0 | 0 | 0 | 0 | 0 | 0 | 0 | 0 | 0 | 0 | 0 | 0 | 0 | 0 | 0 | 0 | 0 | 0 | 0 | 0 | 0 | 0 | 0 | 0 | 0 | 0 | 0 | 0 | 0 | 0 | 0 | 0 | 0 | 0 | 0 | 0 | 0 | 0 | 0 | 0 | 0 | 0 | 0 | 0 | 0 | 0 | 0 | 0 | 0 | 0 | 0 | 0 | 0 | 0 | 0 | 0 | 0 | 0 | 0 | 0 | 0 | 0 | 0 | 0 | 0 | 0 | 0 | 0 | 0 | 0 | 0 | 0 | 0 | 0 | 0 | 0 | 0 | 0 | 0 | 0 | 0 | 0 | 0 | 0 | 0 | 0 | 0 | 0 | 0 | 0 | 0 | 0 | 0 | 0 | 0 | 0 | 0 | 0 | 0 | 0 | 0 | 0 | 0 | 0 | 0 | 0 | 0 | 0 | 0 | 0 | 0 | 0 | 0 | 0 | 0 | 0 | 0 | 0 | 0 | 0 | 0 | 0 | 0 | 0 | 0 | 0 | 0 | 0 | 0 | 0 | 0 | 0 | 0 | 0 | 0 | 0 | 0 | 0 | 0 | 0 | 0 | 0 | 0 | 0 | 0 | 0 | 0 | 0 | 0 | 0 | 0 | 0 | 0 | 0 | 0 | 0 | 0 | 0 | 0 | 0 | 0 | 0 | 0 | 0 | 0 | 0 | 0 | 0 | 0 | 0 | 0 | 0 | 0 | 0 | 0 | 0 | 0 | 0 | 0 | 0 | 0 | 0 | 0 | 0 | 0 | 0 | 0 | 0 | 0 | 0 | 0 | 0 | 0 | 0 | 0 | 0 | 0 | 0 | 0 | 0 | 0 | 0 | 0 | 0 | 0 | 0 | 0 | 0 | 0 | 0 | 0 | 0 | 0 | 0 | 0 | 0 | 0 | 0 | 0 | 0 | 0 | 0 | 0 | 0 | 0 | 0 | 0 | 0 | 0 | 0 | 0 | 0 | 0 | 0 | 0 | 0 | 0 | 0 | 0 | 0 | 0 | 0 | 0 | 0 | 0 | 0 | 0 | 0 | 0 | 0 | 0 | 0 | 0 | 0 | 0 | 0 | 0 | 0 | 0 | 0 | 0 | 0 | 0 | 0 | 0 | 0 | 0 | 0 | 0 | 0 | 0 | 0 | 0 | 0 | 0 | 0 | 0 | 0 | 0 | 0 | 0 | 0 | 0 | 0 | 0 | 0 | 0 | 0 | 0 | 0 | 0 | 0 | 0 | 0 | 0 | 0 | 0 | 0 | 0 | 0 | 0 | 0 | 0 | 0 | 0 | 0 | 0 | 0 | 0 | 0 | 0 | 0 | 0 | 0 | 0 | 0 | 0 | 0 | 0 | 0 | 0 | 0 | 0 | 0 | 0 | 0 | 0 | 0 | 0 | 0 | 0 | 0 | 0 | 0 | 0 | 0 | 0 | 0 | 0 | 0 | 0 | 0 | 0 | 0 | 0 | 0 | 0 | 0 | 0 | 0 | 0 | 0 | 0 | 0 | 0 | 0 | 0 | 0 | 0 | 0 | 0 | 0 | 0 | 0 | 0 | 0 | 0 | 0 | 0 | 0 | 0 | 0 | 0 | 0 | 0 | 0 | 0 | 0 | 0 | 0 | 0 | 0 | 0 | 0 | 0 | 0 | 0 | 0 | 0 | 0 | 0 | 0 | 0 | 0 | 0 | 0 | 0 | 0 | 0 | 0 | 0 | 0 | 0 | 0 | 0 | 0 | 0 | 0 | 0 | 0 | 0 | 0 | 0 | 0 | 0 | 0 | 0 | 0 | 0 | 0 | 0 | 0 | 0 | 0 | 0 | 0 | 0 | 0 | 0 | 0 | 0 | 0 | 0 | 0 | 0 | 0 | 0 | 0 | 0 | 0 | 0 | 0 | 0 | 0 | 0 | 0 | 0 | 0 | 0 | 0 | 0 | 0 | 0 | 0 | 0 | 0 | 0 | 0 | 0 | 0 | 0 | 0 | 0 | 0 | 0 | 0 | 0 | 0 | 0 | 0 | 0 | 0 | 0 | 0 | 0 | 0 | 0 | 0 | 0 | 0 | 0 | 0 | 0 | 0 | 0 | 0 | 0 | 0 | 0 | 0 | 0 | 0 | 0 | 0 | 0 | 0 | 0 | 0 | 0 | 0 | 0 | 0 | 0 | 0 | 0 | 0 | 0 | 0 | 0 | 0 | 0 | 0 | 0 | 0 | 0 | 0 | 0 | 0 | 0 | 0 | 0 | 0 | 0 | 0 | 0 | 0 | 0 | 0 | 0 | 0 | 0 | 0 | 0 | 0 | 0 | 0 | 0 | 0 | 0 | 0 | 0 | 0 | 0 | 0 | 0 | 0 | 0 | 0 | 0 | 0 | 0 | 0 | 0 | 0 | 0 | 0 | 0 | 0 | 0 | 0 | 0 | 0 | 0 | 0 | 0 | 0 | 0 | 0 | 0 | 0 | 0 | 0 | 0 | 0 | 0 | 0 | 0 | 0 | 0 | 0 | 0 | 0 | 0 | 0 | 0 | 0 | 0 | 0 | 0 | 0 | 0 | 0 | 0 | 0 | 0 | 0 | 0 | 0 | 0 | 0 | 0 | 0 | 0 | 0 | 0 | 0 | 0 | 0 | 0 | 0 | 0 | 0 | 0 | 0 | 0 | 0 | 0 | 0 | 0 | 0 | 0 | 0 | 0 | 0 | 0 | 0 | 0 | 0 | 0 | 0 | 0 | 0 | 0 | 0 | 0 | 0 | 0 | 0 | 0 | 0 | 0 | 0 | 0 | 0 | 0 | 0 | 0 | 0 | 0 | 0 | 0 | 0 | 0 | 0 | 0 | 0 | 0 | 0 | 0 | 0 | 0 | 0 | 0 | 0 | 0 | 0 | 0 | 0 | 0 | 0 | 0 | 0 | 0 | 0 | 0 | 0 | 0 | 0 | 0 | 0 | 0 | 0 | 0 | 0 | 0 | 0 | 0 | 0 | 0 | 0 | 0 | 0 | 0 | 0 | 0 | 0 | 0 | 0 | 0 | 0 | 0 | 0 | 0 | 0 | 0 | 0 | 0 | 0 | 0 | 0 | 0 | 0 | 0 | 0 | 0 | 0 | 0 | 0 | 0 | 0 | 0 | 0 | 0 | 0 | 0 | 0 | 0 | 0 | 0 | 0 | 0 | 0 | 0 | 0 | 0 | 0 | 0 | 0 | 0 | 0 | 0 | 0 | 0 | 0 | 0 | 0 | 0 | 0 | 0 | 0 | 0 | 0 | 0 | 0 | 0 | 0 | 0 | 0 | 0 | 0 | 0 | 0 | 0 | 0 | 0 | 0 | 0 | 0 | 0 | 0 | 0 | 0 | 0 | 0 | 0 | 0 | 0 | 0 | 0 | 0 | 0 | 0 | 0 | 0 | 0 | 0 | 0 | 0 | 0 | 0 | 0 | 0 | 0 | 0 | 0 | 0 | 0 | 0 | 0 | 0 | 0 | 0 | 0 | 0 | 0 | 0 | 0 | 0 | 0 | 0 | 0 | 0 | 0 | 0 | 0 | 0 | 0 | 0 | 0 | 0 | 0 | 0 | 0 | 0 | 0 | 0 | 0 | 0 | 0 | 0 | 0 | 0 | 0 | 0 | 0 | 0 | 0 | 0 | 0 | 0 | 0 | 0 | 0 | 0 | 0 | 0 | 0 | 0 | 0 | 0 | 0 | 0 | 0 | 0 | 0 | 0 | 0 | 0 | 0 | 0 | 0 | 0 | 0 | 0 | 0 | 0 | 0 | 0 | 0 | 0 | 0 | 0 | 0 | 0 | 0 | 0 | 0 | 0 | 0 | 0 | 0 | 0 | 0 | 0 | 0 | 0 | 0 | 0 | 0 | 0 | 0 | 0 | 0 | 0 | 0 | 0 | 0 | 0 | 0 | 0 | 0 | 0 | 0 | 0 | 0 | 0 | 0 | 0 | 0 | 0 | 0 | 0 | 0 | 0 | 0 | 0 | 0 | 0 | 0 | 0 | 0 | 0 | 0 | 0 | 0 | 0 | 0 | 0 | 0 | 0 | 0 | 0 | 0 | 0 | 0 | 0 | 0 | 0 | 0 | 0 | 0 | 0 | 0 | 0 | 0 | 0 | 0 | 0 | 0 | 0 | 0 | 0 | 0 | 0 | 0 | 0 | 0 | 0 | 0 | 0 | 0 | 0 | 0 | 0 | 0 | 0 | 0 | 0 | 0 | 0 | 0 | 0 | 0 | 0 | 0 | 0 | 0 | 0 | 0 | 0 | 0 | 0 | 0 | 0 | 0 | 0 | 0 | 0 | 0 | 0 | 0 | 0 | 0 | 0 | 0 | 0 | 0 | 0 | 0 | 0 | 0 | 0 | 0 | 0 | 0 | 0 | 0 | 0 | 0 | 0 | 0 | 0 | 0 | 0 | 0 | 0 | 0 | 0 | 0 | 0 | 0 | 0 | 0 | 0 | 0 | 0 | 0 | 0 | 0 | 0 | 0 | 0 | 0 | 0 | 0 | 0 | 0 | 0 | 0 | 0 | 0 | 0 | 0 | 0 | 0 | 0 | 0 | 0 | 0 | 0 | 0 | 0 | 0 | 0 | 0 | 0 | 0 | 0 | 0 | 0 | 0 | 0 | 0 | 0 | 0 | 0 | 0 | 0 | 0 | 0 | 0 | 0 | 0 | 0 | 0 | 0 | 0 | 0 | 0 | 0 | 0 | 0 | 0 | 0 | 0 | 0 | 0 | 0 | 0 | 0 | 0 | 0 | 0 | 0 | 0 | 0 | 0 | 0 | 0 | 0 | 0 | 0 | 0 | 0 | 0 | 0 | 0 | 0 | 0 | 0 | 0 | 0 | 0 | 0 | 0 | 0 | 0 | 0 | 0 | 0 | 0 | 0 | 0 | 0 | 0 | 0 | 0 | 0 | 0 | 0 | 0 | 0 | 0 | 0 | 0 | 0 | 0 | 0 | 0 | 0 | 0 | 0 | 0 | 0 | 0 | 0 | 0 | 0 | 0 | 0 | 0 | 0 | 0 | 0 | 0 | 0 | 0 | 0 | 0 | 0 | 0 | 0 | 0 | 0 | 0 | 0 | 0 | 0 | 0 | 0 | 0 | 0 | 0 | 0 | 0 | 0 | 0 | 0 | 0 | 0 | 0 | 0 | 0 | 0 | 0 | 0 | 0 | 0 | 0 | 0 | 0 | 0 | 0 | 0 | 0 | 0 | 0 | 0 | 0 | 0 | 0 | 0 | 0 | 0 | 0 | 0 | 0 | 0 | 0 | 0 | 0 | 0 | 0 | 0 | 0 | 0 | 0 | 0 | 0 | 0 | 0 | 0 | 0 | 0 | 0 | 0 | 0 | 0 | 0 | 0 | 0 | 0 | 0 | 0 | 0 | 0 | 0 | 0 | 0 | 0 | 0 | 0 | 0 | 0 | 0 | 0 | 0 | 0 | 0 | 0 | 0 | 0 | 0 | 0 | 0 | 0 | 0 | 0 | 0 | 0 | 0 | 0 | 0 | 0 | 0 | 0 | 0 | 0 | 0 | 0 | 0 | 0 | 0 | 0 | 0 | 0 | 0 | 0 | 0 | 0 | 0 | 0 | 0 | 0 | 0 | 0 | 0 | 0 | 0 | 0 | 0 | 0 | 0 | 0 | 0 | 0 | 0 | 0 | 0 | 0 | 0 | 0 | 0 | 0 | 0 | 0 | 0 | 0 | 0 | 0 | 0 | 0 | 0 | 0 | 0 | 0 | 0 | 0 | 0 | 0 | 0 | 0 | 0 | 0 | 0 | 0 | 0 | 0 | 0 | 0 | 0 | 0 | 0 | 0 | 0 | 0 | 0 | 0 | 0 | 0 | 0 | 0 | 0 | 0 | 0 | 0 | 0 | 0 | 0 | 0 | 0 | 0 | 0 | 0 | 0 | 0 | 0 | 0 | 0 | 0 | 0 | 0 | 0 | 0 | 0 | 0 | 0 | 0 | 0 | 0 | 0 | 0 | 0 | 0 | 0 | 0 | 0 | 0 | 0 | 0 | 0 | 0 | 0 | 0 | 0 | 0 | 0 | 0 | 0 | 0 | 0 | 0 | 0 | 0 | 0 | 0 | 0 | 0 | 0 | 0 | 0 | 0 | 0 | 0 | 0 | 0 | 0 | 0 | 0 | 0 | 0 | 0 | 0 | 0 | 0 | 0 | 0 | 0 | 0 | 0 | 0 | 0 | 0 | 0 | 0 | 0 | 0 | 0 | 0 | 0 | 0 | 0 | 0 | 0 | 0 | 0 | 0 | 0 | 0 | 0 | 0 | 0 | 0 | 0 | 0 | 0 | 0 | 0 | 0 | 0 | 0 | 0 | 0 | 0 | 0 | 0 | 0 | 0 | 0 | 0 | 0 | 0 | 0 | 0 | 0 | 0 | 0 | 0 | 0 | 0 | 0 | 0 | 0 | 0 | 0 | 0 | 0 | 0 | 0 | 0 | 0 | 0 | 0 | 0 | 0 | 0 | 0 | 0 | 0 | 0 | 0 | 0 | 0 | 0 | 0 | 0 | 0 | 0 | 0 | 0 | 0 | 0 | 0 | 0 | 0 | 0 | 0 | 0 | 0 | 0 | 0 | 0 | 0 | 0 | 0 | 0 | 0 | 0 | 0 | 0 | 0 | 0 | 0 | 0 | 0 | 0 | 0 | 0 | 0 | 0 | 0 | 0 | 0 | 0 | 0 | 0 | 0 | 0 | 0 | 0 | 0 | 0 | 0 | 0 | 0 | 0 | 0 | 0 | 0 | 0 | 0 | 0 | 0 | 0 | 0 | 0 | 0 | 0 | 0 | 0 | 0 | 0 | 0 | 0 | 0 | 0 | 0 | 0 | 0 | 0 | 0 | 0 | 0 | 0 | 0 | 0 | 0 | 0 | 0 | 0 | 0 | 0 | 0 | 0 | 0 | 0 | 0 | 0 | 0 | 0 | 0 | 0 | 0 | 0 | 0 | 0 | 0 | 0 | 0 | 0 | 0 | 0 | 0 | 0 | 0 | 0 | 0 | 0 | 0 | 0 | 0 | 0 | 0 | 0 | 0 | 0 | 0 | 0 | 0 | 0 | 0 | 0 | 0 | 0 | 0 | 0 | 0 | 0 | 0 | 0 | 0 | 0 | 0 | 0 | 0 | 0 | 0 | 0 | 0 | 0 | 0 | 0 | 0 | 0 | 0 | 0 | 0 | 0 | 0 | 0 | 0 | 0 | 0 | 0 | 0 | 0 | 0 | 0 | 0 | 0 | 0 | 0 | 0 | 0 | 0 | 0 | 0 | 0 | 0 | 0 | 0 | 0 | 0 | 0 | 0 | 0 | 0 | 0 | 0 | 0 | 0 | 0 | 0 | 0 | 0 | 0 | 0 | 0 | 0 | 0 | 0 | 0 | 0 | 0 | 0 | 0 | 0 | 0 | 0 | 0 | 0 | 0 | 0 | 0 | 0 | 0 | 0 | 0 | 0 | 0 | 0 | 0 | 0 | 0 | 0 | 0 | 0 | 0 | 0 | 0 | 0 | 0 | 0 | 0 | 0 | 0 | 0 | 0 | 0 | 0 | 0 | 0 | 0 | 0 | 0 | 0 | 0 | 0 | 0 | 0 | 0 | 0 | 0 | 0 | 0 | 0 | 0 | 0 | 0 | 0 | 0 | 0 | 0 | 0 | 0 | 0 | 0 | 0 | 0 | 0 | 0 | 0 | 0 | 0 | 0 | 0 | 0 | 0 | 0 | 0 | 0 | 0 | 0 | 0 | 0 | 0 | 0 | 0 | 0 | 0 | 0 | 0 | 0 | 0 | 0 | 0 | 0 | 0 | 0 | 0 | 0 | 0 | 0 | 0 | 0 | 0 | 0 | 0 | 0 | 0 | 0 | 0 | 0 | 0 | 0 | 0 | 0 | 0 | 0 | 0 | 0 | 0 | 0 | 0 | 0 | 0 | 0 | 0 | 0 | 0 | 0 | 0 | 0 | 0 | 0 | 0 | 0 | 0 | 0 | 0 | 0 | 0 | 0 | 0 | 0 | 0 | 0 | 0 | 0 | 0 | 0 | 0 | 0 | 0 | 0 | 0 | 0 | 0 | 0 | 0 | 0 | 0 | 0 | 0 | 0 | 0 | 0 | 0 | 0 | 0 | 0 | 0 | 0 | 0 | 0 | 0 | 0 | 0 | 0 | 0 | 0 | 0 | 0 | 0 | 0 | 0 | 0 | 0 | 0 | 0 | 0 | 0 | 0 | 0 | 0 | 0 | 0 | 0 | 0 | 0 | 0 | 0 | 0 | 0 | 0 | 0 | 0 | 0 | 0 | 0 | 0 | 0 | 0 | 0 | 0 | 0 | 0 | 0 | 0 | 0 | 0 | 0 | 0 | 0 | 0 | 0 | 0 | 0 | 0 | 0 | 0 | 0 | 0 | 0 | 0 | 0 | 0 | 0 | 0 | 0 | 0 | 0 | 0 | 0 | 0 | 0 | 0 | 0 | 0 | 0 | 0 | 0 | 0 | 0 | 0 | 0 | 0 | 0 | 0 | 0 | 0 | 0 | 0 | 0 | 0 | 0 | 0 | 0 | 0 | 0 | 0 | 0 | 0 | 0 | 0 | 0 | 0 | 0 | 0 | 0 | 0 | 0 | 0 | 0 | 0 | 0 | 0 | 0 | 0 | 0 | 0 | 0 | 0 | 0 | 0 | 0 | 0 | 0 | 0 | 0 | 0 | 0 | 0 | 0 | 0 | 0 | 0 | 0 | 0 | 0 | 0 | 0 | 0 | 0 | 0 | 0 | 0 | 0 | 0 | 0 | 0 | 0 | 0 | 0 | 0 | 0 | 0 | 0 | 0 | 0 | 0 | 0 | 0 | 0 | 0 | 0 | 0 | 0 | 0 | 0 | 0 | 0 | 0 | 0 | 0 | 0 | 0 | 0 | 0 | 0 | 0 | 0 | 0 | 0 | 0 | 0 | 0 | 0 | 0 | 0 | 0 | 0 | 0 | 0 | 0 | 0 | 0 | 0 | 0 | 0 | 0 | 0 | 0 | 0 | 0 | 0 | 0 | 0 | 0 | 0 | 0 | 0 | 0 | 0 | 0 | 0 | 0 | 0 | 0 | 0 | 0 | 0 | 0 | 0 | 0 | 0 | 0 | 0 | 0 | 0 | 0 | 0 | 0 | 0 | 0 | 0 | 0 | 0 | 0 | 0 | 0 | 0 | 0 | 0 | 0 | 0 | 0 | 0 | 0 | 0 | 0 | 0 | 0 | 0 | 0 | 0 | 0 | 0 | 0 | 0 | 0 | 0 | 0 | 0 | 0 | 0 | 0 | 0 | 0 | 0 | 0 | 0 | 0 | 0 | 0 | 0 | 0 | 0 | 0 | 0 | 0 | 0 | 0 | 0 | 0 | 0 | 0 | 0 | 0 | 0 | 0 | 0 | 0 | 0 | 0 | 0 | 0 | 0 | 0 | 0 | 0 | 0 | 0 | 0 | 0 | 0 | 0 | 0 | 0 | 0 | 0 | 0 | 0 | 0 | 0 | 0 | 0 | 0 | 0 | 0 | 0 | 0 | 0 | 0 | 0 | 0 | 0 | 0 | 0 | 0 | 0 | 0 | 0 | 0 | 0 | 0 | 0 | 0 | 0 | 0 | 0 | 0 | 0 | 0 | 0 | 0 | 0 | 0 | 0 | 0 | 0 | 0 | 0 | 0 | 0 | 0 | 0 | 0 | 0 | 0 | 0 | 0 | 0 | 0 | 0 | 0 | 0 | 0 | 0 | 0 | 0 | 0 | 0 | 0 | 0 | 0 | 0 | 0 | 0 | 0 | 0 | 0 | 0 | 0 | 0 | 0 | 0 | 0 | 0 | 0 | 0 | 0 | 0 | 0 | 0 | 0 | 0 | 0 | 0 | 0 | 0 | 0 | 0 | 0 | 0 | 0 | 0 | 0 | 0 | 0 | 0 | 0 | 0 | 0 | 0 | 0 | 0 | 0 | 0 | 0 | 0 | 0 | 0 | 0 | 0 | 0 | 0 | 0 | 0 | 0 | 0 | 0 | 0 | 0 | 0 | 0 | 0 | 0 | 0 | 0 | 0 | 0 | 0 | 0 | 0 | 0 | 0 | 0 | 0 | 0 | 0 | 0 | 0 | 0 | 0 | 0 | 0 | 0 | 0 | 0 | 0 | 0 | 0 | 0 | 0 | 0 | 0 | 0 | 0 | 0 | 0 | 0 | 0 | 0 | 0 | 0 | 0 | 0 | 0 | 0 | 0 | 0 | 0 | 0 | 0 | 0 | 0 | 0 | 0 | 0 | 0 | 0 | 0 | 0 | 0 | 0 | 0 | 0 | 0 | 0 | 0 | 0 | 0 | 0 | 0 | 0 | 0 | 0 | 0 | 0 | 0 | 0 | 0 | 0 | 0 | 0 | 0 | 0 | 0 | 0 | 0 | 0 | 0 | 0 | 0 | 0 | 0 | 0 | 0 | 0 | 0 | 0 | 0 | 0 | 0 | 0 | 0 | 0 | 0 | 0 | 0 | 0 | 0 | 0 | 0 | 0 | 0 | 0 | 0 | 0 | 0 | 0 | 0 | 0 | 0 | 0 | 0 | 0 | 0 | 0 | 0 | 0 | 0 | 0 | 0 | 0 | 0 | 0 | 0 | 0 | 0 | 0 | 0 | 0 | 0 | 0 | 0 | 0 | 0 | 0 | 0 | 0 | 0 | 0 | 0 | 0 | 0 | 0 | 0 | 0 | 0 | 0 | 0 | 0 | 0 | 0 | 0 | 0 | 0 | 0 | 0 | 0 | 0 | 0 | 0 | 0 | 0 | 0 | 0 | 0 | 0 | 0 | 0 | 0 | 0 | 0 | 0 | 0 | 0 | 0 | 0 | 0 | 0 | 0 | 0 | 0 | 0 | 0 | 0 | 0 | 0 | 0 | 0 | 0 | 0 | 0 | 0 | 0 | 0 | 0 | 0 | 0 | 0 | 0 | 0 | 0 | 0 | 0 | 0 | 0 | 0 | 0 | 0 | 0 | 0 | 0 | 0 | 0 | 0 | 0 | 0 | 0 | 0 | 0 | 0 | 0 | 0 | 0 | 0 | 0 | 0 | 0 | 0 | 0 | 0 | 0 | 0 | 0 | 0 | 0 | 0 | 0 | 0 | 0 | 0 | 0 | 0 | 0 | 0 | 0 | 0 | 0 | 0 | 0 | 0 | 0 | 0 | 0 | 0 | 0 | 0 | 0 | 0 | 0 | 0 | 0 | 0 | 0 | 0 | 0 | 0 | 0 | 0 | 0 | 0 | 0 | 0 | 0 | 0 | 0 | 0 | 0 | 0 | 0 | 0 | 0 | 0 | 0 | 0 | 0 | 0 | 0 | 0 | 0 | 0 | 0 | 0 | 0 | 0 | 0 | 0 | 0 | 0 | 0 | 0 | 0 | 0 | 0 | 0 | 0 | 0 | 0 | 0 | 0 | 0 | 0 | 0 | 0 | 0 | 0 | 0 | 0 | 0 | 0 | 0 | 0 | 0 | 0 | 0 | 0 | 0 | 0 | 0 | 0 | 0 | 0 | 0 | 0 | 0 | 0 | 0 | 0 | 0 | 0 | 0 | 0 | 0 | 0 | 0 | 0 | 0 | 0 | 0 | 0 | 0 | 0 | 0 | 0 | 0 | 0 | 0 | 0 | 0 | 0 | 0 | 0 | 0 | 0 | 0 | 0 | 0 | 0 | 0 | 0 | 0 | 0 | 0 | 0 | 0 | 0 | 0 | 0 | 0 | 0 | 0 | 0 | 0 | 0 | 0 | 0 | 0 | 0 | 0 | 0 | 0 | 0 | 0 | 0 | 0 | 0 | 0 | 0 | 0 | 0 | 0 | 0 | 0 | 0 | 0 | 0 | 0 | 0 | 0 | 0 | 0 | 0 | 0 | 0 | 0 | 0 | 0 | 0 | 0 | 0 | 0 | 0 | 0 | 0 | 0 | 0 | 0 | 0 | 0 | 0 | 0 | 0 | 0 | 0 | 0 | 0 | 0 | 0 | 0 | 0 | 0 | 0 | 0 | 0 | 0 | 0 | 0 | 0 | 0 | 0 | 0 | 0 | 0 | 0 | 0 | 0 | 0 | 0 | 0 | 0 | 0 | 0 | 0 | 0 | 0 | 0 | 0 | 0 | 0 | 0 | 0 | 0 | 0 | 0 | 0 | 0 | 0 | 0 | 0 | 0 | 0 | 0 | 0 | 0 | 0 | 0 | 0 | 0 | 0 | 0 | 0 | 0 | 0 | 0 | 0 | 0 | 0 | 0 | 0 | 0 | 0 | 0 | 0 | 0 | 0 | 0 | 0 | 0 | 0 | 0 | 0 | 0 | 0 | 0 | 0 | 0 | 0 | 0 | 0 | 0 | 0 | 0 | 0 | 0 | 0 | 0 | 0 | 0 | 0 | 0 | 0 | 0 | 0 | 0 | 0 | 0 | 0 | 0 | 0 | 0 | 0 | 0 | 0 | 0 | 0 | 0 | 0 | 0 | 0 | 0 | 0 | 0 | 0 | 0 | 0 | 0 | 0 | 0 | 0 | 0 | 0 | 0 | 0 | 0 | 0 | 0 | 0 | 0 | 0 | 0 | 0 | 0 | 0 | 0 | 0 | 0 | 0 | 0 | 0 | 0 | 0 | 0 | 0 | 0 | 0 | 0 | 0 | 0 | 0 | 0 | 0 | 0 | 0 | 0 | 0 | 0 | 0 | 0 | 0 | 0 | 0 | 0 | 0 | 0 | 0 | 0 | 0 | 0 | 0 | 0 | 0 | 0 | 0 | 0 | 0 | 0 | 0 | 0 | 0 | 0 | 0 | 0 | 0 | 0 | 0 | 0 | 0 | 0 | 0 | 0 | 0 | 0 | 0 | 0 | 0 | 0 | 0 | 0 | 0 | 0 | 0 | 0 | 0 | 0 | 0 | 0 | 0 | 0 | 0 | 0 | 0 | 0 | 0 | 0 | 0 | 0 | 0 | 0 | 0 | 0 | 0 | 0 | 0 | 0 | 0 | 0 | 0 | 0 | 0 | 0 | 0 | 0 | 0 | 0 | 0 | 0 | 0 | 0 | 0 | 0 | 0 | 0 | 0 | 0 | 0 | 0 | 0 | 0 | 0 | 0 | 0 | 0 | 0 | 0 | 0 | 0 | 0 | 0 | 0 | 0 | 0 | 0 | 0 | 0 | 0 | 0 | 0 | 0 | 0 | 0 | 0 | 0 | 0 | 0 | 0 | 0 | 0 | 0 | 0 | 0 | 0 | 0 | 0 | 0 | 0 | 0 | 0 | 0 | 0 | 0 | 0 | 0 | 0 | 0 | 0 | 0 | 0 | 0 | 0 | 0 | 0 | 0 | 0 | 0 | 0 | 0 | 0 | 0 | 0 | 0 | 0 | 0 | 0 | 0 | 0 | 0 | 0 | 0 | 0 | 0 | 0 | 0 | 0 | 0 | 0 | 0 | 0 | 0 | 0 | 0 | 0 | 0 | 0 | 0 | 0 | 0 | 0 | 0 | 0 | 0 | 0 | 0 | 0 | 0 | 0 | 0 | 0 | 0 | 0 | 0 | 0 | 0 | 0 | 0 | 0 | 0 | 0 | 0 | 0 | 0 | 0 | 0 | 0 | 0 | 0 | 0 | 0 | 0 | 0 | 0 | 0 | 0 | 0 | 0 | 0 | 0 | 0 | 0 | 0 | 0 | 0 | 0 | 0 | 0 | 0 | 0 | 0 | 0 | 0 | 0 | 0 | 0 | 0 | 0 | 0 | 0 | 0 | 0 | 0 | 0 | 0 | 0 | 0 | 0 | 0 | 0 | 0 | 0 | 0 | 0 | 0 | 0 | 0 | 0 | 0 | 0 | 0 | 0 | 0 | 0 | 0 | 0 | 0 | 0 | 0 | 0 | 0 | 0 | 0 | 0 | 0 | 0 | 0 | 0 | 0 | 0 | 0 | 0 | 0 | 0 | 0 | 0 | 0 | 0 | 0 | 0 | 0 | 0 | 0 | 0 | 0 | 0 | 0 | 0 | 0 | 0 | 0 | 0 | 0 | 0 | 0 | 0 | 0 | 0 | 0 | 0 | 0 | 0 | 0 | 0 | 0 | 0 | 0 | 0 | 0 | 0 | 0 | 0 | 0 | 0 | 0 | 0 | 0 | 0 | 0 | 0 | 0 | 0 | 0 | 0 | 0 | 0 | 0 | 0 | 0 | 0 | 0 | 0 | 0 | 0 | 0 | 0 | 0 | 0 | 0 | 0 | 0 | 0 | 0 | 0 | 0 | 0 | 0 | 0 | 0 | 0 | 0 | 0 | 0 | 0 | 0 | 0 | 0 | 0 | 0 | 0 | 0 | 0 | 0 | 0 | 0 | 0 | 0 | 0 | 0 | 0 | 0 | 0 | 0 | 0 | 0 | 0 | 0 | 0 | 0 | 0 | 0 | 0 | 0 | 0 | 0 | 0 | 0 | 0 | 0 | 0 | 0 | 0 | 0 | 0 | 0 | 0 | 0 | 0 | 0 | 0 | 0 | 0 | 0 | 0 | 0 | 0 | 0 | 0 | 0 | 0 | 0 | 0 | 0 | 0 | 0 | 0 | 0 | 0 | 0 | 0 | 0 | 0 | 0 | 0 | 0 | 0 | 0 | 0 | 0 | 0 | 0 | 0 | 0 | 0 | 0 | 0 | 0 | 0 | 0 | 0 | 0 | 0 | 0 | 0 | 0 | 0 | 0 | 0 | 0 | 0 | 0 | 0 | 0 | 0 | 0 | 0 | 0 | 0 | 0 | 0 | 0 | 0 | 0 | 0 | 0 | 0 | 0 | 0 | 0 | 0 | 0 | 0 | 0 | 0 | 0 | 0 | 0 | 0 | 0 | 0 | 0 | 0 | 0 | 0 | 0 | 0 | 0 | 0 | 0 | 0 | 0 | 0 | 0 | 0 | 0 | 0 | 0 | 0 | 0 | 0 | 0 | 0 | 0 | 0 | 0 | 0 | 0 | 0 | 0 | 0 | 0 | 0 | 0 | 0 | 0 | 0 | 0 | 0 | 0 | 0 | 0 | 0 | 0 | 0 | 0 | 0 | 0 | 0 | 0 | 0 | 0 | 0 | 0 | 0 | 0 | 0 | 0 | 0 | 0 | 0 | 0 | 0 | 0 | 0 | 0 | 0 | 0 | 0 | 0 | 0 | 0 | 0 | 0 | 0 | 0 | 0 | 0 | 0 | 0 | 0 | 0 | 0 | 0 | 0 | 0 | 0 | 0 | 0 | 0 | 0 | 0 | 0 | 0 | 0 | 0 | 0 | 0 | 0 | 0 | 0 | 0 | 0 | 0 | 0 | 0 | 0 | 0 | 0 | 0 | 0 | 0 | 0 | 0 | 0 | 0 | 0 | 0 | 0 | 0 | 0 | 0 | 0 | 0 | 0 | 0 | 0 | 0 | 0 | 0 | 0 | 0 | 0 | 0 | 0 | 0 | 0 | 0 | 0 | 0 | 0 | 0 | 0 | 0 | 0 | 0 | 0 | 0 | 0 | 0 | 0 | 0 | 0 | 0 | 0 | 0 | 0 | 0 | 0 | 0 | 0 | 0 | 0 | 0 | 0 | 0 | 0 | 0 | 0 | 0 | 0 | 0 | 0 | 0 | 0 | 0 | 0 | 0 | 0 | 0 | 0 | 0 | 0 | 0 | 0 | 0 | 0 | 0 | 0 | 0 | 0 | 0 | 0 | 0 | 0 | 0 | 0 | 0 | 0 | 0 | 0 | 0 | 0 | 0 | 0 | 0 | 0 | 0 | 0 | 0 | 0 | 0 | 0 | 0 | 0 | 0 | 0 | 0 | 0 | 0 | 0 | 0 | 0 | 0 | 0 | 0 | 0 | 0 | 0 | 0 | 0 | 0 | 0 | 0 | 0 | 0 | 0 | 0 | 0 | 0 | 0 | 0 | 0 | 0 | 0 | 0 | 0 | 0 | 0 | 0 | 0 | 0 | 0 | 0 | 0 | 0 | 0 | 0 | 0 | 0 | 0 | 0 | 0 | 0 | 0 | 0 | 0 | 0 | 0 | 0 | 0 | 0 | 0 | 0 | 0 | 0 | 0 | 0 | 0 | 0 | 0 | 0 | 0 | 0 | 0 | 0 | 0 | 0 | 0 | 0 | 0 | 0 | 0 | 0 | 0 | 0 | 0 | 0 | 0 | 0 | 0 | 0 | 0 | 0 | 0 | 0 | 0 | 0 | 0 | 0 | 0 | 0 | 0 | 0 | 0 | 0 | 0 | 0 | 0 | 0 | 0 | 0 | 0 | 0 | 0 | 0 | 0 | 0 | 0 | 0 | 0 | 0 | 0 | 0 | 0 | 0 | 0 | 0 | 0 | 0 | 0 | 0 | 0 | 0 | 0 | 0 | 0 | 0 | 0 | 0 | 0 | 0 | 0 | 0 | 0 | 0 | 0 | 0 | 0 | 0 | 0 | 0 | 0 | 0 | 0 | 0 | 0 | 0 | 0 | 0 | 0 | 0 | 0 | 0 | 0 | 0 | 0 | 0 | 0 | 0 | 0 | 0 | 0 | 0 | 0 | 0 | 0 | 0 | 0 | 0 | 0 | 0 | 0 | 0 | 0 | 0 | 0 | 0 | 0 | 0 | 0 | 0 | 0 | 0 | 0 | 0 | 0 | 0 | 0 | 0 | 0 | 0 | 0 | 0 | 0 | 0 | 0 | 0 | 0 | 0 | 0 | 0 | 0 | 0 | 0 | 0 | 0 | 0 | 0 | 0 | 0 | 0 | 0 | 0 | 0 | 0 | 0 | 0 | 0 | 0 | 0 | 0 | 0 | 0 | 0 | 0 | 0 | 0 | 0 | 0 | 0 | 0 | 0 | 0 | 0 | 0 | 0 | 0 | 0 | 0 | 0 | 0 | 0 | 0 | 0 | 0 | 0 | 0 | 0 | 0 | 0 | 0 | 0 | 0 | 0 | 0 | 0 | 0 | 0 | 0 | 0 | 0 | 0 | 0 | 0 | 0 | 0 | 0 | 0 | 0 | 0 | 0 | 0 | 0 | 0 | 0 | 0 | 0 | 0 | 0 | 0 | 0 | 0 | 0 | 0 | 0 | 0 | 0 | 0 | 0 | 0 | 0 | 0 | 0 | 0 | 0 | 0 | 0 | 0 | 0 | 0 | 0 | 0 | 0 | 0 | 0 | 0 | 0 | 0 | 0 | 0 | 0 | 0 | 0 | 0 | 0 | 0 | 0 | 0 | 0 | 0 | 0 | 0 | 0 | 0 | 0 | 0 | 0 | 0 | 0 | 0 | 0 | 0 | 0 | 0 | 0 | 0 | 0 | 0 | 0 | 0 | 0 | 0 | 0 | 0 | 0 | 0 | 0 | 0 | 0 | 0 | 0 | 0 | 0 | 0 | 0 | 0 | 0 | 0 | 0 | 0 | 0 | 0 | 0 | 0 | 0 | 0 | 0 | 0 | 0 | 0 | 0 | 0 | 0 | 0 | 0 | 0 | 0 | 0 | 0 | 0 | 0 | 0 | 0 | 0 | 0 | 0 | 0 | 0 | 0 | 0 | 0 | 0 | 0 | 0 | 0 | 0 | 0 | 0 | 0 | 0 | 0 | 0 | 0 | 0 | 0 | 0 | 0 | 0 | 0 | 0 | 0 | 0 | 0 | 0 | 0 | 0 | 0 | 0 | 0 | 0 | 0 | 0 | 0 | 0 | 0 | 0 | 0 | 0 | 0 | 0 | 0 | 0 | 0 | 0 | 0 | 0 | 0 | 0 | 0 | 0 | 0 | 0 | 0 | 0 | 0 | 0 | 0 | 0 | 0 | 0 | 0 | 0 | 0 | 0 | 0 | 0 | 0 | 0 | 0 | 0 | 0 | 0 | 0 | 0 | 0 | 0 | 0 | 0 | 0 | 0 | 0 | 0 | 0 | 0 | 0 | 0 | 0 | 0 | 0 | 0 | 0 | 0 | 0 | 0 | 0 | 0 | 0 | 0 | 0 | 0 | 0 | 0 | 0 | 0 | 0 | 0 | 0 | 0 | 0 | 0 | 0 | 0 | 0 | 0 | 0 | 0 | 0 | 0 | 0 | 0 | 0 | 0 | 0 | 0 | 0 | 0 | 0 | 0 | 0 | 0 | 0 | 0 | 0 | 0 | 0 | 0 | 0 | 0 | 0 | 0 | 0 | 0 | 0 | 0 | 0 | 0 | 0 | 0 | 0 | 0 | 0 | 0 | 0 | 0 | 0 | 0 | 0 | 0 | 0 | 0 | 0 | 0 | 0 | 0 | 0 | 0 | 0 | 0 | 0 | 0 | 0 | 0 | 0 | 0 | 0 | 0 | 0 | 0 | 0 | 0 | 0 | 0 | 0 | 0 | 0 | 0 | 0 | 0 | 0 | 0 | 0 | 0 | 0 | 0 | 0 | 0 | 0 | 0 | 0 | 0 | 0 | 0 | 0 | 0 | 0 | 0 | 0 | 0 | 0 | 0 | 0 | 0 | 0 | 0 | 0 | 0 | 0 | 0 | 0 | 0 | 0 | 0 | 0 | 0 | 0 | 0 | 0 | 0 | 0 | 0 | 0 | 0 | 0 | 0 | 0 | 0 | 0 | 0 | 0 | 0 | 0 | 0 | 0 | 0 | 0 | 0 | 0 | 0 | 0 | 0 | 0 | 0 | 0 | 0 | 0 | 0 | 0 | 0 | 0 | 0 | 0 | 0 | 0 | 0 | 0 | 0 | 0 | 0 | 0 | 0 | 0 | 0 | 0 | 0 | 0 | 0 | 0 | 0 | 0 | 0 | 0 | 0 | 0 | 0 | 0 | 0 | 0 | 0 | 0 | 0 | 0 | 0 | 0 | 0 | 0 | 0 | 0 | 0 | 0 | 0 | 0 | 0 | 0 | 0 | 0 | 0 | 0 | 0 | 0 | 0 | 0 | 0 | 0 | 0 | 0 | 0 | 0 | 0 | 0 | 0 | 0 | 0 | 0 | 0 | 0 | 0 | 0 | 0 | 0 | 0 | 0 | 0 | 0 | 0 | 0 | 0 | 0 | 0 | 0 | 0 | 0 | 0 | 0 | 0 | 0 | 0 | 0 | 0 | 0 | 0 | 0 | 0 | 0 | 0 | 0 | 0 | 0 | 0 | 0 | 0 | 0 | 0 | 0 | 0 | 0 | 0 | 0 | 0 | 0 | 0 | 0 | 0 | 0 | 0 | 0 | 0 | 0 | 0 | 0 | 0 | 0 | 0 | 0 | 0 | 0 | 0 | 0 | 0 | 0 | 0 | 0 | 0 | 0 | 0 | 0 | 0 | 0 | 0 | 0 | 0 | 0 | 0 | 0 | 0 | 0 | 0 | 0 | 0 | 0 | 0 | 0 | 0 | 0 | 0 | 0 | 0 | 0 | 0 | 0 | 0 | 0 | 0 | 0 | 0 | 0 | 0 | 0 | 0 | 0 | 0 | 0 | 0 | 0 | 0 | 0 | 0 | 0 | 0 | 0 | 0 | 0 | 0 | 0 | 0 | 0 | 0 | 0 | 0 | 0 | 0 | 0 | 0 | 0 | 0 | 0 | 0 | 0 | 0 | 0 | 0 | 0 | 0 | 0 | 0 | 0 | 0 | 0 | 0 | 0 | 0 | 0 | 0 | 0 | 0 | 0 | 0 | 0 | 0 | 0 | 0 | 0 | 0 | 0 | 0 | 0 | 0 | 0 | 0 | 0 | 0 | 0 | 0 | 0 | 0 | 0 | 0 | 0 | 0 | 0 | 0 | 0 | 0 | 0 | 0 | 0 | 0 | 0 | 0 | 0 | 0 | 0 | 0 | 0 | 0 | 0 | 0 | 0 | 0 | 0 | 0 | 0 | 0 | 0 | 0 | 0 | 0 | 0 | 0 | 0 | 0 | 0 | 0 | 0 | 0 | 0 | 0 | 0 | 0 | 0 | 0 | 0 | 0 | 0 | 0 | 0 | 0 | 0 | 0 | 0 | 0 | 0 | 0 | 0 | 0 | 0 | 0 | 0 | 0 | 0 | 0 | 0 | 0 | 0 | 0 | 0 | 0 | 0 | 0 | 0 | 0 | 0 | 0 | 0 | 0 | 0 | 0 | 0 | 0 | 0 | 0 | 0 | 0 | 0 | 0 | 0 | 0 | 0 | 0 | 0 | 0 | 0 | 0 | 0 | 0 | 0 | 0 | 0 | 0 | 0 | 0 | 0 | 0 | 0 | 0 | 0 | 0 | 0 | 0 | 0 | 0 | 0 | 0 | 0 | 0 | 0 | 0 | 0 | 0 | 0 | 0 | 0 | 0 | 0 | 0 | 0 | 0 | 0 | 0 | 0 | 0 | 0 | 0 | 0 | 0 | 0 | 0 | 0 | 0 | 0 | 0 | 0 | 0 | 0 | 0 | 0 | 0 | 0 | 0 | 0 | 0 | 0 | 0 | 0 | 0 | 0 | 0 | 0 | 0 | 0 | 0 | 0 | 0 | 0 | 0 | 0 | 0 | 0 | 0 | 0 | 0 | 0 | 0 | 0 | 0 | 0 | 0 | 0 | 0 | 0 | 0 | 0 | 0 | 0 | 0 | 0 | 0 | 0 | 0 | 0 | 0 | 0 | 0 | 0 | 0 | 0 | 0 | 0 | 0 | 0 | 0 | 0 | 0 | 0 | 0 | 0 | 0 | 0 | 0 | 0 | 0 | 0 | 0 | 0 | 0 | 0 | 0 | 0 | 0 | 0 | 0 | 0 | 0 | 0 | 0 | 0 | 0 | 0 | 0 | 0 | 0 | 0 | 0 | 0 | 0 | 0 | 0 | 0 | 0 | 0 | 0 | 0 | 0 | 0 | 0 | 0 | 0 | 0 | 0 | 0 | 0 | 0 | 0 | 0 | 0 | 0 | 0 | 0 | 0 | 0 | 0 | 0 | 0 | 0 | 0 | 0 | 0 | 0 | 0 | 0 | 0 | 0 | 0 | 0 | 0 | 0 | 0 | 0 | 0 | 0 | 0 | 0 | 0 | 0 | 0 | 0 | 0 | 0 | 0 | 0 | 0 | 0 | 0 | 0 | 0 | 0 | 0 | 0 | 0 | 0 | 0 | 0 | 0 | 0 | 0 | 0 | 0 | 0 | 0 | 0 | 0 | 0 | 0 | 0 | 0 | 0 | 0 | 0 | 0 | 0 | 0 | 0 | 0 | 0 | 0 | 0 | 0 | 0 | 0 | 0 | 0 | 0 | 0 | 0 | 0 | 0 | 0 | 0 | 0 | 0 | 0 | 0 | 0 | 0 | 0 | 0 | 0 | 0 | 0 | 0 | 0 | 0 | 0 | 0 | 0 | 0 | 0 | 0 | 0 | 0 | 0 | 0 | 0 | 0 | 0 | 0 | 0 | 0 | 0 | 0 | 0 | 0 | 0 | 0 | 0 | 0 | 0 | 0 | 0 | 0 | 0 | 0 | 0 | 0 | 0 | 0 | 0 | 0
12 | 0 | 0 | 0 | 0 | 0 | 0 | 0 | 0 | 0 | 0 | 0 | 0 | 0 | 0 | 0 | 0 | 0 | 0 | 0 | 0 | 0 | 0 | 0 | 0 | 0 | 0 | 0 | 0 | 0 | 0 | 0 | 0 | 0 | 0 | 0 | 0 | 0 | 0 | 0 | 0 | 0 | 0 | 0 | 0 | 0 | 0 | 0 | 0 | 0 | 0 | 0 | 0 | 0 | 0 | 0 | 0 | 0 | 0 | 0 | 0 | 0 | 0 | 0 | 0 | 0 | 0 | 0 | 0 | 0 | 0 | 0 | 0 | 0 | 0 | 0 | 0 | 0 | 0 | 0 | 0 | 0 | 0 | 0 | 0 | 0 | 0 | 0 | 0 | 0 | 0 | 0 | 0 | 0 | 0 | 0 | 0 | 0 | 0 | 0 | 0 | 0 | 0 | 0 | 0 | 0 | 0 | 0 | 0 | 0 | 0 | 0 | 0 | 0 | 0 | 0 | 0 | 0 | 0 | 0 | 0 | 0 | 0 | 0 | 0 | 0 | 0 | 0 | 0 | 0 | 0 | 0 | 0 | 0 | 0 | 0 | 0 | 0 | 0 | 0 | 0 | 0 | 0 | 0 | 0 | 0 | 0 | 0 | 0 | 0 | 0 | 0 | 0 | 0 | 0 | 0 | 0 | 0 | 0 | 0 | 0 | 0 | 0 | 0 | 0 | 0 | 0 | 0 | 0 | 0 | 0 | 0 | 0 | 0 | 0 | 0 | 0 | 0 | 0 | 0 | 0 | 0 | 0 | 0 | 0 | 0 | 0 | 0 | 0 | 0 | 0 | 0 | 0 | 0 | 0 | 0 | 0 | 0 | 0 | 0 | 0 | 0 | 0 | 0 | 0 | 0 | 0 | 0 | 0 | 0 | 0 | 0 | 0 | 0 | 0 | 0 | 0 | 0 | 0 | 0 | 0 | 0 | 0 | 0 | 0 | 0 | 0 | 0 | 0 | 0 | 0 | 0 | 0 | 0 | 0 | 0 | 0 | 0 | 0 | 0 | 0 | 0 | 0 | 0 | 0 | 0 | 0 | 0 | 0 | 0 | 0 | 0 | 0 | 0 | 0 | 0 | 0 | 0 | 0 | 0 | 0 | 0 | 0 | 0 | 0 | 0 | 0 | 0 | 0 | 0 | 0 | 0 | 0 | 0 | 0 | 0 | 0 | 0 | 0 | 0 | 0 | 0 | 0 | 0 | 0 | 0 | 0 | 0 | 0 | 0 | 0 | 0 | 0 | 0 | 0 | 0 | 0 | 0 | 0 | 0 | 0 | 0 | 0 | 0 | 0 | 0 | 0 | 0 | 0 | 0 | 0 | 0 | 0 | 0 | 0 | 0 | 0 | 0 | 0 | 0 | 0 | 0 | 0 | 0 | 0 | 0 | 0 | 0 | 0 | 0 | 0 | 0 | 0 | 0 | 0 | 0 | 0 | 0 | 0 | 0 | 0 | 0 | 0 | 0 | 0 | 0 | 0 | 0 | 0 | 0 | 0 | 0 | 0 | 0 | 0 | 0 | 0 | 0 | 0 | 0 | 0 | 0 | 0 | 0 | 0 | 0 | 0 | 0 | 0 | 0 | 0 | 0 | 0 | 0 | 0 | 0 | 0 | 0 | 0 | 0 | 0 | 0 | 0 | 0 | 0 | 0 | 0 | 0 | 0 | 0 | 0 | 0 | 0 | 0 | 0 | 0 | 0 | 0 | 0 | 0 | 0 | 0 | 0 | 0 | 0 | 0 | 0 | 0 | 0 | 0 | 0 | 0 | 0 | 0 | 0 | 0 | 0 | 0 | 0 | 0 | 0 | 0 | 0 | 0 | 0 | 0 | 0 | 0 | 0 | 0 | 0 | 0 | 0 | 0 | 0 | 0 | 0 | 0 | 0 | 0 | 0 | 0 | 0 | 0 | 0 | 0 | 0 | 0 | 0 | 0 | 0 | 0 | 0 | 0 | 0 | 0 | 0 | 0 | 0 | 0 | 0 | 0 | 0 | 0 | 0 | 0 | 0 | 0 | 0 | 0 | 0 | 0 | 0 | 0 | 0 | 0 | 0 | 0 | 0 | 0 | 0 | 0 | 0 | 0 | 0 | 0 | 0 | 0 | 0 | 0 | 0 | 0 | 0 | 0 | 0 | 0 | 0 | 0 | 0 | 0 | 0 | 0 | 0 | 0 | 0 | 0 | 0 | 0 | 0 | 0 | 0 | 0 | 0 | 0 | 0 | 0 | 0 | 0 | 0 | 0 | 0 | 0 | 0 | 0 | 0 | 0 | 0 | 0 | 0 | 0 | 0 | 0 | 0 | 0 | 0 | 0 | 0 | 0 | 0 | 0 | 0 | 0 | 0 | 0 | 0 | 0 | 0 | 0 | 0 | 0 | 0 | 0 | 0 | 0 | 0 | 0 | 0 | 0 | 0 | 0 | 0 | 0 | 0 | 0 | 0 | 0 | 0 | 0 | 0 | 0 | 0 | 0 | 0 | 0 | 0 | 0 | 0 | 0 | 0 | 0 | 0 | 0 | 0 | 0 | 0 | 0 | 0 | 0 | 0 | 0 | 0 | 0 | 0 | 0 | 0 | 0 | 0 | 0 | 0 | 0 | 0 | 0 | 0 | 0 | 0 | 0 | 0 | 0 | 0 | 0 | 0 | 0 | 0 | 0 | 0 | 0 | 0 | 0 | 0 | 0 | 0 | 0 | 0 | 0 | 0 | 0 | 0 | 0 | 0 | 0 | 0 | 0 | 0 | 0 | 0 | 0 | 0 | 0 | 0 | 0 | 0 | 0 | 0 | 0 | 0 | 0 | 0 | 0 | 0 | 0 | 0 | 0 | 0 | 0 | 0 | 0 | 0 | 0 | 0 | 0 | 0 | 0 | 0 | 0 | 0 | 0 | 0 | 0 | 0 | 0 | 0 | 0 | 0 | 0 | 0 | 0 | 0 | 0 | 0 | 0 | 0 | 0 | 0 | 0 | 0 | 0 | 0 | 0 | 0 | 0 | 0 | 0 | 0 | 0 | 0 | 0 | 0 | 0 | 0 | 0 | 0 | 0 | 0 | 0 | 0 | 0 | 0 | 0 | 0 | 0 | 0 | 0 | 0 | 0 | 0 | 0 | 0 | 0 | 0 | 0 | 0 | 0 | 0 | 0 | 0 | 0 | 0 | 0 | 0 | 0 | 0 | 0 | 0 | 0 | 0 | 0 | 0 | 0 | 0 | 0 | 0 | 0 | 0 | 0 | 0 | 0 | 0 | 0 | 0 | 0 | 0 | 0 | 0 | 0 | 0 | 0 | 0 | 0 | 0 | 0 | 0 | 0 | 0 | 0 | 0 | 0 | 0 | 0 | 0 | 0 | 0 | 0 | 0 | 0 | 0 | 0 | 0 | 0 | 0 | 0 | 0 | 0 | 0 | 0 | 0 | 0 | 0 | 0 | 0 | 0 | 0 | 0 | 0 | 0 | 0 | 0 | 0 | 0 | 0 | 0 | 0 | 0 | 0 | 0 | 0 | 0 | 0 | 0 | 0 | 0 | 0 | 0 | 0 | 0 | 0 | 0 | 0 | 0 | 0 | 0 | 0 | 0 | 0 | 0 | 0 | 0 | 0 | 0 | 0 | 0 | 0 | 0 | 0 | 0 | 0 | 0 | 0 | 0 | 0 | 0 | 0 | 0 | 0 | 0 | 0 | 0 | 0 | 0 | 0 | 0 | 0 | 0 | 0 | 0 | 0 | 0 | 0 | 0 | 0 | 0 | 0 | 0 | 0 | 0 | 0 | 0 | 0 | 0 | 0 | 0 | 0 | 0 | 0 | 0 | 0 | 0 | 0 | 0 | 0 | 0 | 0 | 0 | 0 | 0 | 0 | 0 | 0 | 0 | 0 | 0 | 0 | 0 | 0 | 0 | 0 | 0 | 0 | 0 | 0 | 0 | 0 | 0 | 0 | 0 | 0 | 0 | 0 | 0 | 0 | 0 | 0 | 0 | 0 | 0 | 0 | 0 | 0 | 0 | 0 | 0 | 0 | 0 | 0 | 0 | 0 | 0 | 0 | 0 | 0 | 0 | 0 | 0 | 0 | 0 | 0 | 0 | 0 | 0 | 0 | 0 | 0 | 0 | 0 | 0 | 0 | 0 | 0 | 0 | 0 | 0 | 0 | 0 | 0 | 0 | 0 | 0 | 0 | 0 | 0 | 0 | 0 | 0 | 0 | 0 | 0 | 0 | 0 | 0 | 0 | 0 | 0 | 0 | 0 | 0 | 0 | 0 | 0 | 0 | 0 | 0 | 0 | 0 | 0 | 0 | 0 | 0 | 0 | 0 | 0 | 0 | 0 | 0 | 0 | 0 | 0 | 0 | 0 | 0 | 0 | 0 | 0 | 0 | 0 | 0 | 0 | 0 | 0 | 0 | 0 | 0 | 0 | 0 | 0 | 0 | 0 | 0 | 0 | 0 | 0 | 0 | 0 | 0 | 0 | 0 | 0 | 0 | 0 | 0 | 0 | 0 | 0 | 0 | 0 | 0 | 0 | 0 | 0 | 0 | 0 | 0 | 0 | 0 | 0 | 0 | 0 | 0 | 0 | 0 | 0 | 0 | 0 | 0 | 0 | 0 | 0 | 0 | 0 | 0 | 0 | 0 | 0 | 0 | 0 | 0 | 0 | 0 | 0 | 0 | 0 | 0 | 0 | 0 | 0 | 0 | 0 | 0 | 0 | 0 | 0 | 0 | 0 | 0 | 0 | 0 | 0 | 0 | 0 | 0 | 0 | 0 | 0 | 0 | 0 | 0 | 0 | 0 | 0 | 0 | 0 | 0 | 0 | 0 | 0 | 0 | 0 | 0 | 0 | 0 | 0 | 0 | 0 | 0 | 0 | 0 | 0 | 0 | 0 | 0 | 0 | 0 | 0 | 0 | 0 | 0 | 0 | 0 | 0 | 0 | 0 | 0 | 0 | 0 | 0 | 0 | 0 | 0 | 0 | 0 | 0 | 0 | 0 | 0 | 0 | 0 | 0 | 0 | 0 | 0 | 0 | 0 | 0 | 0 | 0 | 0 | 0 | 0 | 0 | 0 | 0 | 0 | 0 | 0 | 0 | 0 | 0 | 0 | 0 | 0 | 0 | 0 | 0 | 0 | 0 | 0 | 0 | 0 | 0 | 0 | 0 | 0 | 0 | 0 | 0 | 0 | 0 | 0 | 0 | 0 | 0 | 0 | 0 | 0 | 0 | 0 | 0 | 0 | 0 | 0 | 0 | 0 | 0 | 0 | 0 | 0 | 0 | 0 | 0 | 0 | 0 | 0 | 0 | 0 | 0 | 0 | 0 | 0 | 0 | 0 | 0 | 0 | 0 | 0 | 0 | 0 | 0 | 0 | 0 | 0 | 0 | 0 | 0 | 0 | 0 | 0 | 0 | 0 | 0 | 0 | 0 | 0 | 0 | 0 | 0 | 0 | 0 | 0 | 0 | 0 | 0 | 0 | 0 | 0 | 0 | 0 | 0 | 0 | 0 | 0 | 0 | 0 | 0 | 0 | 0 | 0 | 0 | 0 | 0 | 0 | 0 | 0 | 0 | 0 | 0 | 0 | 0 | 0 | 0 | 0 | 0 | 0 | 0 | 0 | 0 | 0 | 0 | 0 | 0 | 0 | 0 | 0 | 0 | 0 | 0 | 0 | 0 | 0 | 0 | 0 | 0 | 0 | 0 | 0 | 0 | 0 | 0 | 0 | 0 | 0 | 0 | 0 | 0 | 0 | 0 | 0 | 0 | 0 | 0 | 0 | 0 | 0 | 0 | 0 | 0 | 0 | 0 | 0 | 0 | 0 | 0 | 0 | 0 | 0 | 0 | 0 | 0 | 0 | 0 | 0 | 0 | 0 | 0 | 0 | 0 | 0 | 0 | 0 | 0 | 0 | 0 | 0 | 0 | 0 | 0 | 0 | 0 | 0 | 0 | 0 | 0 | 0 | 0 | 0 | 0 | 0 | 0 | 0 | 0 | 0 | 0 | 0 | 0 | 0 | 0 | 0 | 0 | 0 | 0 | 0 | 0 | 0 | 0 | 0 | 0 | 0 | 0 | 0 | 0 | 0 | 0 | 0 | 0 | 0 | 0 | 0 | 0 | 0 | 0 | 0 | 0 | 0 | 0 | 0 | 0 | 0 | 0 | 0 | 0 | 0 | 0 | 0 | 0 | 0 | 0 | 0 | 0 | 0 | 0 | 0 | 0 | 0 | 0 | 0 | 0 | 0 | 0 | 0 | 0 | 0 | 0 | 0 | 0 | 0 | 0 | 0 | 0 | 0 | 0 | 0 | 0 | 0 | 0 | 0 | 0 | 0 | 0 | 0 | 0 | 0 | 0 | 0 | 0 | 0 | 0 | 0 | 0 | 0 | 0 | 0 | 0 | 0 | 0 | 0 | 0 | 0 | 0 | 0 | 0 | 0 | 0 | 0 | 0 | 0 | 0 | 0 | 0 | 0 | 0 | 0 | 0 | 0 | 0 | 0 | 0 | 0 | 0 | 0 | 0 | 0 | 0 | 0 | 0 | 0 | 0 | 0 | 0 | 0 | 0 | 0 | 0 | 0 | 0 | 0 | 0 | 0 | 0 | 0 | 0 | 0 | 0 | 0 | 0 | 0 | 0 | 0 | 0 | 0 | 0 | 0 | 0 | 0 | 0 | 0 | 0 | 0 | 0 | 0 | 0 | 0 | 0 | 0 | 0 | 0 | 0 | 0 | 0 | 0 | 0 | 0 | 0 | 0 | 0 | 0 | 0 | 0 | 0 | 0 | 0 | 0 | 0 | 0 | 0 | 0 | 0 | 0 | 0 | 0 | 0 | 0 | 0 | 0 | 0 | 0 | 0 | 0 | 0 | 0 | 0 | 0 | 0 | 0 | 0 | 0 | 0 | 0 | 0 | 0 | 0 | 0 | 0 | 0 | 0 | 0 | 0 | 0 | 0 | 0 | 0 | 0 | 0 | 0 | 0 | 0 | 0 | 0 | 0 | 0 | 0 | 0 | 0 | 0 | 0 | 0 | 0 | 0 | 0 | 0 | 0 | 0 | 0 | 0 | 0 | 0 | 0 | 0 | 0 | 0 | 0 | 0 | 0 | 0 | 0 | 0 | 0 | 0 | 0 | 0 | 0 | 0 | 0 | 0 | 0 | 0 | 0 | 0 | 0 | 0 | 0 | 0 | 0 | 0 | 0 | 0 | 0 | 0 | 0 | 0 | 0 | 0 | 0 | 0 | 0 | 0 | 0 | 0 | 0 | 0 | 0 | 0 | 0 | 0 | 0 | 0 | 0 | 0 | 0 | 0 | 0 | 0 | 0 | 0 | 0 | 0 | 0 | 0 | 0 | 0 | 0 | 0 | 0 | 0 | 0 | 0 | 0 | 0 | 0 | 0 | 0 | 0 | 0 | 0 | 0 | 0 | 0 | 0 | 0 | 0 | 0 | 0 | 0 | 0 | 0 | 0 | 0 | 0 | 0 | 0 | 0 | 0 | 0 | 0 | 0 | 0 | 0 | 0 | 0 | 0 | 0 | 0 | 0 | 0 | 0 | 0 | 0 | 0 | 0 | 0 | 0 | 0 | 0 | 0 | 0 | 0 | 0 | 0 | 0 | 0 | 0 | 0 | 0 | 0 | 0 | 0 | 0 | 0 | 0 | 0 | 0 | 0 | 0 | 0 | 0 | 0 | 0 | 0 | 0 | 0 | 0 | 0 | 0 | 0 | 0 | 0 | 0 | 0 | 0 | 0 | 0 | 0 | 0 | 0 | 0 | 0 | 0 | 0 | 0 | 0 | 0 | 0 | 0 | 0 | 0 | 0 | 0 | 0 | 0 | 0 | 0 | 0 | 0 | 0 | 0 | 0 | 0 | 0 | 0 | 0 | 0 | 0 | 0 | 0 | 0 | 0 | 0 | 0 | 0 | 0 | 0 | 0 | 0 | 0 | 0 | 0 | 0 | 0 | 0 | 0 | 0 | 0 | 0 | 0 | 0 | 0 | 0 | 0 | 0 | 0 | 0 | 0 | 0 | 0 | 0 | 0 | 0 | 0 | 0 | 0 | 0 | 0 | 0 | 0 | 0 | 0 | 0 | 0 | 0 | 0 | 0 | 0 | 0 | 0 | 0 | 0 | 0 | 0 | 0 | 0 | 0 | 0 | 0 | 0 | 0 | 0 | 0 | 0 | 0 | 0 | 0 | 0 | 0 | 0 | 0 | 0 | 0 | 0 | 0 | 0 | 0 | 0 | 0 | 0 | 0 | 0 | 0 | 0 | 0 | 0 | 0 | 0 | 0 | 0 | 0 | 0 | 0 | 0 | 0 | 0 | 0 | 0 | 0 | 0 | 0 | 0 | 0 | 0 | 0 | 0 | 0 | 0 | 0 | 0 | 0 | 0 | 0 | 0 | 0 | 0 | 0 | 0 | 0 | 0 | 0 | 0 | 0 | 0 | 0 | 0 | 0 | 0 | 0 | 0 | 0 | 0 | 0 | 0 | 0 | 0 | 0 | 0 | 0 | 0 | 0 | 0 | 0 | 0 | 0 | 0 | 0 | 0 | 0 | 0 | 0 | 0 | 0 | 0 | 0 | 0 | 0 | 0 | 0 | 0 | 0 | 0 | 0 | 0 | 0 | 0 | 0 | 0 | 0 | 0 | 0 | 0 | 0 | 0 | 0 | 0 | 0 | 0 | 0 | 0 | 0 | 0 | 0 | 0 | 0 | 0 | 0 | 0 | 0 | 0 | 0 | 0 | 0 | 0 | 0 | 0 | 0 | 0 | 0 | 0 | 0 | 0 | 0 | 0 | 0 | 0 | 0 | 0 | 0 | 0 | 0 | 0 | 0 | 0 | 0 | 0 | 0 | 0 | 0 | 0 | 0 | 0 | 0 | 0 | 0 | 0 | 0 | 0 | 0 | 0 | 0 | 0 | 0 | 0 | 0 | 0 | 0 | 0 | 0 | 0 | 0 | 0 | 0 | 0 | 0 | 0 | 0 | 0 | 0 | 0 | 0 | 0 | 0 | 0 | 0 | 0 | 0 | 0 | 0 | 0 | 0 | 0 | 0 | 0 | 0 | 0 | 0 | 0 | 0 | 0 | 0 | 0 | 0 | 0 | 0 | 0 | 0 | 0 | 0 | 0 | 0 | 0 | 0 | 0 | 0 | 0 | 0 | 0 | 0 | 0 | 0 | 0 | 0 | 0 | 0 | 0 | 0 | 0 | 0 | 0 | 0 | 0 | 0 | 0 | 0 | 0 | 0 | 0 | 0 | 0 | 0 | 0 | 0 | 0 | 0 | 0 | 0 | 0 | 0 | 0 | 0 | 0 | 0 | 0 | 0 | 0 | 0 | 0 | 0 | 0 | 0 | 0 | 0 | 0 | 0 | 0 | 0 | 0 | 0 | 0 | 0 | 0 | 0 | 0 | 0 | 0 | 0 | 0 | 0 | 0 | 0 | 0 | 0 | 0 | 0 | 0 | 0 | 0 | 0 | 0 | 0 | 0 | 0 | 0 | 0 | 0 | 0 | 0 | 0 | 0 | 0 | 0 | 0 | 0 | 0 | 0 | 0 | 0 | 0 | 0 | 0 | 0 | 0 | 0 | 0 | 0 | 0 | 0 | 0 | 0 | 0 | 0 | 0 | 0 | 0 | 0 | 0 | 0 | 0 | 0 | 0 | 0 | 0 | 0 | 0 | 0 | 0 | 0 | 0 | 0 | 0 | 0 | 0 | 0 | 0 | 0 | 0 | 0 | 0 | 0 | 0 | 0 | 0 | 0 | 0 | 0 | 0 | 0 | 0 | 0 | 0 | 0 | 0 | 0 | 0 | 0 | 0 | 0 | 0 | 0 | 0 | 0 | 0 | 0 | 0 | 0 | 0 | 0 | 0 | 0 | 0 | 0 | 0 | 0 | 0 | 0 | 0 | 0 | 0 | 0 | 0 | 0 | 0 | 0 | 0 | 0 | 0 | 0 | 0 | 0 | 0 | 0 | 0 | 0 | 0 | 0 | 0 | 0 | 0 | 0 | 0 | 0 | 0 | 0 | 0 | 0 | 0 | 0 | 0 | 0 | 0 | 0 | 0 | 0 | 0 | 0 | 0 | 0 | 0 | 0 | 0 | 0 | 0 | 0 | 0 | 0 | 0 | 0 | 0 | 0 | 0 | 0 | 0 | 0 | 0 | 0 | 0 | 0 | 0 | 0 | 0 | 0 | 0 | 0 | 0 | 0 | 0 | 0 | 0 | 0 | 0 | 0 | 0 | 0 | 0 | 0 | 0 | 0 | 0 | 0 | 0 | 0 | 0 | 0 | 0 | 0 | 0 | 0 | 0 | 0 | 0 | 0 | 0 | 0 | 0 | 0 | 0 | 0 | 0 | 0 | 0 | 0 | 0 | 0 | 0 | 0 | 0 | 0 | 0 | 0 | 0 | 0 | 0 | 0 | 0 | 0 | 0 | 0 | 0 | 0 | 0 | 0 | 0 | 0 | 0 | 0 | 0 | 0 | 0 | 0 | 0 | 0 | 0 | 0 | 0 | 0 | 0 | 0 | 0 | 0 | 0 | 0 | 0 | 0 | 0 | 0 | 0 | 0 | 0 | 0 | 0 | 0 | 0 | 0 | 0 | 0 | 0 | 0 | 0 | 0 | 0 | 0 | 0 | 0 | 0 | 0 | 0 | 0 | 0 | 0 | 0 | 0 | 0 | 0 | 0 | 0 | 0 | 0 | 0 | 0 | 0 | 0 | 0 | 0 | 0 | 0 | 0 | 0 | 0 | 0 | 0 | 0 | 0 | 0 | 0 | 0 | 0 | 0 | 0 | 0 | 0 | 0 | 0 | 0 | 0 | 0 | 0 | 0 | 0 | 0 | 0 | 0 | 0 | 0 | 0 | 0 | 0 | 0 | 0 | 0 | 0 | 0 | 0 | 0 | 0 | 0 | 0 | 0 | 0 | 0 | 0 | 0 | 0 | 0 | 0 | 0 | 0 | 0 | 0 | 0 | 0 | 0 | 0 | 0 | 0 | 0 | 0 | 0 | 0 | 0 | 0 | 0 | 0 | 0 | 0 | 0 | 0 | 0 | 0 | 0 | 0 | 0 | 0 | 0 | 0 | 0 | 0 | 0 | 0 | 0 | 0 | 0 | 0 | 0 | 0 | 0 | 0 | 0 | 0 | 0 | 0 | 0 | 0 | 0 | 0 | 0 | 0 | 0 | 0 | 0 | 0 | 0 | 0 | 0 | 0 | 0 | 0 | 0 | 0 | 0 | 0 | 0 | 0 | 0 | 0 | 0 | 0 | 0 | 0 | 0 | 0 | 0 | 0 | 0 | 0 | 0 | 0 | 0 | 0 | 0 | 0 | 0 | 0 | 0 | 0 | 0 | 0 | 0 | 0 | 0 | 0 | 0 | 0 | 0 | 0 | 0 | 0 | 0 | 0 | 0 | 0 | 0 | 0 | 0 | 0 | 0 | 0 | 0 | 0 | 0 | 0 | 0 | 0 | 0 | 0 | 0 | 0 | 0 | 0 | 0 | 0 | 0 | 0 | 0 | 0 | 0 | 0 | 0 | 0 | 0 | 0 | 0 | 0 | 0 | 0 | 0 | 0 | 0 | 0 | 0 | 0 | 0 | 0 | 0 | 0 | 0 | 0 | 0 | 0 | 0 | 0 | 0 | 0 | 0 | 0 | 0 | 0 | 0 | 0 | 0 | 0 | 0 | 0 | 0 | 0 | 0 | 0 | 0 | 0 | 0 | 0 | 0 | 0 | 0 | 0 | 0 | 0 | 0 | 0 | 0 | 0 | 0 | 0 | 0 | 0 | 0 | 0 | 0 | 0 | 0 | 0 | 0 | 0 | 0 | 0 | 0 | 0 | 0 | 0 | 0 | 0 | 0 | 0 | 0 | 0 | 0 | 0 | 0 | 0 | 0 | 0 | 0 | 0 | 0 | 0 | 0 | 0 | 0 | 0 | 0 | 0 | 0 | 0 | 0 | 0 | 0 | 0 | 0 | 0 | 0 | 0 | 0 | 0 | 0 | 0 | 0 | 0 | 0 | 0 | 0 | 0 | 0 | 0 | 0 | 0 | 0 | 0 | 0 | 0 | 0 | 0 | 0 | 0 | 0 | 0 | 0 | 0 | 0 | 0 | 0 | 0 | 0 | 0 | 0 | 0 | 0 | 0 | 0 | 0 | 0 | 0 | 0 | 0 | 0 | 0 | 0 | 0 | 0 | 0 | 0 | 0 | 0 | 0 | 0 | 0 | 0 | 0 | 0 | 0 | 0 | 0 | 0 | 0 | 0 | 0 | 0 | 0 | 0 | 0 | 0 | 0 | 0 | 0 | 0 | 0 | 0 | 0 | 0 | 0 | 0 | 0 | 0 | 0 | 0 | 0 | 0 | 0 | 0 | 0 | 0 | 0 | 0 | 0 | 0 | 0 | 0 | 0 | 0 | 0 | 0 | 0 | 0 | 0 | 0 | 0 | 0 | 0 | 0 | 0 | 0 | 0 | 0 | 0 | 0 | 0 | 0 | 0 | 0 | 0 | 0 | 0 | 0 | 0 | 0 | 0 | 0 | 0 | 0 | 0 | 0 | 0 | 0 | 0 | 0 | 0 | 0 | 0 | 0 | 0 | 0 | 0 | 0 | 0 | 0 | 0 | 0 | 0 | 0 | 0 | 0 | 0 | 0 | 0 | 0 | 0 | 0 | 0 | 0 | 0 | 0 | 0 | 0 | 0 | 0 | 0 | 0 | 0 | 0 | 0 | 0 | 0 | 0 | 0 | 0 | 0 | 0 | 0 | 0 | 0 | 0 | 0 | 0 | 0 | 0 | 0 | 0 | 0 | 0 | 0 | 0 | 0 | 0 | 0 | 0 | 0 | 0 | 0 | 0 | 0 | 0 | 0 | 0 | 0 | 0 | 0 | 0 | 0 | 0 | 0 | 0 | 0 | 0 | 0 | 0 | 0 | 0 | 0 | 0 | 0 | 0 | 0 | 0 | 0 | 0 | 0 | 0 | 0 | 0 | 0 | 0 | 0 | 0 | 0 | 0 | 0 | 0 | 0 | 0 | 0 | 0 | 0 | 0 | 0 | 0 | 0 | 0 | 0 | 0 | 0 | 0 | 0 | 0 | 0 | 0 | 0 | 0 | 0 | 0 | 0 | 0 | 0 | 0 | 0 | 0 | 0 | 0 | 0 | 0 | 0 | 0 | 0 | 0 | 0 | 0 | 0 | 0 | 0 | 0 | 0 | 0 | 0 | 0 | 0 | 0 | 0 | 0 | 0 | 0 | 0 | 0 | 0 | 0 | 0 | 0 | 0 | 0 | 0 | 0 | 0 | 0 | 0 | 0 | 0 | 0 | 0 | 0 | 0 | 0 | 0 | 0 | 0 | 0 | 0 | 0 | 0 | 0 | 0 | 0 | 0 | 0 | 0 | 0 | 0 | 0 | 0 | 0 | 0 | 0 | 0 | 0 | 0 | 0 | 0 | 0 | 0 | 0 | 0 | 0 | 0 | 0 | 0 | 0 | 0 | 0 | 0 | 0 | 0 | 0 | 0 | 0 | 0 | 0 | 0 | 0 | 0 | 0 | 0 | 0 | 0 | 0 | 0 | 0 | 0 | 0 | 0 | 0 | 0 | 0 | 0 | 0 | 0 | 0 | 0 | 0 | 0 | 0 | 0 | 0 | 0 | 0 | 0 | 0 | 0 | 0 | 0 | 0 | 0 | 0 | 0 | 0 | 0 | 0 | 0 | 0 | 0 | 0 | 0 | 0 | 0 | 0 | 0 | 0 | 0 | 0 | 0 | 0 | 0 | 0 | 0 | 0 | 0 | 0 | 0 | 0 | 0 | 0 | 0 | 0 | 0 | 0 | 0 | 0 | 0 | 0 | 0 | 0 | 0 | 0 | 0 | 0 | 0 | 0 | 0 | 0 | 0 | 0 | 0 | 0 | 0 | 0 | 0 | 0 | 0 | 0 | 0 | 0 | 0 | 0 | 0 | 0 | 0 | 0 | 0 | 0 | 0 | 0 | 0 | 0 | 0 | 0 | 0 | 0 | 0 | 0 | 0 | 0 | 0 | 0 | 0 | 0 | 0 | 0 | 0 | 0 | 0 | 0 | 0 | 0 | 0 | 0 | 0 | 0 | 0 | 0 | 0 | 0 | 0 | 0 | 0 | 0 | 0 | 0 | 0 | 0 | 0 | 0 | 0 | 0 | 0 | 0 | 0 | 0 | 0 | 0 | 0 | 0 | 0 | 0 | 0 | 0 | 0 | 0 | 0 | 0 | 0 | 0 | 0 | 0 | 0 | 0 | 0 | 0 | 0 | 0 | 0 | 0 | 0 | 0 | 0 | 0 | 0 | 0 | 0 | 0 | 0 | 0 | 0 | 0 | 0 | 0 | 0 | 0 | 0 | 0 | 0 | 0 | 0 | 0 | 0 | 0 | 0 | 0 | 0 | 0 | 0 | 0 | 0 | 0 | 0 | 0 | 0 | 0 | 0 | 0 | 0 | 0 | 0 | 0 | 0 | 0 | 0 | 0 | 0 | 0 | 0 | 0 | 0 | 0 | 0 | 0 | 0 | 0 | 0 | 0 | 0 | 0 | 0 | 0 | 0 | 0 | 0 | 0 | 0 | 0 | 0 | 0 | 0 | 0 | 0 | 0 | 0 | 0 | 0 | 0 | 0 | 0 | 0 | 0 | 0 | 0 | 0 | 0 | 0 | 0 | 0 | 0 | 0 | 0 | 0 | 0 | 0 | 0 | 0 | 0 | 0 | 0 | 0 | 0 | 0 | 0 | 0 | 0 | 0 | 0 | 0 | 0 | 0 | 0 | 0 | 0 | 0 | 0 | 0 | 0 | 0 | 0 | 0 | 0 | 0 | 0 | 0 | 0 | 0 | 0 | 0 | 0 | 0 | 0 | 0 | 0 | 0 | 0 | 0 | 0 | 0 | 0 | 0 | 0 | 0 | 0 | 0 | 0 | 0 | 0 | 0 | 0 | 0 | 0 | 0 | 0 | 0 | 0 | 0 | 0 | 0 | 0 | 0 | 0 | 0 | 0 | 0 | 0 | 0 | 0 | 0 | 0 | 0 | 0 | 0 | 0 | 0 | 0 | 0 | 0 | 0 | 0 | 0 | 0 | 0 | 0 | 0 | 0 | 0 | 0 | 0 | 0 | 0 | 0 | 0 | 0 | 0 | 0 | 0 | 0 | 0 | 0 | 0 | 0 | 0 | 0 | 0 | 0 | 0 | 0 | 0 | 0 | 0 | 0 | 0 | 0 | 0 | 0 | 0 | 0 | 0 | 0 | 0 | 0 | 0 | 0 | 0 | 0 | 0 | 0 | 0 | 0 | 0 | 0 | 0 | 0 | 0 | 0 | 0 | 0 | 0 | 0 | 0 | 0 | 0 | 0 | 0 | 0 | 0 | 0 | 0 | 0 | 0 | 0 | 0 | 0 | 0 | 0 | 0 | 0 | 0 | 0 | 0 | 0 | 0 | 0 | 0 | 0 | 0 | 0 | 0 | 0 | 0 | 0 | 0 | 0 | 0 | 0 | 0 | 0 | 0 | 0 | 0 | 0 | 0 | 0 | 0 | 0 | 0 | 0 | 0 | 0 | 0 | 0 | 0 | 0 | 0 | 0 | 0 | 0 | 0 | 0 | 0 | 0 | 0 | 0 | 0 | 0 | 0 | 0 | 0 | 0 | 0 | 0 | 0 | 0 | 0 | 0 | 0 | 0 | 0 | 0 | 0 | 0 | 0 | 0 | 0 | 0 | 0 | 0 | 0 | 0 | 0 | 0 | 0 | 0 | 0 | 0 | 0 | 0 | 0 | 0 | 0 | 0 | 0 | 0 | 0 | 0 | 0 | 0 | 0 | 0 | 0 | 0 | 0 | 0 | 0 | 0 | 0 | 0 | 0 | 0 | 0 | 0 | 0 | 0 | 0 | 0 | 0 | 0 | 0 | 0 | 0 | 0 | 0 | 0 | 0 | 0 | 0 | 0 | 0 | 0 | 0 | 0 | 0 | 0 | 0 | 0 | 0 | 0 | 0 | 0 | 0 | 0 | 0 | 0 | 0 | 0 | 0 | 0 | 0 | 0 | 0 | 0 | 0 | 0 | 0 | 0 | 0 | 0 | 0 | 0 | 0 | 0 | 0 | 0 | 0 | 0 | 0 | 0 | 0 | 0 | 0 | 0 | 0 | 0 | 0 | 0 | 0 | 0 | 0 | 0 | 0 | 0 | 0 | 0 | 0 | 0 | 0 | 0 | 0 | 0 | 0 | 0 | 0 | 0 | 0 | 0 | 0 | 0 | 0 | 0 | 0 | 0 | 0 | 0 | 0 | 0 | 0 | 0 | 0 | 0 | 0 | 0 | 0 | 0 | 0 | 0 | 0 | 0 | 0 | 0 | 0 | 0 | 0 | 0 | 0 | 0 | 0 | 0 | 0 | 0 | 0 | 0 | 0 | 0 | 0 | 0 | 0 | 0 | 0 | 0 | 0 | 0 | 0 | 0 | 0 | 0 | 0 | 0 | 0 | 0 | 0 | 0 | 0 | 0 | 0 | 0 | 0 | 0 | 0 | 0 | 0 | 0 | 0 | 0 | 0 | 0 | 0 | 0 | 0 | 0 | 0 | 0 | 0 | 0 | 0 | 0 | 0 | 0 | 0 | 0 | 0 | 0 | 0 | 0 | 0 | 0 | 0 | 0 | 0 | 0 | 0 | 0 | 0 | 0 | 0 | 0 | 0 | 0 | 0 | 0 | 0 | 0 | 0 | 0 | 0 | 0 | 0 | 0 | 0 | 0 | 0 | 0 | 0 | 0 | 0 | 0 | 0 | 0 | 0 | 0 | 0 | 0 | 0 | 0 | 0 | 0 | 0 | 0 | 0 | 0 | 0 | 0 | 0 | 0 | 0 | 0 | 0 | 0 | 0 | 0 | 0 | 0 | 0 | 0 | 0 | 0 | 0 | 0 | 0 | 0 | 0 | 0 | 0 | 0 | 0 | 0 | 0 | 0 | 0 | 0 | 0 | 0 | 0 | 0 | 0 | 0 | 0 | 0 | 0 | 0 | 0 | 0 | 0 | 0 | 0 | 0 | 0 | 0 | 0 | 0 | 0 | 0 | 0 | 0 | 0 | 0 | 0 | 0 | 0 | 0 | 0 | 0 | 0 | 0 | 0 | 0 | 0 | 0 | 0 | 0 | 0 | 0 | 0 | 0 | 0 | 0 | 0 | 0 | 0 | 0 | 0 | 0 | 0 | 0 | 0 | 0 | 0 | 0 | 0 | 0 | 0 | 0 | 0 | 0 | 0 | 0 | 0 | 0 | 0 | 0 | 0 | 0 | 0 | 0 | 0 | 0 | 0 | 0 | 0 | 0 | 0 | 0 | 0 | 0 | 0 | 0 | 0 | 0 | 0 | 0 | 0 | 0 | 0 | 0 | 0 | 0 | 0 | 0 | 0 | 0 | 0 | 0 | 0 | 0 | 0 | 0 | 0 | 0 | 0 | 0 | 0 | 0 | 0 | 0 | 0 | 0 | 0 | 0 | 0 | 0 | 0 | 0 | 0 | 0 | 0 | 0 | 0 | 0 | 0 | 0 | 0 | 0 | 0 | 0 | 0 | 0 | 0 | 0 | 0 | 0 | 0 | 0 | 0 | 0 | 0 | 0 | 0 | 0 | 0 | 0 | 0 | 0 | 0 | 0 | 0 | 0 | 0 | 0 | 0 | 0 | 0 | 0 | 0 | 0 | 0 | 0 | 0 | 0 | 0 | 0 | 0 | 0 | 0 | 0 | 0 | 0 | 0 | 0 | 0 | 0 | 0 | 0 | 0 | 0 | 0 | 0 | 0 | 0 | 0 | 0 | 0 | 0 | 0 | 0 | 0 | 0 | 0 | 0 | 0 | 0 | 0 | 0 | 0 | 0 | 0 | 0 | 0 | 0 | 0 | 0 | 0 | 0 | 0 | 0 | 0 | 0 | 0 | 0 | 0 | 0 | 0 | 0 | 0 | 0 | 0 | 0 | 0 | 0 | 0 | 0 | 0 | 0 | 0 | 0 | 0 | 0 | 0 | 0 | 0 | 0 | 0 | 0 | 0 | 0 | 0 | 0 | 0 | 0 | 0 | 0 | 0 | 0 | 0 | 0 | 0 | 0 | 0 | 0 | 0 | 0 | 0 | 0 | 0 | 0 | 0 | 0 | 0 | 0 | 0 | 0 | 0 | 0 | 0 | 0 | 0 | 0 | 0 | 0 | 0 | 0 | 0 | 0 | 0 | 0 | 0 | 0 | 0 | 0 | 0 | 0 | 0 | 0 | 0 | 0 | 0 | 0 | 0 | 0 | 0 | 0 | 0 | 0 | 0 | 0 | 0 | 0 | 0 | 0 | 0 | 0 | 0 | 0 | 0 | 0 | 0 | 0 | 0 | 0 | 0 | 0 | 0 | 0 | 0 | 0 | 0 | 0 | 0 | 0 | 0 | 0 | 0 | 0 | 0 | 0 | 0 | 0 | 0 | 0 | 0 | 0 | 0 | 0 | 0 | 0 | 0 | 0 | 0 | 0 | 0 | 0 | 0 | 0 | 0 | 0 | 0 | 0 | 0 | 0 | 0 | 0 | 0 | 0 | 0 | 0 | 0 | 0 | 0 | 0 | 0 | 0 | 0 | 0 | 0 | 0 | 0 | 0 | 0 | 0 | 0 | 0 | 0 | 0 | 0 | 0 | 0 | 0 | 0 | 0 | 0 | 0 | 0 | 0 | 0 | 0 | 0 | 0 | 0 | 0 | 0 | 0 | 0 | 0 | 0 | 0 | 0 | 0 | 0 | 0 | 0 | 0 | 0 | 0 | 0 | 0 | 0 | 0 | 0 | 0 | 0 | 0 | 0 | 0 | 0 | 0 | 0 | 0 | 0 | 0 | 0 | 0 | 0 | 0 | 0 | 0 | 0 | 0 | 0 | 0 | 0 | 0 | 0 | 0 | 0 | 0 | 0 | 0 | 0 | 0 | 0 | 0 | 0 | 0 | 0 | 0 | 0 | 0 | 0 | 0 | 0 | 0 | 0 | 0 | 0 | 0 | 0 | 0 | 0 | 0 | 0 | 0 | 0 | 0 | 0 | 0 | 0 | 0 | 0 | 0 | 0 | 0 | 0 | 0 | 0 | 0 | 0 | 0 | 0 | 0 | 0 | 0 | 0 | 0 | 0 | 0 | 0 | 0 | 0 | 0 | 0 | 0 | 0 | 0 | 0 | 0 | 0 | 0 | 0 | 0 | 0 | 0 | 0 | 0 | 0 | 0 | 0 | 0 | 0 | 0 | 0 | 0 | 0 | 0 | 0 | 0 | 0 | 0 | 0 | 0 | 0 | 0 | 0 | 0 | 0 | 0 | 0 | 0 | 0 | 0 | 0 | 0 | 0 | 0 | 0 | 0 | 0 | 0 | 0 | 0 | 0 | 0 | 0 | 0 | 0 | 0 | 0 | 0 | 0 | 0 | 0 | 0 | 0 | 0 | 0 | 0 | 0 | 0 | 0 | 0 | 0 | 0 | 0 | 0 | 0 | 0 | 0 | 0 | 0 | 0 | 0 | 0 | 0 | 0 | 0 | 0 | 0 | 0 | 0 | 0 | 0 | 0 | 0 | 0 | 0 | 0 | 0 | 0 | 0 | 0 | 0 | 0 | 0 | 0 | 0 | 0 | 0 | 0 | 0 | 0 | 0 | 0 | 0 | 0 | 0 | 0 | 0 | 0 | 0 | 0 | 0 | 0 | 0 | 0 | 0 | 0 | 0 | 0 | 0 | 0 | 0 | 0 | 0 | 0 | 0 | 0 | 0 | 0 | 0 | 0 | 0 | 0 | 0 | 0 | 0 | 0 | 0 | 0 | 0 | 0 | 0 | 0 | 0 | 0 | 0 | 0 | 0 | 0 | 0 | 0 | 0 | 0 | 0 | 0 | 0 | 0 | 0 | 0 | 0 | 0 | 0 | 0 | 0 | 0 | 0 | 0 | 0 | 0 | 0 | 0 | 0 | 0 | 0 | 0 | 0 | 0 | 0 | 0 | 0 | 0 | 0 | 0 | 0 | 0 | 0 | 0 | 0 | 0 | 0 | 0 | 0 | 0 | 0 | 0 | 0 | 0 | 0 | 0 | 0 | 0 | 0 | 0 | 0 | 0 | 0 | 0 | 0 | 0 | 0 | 0 | 0 | 0 | 0 | 0 | 0 | 0 | 0 | 0 | 0 | 0 | 0 | 0 | 0 | 0 | 0 | 0 | 0 | 0 | 0 | 0 | 0 | 0 | 0 | 0 | 0 | 0 | 0 | 0 | 0 | 0 | 0 | 0 | 0 | 0 | 0 | 0 | 0 | 0 | 0 | 0 | 0 | 0 | 0 | 0 | 0 | 0 | 0 | 0 | 0 | 0 | 0 | 0 | 0 | 0 | 0 | 0 | 0 | 0 | 0 | 0 | 0 | 0 | 0 | 0 | 0 | 0 | 0 | 0 | 0 | 0 | 0 | 0 | 0 | 0 | 0 | 0 | 0 | 0 | 0 | 0 | 0 | 0 | 0 | 0 | 0 | 0 | 0 | 0 | 0 | 0 | 0 | 0 | 0 | 0 | 0 | 0 | 0 | 0 | 0 | 0 | 0 | 0 | 0 | 0 | 0 | 0 | 0 | 0 | 0 | 0 | 0 | 0 | 0 | 0 | 0 | 0 | 0 | 0 | 0 | 0 | 0 | 0 | 0 | 0 | 0 | 0 | 0 | 0 | 0 | 0 | 0 | 0 | 0 | 0 | 0 | 0 | 0 | 0 | 0 | 0 | 0 | 0 | 0 | 0 | 0 | 0 | 0 | 0 | 0 | 0 | 0 | 0 | 0 | 0 | 0 | 0 | 0 | 0 | 0 | 0 | 0 | 0 | 0 | 0 | 0 | 0 | 0 | 0 | 0 | 0 | 0 | 0 | 0 | 0 | 0 | 0 | 0 | 0 | 0 | 0 | 0 | 0 | 0 | 0 | 0 | 0 | 0 | 0 | 0 | 0 | 0 | 0 | 0 | 0 | 0 | 0 | 0 | 0 | 0 | 0 | 0 | 0 | 0 | 0 | 0 | 0 | 0 | 0 | 0 | 0 | 0 | 0 | 0 | 0 | 0 | 0 | 0 | 0 | 0 | 0 | 0 | 0 | 0 | 0 | 0 | 0 | 0 | 0 | 0 | 0 | 0 | 0 | 0 | 0 | 0 | 0 | 0 | 0 | 0 | 0 | 0 | 0 | 0 | 0 | 0 | 0 | 0 | 0 | 0 | 0 | 0 | 0 | 0 | 0 | 0 | 0 | 0 | 0 | 0 | 0 | 0 | 0 | 0 | 0 | 0 | 0 | 0 | 0 | 0 | 0 | 0 | 0 | 0 | 0 | 0 | 0 | 0 | 0 | 0 | 0 | 0 | 0 | 0 | 0 | 0 | 0 | 0 | 0 | 0 | 0 | 0 | 0 | 0 | 0 | 0 | 0 | 0 | 0 | 0 | 0 | 0 | 0 | 0 | 0 | 0 | 0 | 0 | 0 | 0 | 0 | 0 | 0 | 0 | 0 | 0 | 0 | 0 | 0 | 0 | 0 | 0 | 0 | 0 | 0 | 0 | 0 | 0 | 0 | 0 | 0 | 0 | 0 | 0 | 0 | 0 | 0 | 0 | 0 | 0 | 0 | 0 | 0 | 0 | 0 | 0 | 0 | 0 | 0 | 0 | 0 | 0 | 0 | 0 | 0 | 0 | 0 | 0 | 0 | 0 | 0 | 0 | 0 | 0 | 0 | 0 | 0 | 0 | 0 | 0 | 0 | 0 | 0 | 0 | 0 | 0 | 0 | 0 | 0 | 0 | 0 | 0 | 0 | 0 | 0 | 0 | 0 | 0 | 0 | 0 | 0 | 0 | 0 | 0 | 0 | 0 | 0 | 0 | 0 | 0 | 0 | 0 | 0 | 0 | 0 | 0 | 0 | 0 | 0 | 0 | 0 | 0 | 0 | 0 | 0 | 0 | 0 | 0 | 0 | 0 | 0 | 0 | 0 | 0 | 0 | 0 | 0 | 0 | 0 | 0 | 0 | 0 | 0 | 0 | 0 | 0 | 0 | 0 | 0 | 0 | 0 | 0 | 0 | 0 | 0 | 0 | 0 | 0 | 0 | 0 | 0 | 0 | 0 | 0 | 0 | 0 | 0 | 0 | 0 | 0 | 0 | 0 | 0 | 0 | 0 | 0 | 0 | 0 | 0 | 0 | 0 | 0 | 0 | 0 | 0 | 0 | 0 | 0 | 0 | 0 | 0 | 0 | 0 | 0 | 0 | 0 | 0 | 0 | 0 | 0 | 0 | 0 | 0 | 0 | 0 | 0 | 0 | 0 | 0 | 0 | 0 | 0 | 0 | 0 | 0 | 0 | 0 | 0 | 0 | 0 | 0 | 0 | 0 | 0 | 0 | 0 | 0 | 0 | 0 | 0 | 0 | 0 | 0 | 0 | 0 | 0 | 0 | 0 | 0 | 0 | 0 | 0 | 0 | 0 | 0 | 0 | 0 | 0 | 0 | 0 | 0 | 0 | 0 | 0 | 0 | 0 | 0 | 0 | 0 | 0 | 0 | 0 | 0 | 0 | 0 | 0 | 0 | 0 | 0 | 0 | 0 | 0 | 0 | 0 | 0 | 0 | 0 | 0 | 0 | 0 | 0 | 0 | 0 | 0 | 0 | 0 | 0 | 0 | 0 | 0 | 0 | 0 | 0 | 0 | 0 | 0 | 0 | 0 | 0 | 0 | 0 | 0 | 0 | 0 | 0 | 0 | 0 | 0 | 0 | 0 | 0 | 0 | 0 | 0 | 0 | 0 | 0 | 0 | 0 | 0 | 0 | 0 | 0 | 0 | 0 | 0 | 0 | 0 | 0 | 0 | 0 | 0 | 0 | 0 | 0 | 0 | 0 | 0 | 0 | 0 | 0 | 0 | 0 | 0 | 0 | 0 | 0 | 0 | 0 | 0 | 0 | 0 | 0 | 0 | 0 | 0 | 0 | 0 | 0 | 0 | 0 | 0 | 0 | 0 | 0 | 0 | 0 | 0 | 0 | 0 | 0 | 0 | 0 | 0 | 0 | 0 | 0 | 0 | 0 | 0 | 0 | 0 | 0 | 0 | 0 | 0 | 0 | 0 | 0 | 0 | 0 | 0 | 0 | 0 | 0 | 0 | 0 | 0 | 0 | 0 | 0 | 0 | 0 | 0 | 0 | 0 | 0 | 0 | 0 | 0 | 0 | 0 | 0 | 0 | 0 | 0 | 0 | 0 | 0 | 0 | 0 | 0 | 0 | 0 | 0 | 0 | 0 | 0 | 0 | 0 | 0 | 0 | 0 | 0 | 0 | 0 | 0 | 0 | 0 | 0 | 0 | 0 | 0 | 0 | 0 | 0 | 0 | 0 | 0 | 0 | 0 | 0 | 0 | 0 | 0 | 0 | 0 | 0 | 0 | 0 | 0 | 0 | 0 | 0 | 0 | 0 | 0 | 0 | 0 | 0 | 0 | 0 | 0 | 0 | 0 | 0 | 0 | 0 | 0 | 0 | 0 | 0 | 0 | 0 | 0 | 0 | 0 | 0 | 0 | 0 | 0 | 0 | 0 | 0 | 0 | 0 | 0 | 0 | 0 | 0 | 0 | 0 | 0 | 0 | 0 | 0 | 0 | 0 | 0 | 0 | 0 | 0 | 0 | 0 | 0 | 0 | 0 | 0 | 0 | 0 | 0 | 0 | 0 | 0 | 0 | 0 | 0 | 0 | 0 | 0 | 0 | 0 | 0 | 0 | 0 | 0 | 0 | 0 | 0 | 0 | 0 | 0 | 0 | 0 | 0 | 0 | 0 | 0 | 0 | 0 | 0 | 0 | 0 | 0 | 0 | 0 | 0 | 0 | 0 | 0 | 0 | 0 | 0 | 0 | 0 | 0 | 0 | 0 | 0 | 0 | 0 | 0 | 0 | 0 | 0 | 0 | 0 | 0 | 0 | 0 | 0 | 0 | 0 | 0 | 0 | 0 | 0 | 0 | 0 | 0 | 0 | 0 | 0 | 0 | 0 | 0 | 0 | 0 | 0 | 0 | 0 | 0 | 0 | 0 | 0 | 0 | 0 | 0 | 0 | 0 | 0 | 0 | 0 | 0 | 0 | 0 | 0 | 0 | 0 | 0 | 0 | 0 | 0 | 0 | 0 | 0 | 0 | 0 | 0 | 0 | 0 | 0 | 0 | 0 | 0 | 0 | 0 | 0 | 0 | 0 | 0 | 0 | 0 | 0 | 0 | 0 | 0 | 0 | 0 | 0 | 0 | 0 | 0 | 0 | 0 | 0 | 0 | 0 | 0 | 0 | 0 | 0 | 0 | 0 | 0 | 0 | 0 | 0 | 0 | 0 | 0 | 0 | 0 | 0 | 0 | 0 | 0 | 0 | 0 | 0 | 0 | 0 | 0 | 0 | 0 | 0 | 0 | 0 | 0 | 0 | 0 | 0 | 0 | 0 | 0 | 0 | 0 | 0 | 0 | 0 | 0 | 0 | 0 | 0 | 0 | 0 | 0 | 0 | 0 | 0 | 0 | 0 | 0 | 0 | 0 | 0 | 0 | 0 | 0 | 0 | 0 | 0 | 0 | 0 | 0 | 0 | 0 | 0 | 0 | 0 | 0 | 0 | 0 | 0 | 0 | 0 | 0 | 0 | 0 | 0 | 0 | 0 | 0 | 0 | 0 | 0 | 0 | 0 | 0 | 0 | 0 | 0 | 0 | 0 | 0 | 0 | 0 | 0 | 0 | 0 | 0 | 0 | 0 | 0 | 0 | 0 | 0 | 0 | 0 | 0 | 0 | 0 | 0 | 0 | 0 | 0 | 0 | 0 | 0 | 0 | 0 | 0 | 0 | 0 | 0 | 0 | 0 | 0 | 0 | 0 | 0 | 0 | 0 | 0 | 0 | 0 | 0 | 0 | 0 | 0 | 0 | 0 | 0 | 0 | 0 | 0 | 0 | 0 | 0 | 0 | 0 | 0 | 0 | 0 | 0 | 0 | 0 | 0 | 0 | 0 | 0 | 0 | 0 | 0 | 0 | 0 | 0 | 0 | 0 | 0 | 0 | 0 | 0 | 0 | 0 | 0 | 0 | 0 | 0 | 0 | 0 | 0 | 0 | 0 | 0 | 0 | 0 | 0 | 0 | 0 | 0 | 0 | 0 | 0 | 0 | 0 | 0 | 0 | 0 | 0 | 0 | 0 | 0 | 0 | 0 | 0 | 0 | 0 | 0 | 0 | 0 | 0 | 0 | 0 | 0 | 0 | 0 | 0 | 0 | 0 | 0 | 0 | 0 | 0 | 0 | 0 | 0 | 0 | 0 | 0 | 0 | 0 | 0 | 0 | 0 | 0 | 0 | 0 | 0 | 0 | 0 | 0 | 0 | 0 | 0 | 0 | 0 | 0 | 0 | 0 | 0 | 0 | 0 | 0 | 0 | 0 | 0 | 0 | 0 | 0 | 0 | 0 | 0 | 0 | 0 | 0 | 0 | 0 | 0 | 0 | 0 | 0 | 0 | 0 | 0 | 0 | 0 | 0 | 0 | 0 | 0 | 0 | 0 | 0 | 0 | 0 | 0 | 0 | 0 | 0 | 0 | 0 | 0 | 0 | 0 | 0 | 0 | 0 | 0 | 0 | 0 | 0 | 0 | 0 | 0 | 0 | 0 | 0 | 0 | 0 | 0 | 0 | 0 | 0 | 0 | 0 | 0 | 0 | 0 | 0 | 0 | 0 | 0 | 0 | 0 | 0 | 0 | 0 | 0 | 0 | 0 | 0 | 0 | 0 | 0 | 0 | 0 | 0 | 0 | 0 | 0 | 0 | 0 | 0 | 0 | 0 | 0 | 0 | 0 | 0 | 0 | 0 | 0 | 0 | 0 | 0 | 0 | 0 | 0 | 0 | 0 | 0 | 0 | 0 | 0 | 0 | 0 | 0 | 0 | 0 | 0 | 0 | 0 | 0 | 0 | 0 | 0 | 0 | 0 | 0 | 0 | 0 | 0 | 0 | 0 | 0 | 0 | 0 | 0 | 0 | 0 | 0 | 0 | 0 | 0 | 0 | 0 | 0 | 0 | 0 | 0 | 0 | 0 | 0 | 0 | 0 | 0 | 0 | 0 | 0 | 0 | 0 | 0 | 0 | 0 | 0 | 0 | 0 | 0 | 0 | 0 | 0 | 0 | 0 | 0 | 0 | 0 | 0 | 0 | 0 | 0 | 0 | 0 | 0 | 0 | 0 | 0 | 0 | 0 | 0 | 0 | 0 | 0 | 0 | 0 | 0 | 0 | 0 | 0 | 0 | 0 | 0 | 0 | 0 | 0 | 0 | 0 | 0 | 0 | 0 | 0 | 0 | 0 | 0 | 0 | 0 | 0 | 0 | 0 | 0 | 0 | 0 | 0 | 0 | 0 | 0 | 0 | 0 | 0 | 0 | 0 | 0 | 0 | 0 | 0 | 0 | 0 | 0 | 0 | 0 | 0 | 0 | 0 | 0 | 0 | 0 | 0 | 0 | 0 | 0 | 0 | 0 | 0 | 0 | 0 | 0 | 0 | 0 | 0 | 0 | 0 | 0 | 0 | 0 | 0 | 0 | 0 | 0 | 0 | 0 | 0 | 0 | 0 | 0 | 0 | 0 | 0 | 0 | 0 | 0 | 0 | 0 | 0 | 0 | 0 | 0 | 0 | 0 | 0 | 0 | 0 | 0 | 0 | 0 | 0 | 0 | 0 | 0 | 0 | 0 | 0 | 0 | 0 | 0 | 0 | 0 | 0 | 0 | 0 | 0 | 0 | 0 | 0 | 0 | 0 | 0 | 0 | 0 | 0 | 0 | 0 | 0 | 0 | 0 | 0 | 0 | 0 | 0 | 0 | 0 | 0 | 0 | 0 | 0 | 0 | 0 | 0 | 0 | 0 | 0 | 0 | 0 | 0 | 0 | 0 | 0 | 0 | 0 | 0 | 0 | 0 | 0 | 0 | 0 | 0 | 0 | 0 | 0 | 0 | 0 | 0 | 0 | 0 | 0 | 0 | 0 | 0 | 0 | 0 | 0 | 0 | 0 | 0 | 0 | 0 | 0 | 0 | 0 | 0 | 0 | 0 | 0 | 0 | 0 | 0 | 0 | 0 | 0 | 0 | 0 | 0 | 0 | 0 | 0 | 0 | 0 | 0 | 0 | 0 | 0 | 0 | 0 | 0 | 0 | 0 | 0 | 0 | 0 | 0 | 0 | 0 | 0 | 0 | 0 | 0 | 0 | 0 | 0 | 0 | 0 | 0 | 0 | 0 | 0 | 0 | 0 | 0 | 0 | 0 | 0 | 0 | 0 | 0 | 0 | 0 | 0 | 0 | 0 | 0 | 0 | 0 | 0 | 0 | 0 | 0 | 0 | 0 | 0 | 0 | 0 | 0 | 0 | 0 | 0 | 0 | 0 | 0 | 0 | 0 | 0 | 0 | 0 | 0 | 0 | 0 | 0 | 0 | 0 | 0 | 0 | 0 | 0 | 0 | 0 | 0 | 0 | 0 | 0 | 0 | 0 | 0 | 0 | 0 | 0 | 0 | 0 | 0 | 0 | 0 | 0 | 0 | 0 | 0 | 0 | 0 | 0 | 0 | 0 | 0 | 0 | 0 | 0 | 0 | 0 | 0 | 0 | 0 | 0 | 0 | 0 | 0 | 0 | 0 | 0 | 0 | 0 | 0 | 0 | 0 | 0 | 0 | 0 | 0 | 0 | 0 | 0 | 0 | 0 | 0 | 0 | 0 | 0 | 0 | 0 | 0 | 0 | 0 | 0 | 0 | 0 | 0 | 0 | 0 | 0 | 0 | 0 | 0 | 0 | 0 | 0 | 0 | 0 | 0 | 0 | 0 | 0 | 0 | 0 | 0 | 0 | 0 | 0 | 0 | 0 | 0 | 0 | 0 | 0 | 0 | 0 | 0 | 0 | 0 | 0 | 0 | 0 | 0 | 0 | 0 | 0 | 0 | 0 | 0 | 0 | 0 | 0 | 0 | 0 | 0 | 0 | 0 | 0 | 0 | 0 | 0 | 0 | 0 | 0 | 0 | 0 | 0 | 0 | 0 | 0 | 0 | 0 | 0 | 0 | 0 | 0 | 0 | 0 | 0 | 0 | 0 | 0 | 0 | 0 | 0 | 0 | 0 | 0 | 0 | 0 | 0 | 0 | 0 | 0 | 0 | 0 | 0 | 0 | 0 | 0 | 0 | 0 | 0 | 0 | 0 | 0 | 0 | 0 | 0 | 0 | 0 | 0 | 0 | 0 | 0 | 0 | 0 | 0 | 0 | 0 | 0 | 0 | 0 | 0 | 0 | 0 | 0 | 0 | 0 | 0 | 0 | 0 | 0 | 0 | 0 | 0 | 0 | 0 | 0 | 0 | 0 | 0 | 0 | 0 | 0 | 0 | 0 | 0 | 0 | 0 | 0 | 0 | 0 | 0 | 0 | 0 | 0 | 0 | 0 | 0 | 0 | 0 | 0 | 0 | 0 | 0 | 0 | 0 | 0 | 0 | 0 | 0 | 0 | 0 | 0 | 0 | 0 | 0 | 0 | 0 | 0 | 0 | 0 | 0 | 0 | 0 | 0 | 0 | 0 | 0 | 0 | 0 | 0 | 0 | 0 | 0 | 0 | 0 | 0 | 0 | 0 | 0 | 0 | 0 | 0 | 0 | 0 | 0 | 0 | 0 | 0 | 0 | 0 | 0 | 0 | 0 | 0 | 0 | 0 | 0 | 0 | 0 | 0 | 0 | 0 | 0 | 0 | 0 | 0 | 0 | 0 | 0 | 0 | 0 | 0 | 0 | 0 | 0 | 0 | 0 | 0 | 0 | 0 | 0 | 0 | 0 | 0 | 0 | 0 | 0 | 0 | 0 | 0 | 0 | 0 | 0 | 0 | 0 | 0 | 0 | 0 | 0 | 0 | 0 | 0 | 0 | 0 | 0 | 0 | 0 | 0 | 0 | 0 | 0 | 0 | 0 | 0 | 0 | 0 | 0 | 0 | 0 | 0 | 0 | 0 | 0 | 0 | 0 | 0 | 0 | 0 | 0 | 0 | 0 | 0 | 0 | 0 | 0 | 0 | 0 | 0 | 0 | 0 | 0 | 0 | 0 | 0 | 0 | 0 | 0 | 0 | 0 | 0 | 0 | 0 | 0 | 0 | 0 | 0 | 0 | 0 | 0 | 0 | 0 | 0 | 0 | 0 | 0 | 0 | 0 | 0 | 0 | 0 | 0 | 0 | 0 | 0 | 0 | 0 | 0 | 0 | 0 | 0 | 0 | 0 | 0 | 0 | 0 | 0 | 0 | 0 | 0 | 0 | 0 | 0 | 0 | 0 | 0 | 0 | 0 | 0 | 0 | 0 | 0 | 0 | 0 | 0 | 0 | 0 | 0 | 0 | 0 | 0 | 0 | 0 | 0 | 0 | 0 | 0 | 0 | 0 | 0 | 0 | 0 | 0 | 0 | 0 | 0 | 0 | 0 | 0 | 0 | 0 | 0 | 0 | 0 | 0 | 0 | 0 | 0 | 0 | 0 | 0 | 0 | 0 | 0 | 0 | 0 | 0 | 0 | 0 | 0 | 0 | 0 | 0 | 0 | 0 | 0 | 0 | 0 | 0 | 0 | 0 | 0 | 0 | 0 | 0 | 0 | 0 | 0 | 0 | 0 | 0 | 0 | 0 | 0 | 0 | 0 | 0 | 0 | 0 | 0 | 0 | 0 | 0 | 0 | 0 | 0 | 0 | 0 | 0 | 0 | 0 | 0 | 0 | 0 | 0 | 0 | 0 | 0 | 0 | 0 | 0 | 0 | 0 | 0 | 0 | 0 | 0 | 0 | 0 | 0 | 0 | 0 | 0 | 0 | 0 | 0 | 0 | 0 | 0 | 0 | 0 | 0 | 0 | 0 | 0 | 0 | 0 | 0 | 0 | 0 | 0 | 0 | 0 | 0 | 0 | 0 | 0 | 0 | 0 | 0 | 0 | 0 | 0 | 0 | 0 | 0 | 0 | 0 | 0 | 0 | 0 | 0 | 0 | 0 | 0 | 0 | 0 | 0 | 0 | 0 | 0 | 0 | 0 | 0 | 0 | 0 | 0 | 0 | 0 | 0 | 0 | 0 | 0 | 0 | 0 | 0 | 0 | 0 | 0 | 0 | 0 | 0 | 0 | 0 | 0 | 0 | 0 | 0 | 0 | 0 | 0 | 0 | 0 | 0 | 0 | 0 | 0 | 0 | 0 | 0 | 0 | 0 | 0 | 0 | 0 | 0 | 0 | 0 | 0 | 0 | 0 | 0 | 0 | 0 | 0 | 0 | 0 | 0 | 0 | 0 | 0 | 0 | 0 | 0 | 0 | 0 | 0 | 0 | 0 | 0 | 0 | 0 | 0 | 0 | 0 | 0 | 0 | 0 | 0 | 0 | 0 | 0 | 0 | 0 | 0 | 0 | 0 | 0 | 0 | 0 | 0 | 0 | 0 | 0 | 0 | 0 | 0 | 0 | 0 | 0 | 0 | 0 | 0 | 0 | 0 | 0 | 0 | 0 | 0 | 0 | 0 | 0 | 0 | 0 | 0 | 0 | 0 | 0 | 0 | 0 | 0 | 0 | 0 | 0 | 0 | 0 | 0 | 0 | 0 | 0 | 0 | 0 | 0 | 0 | 0 | 0 | 0 | 0 | 0 | 0 | 0 | 0 | 0 | 0 | 0 | 0 | 0 | 0 | 0 | 0 | 0 | 0 | 0 | 0 | 0 | 0 | 0 | 0 | 0 | 0 | 0 | 0 | 0 | 0 | 0 | 0 | 0 | 0 | 0 | 0 | 0 | 0 | 0 | 0 | 0 | 0 | 0 | 0 | 0 | 0 | 0 | 0 | 0 | 0 | 0 | 0 | 0 | 0 | 0 | 0 | 0 | 0 | 0 | 0 | 0 | 0 | 0 | 0 | 0 | 0 | 0 | 0 | 0 | 0 | 0 | 0 | 0 | 0 | 0 | 0 | 0 | 0 | 0 | 0 | 0 | 0 | 0 | 0 | 0 | 0 | 0 | 0 | 0 | 0 | 0 | 0 | 0 | 0 | 0 | 0 | 0 | 0 | 0 | 0 | 0 | 0 | 0 | 0 | 0 | 0 | 0 | 0 | 0 | 0 | 0 | 0 | 0 | 0 | 0 | 0 | 0 | 0 | 0 | 0 | 0 | 0 | 0 | 0 | 0 | 0 | 0 | 0 | 0 | 0 | 0 | 0 | 0 | 0 | 0 | 0 | 0 | 0 | 0 | 0 | 0 | 0 | 0 | 0 | 0 | 0 | 0 | 0 | 0 | 0 | 0 | 0 | 0 | 0 | 0 | 0 | 0 | 0 | 0 | 0 | 0 | 0 | 0 | 0 | 0 | 0 | 0 | 0 | 0 | 0 | 0 | 0 | 0 | 0 | 0 | 0 | 0 | 0 | 0 | 0 | 0 | 0 | 0 | 0 | 0 | 0 | 0 | 0 | 0 | 0 | 0 | 0 | 0 | 0 | 0 | 0 | 0 | 0 | 0 | 0 | 0 | 0 | 0 | 0 | 0 | 0 | 0 | 0 | 0 | 0 | 0 | 0 | 0 | 0 | 0 | 0 | 0 | 0 | 0 | 0 | 0 | 0 | 0 | 0 | 0 | 0 | 0 | 0 | 0 | 0 | 0 | 0 | 0 | 0 | 0 | 0 | 0 | 0 | 0 | 0 | 0 | 0 | 0 | 0 | 0 | 0 | 0 | 0 | 0 | 0 | 0 | 0 | 0 | 0 | 0 | 0 | 0 | 0 | 0 | 0 | 0 | 0 | 0 | 0 | 0 | 0 | 0 | 0 | 0 | 0 | 0 | 0 | 0 | 0 | 0 | 0 | 0 | 0 | 0 | 0 | 0 | 0 | 0 | 0 | 0 | 0 | 0 | 0 | 0 | 0 | 0 | 0 | 0 | 0 | 0 | 0 | 0 | 0 | 0 | 0 | 0 | 0 | 0 | 0 | 0 | 0 | 0 | 0 | 0 | 0 | 0 | 0 | 0 | 0 | 0 | 0 | 0 | 0 | 0 | 0 | 0 | 0 | 0 | 0 | 0 | 0 | 0 | 0 | 0 | 0 | 0 | 0 | 0 | 0 | 0 | 0 | 0 | 0 | 0 | 0 | 0 | 0 | 0 | 0 | 0 | 0 | 0 | 0 | 0 | 0 | 0 | 0 | 0 | 0 | 0 | 0 | 0 | 0 | 0 | 0 | 0 | 0 | 0 | 0 | 0 | 0 | 0 | 0 | 0 | 0 | 0 | 0 | 0 | 0 | 0 | 0 | 0 | 0 | 0 | 0 | 0 | 0 | 0 | 0 | 0 | 0 | 0 | 0 | 0 | 0 | 0 | 0 | 0 | 0 | 0 | 0 | 0 | 0 | 0 | 0 | 0 | 0 | 0 | 0 | 0 | 0 | 0 | 0 | 0 | 0 | 0 | 0 | 0 | 0 | 0 | 0 | 0 | 0 | 0 | 0 | 0 | 0 | 0 | 0 | 0 | 0 | 0 | 0 | 0 | 0 | 0 | 0 | 0 | 0 | 0 | 0 | 0 | 0 | 0 | 0 | 0 | 0 | 0 | 0 | 0 | 0 | 0 | 0 | 0 | 0 | 0 | 0 | 0 | 0 | 0 | 0 | 0 | 0 | 0 | 0 | 0 | 0 | 0 | 0 | 0 | 0 | 0 | 0 | 0 | 0 | 0 | 0 | 0 | 0 | 0 | 0 | 0 | 0 | 0 | 0 | 0 | 0 | 0 | 0 | 0 | 0 | 0 | 0 | 0 | 0 | 0 | 0 | 0 | 0 | 0 | 0 | 0 | 0 | 0 | 0 | 0 | 0 | 0 | 0 | 0 | 0 | 0 | 0 | 0 | 0 | 0 | 0 | 0 | 0 | 0 | 0 | 0 | 0 | 0 | 0 | 0 | 0 | 0 | 0 | 0 | 0 | 0 | 0 | 0 | 0 | 0 | 0 | 0 | 0 | 0 | 0 | 0 | 0 | 0 | 0 | 0 | 0 | 0 | 0 | 0 | 0 | 0 | 0 | 0 | 0 | 0 | 0 | 0 | 0 | 0 | 0 | 0 | 0 | 0 | 0 | 0 | 0 | 0 | 0 | 0 | 0 | 0 | 0 | 0 | 0 | 0 | 0 | 0 | 0 | 0 | 0 | 0 | 0 | 0 | 0 | 0 | 0 | 0 | 0 | 0 | 0 | 0 | 0 | 0 | 0 | 0 | 0 | 0 | 0 | 0 | 0 | 0 | 0 | 0 | 0 | 0 | 0 | 0 | 0 | 0 | 0 | 0 | 0 | 0 | 0 | 0 | 0 | 0 | 0 | 0 | 0 | 0 | 0 | 0 | 0 | 0 | 0 | 0 | 0 | 0 | 0 | 0 | 0 | 0 | 0 | 0 | 0 | 0 | 0 | 0 | 0 | 0 | 0 | 0 | 0 | 0 | 0 | 0 | 0 | 0 | 0 | 0 | 0 | 0 | 0 | 0 | 0 | 0 | 0 | 0 | 0 | 0 | 0 | 0 | 0 | 0 | 0 | 0 | 0 | 0 | 0 | 0 | 0 | 0 | 0 | 0 | 0 | 0 | 0 | 0 | 0 | 0 | 0 | 0 | 0 | 0 | 0 | 0 | 0 | 0 | 0 | 0 | 0 | 0 | 0 | 0 | 0 | 0 | 0 | 0 | 0 | 0 | 0 | 0 | 0 | 0 | 0 | 0 | 0 | 0 | 0 | 0 | 0 | 0 | 0 | 0 | 0 | 0 | 0 | 0 | 0 | 0 | 0 | 0 | 0 | 0 | 0 | 0 | 0 | 0 | 0 | 0 | 0 | 0 | 0 | 0 | 0 | 0 | 0 | 0 | 0 | 0 | 0 | 0 | 0 | 0 | 0 | 0 | 0 | 0 | 0 | 0 | 0 | 0 | 0 | 0 | 0 | 0 | 0 | 0 | 0 | 0 | 0 | 0 | 0 | 0 | 0 | 0 | 0 | 0 | 0 | 0 | 0 | 0 | 0 | 0 | 0 | 0 | 0 | 0 | 0 | 0 | 0 | 0 | 0 | 0 | 0 | 0 | 0 | 0 | 0 | 0 | 0 | 0 | 0 | 0 | 0 | 0 | 0 | 0 | 0 | 0 | 0 | 0 | 0 | 0 | 0 | 0 | 0 | 0 | 0 | 0 | 0 | 0 | 0 | 0 | 0 | 0 | 0 | 0 | 0 | 0 | 0 | 0 | 0 | 0 | 0 | 0 | 0 | 0 | 0 | 0 | 0 | 0 | 0 | 0 | 0 | 0 | 0 | 0 | 0 | 0 | 0 | 0 | 0 | 0 | 0 | 0 | 0 | 0 | 0 | 0 | 0 | 0 | 0 | 0 | 0 | 0 | 0 | 0 | 0 | 0 | 0 | 0 | 0 | 0 | 0 | 0 | 0 | 0 | 0 | 0 | 0 | 0 | 0 | 0 | 0 | 0 | 0 | 0 | 0 | 0 | 0 | 0 | 0 | 0 | 0 | 0 | 0 | 0 | 0 | 0 | 0 | 0 | 0 | 0 | 0 | 0 | 0 | 0 | 0 | 0 | 0 | 0 | 0 | 0 | 0 | 0 | 0 | 0 | 0 | 0 | 0 | 0 | 0 | 0 | 0 | 0 | 0 | 0 | 0 | 0 | 0 | 0 | 0 | 0 | 0 | 0 | 0 | 0 | 0 | 0 | 0 | 0 | 0 | 0 | 0 | 0 | 0 | 0 | 0 | 0 | 0 | 0 | 0 | 0 | 0 | 0 | 0 | 0 | 0 | 0 | 0 | 0 | 0 | 0 | 0 | 0 | 0 | 0 | 0 | 0 | 0 | 0 | 0 | 0 | 0 | 0 | 0 | 0 | 0 | 0 | 0 | 0 | 0 | 0 | 0 | 0 | 0 | 0 | 0 | 0 | 0 | 0 | 0 | 0 | 0 | 0 | 0 | 0 | 0 | 0 | 0 | 0 | 0 | 0 | 0 | 0 | 0 | 0 | 0 | 0 | 0 | 0 | 0 | 0 | 0 | 0 | 0 | 0 | 0 | 0 | 0 | 0 | 0 | 0 | 0 | 0 | 0 | 0 | 0 | 0 | 0 | 0 | 0 | 0 | 0 | 0 | 0 | 0 | 0 | 0 | 0 | 0 | 0 | 0 | 0 | 0 | 0 | 0 | 0 | 0 | 0 | 0 | 0 | 0 | 0 | 0 | 0 | 0 | 0 | 0 | 0 | 0 | 0 | 0 | 0 | 0 | 0 | 0 | 0 | 0 | 0 | 0 | 0 | 0 | 0 | 0 | 0 | 0 | 0 | 0 | 0 | 0 | 0 | 0 | 0 | 0 | 0 | 0 | 0 | 0 | 0 | 0 | 0 | 0 | 0 | 0 | 0 | 0 | 0 | 0 | 0 | 0 | 0 | 0 | 0 | 0 | 0 | 0 | 0 | 0 | 0 | 0 | 0 | 0 | 0 | 0 | 0 | 0 | 0 | 0 | 0 | 0 | 0 | 0 | 0 | 0 | 0 | 0 | 0 | 0 | 0 | 0 | 0 | 0 | 0 | 0 | 0 | 0 | 0 | 0 | 0 | 0 | 0 | 0 | 0 | 0 | 0 | 0 | 0 | 0 | 0 | 0 | 0 | 0 | 0 | 0 | 0 | 0 | 0 | 0 | 0 | 0 | 0 | 0 | 0 | 0 | 0 | 0 | 0 | 0 | 0 | 0 | 0 | 0 | 0 | 0 | 0 | 0 | 0 | 0 | 0 | 0 | 0 | 0 | 0 | 0 | 0 | 0 | 0 | 0 | 0 | 0 | 0 | 0 | 0 | 0 | 0 | 0 | 0 | 0 | 0 | 0 | 0 | 0 | 0 | 0 | 0 | 0 | 0 | 0 | 0 | 0 | 0 | 0 | 0 | 0 | 0 | 0 | 0 | 0 | 0 | 0 | 0 | 0 | 0 | 0 | 0 | 0 | 0 | 0 | 0 | 0 | 0 | 0 | 0 | 0 | 0 | 0 | 0 | 0 | 0 | 0 | 0 | 0 | 0 | 0 | 0 | 0 | 0 | 0 | 0 | 0 | 0 | 0 | 0 | 0 | 0 | 0 | 0 | 0 | 0 | 0 | 0 | 0 | 0 | 0 | 0 | 0 | 0 | 0 | 0 | 0 | 0 | 0 | 0 | 0 | 0 | 0 | 0 | 0 | 0 | 0 | 0 | 0 | 0 | 0 | 0 | 0 | 0 | 0 | 0 | 0 | 0 | 0 | 0 | 0 | 0 | 0 | 0 | 0 | 0 | 0 | 0 | 0 | 0 | 0 | 0 | 0 | 0 | 0 | 0 | 0 | 0 | 0 | 0 | 0 | 0 | 0 | 0 | 0 | 0 | 0 | 0 | 0 | 0 | 0 | 0 | 0 | 0 | 0 | 0 | 0 | 0 | 0 | 0 | 0 | 0 | 0 | 0 | 0 | 0 | 0 | 0 | 0 | 0 | 0 | 0 | 0 | 0 | 0 | 0 | 0 | 0 | 0 | 0 | 0 | 0 | 0 | 0 | 0 | 0 | 0 | 0 | 0 | 0 | 0 | 0 | 0 | 0 | 0 | 0 | 0 | 0 | 0 | 0 | 0 | 0 | 0 | 0 | 0 | 0 | 0 | 0 | 0 | 0 | 0 | 0 | 0 | 0 | 0 | 0 | 0 | 0 | 0 | 0 | 0 | 0 | 0 | 0 | 0 | 0 | 0 | 0 | 0 | 0 | 0 | 0 | 0 | 0 | 0 | 0 | 0 | 0 | 0 | 0 | 0 | 0 | 0 | 0 | 0 | 0 | 0 | 0 | 0 | 0 | 0 | 0 | 0 | 0 | 0 | 0 | 0 | 0 | 0 | 0 | 0 | 0 | 0 | 0 | 0 | 0 | 0 | 0 | 0 | 0 | 0 | 0 | 0 | 0 | 0 | 0 | 0 | 0 | 0 | 0 | 0 | 0 | 0 | 0 | 0 | 0 | 0 | 0 | 0 | 0 | 0 | 0 | 0 | 0 | 0 | 0 | 0 | 0 | 0 | 0 | 0 | 0 | 0 | 0 | 0 | 0 | 0 | 0 | 0 | 0 | 0 | 0 | 0 | 0 | 0 | 0 | 0 | 0 | 0 | 0 | 0 | 0 | 0 | 0 | 0 | 0 | 0 | 0 | 0 | 0 | 0 | 0 | 0 | 0 | 0 | 0 | 0 | 0 | 0 | 0 | 0 | 0 | 0 | 0 | 0 | 0 | 0 | 0 | 0 | 0 | 0 | 0 | 0 | 0 | 0 | 0 | 0 | 0 | 0 | 0 | 0 | 0 | 0 | 0 | 0 | 0 | 0 | 0 | 0 | 0 | 0 | 0 | 0 | 0 | 0 | 0 | 0 | 0 | 0 | 0 | 0 | 0 | 0 | 0 | 0 | 0 | 0 | 0 | 0 | 0 | 0 | 0 | 0 | 0 | 0 | 0 | 0 | 0 | 0 | 0 | 0 | 0 | 0 | 0 | 0 | 0 | 0 | 0 | 0 | 0 | 0 | 0 | 0 | 0 | 0 | 0 | 0 | 0 | 0 | 0 | 0 | 0 | 0 | 0 | 0 | 0 | 0 | 0 | 0 | 0 | 0 | 0 | 0 | 0 | 0 | 0 | 0 | 0 | 0 | 0 | 0 | 0 | 0 | 0 | 0 | 0 | 0 | 0 | 0 | 0 | 0 | 0 | 0 | 0 | 0 | 0 | 0 | 0 | 0 | 0 | 0 | 0 | 0 | 0 | 0 | 0 | 0 | 0 | 0 | 0 | 0 | 0 | 0 | 0 | 0 | 0 | 0 | 0 | 0 | 0 | 0 | 0 | 0 | 0 | 0 | 0 | 0 | 0 | 0 | 0 | 0 | 0 | 0 | 0 | 0 | 0 | 0 | 0 | 0 | 0 | 0 | 0 | 0 | 0 | 0 | 0 | 0 | 0 | 0 | 0 | 0 | 0 | 0 | 0 | 0 | 0 | 0 | 0 | 0 | 0 | 0 | 0 | 0 | 0 | 0 | 0 | 0 | 0 | 0 | 0 | 0 | 0 | 0 | 0 | 0 | 0 | 0 | 0 | 0 | 0 | 0 | 0 | 0 | 0 | 0 | 0 | 0 | 0 | 0 | 0 | 0 | 0 | 0 | 0 | 0 | 0 | 0 | 0 | 0 | 0 | 0 | 0 | 0 | 0 | 0 | 0 | 0 | 0 | 0 | 0 | 0 | 0 | 0 | 0 | 0 | 0 | 0 | 0 | 0 | 0 | 0 | 0 | 0 | 0 | 0 | 0 | 0 | 0 | 0 | 0 | 0 | 0 | 0 | 0 | 0 | 0 | 0 | 0 | 0 | 0 | 0 | 0
13 | 265 | 254.4 | 241.15 | 219.95 | 193.45 | 166.95 | 173.999 | 163.611 | 155.82 | 153.223 | 153.223 | 155.82 | 192.178 | 223.342 | 246.715 | 249.312 | 249.312 | 246.715 | 246.715 | 246.715 | 241.521 | 244.118 | 257.103 | 259.7 | 259.7 | 249.312 | 236.327 | 215.551 | 189.581 | 163.611 | 170.448 | 160.272 | 152.64 | 150.096 | 150.096 | 152.64 | 188.256 | 218.784 | 241.68 | 244.224 | 244.224 | 241.68 | 241.68 | 241.68 | 236.592 | 239.136 | 251.856 | 254.4 | 254.4 | 244.224 | 231.504 | 211.152 | 185.712 | 160.272 | 166.897 | 156.933 | 149.46 | 146.969 | 146.969 | 149.46 | 184.334 | 214.226 | 236.645 | 239.136 | 239.136 | 236.645 | 236.645 | 236.645 | 231.663 | 234.154 | 246.609 | 249.1 | 249.1 | 239.136 | 226.681 | 206.753 | 181.843 | 156.933 | 136.714 | 128.552 | 122.43 | 120.39 | 120.39 | 122.43 | 150.997 | 175.483 | 193.848 | 195.888 | 195.888 | 193.848 | 193.848 | 193.848 | 189.766 | 191.807 | 202.01 | 204.05 | 204.05 | 195.888 | 185.686 | 169.362 | 148.956 | 128.552 | 155.025 | 143.1 | 135.15 | 131.175 | 127.2 | 129.188 | 131.175 | 139.125 | 159 | 174.9 | 178.875 | 180.862 | 178.875 | 174.9 | 172.913 | 172.913 | 180.862 | 198.75 | 196.763 | 192.788 | 186.825 | 182.85 | 172.913 | 160.988 | 157.196 | 147.811 | 140.772 | 138.426 | 138.426 | 140.772 | 173.619 | 201.774 | 222.889 | 225.236 | 225.236 | 222.889 | 222.889 | 222.889 | 218.197 | 220.543 | 232.274 | 234.62 | 234.62 | 225.236 | 213.505 | 194.735 | 171.273 | 147.811 | 169.028 | 158.936 | 151.368 | 148.845 | 148.845 | 151.368 | 186.687 | 216.961 | 239.666 | 242.189 | 242.189 | 239.666 | 239.666 | 239.666 | 234.62 | 237.143 | 249.757 | 252.28 | 252.28 | 242.189 | 229.575 | 209.392 | 184.164 | 158.936 | 165.647 | 155.758 | 148.341 | 145.868 | 145.868 | 148.341 | 182.953 | 212.622 | 234.873 | 237.345 | 237.345 | 234.873 | 234.873 | 234.873 | 229.928 | 232.4 | 244.762 | 247.234 | 247.234 | 237.345 | 224.983 | 205.205 | 180.481 | 155.758 | 162.266 | 152.579 | 145.313 | 142.891 | 142.891 | 145.313 | 179.22 | 208.282 | 230.079 | 232.501 | 232.501 | 230.079 | 230.079 | 230.079 | 225.236 | 227.657 | 239.767 | 242.189 | 242.189 | 232.501 | 220.392 | 201.017 | 176.798 | 152.579 | 158.886 | 149.4 | 142.286 | 139.914 | 139.914 | 142.286 | 175.486 | 203.943 | 225.286 | 227.657 | 227.657 | 225.286 | 225.286 | 225.286 | 220.543 | 222.915 | 234.772 | 237.143 | 237.143 | 227.657 | 215.8 | 196.829 | 173.115 | 149.4 | 130.151 | 122.381 | 116.553 | 114.611 | 114.611 | 116.553 | 143.749 | 167.06 | 184.543 | 186.485 | 186.485 | 184.543 | 184.543 | 184.543 | 180.658 | 182.6 | 192.313 | 194.256 | 194.256 | 186.485 | 176.773 | 161.232 | 141.807 | 122.381 | 147.584 | 136.231 | 128.663 | 124.879 | 121.094 | 122.986 | 124.879 | 132.447 | 151.368 | 166.505 | 170.289 | 172.181 | 170.289 | 166.505 | 164.613 | 164.613 | 172.181 | 189.21 | 187.318 | 183.534 | 177.857 | 174.073 | 164.613 | 153.26 | 142.335 | 133.837 | 127.464 | 125.34 | 125.34 | 127.464 | 157.206 | 182.698 | 201.818 | 203.942 | 203.942 | 201.818 | 201.818 | 201.818 | 197.569 | 199.694 | 210.316 | 212.44 | 212.44 | 203.942 | 193.32 | 176.325 | 155.081 | 133.837 | 153.048 | 143.911 | 137.058 | 134.774 | 134.774 | 137.058 | 169.038 | 196.45 | 217.008 | 219.293 | 219.293 | 217.008 | 217.008 | 217.008 | 212.44 | 214.724 | 226.146 | 228.43 | 228.43 | 219.293 | 207.871 | 189.597 | 166.754 | 143.911 | 149.987 | 141.033 | 134.317 | 132.078 | 132.078 | 134.317 | 165.657 | 192.521 | 212.668 | 214.907 | 214.907 | 212.668 | 212.668 | 212.668 | 208.191 | 210.43 | 221.623 | 223.861 | 223.861 | 214.907 | 203.714 | 185.805 | 163.419 | 141.033 | 146.926 | 138.154 | 131.576 | 129.383 | 129.383 | 131.576 | 162.277 | 188.592 | 208.328 | 210.521 | 210.521 | 208.328 | 208.328 | 208.328 | 203.942 | 206.135 | 217.1 | 219.293 | 219.293 | 210.521 | 199.556 | 182.013 | 160.084 | 138.154 | 143.865 | 135.276 | 128.835 | 126.687 | 126.687 | 128.835 | 158.896 | 184.663 | 203.988 | 206.135 | 206.135 | 203.988 | 203.988 | 203.988 | 199.694 | 201.841 | 212.577 | 214.724 | 214.724 | 206.135 | 195.399 | 178.221 | 156.749 | 135.276 | 117.847 | 110.811 | 105.535 | 103.776 | 103.776 | 105.535 | 130.159 | 151.266 | 167.097 | 168.855 | 168.855 | 167.097 | 167.097 | 167.097 | 163.579 | 165.338 | 174.132 | 175.891 | 175.891 | 168.855 | 160.061 | 145.99 | 128.401 | 110.811 | 133.632 | 123.352 | 116.499 | 113.073 | 109.646 | 111.36 | 113.073 | 119.926 | 137.058 | 150.764 | 154.19 | 155.903 | 154.19 | 150.764 | 149.051 | 149.051 | 155.903 | 171.322 | 169.609 | 166.183 | 161.043 | 157.617 | 149.051 | 138.771 | 148.609 | 139.737 | 133.083 | 130.865 | 130.865 | 133.083 | 164.136 | 190.752 | 210.715 | 212.933 | 212.933 | 210.715 | 210.715 | 210.715 | 206.279 | 208.497 | 219.587 | 221.805 | 221.805 | 212.933 | 201.843 | 184.098 | 161.918 | 139.737 | 159.795 | 150.255 | 143.1 | 140.715 | 140.715 | 143.1 | 176.49 | 205.11 | 226.575 | 228.96 | 228.96 | 226.575 | 226.575 | 226.575 | 221.805 | 224.19 | 236.115 | 238.5 | 238.5 | 228.96 | 217.035 | 197.955 | 174.105 | 150.255 | 156.599 | 147.25 | 140.238 | 137.901 | 137.901 | 140.238 | 172.96 | 201.008 | 222.044 | 224.381 | 224.381 | 222.044 | 222.044 | 222.044 | 217.369 | 219.706 | 231.393 | 233.73 | 233.73 | 224.381 | 212.694 | 193.996 | 170.623 | 147.25 | 153.403 | 144.245 | 137.376 | 135.086 | 135.086 | 137.376 | 169.43 | 196.906 | 217.512 | 219.802 | 219.802 | 217.512 | 217.512 | 217.512 | 212.933 | 215.222 | 226.67 | 228.96 | 228.96 | 219.802 | 208.354 | 190.037 | 167.141 | 144.245 | 150.207 | 141.24 | 134.514 | 132.272 | 132.272 | 134.514 | 165.901 | 192.803 | 212.98 | 215.222 | 215.222 | 212.98 | 212.98 | 212.98 | 208.497 | 210.739 | 221.948 | 224.19 | 224.19 | 215.222 | 204.013 | 186.078 | 163.659 | 141.24 | 123.042 | 115.696 | 110.187 | 108.351 | 108.351 | 110.187 | 135.897 | 157.935 | 174.463 | 176.299 | 176.299 | 174.463 | 174.463 | 174.463 | 170.79 | 172.626 | 181.809 | 183.645 | 183.645 | 176.299 | 167.117 | 152.425 | 134.061 | 115.696 | 139.522 | 128.79 | 121.635 | 118.058 | 114.48 | 116.269 | 118.058 | 125.212 | 143.1 | 157.41 | 160.988 | 162.776 | 160.988 | 157.41 | 155.621 | 155.621 | 162.776 | 178.875 | 177.086 | 173.509 | 168.142 | 164.565 | 155.621 | 144.889 | 144.977 | 136.321 | 129.83 | 127.666 | 127.666 | 129.83 | 160.123 | 186.089 | 205.564 | 207.728 | 207.728 | 205.564 | 205.564 | 205.564 | 201.236 | 203.4 | 214.219 | 216.383 | 216.383 | 207.728 | 196.909 | 179.598 | 157.96 | 136.321 | 155.889 | 146.582 | 139.602 | 137.275 | 137.275 | 139.602 | 172.176 | 200.096 | 221.036 | 223.363 | 223.363 | 221.036 | 221.036 | 221.036 | 216.383 | 218.71 | 230.343 | 232.67 | 232.67 | 223.363 | 211.73 | 193.116 | 169.849 | 146.582 | 152.771 | 143.65 | 136.81 | 134.53 | 134.53 | 136.81 | 168.732 | 196.094 | 216.616 | 218.896 | 218.896 | 216.616 | 216.616 | 216.616 | 212.055 | 214.336 | 225.736 | 228.017 | 228.017 | 218.896 | 207.495 | 189.254 | 166.452 | 143.65 | 149.653 | 140.719 | 134.018 | 131.784 | 131.784 | 134.018 | 165.289 | 192.092 | 212.195 | 214.429 | 214.429 | 212.195 | 212.195 | 212.195 | 207.728 | 209.961 | 221.13 | 223.363 | 223.363 | 214.429 | 203.261 | 185.391 | 163.055 | 140.719 | 146.536 | 137.787 | 131.226 | 129.039 | 129.039 | 131.226 | 161.845 | 188.09 | 207.774 | 209.961 | 209.961 | 207.774 | 207.774 | 207.774 | 203.4 | 205.587 | 216.523 | 218.71 | 218.71 | 209.961 | 199.026 | 181.529 | 159.658 | 137.787 | 120.034 | 112.868 | 107.494 | 105.702 | 105.702 | 107.494 | 132.575 | 154.074 | 170.198 | 171.99 | 171.99 | 170.198 | 170.198 | 170.198 | 166.615 | 168.407 | 177.364 | 179.156 | 179.156 | 171.99 | 163.032 | 148.699 | 130.784 | 112.868 | 136.112 | 125.642 | 118.662 | 115.172 | 111.682 | 113.427 | 115.172 | 122.152 | 139.602 | 153.562 | 157.052 | 158.797 | 157.052 | 153.562 | 151.817 | 151.817 | 158.797 | 174.502 | 172.757 | 169.267 | 164.032 | 160.542 | 151.817 | 141.347 | 137.711 | 129.49 | 123.324 | 121.268 | 121.268 | 123.324 | 152.099 | 176.764 | 195.262 | 197.318 | 197.318 | 195.262 | 195.262 | 195.262 | 191.152 | 193.207 | 203.484 | 205.539 | 205.539 | 197.318 | 187.041 | 170.598 | 150.044 | 129.49 | 148.077 | 139.236 | 132.606 | 130.396 | 130.396 | 132.606 | 163.547 | 190.069 | 209.96 | 212.17 | 212.17 | 209.96 | 209.96 | 209.96 | 205.539 | 207.749 | 218.8 | 221.01 | 221.01 | 212.17 | 201.119 | 183.438 | 161.337 | 139.236 | 145.115 | 136.452 | 129.954 | 127.788 | 127.788 | 129.954 | 160.276 | 186.267 | 205.76 | 207.926 | 207.926 | 205.76 | 205.76 | 205.76 | 201.429 | 203.594 | 214.424 | 216.59 | 216.59 | 207.926 | 197.097 | 179.77 | 158.111 | 136.452 | 142.154 | 133.667 | 127.302 | 125.18 | 125.18 | 127.302 | 157.006 | 182.466 | 201.561 | 203.683 | 203.683 | 201.561 | 201.561 | 201.561 | 197.318 | 199.439 | 210.048 | 212.17 | 212.17 | 203.683 | 193.074 | 176.101 | 154.884 | 133.667 | 139.192 | 130.882 | 124.65 | 122.572 | 122.572 | 124.65 | 153.735 | 178.664 | 197.362 | 199.439 | 199.439 | 197.362 | 197.362 | 197.362 | 193.207 | 195.284 | 205.672 | 207.749 | 207.749 | 199.439 | 189.052 | 172.432 | 151.657 | 130.882 | 114.019 | 107.212 | 102.107 | 100.405 | 100.405 | 102.107 | 125.931 | 146.353 | 161.669 | 163.371 | 163.371 | 161.669 | 161.669 | 161.669 | 158.265 | 159.967 | 168.476 | 170.178 | 170.178 | 163.371 | 154.862 | 141.247 | 124.23 | 107.212 | 129.291 | 119.345 | 112.715 | 109.4 | 106.085 | 107.742 | 109.4 | 116.03 | 132.606 | 145.867 | 149.182 | 150.839 | 149.182 | 145.867 | 144.209 | 144.209 | 150.839 | 165.758 | 164.1 | 160.785 | 155.812 | 152.497 | 144.209 | 134.264 | 145.307 | 136.632 | 130.126 | 127.957 | 127.957 | 130.126 | 160.488 | 186.513 | 206.032 | 208.201 | 208.201 | 206.032 | 206.032 | 206.032 | 201.695 | 203.863 | 214.707 | 216.876 | 216.876 | 208.201 | 197.357 | 180.007 | 158.319 | 136.632 | 156.244 | 146.916 | 139.92 | 137.588 | 137.588 | 139.92 | 172.568 | 200.552 | 221.54 | 223.872 | 223.872 | 221.54 | 221.54 | 221.54 | 216.876 | 219.208 | 230.868 | 233.2 | 233.2 | 223.872 | 212.212 | 193.556 | 170.236 | 146.916 | 153.119 | 143.978 | 137.122 | 134.836 | 134.836 | 137.122 | 169.117 | 196.541 | 217.109 | 219.395 | 219.395 | 217.109 | 217.109 | 217.109 | 212.538 | 214.824 | 226.251 | 228.536 | 228.536 | 219.395 | 207.968 | 189.685 | 166.831 | 143.978 | 149.994 | 141.039 | 134.323 | 132.084 | 132.084 | 134.323 | 165.665 | 192.53 | 212.678 | 214.917 | 214.917 | 212.678 | 212.678 | 212.678 | 208.201 | 210.44 | 221.633 | 223.872 | 223.872 | 214.917 | 203.724 | 185.814 | 163.427 | 141.039 | 146.869 | 138.101 | 131.525 | 129.333 | 129.333 | 131.525 | 162.214 | 188.519 | 208.248 | 210.44 | 210.44 | 208.248 | 208.248 | 208.248 | 203.863 | 206.056 | 217.016 | 219.208 | 219.208 | 210.44 | 199.479 | 181.943 | 160.022 | 138.101 | 120.308 | 113.125 | 107.738 | 105.943 | 105.943 | 107.738 | 132.877 | 154.425 | 170.586 | 172.381 | 172.381 | 170.586 | 170.586 | 170.586 | 166.995 | 168.79 | 177.768 | 179.564 | 179.564 | 172.381 | 163.403 | 149.038 | 131.082 | 113.125 | 136.422 | 125.928 | 118.932 | 115.434 | 111.936 | 113.685 | 115.434 | 122.43 | 139.92 | 153.912 | 157.41 | 159.159 | 157.41 | 153.912 | 152.163 | 152.163 | 159.159 | 174.9 | 173.151 | 169.653 | 164.406 | 160.908 | 152.163 | 141.669 | 138.867 | 130.577 | 124.359 | 122.286 | 122.286 | 124.359 | 153.376 | 178.247 | 196.901 | 198.974 | 198.974 | 196.901 | 196.901 | 196.901 | 192.756 | 194.829 | 205.192 | 207.264 | 207.264 | 198.974 | 188.611 | 172.029 | 151.303 | 130.577 | 149.32 | 140.405 | 133.719 | 131.49 | 131.49 | 133.719 | 164.92 | 191.664 | 211.722 | 213.95 | 213.95 | 211.722 | 211.722 | 211.722 | 207.264 | 209.493 | 220.636 | 222.865 | 222.865 | 213.95 | 202.807 | 184.978 | 162.691 | 140.405 | 146.333 | 137.597 | 131.045 | 128.861 | 128.861 | 131.045 | 161.622 | 187.831 | 207.487 | 209.671 | 209.671 | 207.487 | 207.487 | 207.487 | 203.119 | 205.303 | 216.224 | 218.408 | 218.408 | 209.671 | 198.751 | 181.278 | 159.438 | 137.597 | 143.347 | 134.789 | 128.37 | 126.231 | 126.231 | 128.37 | 158.323 | 183.997 | 203.253 | 205.392 | 205.392 | 203.253 | 203.253 | 203.253 | 198.974 | 201.113 | 211.811 | 213.95 | 213.95 | 205.392 | 194.695 | 177.579 | 156.184 | 134.789 | 140.36 | 131.981 | 125.696 | 123.601 | 123.601 | 125.696 | 155.025 | 180.164 | 199.018 | 201.113 | 201.113 | 199.018 | 199.018 | 199.018 | 194.829 | 196.924 | 207.398 | 209.493 | 209.493 | 201.113 | 190.639 | 173.879 | 152.93 | 131.981 | 114.976 | 108.112 | 102.964 | 101.248 | 101.248 | 102.964 | 126.988 | 147.581 | 163.026 | 164.742 | 164.742 | 163.026 | 163.026 | 163.026 | 159.594 | 161.31 | 169.89 | 171.606 | 171.606 | 164.742 | 156.162 | 142.433 | 125.272 | 108.112 | 130.376 | 120.347 | 113.661 | 110.318 | 106.975 | 108.647 | 110.318 | 117.004 | 133.719 | 147.091 | 150.434 | 152.105 | 150.434 | 147.091 | 145.419 | 145.419 | 152.105 | 167.149 | 165.477 | 162.134 | 157.12 | 153.777 | 145.419 | 135.39 | 137.381 | 129.179 | 123.028 | 120.977 | 120.977 | 123.028 | 151.734 | 176.34 | 194.794 | 196.845 | 196.845 | 194.794 | 194.794 | 194.794 | 190.693 | 192.744 | 202.996 | 205.046 | 205.046 | 196.845 | 186.592 | 170.189 | 149.684 | 129.179 | 147.722 | 138.902 | 132.288 | 130.083 | 130.083 | 132.288 | 163.155 | 189.613 | 209.456 | 211.661 | 211.661 | 209.456 | 209.456 | 209.456 | 205.046 | 207.251 | 218.275 | 220.48 | 220.48 | 211.661 | 200.637 | 182.998 | 160.95 | 138.902 | 144.767 | 136.124 | 129.642 | 127.482 | 127.482 | 129.642 | 159.892 | 185.821 | 205.267 | 207.428 | 207.428 | 205.267 | 205.267 | 205.267 | 200.945 | 203.106 | 213.91 | 216.07 | 216.07 | 207.428 | 196.624 | 179.338 | 157.731 | 136.124 | 141.813 | 133.346 | 126.996 | 124.88 | 124.88 | 126.996 | 156.629 | 182.028 | 201.078 | 203.194 | 203.194 | 201.078 | 201.078 | 201.078 | 196.845 | 198.961 | 209.544 | 211.661 | 211.661 | 203.194 | 192.611 | 175.678 | 154.512 | 133.346 | 138.858 | 130.568 | 124.351 | 122.278 | 122.278 | 124.351 | 153.366 | 178.236 | 196.889 | 198.961 | 198.961 | 196.889 | 196.889 | 196.889 | 192.744 | 194.816 | 205.179 | 207.251 | 207.251 | 198.961 | 188.599 | 172.018 | 151.293 | 130.568 | 113.746 | 106.955 | 101.862 | 100.164 | 100.164 | 101.862 | 125.63 | 146.002 | 161.281 | 162.979 | 162.979 | 161.281 | 161.281 | 161.281 | 157.886 | 159.583 | 168.072 | 169.77 | 169.77 | 162.979 | 154.49 | 140.909 | 123.932 | 106.955 | 128.981 | 119.059 | 112.445 | 109.138 | 105.83 | 107.484 | 109.138 | 115.752 | 132.288 | 145.517 | 148.824 | 150.478 | 148.824 | 145.517 | 143.863 | 143.863 | 150.478 | 165.36 | 163.706 | 160.399 | 155.438 | 152.131 | 143.863 | 133.942 | 133.088 | 125.142 | 119.183 | 117.197 | 117.197 | 119.183 | 146.993 | 170.829 | 188.707 | 190.693 | 190.693 | 188.707 | 188.707 | 188.707 | 184.734 | 186.72 | 196.652 | 198.639 | 198.639 | 190.693 | 180.761 | 164.87 | 145.006 | 125.142 | 143.105 | 134.562 | 128.154 | 126.018 | 126.018 | 128.154 | 158.057 | 183.687 | 202.91 | 205.046 | 205.046 | 202.91 | 202.91 | 202.91 | 198.639 | 200.775 | 211.454 | 213.59 | 213.59 | 205.046 | 194.367 | 177.28 | 155.921 | 134.562 | 140.243 | 131.87 | 125.591 | 123.498 | 123.498 | 125.591 | 154.895 | 180.014 | 198.852 | 200.945 | 200.945 | 198.852 | 198.852 | 198.852 | 194.666 | 196.759 | 207.225 | 209.318 | 209.318 | 200.945 | 190.48 | 173.734 | 152.802 | 131.87 | 137.381 | 129.179 | 123.028 | 120.977 | 120.977 | 123.028 | 151.734 | 176.34 | 194.794 | 196.845 | 196.845 | 194.794 | 194.794 | 194.794 | 190.693 | 192.744 | 202.996 | 205.046 | 205.046 | 196.845 | 186.592 | 170.189 | 149.684 | 129.179 | 134.519 | 126.488 | 120.465 | 118.457 | 118.457 | 120.465 | 148.573 | 172.666 | 190.736 | 192.744 | 192.744 | 190.736 | 190.736 | 190.736 | 186.72 | 188.728 | 198.767 | 200.775 | 200.775 | 192.744 | 182.705 | 166.643 | 146.565 | 126.488 | 110.191 | 103.613 | 98.679 | 97.034 | 97.034 | 98.679 | 121.704 | 141.439 | 156.241 | 157.886 | 157.886 | 156.241 | 156.241 | 156.241 | 152.952 | 154.596 | 162.82 | 164.464 | 164.464 | 157.886 | 149.663 | 136.505 | 120.059 | 103.613 | 124.95 | 115.339 | 108.931 | 105.727 | 102.523 | 104.125 | 105.727 | 112.135 | 128.154 | 140.969 | 144.173 | 145.775 | 144.173 | 140.969 | 139.367 | 139.367 | 145.775 | 160.193 | 158.591 | 155.387 | 150.581 | 147.377 | 139.367 | 129.756 | 114.895 | 113.071 | 109.424 | 105.776 | 107.6 | 118.542 | 131.309 | 155.017 | 173.254 | 180.549 | 182.373 | 180.549 | 169.607 | 167.783 | 164.136 | 160.488 | 164.136 | 167.783 | 175.078 | 178.726 | 175.078 | 164.136 | 145.898 | 127.661 | 123.543 | 121.582 | 117.66 | 113.738 | 115.699 | 127.465 | 141.192 | 166.685 | 186.295 | 194.139 | 196.1 | 194.139 | 182.373 | 180.412 | 176.49 | 172.568 | 176.49 | 180.412 | 188.256 | 192.178 | 188.256 | 176.49 | 156.88 | 137.27 | 121.072 | 119.15 | 115.307 | 111.463 | 113.385 | 124.916 | 138.368 | 163.351 | 182.569 | 190.256 | 192.178 | 190.256 | 178.726 | 176.804 | 172.96 | 169.117 | 172.96 | 176.804 | 184.491 | 188.334 | 184.491 | 172.96 | 153.742 | 134.525 | 118.601 | 116.719 | 112.954 | 109.188 | 111.071 | 122.366 | 135.544 | 160.018 | 178.843 | 186.373 | 188.256 | 186.373 | 175.078 | 173.196 | 169.43 | 165.665 | 169.43 | 173.196 | 180.726 | 184.491 | 180.726 | 169.43 | 150.605 | 131.779 | 116.13 | 114.287 | 110.6 | 106.914 | 108.757 | 119.817 | 132.72 | 156.684 | 175.117 | 182.491 | 184.334 | 182.491 | 171.431 | 169.587 | 165.901 | 162.214 | 165.901 | 169.587 | 176.961 | 180.647 | 176.961 | 165.901 | 147.467 | 129.034 | 95.128 | 93.618 | 90.598 | 87.578 | 89.088 | 98.148 | 108.718 | 128.347 | 143.447 | 149.487 | 150.997 | 149.487 | 140.427 | 138.917 | 135.897 | 132.877 | 135.897 | 138.917 | 144.957 | 147.977 | 144.957 | 135.897 | 120.798 | 105.698 | 110.306 | 107.365 | 101.482 | 97.07 | 95.599 | 95.599 | 100.011 | 108.836 | 122.072 | 130.897 | 135.309 | 138.25 | 133.838 | 132.368 | 132.368 | 126.485 | 125.014 | 129.426 | 135.309 | 147.075 | 142.663 | 139.721 | 132.368 | 125.014 | 114.429 | 112.613 | 108.98 | 105.348 | 107.164 | 118.062 | 130.776 | 154.389 | 172.552 | 179.817 | 181.634 | 179.817 | 168.919 | 167.103 | 163.47 | 159.838 | 163.47 | 167.103 | 174.368 | 178.001 | 174.368 | 163.47 | 145.307 | 127.144 | 123.042 | 121.089 | 117.183 | 113.277 | 115.23 | 126.948 | 140.62 | 166.009 | 185.54 | 193.352 | 195.305 | 193.352 | 181.634 | 179.681 | 175.774 | 171.868 | 175.774 | 179.681 | 187.493 | 191.399 | 187.493 | 175.774 | 156.244 | 136.714 | 120.581 | 118.667 | 114.839 | 111.011 | 112.925 | 124.409 | 137.807 | 162.689 | 181.829 | 189.485 | 191.399 | 189.485 | 178.001 | 176.087 | 172.259 | 168.431 | 172.259 | 176.087 | 183.743 | 187.571 | 183.743 | 172.259 | 153.119 | 133.979 | 118.12 | 116.246 | 112.496 | 108.746 | 110.621 | 121.87 | 134.995 | 159.369 | 178.118 | 185.618 | 187.493 | 185.618 | 174.368 | 172.493 | 168.744 | 164.994 | 168.744 | 172.493 | 179.993 | 183.743 | 179.993 | 168.744 | 149.994 | 131.245 | 115.66 | 113.824 | 110.152 | 106.48 | 108.316 | 119.331 | 132.182 | 156.049 | 174.407 | 181.751 | 183.587 | 181.751 | 170.736 | 168.9 | 165.228 | 161.556 | 165.228 | 168.9 | 176.243 | 179.915 | 176.243 | 165.228 | 146.869 | 128.511 | 94.742 | 93.239 | 90.231 | 87.223 | 88.727 | 97.75 | 108.277 | 127.827 | 142.866 | 148.881 | 150.385 | 148.881 | 139.858 | 138.354 | 135.346 | 132.339 | 135.346 | 138.354 | 144.369 | 147.377 | 144.369 | 135.346 | 120.308 | 105.269 | 109.859 | 106.929 | 101.07 | 96.676 | 95.211 | 95.211 | 99.606 | 108.394 | 121.577 | 130.366 | 134.76 | 137.69 | 133.296 | 131.831 | 131.831 | 125.972 | 124.507 | 128.901 | 134.76 | 146.479 | 142.084 | 139.155 | 131.831 | 124.507 | 111.013 | 109.251 | 105.727 | 102.203 | 103.965 | 114.538 | 126.872 | 149.78 | 167.401 | 174.45 | 176.212 | 174.45 | 163.877 | 162.115 | 158.591 | 155.066 | 158.591 | 162.115 | 169.163 | 172.688 | 169.163 | 158.591 | 140.969 | 123.348 | 119.369 | 117.474 | 113.685 | 109.895 | 111.79 | 123.159 | 136.422 | 161.054 | 180.001 | 187.58 | 189.475 | 187.58 | 176.212 | 174.317 | 170.528 | 166.738 | 170.528 | 174.317 | 181.896 | 185.686 | 181.896 | 170.528 | 151.58 | 132.632 | 116.982 | 115.125 | 111.411 | 107.698 | 109.554 | 120.696 | 133.694 | 157.833 | 176.401 | 183.829 | 185.686 | 183.829 | 172.688 | 170.831 | 167.117 | 163.403 | 167.117 | 170.831 | 178.258 | 181.972 | 178.258 | 167.117 | 148.548 | 129.98 | 114.594 | 112.776 | 109.138 | 105.5 | 107.319 | 118.232 | 130.965 | 154.612 | 172.801 | 180.077 | 181.896 | 180.077 | 169.163 | 167.344 | 163.706 | 160.068 | 163.706 | 167.344 | 174.62 | 178.258 | 174.62 | 163.706 | 145.517 | 127.327 | 112.207 | 110.426 | 106.864 | 103.302 | 105.083 | 115.769 | 128.237 | 151.391 | 169.201 | 176.325 | 178.106 | 176.325 | 165.639 | 163.858 | 160.296 | 156.734 | 160.296 | 163.858 | 170.982 | 174.544 | 170.982 | 160.296 | 142.485 | 124.675 | 91.914 | 90.455 | 87.537 | 84.62 | 86.078 | 94.832 | 105.045 | 124.011 | 138.601 | 144.437 | 145.896 | 144.437 | 135.683 | 134.224 | 131.306 | 128.388 | 131.306 | 134.224 | 140.06 | 142.978 | 140.06 | 131.306 | 116.717 | 102.127 | 106.58 | 103.738 | 98.053 | 93.79 | 92.369 | 92.369 | 96.632 | 105.159 | 117.948 | 126.475 | 130.738 | 133.58 | 129.317 | 127.896 | 127.896 | 122.211 | 120.79 | 125.053 | 130.738 | 142.106 | 137.843 | 135.001 | 127.896 | 120.79 | 112.877 | 111.085 | 107.501 | 103.918 | 105.71 | 116.46 | 129.002 | 152.294 | 170.211 | 177.377 | 179.169 | 177.377 | 166.627 | 164.836 | 161.252 | 157.669 | 161.252 | 164.836 | 172.002 | 175.586 | 172.002 | 161.252 | 143.335 | 125.418 | 121.373 | 119.446 | 115.593 | 111.74 | 113.666 | 125.226 | 138.712 | 163.757 | 183.022 | 190.728 | 192.655 | 190.728 | 179.169 | 177.243 | 173.39 | 169.536 | 173.39 | 177.243 | 184.949 | 188.802 | 184.949 | 173.39 | 154.124 | 134.858 | 118.945 | 117.057 | 113.281 | 109.505 | 111.393 | 122.721 | 135.937 | 160.482 | 179.362 | 186.914 | 188.802 | 186.914 | 175.586 | 173.698 | 169.922 | 166.146 | 169.922 | 173.698 | 181.25 | 185.026 | 181.25 | 169.922 | 151.042 | 132.161 | 116.518 | 114.668 | 110.969 | 107.27 | 109.12 | 120.217 | 133.163 | 157.206 | 175.701 | 183.099 | 184.949 | 183.099 | 172.002 | 170.153 | 166.454 | 162.755 | 166.454 | 170.153 | 177.551 | 181.25 | 177.551 | 166.454 | 147.959 | 129.464 | 114.09 | 112.279 | 108.657 | 105.036 | 106.846 | 117.712 | 130.389 | 153.931 | 172.041 | 179.285 | 181.096 | 179.285 | 168.419 | 166.608 | 162.986 | 159.364 | 162.986 | 166.608 | 173.852 | 177.474 | 173.852 | 162.986 | 144.877 | 126.767 | 93.457 | 91.973 | 89.007 | 86.04 | 87.523 | 96.424 | 106.808 | 126.093 | 140.927 | 146.861 | 148.344 | 146.861 | 137.96 | 136.477 | 133.51 | 130.543 | 133.51 | 136.477 | 142.411 | 145.377 | 142.411 | 133.51 | 118.675 | 103.841 | 108.368 | 105.479 | 99.699 | 95.364 | 93.919 | 93.919 | 98.254 | 106.924 | 119.928 | 128.597 | 132.932 | 135.822 | 131.487 | 130.042 | 130.042 | 124.262 | 122.818 | 127.152 | 132.932 | 144.491 | 140.157 | 137.267 | 130.042 | 122.818 | 109.306 | 107.57 | 104.1 | 100.63 | 102.365 | 112.776 | 124.921 | 147.476 | 164.826 | 171.766 | 173.501 | 171.766 | 161.356 | 159.621 | 156.151 | 152.681 | 156.151 | 159.621 | 166.561 | 170.031 | 166.561 | 156.151 | 138.801 | 121.451 | 117.533 | 115.667 | 111.936 | 108.205 | 110.07 | 121.264 | 134.323 | 158.576 | 177.232 | 184.694 | 186.56 | 184.694 | 173.501 | 171.635 | 167.904 | 164.173 | 167.904 | 171.635 | 179.098 | 182.829 | 179.098 | 167.904 | 149.248 | 130.592 | 115.182 | 113.354 | 109.697 | 106.041 | 107.869 | 118.839 | 131.637 | 155.404 | 173.687 | 181.001 | 182.829 | 181.001 | 170.031 | 168.202 | 164.546 | 160.889 | 164.546 | 168.202 | 175.516 | 179.172 | 175.516 | 164.546 | 146.263 | 127.98 | 112.831 | 111.041 | 107.459 | 103.877 | 105.668 | 116.413 | 128.95 | 152.233 | 170.143 | 177.307 | 179.098 | 177.307 | 166.561 | 164.77 | 161.188 | 157.606 | 161.188 | 164.77 | 171.934 | 175.516 | 171.934 | 161.188 | 143.278 | 125.368 | 110.481 | 108.727 | 105.22 | 101.713 | 103.466 | 113.988 | 126.264 | 149.061 | 166.598 | 173.613 | 175.366 | 173.613 | 163.091 | 161.337 | 157.83 | 154.322 | 157.83 | 161.337 | 168.352 | 171.859 | 168.352 | 157.83 | 140.293 | 122.756 | 90.5 | 89.064 | 86.191 | 83.318 | 84.754 | 93.373 | 103.429 | 122.104 | 136.469 | 142.215 | 143.651 | 142.215 | 133.596 | 132.159 | 129.286 | 126.413 | 129.286 | 132.159 | 137.905 | 140.778 | 137.905 | 129.286 | 114.921 | 100.556 | 104.94 | 102.142 | 96.545 | 92.347 | 90.948 | 90.948 | 95.146 | 103.541 | 116.134 | 124.529 | 128.726 | 131.525 | 127.327 | 125.928 | 125.928 | 120.331 | 118.932 | 123.13 | 128.726 | 139.92 | 135.722 | 132.924 | 125.928 | 118.932 | 116.448 | 114.599 | 110.902 | 107.206 | 109.054 | 120.144 | 133.083 | 157.112 | 175.596 | 182.989 | 184.838 | 182.989 | 171.899 | 170.05 | 166.354 | 162.657 | 166.354 | 170.05 | 177.444 | 181.141 | 177.444 | 166.354 | 147.87 | 129.386 | 125.212 | 123.225 | 119.25 | 115.275 | 117.262 | 129.188 | 143.1 | 168.938 | 188.812 | 196.763 | 198.75 | 196.763 | 184.838 | 182.85 | 178.875 | 174.9 | 178.875 | 182.85 | 190.8 | 194.775 | 190.8 | 178.875 | 159 | 139.125 | 122.708 | 120.761 | 116.865 | 112.969 | 114.917 | 126.604 | 140.238 | 165.559 | 185.036 | 192.827 | 194.775 | 192.827 | 181.141 | 179.193 | 175.297 | 171.402 | 175.297 | 179.193 | 186.984 | 190.879 | 186.984 | 175.297 | 155.82 | 136.342 | 120.204 | 118.296 | 114.48 | 110.664 | 112.572 | 124.02 | 137.376 | 162.18 | 181.26 | 188.892 | 190.8 | 188.892 | 177.444 | 175.536 | 171.72 | 167.904 | 171.72 | 175.536 | 183.168 | 186.984 | 183.168 | 171.72 | 152.64 | 133.56 | 117.7 | 115.832 | 112.095 | 108.358 | 110.227 | 121.436 | 134.514 | 158.801 | 177.484 | 184.957 | 186.825 | 184.957 | 173.747 | 171.879 | 168.142 | 164.406 | 168.142 | 171.879 | 179.352 | 183.088 | 179.352 | 168.142 | 149.46 | 130.777 | 96.414 | 94.883 | 91.822 | 88.762 | 90.292 | 99.474 | 110.187 | 130.082 | 145.386 | 151.507 | 153.038 | 151.507 | 142.325 | 140.794 | 137.734 | 134.673 | 137.734 | 140.794 | 146.916 | 149.977 | 146.916 | 137.734 | 122.43 | 107.126 | 111.797 | 108.816 | 102.853 | 98.381 | 96.891 | 96.891 | 101.363 | 110.306 | 123.722 | 132.666 | 137.138 | 140.119 | 135.647 | 134.156 | 134.156 | 128.194 | 126.703 | 131.175 | 137.138 | 149.062 | 144.591 | 141.609 | 134.156 | 126.703 | 111.945 | 110.168 | 106.614 | 103.06 | 104.837 | 115.499 | 127.937 | 151.037 | 168.806 | 175.914 | 177.69 | 175.914 | 165.252 | 163.475 | 159.921 | 156.368 | 159.921 | 163.475 | 170.583 | 174.137 | 170.583 | 159.921 | 142.152 | 124.383 | 120.371 | 118.46 | 114.639 | 110.818 | 112.728 | 124.192 | 137.567 | 162.405 | 181.512 | 189.154 | 191.065 | 189.154 | 177.69 | 175.78 | 171.958 | 168.137 | 171.958 | 175.78 | 183.422 | 187.244 | 183.422 | 171.958 | 152.852 | 133.746 | 117.964 | 116.091 | 112.346 | 108.601 | 110.474 | 121.708 | 134.815 | 159.157 | 177.882 | 185.371 | 187.244 | 185.371 | 174.137 | 172.264 | 168.519 | 164.774 | 168.519 | 172.264 | 179.754 | 183.499 | 179.754 | 168.519 | 149.795 | 131.071 | 115.556 | 113.722 | 110.053 | 106.385 | 108.219 | 119.225 | 132.064 | 155.909 | 174.251 | 181.588 | 183.422 | 181.588 | 170.583 | 168.749 | 165.08 | 161.412 | 165.08 | 168.749 | 176.086 | 179.754 | 176.086 | 165.08 | 146.738 | 128.396 | 113.149 | 111.353 | 107.761 | 104.169 | 105.965 | 116.741 | 129.313 | 152.661 | 170.621 | 177.805 | 179.601 | 177.805 | 167.029 | 165.233 | 161.641 | 158.049 | 161.641 | 165.233 | 172.417 | 176.009 | 172.417 | 161.641 | 143.681 | 125.721 | 92.686 | 91.214 | 88.272 | 85.33 | 86.801 | 95.628 | 105.926 | 125.052 | 139.764 | 145.649 | 147.12 | 145.649 | 136.822 | 135.35 | 132.408 | 129.466 | 132.408 | 135.35 | 141.235 | 144.178 | 141.235 | 132.408 | 117.696 | 102.984 | 107.474 | 104.608 | 98.876 | 94.577 | 93.144 | 93.144 | 97.443 | 106.041 | 118.938 | 127.536 | 131.835 | 134.701 | 130.402 | 128.969 | 128.969 | 123.237 | 121.804 | 126.103 | 131.835 | 143.299 | 139 | 136.134 | 128.969 | 121.804 | 124.211 | 122.239 | 118.296 | 114.353 | 116.324 | 128.154 | 141.955 | 167.586 | 187.302 | 195.188 | 197.16 | 195.188 | 183.359 | 181.387 | 177.444 | 173.501 | 177.444 | 181.387 | 189.274 | 193.217 | 189.274 | 177.444 | 157.728 | 138.012 | 133.56 | 131.44 | 127.2 | 122.96 | 125.08 | 137.8 | 152.64 | 180.2 | 201.4 | 209.88 | 212 | 209.88 | 197.16 | 195.04 | 190.8 | 186.56 | 190.8 | 195.04 | 203.52 | 207.76 | 203.52 | 190.8 | 169.6 | 148.4 | 130.889 | 128.811 | 124.656 | 120.501 | 122.578 | 135.044 | 149.587 | 176.596 | 197.372 | 205.682 | 207.76 | 205.682 | 193.217 | 191.139 | 186.984 | 182.829 | 186.984 | 191.139 | 199.45 | 203.605 | 199.45 | 186.984 | 166.208 | 145.432 | 128.218 | 126.182 | 122.112 | 118.042 | 120.077 | 132.288 | 146.534 | 172.992 | 193.344 | 201.485 | 203.52 | 201.485 | 189.274 | 187.238 | 183.168 | 179.098 | 183.168 | 187.238 | 195.379 | 199.45 | 195.379 | 183.168 | 162.816 | 142.464 | 125.546 | 123.554 | 119.568 | 115.582 | 117.575 | 129.532 | 143.482 | 169.388 | 189.316 | 197.287 | 199.28 | 197.287 | 185.33 | 183.338 | 179.352 | 175.366 | 179.352 | 183.338 | 191.309 | 195.294 | 191.309 | 179.352 | 159.424 | 139.496 | 102.841 | 101.209 | 97.944 | 94.679 | 96.312 | 106.106 | 117.533 | 138.754 | 155.078 | 161.608 | 163.24 | 161.608 | 151.813 | 150.181 | 146.916 | 143.651 | 146.916 | 150.181 | 156.71 | 159.975 | 156.71 | 146.916 | 130.592 | 114.268 | 119.25 | 116.07 | 109.71 | 104.94 | 103.35 | 103.35 | 108.12 | 117.66 | 131.97 | 141.51 | 146.28 | 149.46 | 144.69 | 143.1 | 143.1 | 136.74 | 135.15 | 139.92 | 146.28 | 159 | 154.23 | 151.05 | 143.1 | 135.15 | 117.069 | 115.21 | 111.494 | 107.778 | 109.636 | 120.785 | 133.793 | 157.95 | 176.532 | 183.965 | 185.823 | 183.965 | 172.816 | 170.957 | 167.241 | 163.525 | 167.241 | 170.957 | 178.39 | 182.107 | 178.39 | 167.241 | 148.659 | 130.076 | 125.88 | 123.882 | 119.886 | 115.89 | 117.888 | 129.876 | 143.863 | 169.838 | 189.82 | 197.812 | 199.81 | 197.812 | 185.823 | 183.825 | 179.829 | 175.833 | 179.829 | 183.825 | 191.818 | 195.814 | 191.818 | 179.829 | 159.848 | 139.867 | 123.363 | 121.405 | 117.488 | 113.572 | 115.53 | 127.279 | 140.986 | 166.442 | 186.023 | 193.856 | 195.814 | 193.856 | 182.107 | 180.149 | 176.232 | 172.316 | 176.232 | 180.149 | 187.981 | 191.898 | 187.981 | 176.232 | 156.651 | 137.07 | 120.845 | 118.927 | 115.091 | 111.254 | 113.172 | 124.681 | 138.109 | 163.045 | 182.227 | 189.899 | 191.818 | 189.899 | 178.39 | 176.472 | 172.636 | 168.799 | 172.636 | 176.472 | 184.145 | 187.981 | 184.145 | 172.636 | 153.454 | 134.272 | 118.327 | 116.449 | 112.693 | 108.936 | 110.815 | 122.084 | 135.231 | 159.648 | 178.43 | 185.943 | 187.821 | 185.943 | 174.674 | 172.796 | 169.039 | 165.283 | 169.039 | 172.796 | 180.309 | 184.065 | 180.309 | 169.039 | 150.257 | 131.475 | 96.928 | 95.389 | 92.312 | 89.235 | 90.774 | 100.005 | 110.775 | 130.776 | 146.161 | 152.315 | 153.854 | 152.315 | 143.084 | 141.545 | 138.468 | 135.391 | 138.468 | 141.545 | 147.7 | 150.777 | 147.7 | 138.468 | 123.083 | 107.698 | 112.393 | 109.396 | 103.402 | 98.906 | 97.407 | 97.407 | 101.903 | 110.895 | 124.382 | 133.373 | 137.869 | 140.866 | 136.37 | 134.872 | 134.872 | 128.877 | 127.379 | 131.875 | 137.869 | 149.858 | 145.362 | 142.365 | 134.872 | 127.379 | 132.018 | 123.767 | 119.642 | 115.516 | 115.516 | 119.642 | 132.018 | 156.772 | 179.462 | 195.965 | 204.216 | 206.279 | 204.216 | 206.279 | 206.279 | 200.09 | 198.028 | 198.028 | 191.839 | 189.776 | 189.776 | 191.839 | 179.462 | 148.521 | 141.955 | 133.083 | 128.647 | 124.211 | 124.211 | 128.647 | 141.955 | 168.572 | 192.97 | 210.715 | 219.587 | 221.805 | 219.587 | 221.805 | 221.805 | 215.151 | 212.933 | 212.933 | 206.279 | 204.061 | 204.061 | 206.279 | 192.97 | 159.7 | 139.116 | 130.421 | 126.074 | 121.727 | 121.727 | 126.074 | 139.116 | 165.2 | 189.111 | 206.5 | 215.195 | 217.369 | 215.195 | 217.369 | 217.369 | 210.848 | 208.674 | 208.674 | 202.153 | 199.979 | 199.979 | 202.153 | 189.111 | 156.506 | 136.277 | 127.76 | 123.501 | 119.242 | 119.242 | 123.501 | 136.277 | 161.829 | 185.252 | 202.286 | 210.803 | 212.933 | 210.803 | 212.933 | 212.933 | 206.545 | 204.415 | 204.415 | 198.028 | 195.898 | 195.898 | 198.028 | 185.252 | 153.312 | 133.438 | 125.098 | 120.928 | 116.758 | 116.758 | 120.928 | 133.438 | 158.457 | 181.392 | 198.072 | 206.412 | 208.497 | 206.412 | 208.497 | 208.497 | 202.242 | 200.157 | 200.157 | 193.902 | 191.817 | 191.817 | 193.902 | 181.392 | 150.118 | 109.306 | 102.474 | 99.058 | 95.642 | 95.642 | 99.058 | 109.306 | 129.8 | 148.587 | 162.25 | 169.082 | 170.79 | 169.082 | 170.79 | 170.79 | 165.666 | 163.958 | 163.958 | 158.835 | 157.127 | 157.127 | 158.835 | 148.587 | 122.969 | 123.102 | 116.448 | 109.793 | 108.13 | 106.466 | 103.139 | 103.139 | 109.793 | 134.747 | 143.064 | 151.382 | 154.709 | 154.709 | 153.045 | 151.382 | 151.382 | 153.045 | 156.373 | 158.036 | 158.036 | 166.354 | 154.709 | 146.391 | 133.083 | 137.223 | 128.647 | 124.359 | 120.07 | 120.07 | 124.359 | 137.223 | 162.953 | 186.538 | 203.691 | 212.267 | 214.412 | 212.267 | 214.412 | 214.412 | 207.979 | 205.835 | 205.835 | 199.403 | 197.259 | 197.259 | 199.403 | 186.538 | 154.376 | 147.552 | 138.33 | 133.719 | 129.108 | 129.108 | 133.719 | 147.552 | 175.218 | 200.579 | 219.022 | 228.245 | 230.55 | 228.245 | 230.55 | 230.55 | 223.634 | 221.328 | 221.328 | 214.412 | 212.106 | 212.106 | 214.412 | 200.579 | 165.996 | 144.601 | 135.563 | 131.045 | 126.526 | 126.526 | 131.045 | 144.601 | 171.714 | 196.567 | 214.642 | 223.68 | 225.939 | 223.68 | 225.939 | 225.939 | 219.161 | 216.901 | 216.901 | 210.123 | 207.864 | 207.864 | 210.123 | 196.567 | 162.676 | 141.65 | 132.797 | 128.37 | 123.944 | 123.944 | 128.37 | 141.65 | 168.209 | 192.555 | 210.262 | 219.115 | 221.328 | 219.115 | 221.328 | 221.328 | 214.688 | 212.475 | 212.475 | 205.835 | 203.622 | 203.622 | 205.835 | 192.555 | 159.356 | 138.699 | 130.03 | 125.696 | 121.362 | 121.362 | 125.696 | 138.699 | 164.705 | 188.544 | 205.881 | 214.55 | 216.717 | 214.55 | 216.717 | 216.717 | 210.215 | 208.048 | 208.048 | 201.547 | 199.38 | 199.38 | 201.547 | 188.544 | 156.036 | 113.615 | 106.514 | 102.964 | 99.413 | 99.413 | 102.964 | 113.615 | 134.918 | 154.445 | 168.647 | 175.748 | 177.524 | 175.748 | 177.524 | 177.524 | 172.198 | 170.423 | 170.423 | 165.097 | 163.322 | 163.322 | 165.097 | 154.445 | 127.817 | 127.955 | 121.039 | 114.122 | 112.393 | 110.664 | 107.206 | 107.206 | 114.122 | 140.059 | 148.705 | 157.35 | 160.809 | 160.809 | 159.08 | 157.35 | 157.35 | 159.08 | 162.538 | 164.267 | 164.267 | 172.912 | 160.809 | 152.163 | 138.33 | 138.801 | 130.126 | 125.788 | 121.451 | 121.451 | 125.788 | 138.801 | 164.826 | 188.682 | 206.032 | 214.707 | 216.876 | 214.707 | 216.876 | 216.876 | 210.37 | 208.201 | 208.201 | 201.695 | 199.526 | 199.526 | 201.695 | 188.682 | 156.151 | 149.248 | 139.92 | 135.256 | 130.592 | 130.592 | 135.256 | 149.248 | 177.232 | 202.884 | 221.54 | 230.868 | 233.2 | 230.868 | 233.2 | 233.2 | 226.204 | 223.872 | 223.872 | 216.876 | 214.544 | 214.544 | 216.876 | 202.884 | 167.904 | 146.263 | 137.122 | 132.551 | 127.98 | 127.98 | 132.551 | 146.263 | 173.687 | 198.826 | 217.109 | 226.251 | 228.536 | 226.251 | 228.536 | 228.536 | 221.68 | 219.395 | 219.395 | 212.538 | 210.253 | 210.253 | 212.538 | 198.826 | 164.546 | 143.278 | 134.323 | 129.846 | 125.368 | 125.368 | 129.846 | 143.278 | 170.143 | 194.769 | 212.678 | 221.633 | 223.872 | 221.633 | 223.872 | 223.872 | 217.156 | 214.917 | 214.917 | 208.201 | 205.962 | 205.962 | 208.201 | 194.769 | 161.188 | 140.293 | 131.525 | 127.141 | 122.756 | 122.756 | 127.141 | 140.293 | 166.598 | 190.711 | 208.248 | 217.016 | 219.208 | 217.016 | 219.208 | 219.208 | 212.632 | 210.44 | 210.44 | 203.863 | 201.671 | 201.671 | 203.863 | 190.711 | 157.83 | 114.921 | 107.738 | 104.147 | 100.556 | 100.556 | 104.147 | 114.921 | 136.469 | 156.221 | 170.586 | 177.768 | 179.564 | 177.768 | 179.564 | 179.564 | 174.177 | 172.381 | 172.381 | 166.995 | 165.199 | 165.199 | 166.995 | 156.221 | 129.286 | 129.426 | 122.43 | 115.434 | 113.685 | 111.936 | 108.438 | 108.438 | 115.434 | 141.669 | 150.414 | 159.159 | 162.657 | 162.657 | 160.908 | 159.159 | 159.159 | 160.908 | 164.406 | 166.155 | 166.155 | 174.9 | 162.657 | 153.912 | 139.92 | 135.015 | 126.577 | 122.357 | 118.138 | 118.138 | 122.357 | 135.015 | 160.331 | 183.536 | 200.413 | 208.852 | 210.961 | 208.852 | 210.961 | 210.961 | 204.632 | 202.523 | 202.523 | 196.194 | 194.084 | 194.084 | 196.194 | 183.536 | 151.892 | 145.178 | 136.104 | 131.567 | 127.03 | 127.03 | 131.567 | 145.178 | 172.398 | 197.351 | 215.498 | 224.572 | 226.84 | 224.572 | 226.84 | 226.84 | 220.035 | 217.766 | 217.766 | 210.961 | 208.693 | 208.693 | 210.961 | 197.351 | 163.325 | 142.274 | 133.382 | 128.936 | 124.49 | 124.49 | 128.936 | 142.274 | 168.95 | 193.404 | 211.188 | 220.08 | 222.303 | 220.08 | 222.303 | 222.303 | 215.634 | 213.411 | 213.411 | 206.742 | 204.519 | 204.519 | 206.742 | 193.404 | 160.058 | 139.37 | 130.66 | 126.305 | 121.949 | 121.949 | 126.305 | 139.37 | 165.502 | 189.457 | 206.878 | 215.589 | 217.766 | 215.589 | 217.766 | 217.766 | 211.233 | 209.056 | 209.056 | 202.523 | 200.345 | 200.345 | 202.523 | 189.457 | 156.792 | 136.467 | 127.938 | 123.673 | 119.409 | 119.409 | 123.673 | 136.467 | 162.054 | 185.51 | 202.568 | 211.097 | 213.23 | 211.097 | 213.23 | 213.23 | 206.833 | 204.7 | 204.7 | 198.304 | 196.171 | 196.171 | 198.304 | 185.51 | 153.525 | 111.787 | 104.8 | 101.307 | 97.813 | 97.813 | 101.307 | 111.787 | 132.747 | 151.96 | 165.933 | 172.92 | 174.667 | 172.92 | 174.667 | 174.667 | 169.427 | 167.68 | 167.68 | 162.44 | 160.693 | 160.693 | 162.44 | 151.96 | 125.76 | 125.896 | 119.091 | 112.286 | 110.584 | 108.883 | 105.481 | 105.481 | 112.286 | 137.805 | 146.312 | 154.818 | 158.221 | 158.221 | 156.52 | 154.818 | 154.818 | 156.52 | 159.922 | 161.624 | 161.624 | 170.13 | 158.221 | 149.714 | 136.104 | 127.917 | 119.923 | 115.925 | 111.928 | 111.928 | 115.925 | 127.917 | 151.902 | 173.888 | 189.877 | 197.872 | 199.871 | 197.872 | 199.871 | 199.871 | 193.875 | 191.876 | 191.876 | 185.88 | 183.881 | 183.881 | 185.88 | 173.888 | 143.907 | 137.546 | 128.949 | 124.651 | 120.352 | 120.352 | 124.651 | 137.546 | 163.335 | 186.976 | 204.169 | 212.766 | 214.915 | 212.766 | 214.915 | 214.915 | 208.468 | 206.318 | 206.318 | 199.871 | 197.722 | 197.722 | 199.871 | 186.976 | 154.739 | 134.795 | 126.37 | 122.158 | 117.945 | 117.945 | 122.158 | 134.795 | 160.069 | 183.237 | 200.086 | 208.511 | 210.617 | 208.511 | 210.617 | 210.617 | 204.298 | 202.192 | 202.192 | 195.874 | 193.767 | 193.767 | 195.874 | 183.237 | 151.644 | 132.044 | 123.791 | 119.665 | 115.538 | 115.538 | 119.665 | 132.044 | 156.802 | 179.497 | 196.002 | 204.255 | 206.318 | 204.255 | 206.318 | 206.318 | 200.129 | 198.066 | 198.066 | 191.876 | 189.813 | 189.813 | 191.876 | 179.497 | 148.549 | 129.293 | 121.212 | 117.172 | 113.131 | 113.131 | 117.172 | 129.293 | 153.535 | 175.757 | 191.919 | 200 | 202.02 | 200 | 202.02 | 202.02 | 195.959 | 193.939 | 193.939 | 187.879 | 185.858 | 185.858 | 187.879 | 175.757 | 145.454 | 105.91 | 99.291 | 95.981 | 92.671 | 92.671 | 95.981 | 105.91 | 125.768 | 143.972 | 157.21 | 163.83 | 165.485 | 163.83 | 165.485 | 165.485 | 160.52 | 158.865 | 158.865 | 153.901 | 152.246 | 152.246 | 153.901 | 143.972 | 119.149 | 119.278 | 112.83 | 106.383 | 104.771 | 103.159 | 99.935 | 99.935 | 106.383 | 130.561 | 138.62 | 146.679 | 149.903 | 149.903 | 148.291 | 146.679 | 146.679 | 148.291 | 151.515 | 153.127 | 153.127 | 161.186 | 149.903 | 141.844 | 128.949 | 141.955 | 133.083 | 128.647 | 124.211 | 124.211 | 128.647 | 141.955 | 168.572 | 192.97 | 210.715 | 219.587 | 221.805 | 219.587 | 221.805 | 221.805 | 215.151 | 212.933 | 212.933 | 206.279 | 204.061 | 204.061 | 206.279 | 192.97 | 159.7 | 152.64 | 143.1 | 138.33 | 133.56 | 133.56 | 138.33 | 152.64 | 181.26 | 207.495 | 226.575 | 236.115 | 238.5 | 236.115 | 238.5 | 238.5 | 231.345 | 228.96 | 228.96 | 221.805 | 219.42 | 219.42 | 221.805 | 207.495 | 171.72 | 149.587 | 140.238 | 135.563 | 130.889 | 130.889 | 135.563 | 149.587 | 177.635 | 203.345 | 222.044 | 231.393 | 233.73 | 231.393 | 233.73 | 233.73 | 226.718 | 224.381 | 224.381 | 217.369 | 215.032 | 215.032 | 217.369 | 203.345 | 168.286 | 146.534 | 137.376 | 132.797 | 128.218 | 128.218 | 132.797 | 146.534 | 174.01 | 199.195 | 217.512 | 226.67 | 228.96 | 226.67 | 228.96 | 228.96 | 222.091 | 219.802 | 219.802 | 212.933 | 210.643 | 210.643 | 212.933 | 199.195 | 164.851 | 143.482 | 134.514 | 130.03 | 125.546 | 125.546 | 130.03 | 143.482 | 170.384 | 195.045 | 212.98 | 221.948 | 224.19 | 221.948 | 224.19 | 224.19 | 217.464 | 215.222 | 215.222 | 208.497 | 206.255 | 206.255 | 208.497 | 195.045 | 161.417 | 117.533 | 110.187 | 106.514 | 102.841 | 102.841 | 106.514 | 117.533 | 139.57 | 159.771 | 174.463 | 181.809 | 183.645 | 181.809 | 183.645 | 183.645 | 178.136 | 176.299 | 176.299 | 170.79 | 168.953 | 168.953 | 170.79 | 159.771 | 132.224 | 132.368 | 125.212 | 118.058 | 116.269 | 114.48 | 110.902 | 110.902 | 118.058 | 144.889 | 153.832 | 162.776 | 166.354 | 166.354 | 164.565 | 162.776 | 162.776 | 164.565 | 168.142 | 169.931 | 169.931 | 178.875 | 166.354 | 157.41 | 143.1 | 139.905 | 131.161 | 126.789 | 122.417 | 122.417 | 126.789 | 139.905 | 166.137 | 190.183 | 207.671 | 216.415 | 218.601 | 216.415 | 218.601 | 218.601 | 212.043 | 209.857 | 209.857 | 203.299 | 201.113 | 201.113 | 203.299 | 190.183 | 157.393 | 150.435 | 141.033 | 136.332 | 131.631 | 131.631 | 136.332 | 150.435 | 178.642 | 204.498 | 223.302 | 232.704 | 235.055 | 232.704 | 235.055 | 235.055 | 228.003 | 225.653 | 225.653 | 218.601 | 216.251 | 216.251 | 218.601 | 204.498 | 169.24 | 147.426 | 138.212 | 133.605 | 128.998 | 128.998 | 133.605 | 147.426 | 175.069 | 200.408 | 218.836 | 228.05 | 230.354 | 228.05 | 230.354 | 230.354 | 223.443 | 221.14 | 221.14 | 214.229 | 211.926 | 211.926 | 214.229 | 200.408 | 165.855 | 144.418 | 135.392 | 130.879 | 126.366 | 126.366 | 130.879 | 144.418 | 171.496 | 196.318 | 214.37 | 223.396 | 225.653 | 223.396 | 225.653 | 225.653 | 218.883 | 216.627 | 216.627 | 209.857 | 207.601 | 207.601 | 209.857 | 196.318 | 162.47 | 141.409 | 132.571 | 128.152 | 123.733 | 123.733 | 128.152 | 141.409 | 167.923 | 192.228 | 209.904 | 218.742 | 220.952 | 218.742 | 220.952 | 220.952 | 214.323 | 212.114 | 212.114 | 205.485 | 203.276 | 203.276 | 205.485 | 192.228 | 159.085 | 115.835 | 108.595 | 104.976 | 101.356 | 101.356 | 104.976 | 115.835 | 137.554 | 157.463 | 171.943 | 179.182 | 180.992 | 179.182 | 180.992 | 180.992 | 175.563 | 173.753 | 173.753 | 168.323 | 166.513 | 166.513 | 168.323 | 157.463 | 130.314 | 130.456 | 123.404 | 116.352 | 114.589 | 112.826 | 109.301 | 109.301 | 116.352 | 142.796 | 151.61 | 160.425 | 163.951 | 163.951 | 162.188 | 160.425 | 160.425 | 162.188 | 165.714 | 167.477 | 167.477 | 176.291 | 163.951 | 155.136 | 141.033 | 141.324 | 132.492 | 128.075 | 123.659 | 123.659 | 128.075 | 141.324 | 167.823 | 192.113 | 209.778 | 218.611 | 220.819 | 218.611 | 220.819 | 220.819 | 214.195 | 211.986 | 211.986 | 205.362 | 203.154 | 203.154 | 205.362 | 192.113 | 158.99 | 151.962 | 142.464 | 137.715 | 132.966 | 132.966 | 137.715 | 151.962 | 180.454 | 206.573 | 225.568 | 235.066 | 237.44 | 235.066 | 237.44 | 237.44 | 230.317 | 227.942 | 227.942 | 220.819 | 218.445 | 218.445 | 220.819 | 206.573 | 170.957 | 148.922 | 139.615 | 134.961 | 130.307 | 130.307 | 134.961 | 148.922 | 176.845 | 202.441 | 221.057 | 230.364 | 232.691 | 230.364 | 232.691 | 232.691 | 225.71 | 223.384 | 223.384 | 216.403 | 214.076 | 214.076 | 216.403 | 202.441 | 167.538 | 145.883 | 136.765 | 132.207 | 127.648 | 127.648 | 132.207 | 145.883 | 173.236 | 198.31 | 216.545 | 225.663 | 227.942 | 225.663 | 227.942 | 227.942 | 221.104 | 218.825 | 218.825 | 211.986 | 209.707 | 209.707 | 211.986 | 198.31 | 164.119 | 142.844 | 133.916 | 129.452 | 124.988 | 124.988 | 129.452 | 142.844 | 169.627 | 194.178 | 212.034 | 220.962 | 223.194 | 220.962 | 223.194 | 223.194 | 216.498 | 214.266 | 214.266 | 207.57 | 205.338 | 205.338 | 207.57 | 194.178 | 160.699 | 117.01 | 109.697 | 106.041 | 102.384 | 102.384 | 106.041 | 117.01 | 138.95 | 159.061 | 173.687 | 181.001 | 182.829 | 181.001 | 182.829 | 182.829 | 177.344 | 175.516 | 175.516 | 170.031 | 168.202 | 168.202 | 170.031 | 159.061 | 131.637 | 131.779 | 124.656 | 117.533 | 115.752 | 113.971 | 110.41 | 110.41 | 117.533 | 144.245 | 153.149 | 162.053 | 165.614 | 165.614 | 163.834 | 162.053 | 162.053 | 163.834 | 167.395 | 169.176 | 169.176 | 178.08 | 165.614 | 156.71 | 142.464 | 135.804 | 127.316 | 123.072 | 118.828 | 118.828 | 123.072 | 135.804 | 161.267 | 184.608 | 201.584 | 210.072 | 212.193 | 210.072 | 212.193 | 212.193 | 205.828 | 203.706 | 203.706 | 197.34 | 195.218 | 195.218 | 197.34 | 184.608 | 152.779 | 146.026 | 136.899 | 132.336 | 127.772 | 127.772 | 132.336 | 146.026 | 173.405 | 198.504 | 216.757 | 225.883 | 228.165 | 225.883 | 228.165 | 228.165 | 221.32 | 219.038 | 219.038 | 212.193 | 209.912 | 209.912 | 212.193 | 198.504 | 164.279 | 143.105 | 134.161 | 129.689 | 125.217 | 125.217 | 129.689 | 143.105 | 169.937 | 194.533 | 212.422 | 221.366 | 223.602 | 221.366 | 223.602 | 223.602 | 216.894 | 214.658 | 214.658 | 207.95 | 205.714 | 205.714 | 207.95 | 194.533 | 160.993 | 140.185 | 131.423 | 127.042 | 122.662 | 122.662 | 127.042 | 140.185 | 166.469 | 190.563 | 208.086 | 216.848 | 219.038 | 216.848 | 219.038 | 219.038 | 212.467 | 210.277 | 210.277 | 203.706 | 201.515 | 201.515 | 203.706 | 190.563 | 157.708 | 137.264 | 128.685 | 124.396 | 120.106 | 120.106 | 124.396 | 137.264 | 163.001 | 186.593 | 203.751 | 212.33 | 214.475 | 212.33 | 214.475 | 214.475 | 208.041 | 205.896 | 205.896 | 199.462 | 197.317 | 197.317 | 199.462 | 186.593 | 154.422 | 112.44 | 105.412 | 101.898 | 98.385 | 98.385 | 101.898 | 112.44 | 133.522 | 152.848 | 166.903 | 173.93 | 175.687 | 173.93 | 175.687 | 175.687 | 170.416 | 168.66 | 168.66 | 163.389 | 161.632 | 161.632 | 163.389 | 152.848 | 126.495 | 126.632 | 119.787 | 112.942 | 111.23 | 109.519 | 106.097 | 106.097 | 112.942 | 138.61 | 147.166 | 155.723 | 159.145 | 159.145 | 157.434 | 155.723 | 155.723 | 157.434 | 160.856 | 162.568 | 162.568 | 171.124 | 159.145 | 150.589 | 136.899 | 119.085 | 111.642 | 107.92 | 104.199 | 104.199 | 107.92 | 119.085 | 141.413 | 161.881 | 176.766 | 184.209 | 186.07 | 184.209 | 186.07 | 186.07 | 180.488 | 178.627 | 178.627 | 173.045 | 171.184 | 171.184 | 173.045 | 161.881 | 133.97 | 128.048 | 120.045 | 116.044 | 112.042 | 112.042 | 116.044 | 128.048 | 152.057 | 174.065 | 190.071 | 198.074 | 200.075 | 198.074 | 200.075 | 200.075 | 194.073 | 192.072 | 192.072 | 186.07 | 184.069 | 184.069 | 186.07 | 174.065 | 144.054 | 125.487 | 117.644 | 113.723 | 109.801 | 109.801 | 113.723 | 125.487 | 149.016 | 170.584 | 186.27 | 194.113 | 196.074 | 194.113 | 196.074 | 196.074 | 190.191 | 188.231 | 188.231 | 182.348 | 180.388 | 180.388 | 182.348 | 170.584 | 141.173 | 122.926 | 115.243 | 111.402 | 107.56 | 107.56 | 111.402 | 122.926 | 145.975 | 167.103 | 182.468 | 190.151 | 192.072 | 190.151 | 192.072 | 192.072 | 186.31 | 184.389 | 184.389 | 178.627 | 176.706 | 176.706 | 178.627 | 167.103 | 138.292 | 120.365 | 112.842 | 109.081 | 105.319 | 105.319 | 109.081 | 120.365 | 142.934 | 163.621 | 178.667 | 186.19 | 188.07 | 186.19 | 188.07 | 188.07 | 182.428 | 180.548 | 180.548 | 174.906 | 173.025 | 173.025 | 174.906 | 163.621 | 135.411 | 98.597 | 92.435 | 89.353 | 86.272 | 86.272 | 89.353 | 98.597 | 117.084 | 134.03 | 146.355 | 152.517 | 154.058 | 152.517 | 154.058 | 154.058 | 149.436 | 147.895 | 147.895 | 143.274 | 141.733 | 141.733 | 143.274 | 134.03 | 110.922 | 111.042 | 105.039 | 99.037 | 97.537 | 96.036 | 93.035 | 93.035 | 99.037 | 121.546 | 129.048 | 136.551 | 139.552 | 139.552 | 138.052 | 136.551 | 136.551 | 138.052 | 141.053 | 142.553 | 142.553 | 150.056 | 139.552 | 132.05 | 120.045 | 128.706 | 120.662 | 116.64 | 112.618 | 112.618 | 116.64 | 128.706 | 152.838 | 174.96 | 191.048 | 199.092 | 201.103 | 199.092 | 201.103 | 201.103 | 195.07 | 193.059 | 193.059 | 187.026 | 185.015 | 185.015 | 187.026 | 174.96 | 144.794 | 138.394 | 129.744 | 125.419 | 121.094 | 121.094 | 125.419 | 138.394 | 164.342 | 188.129 | 205.428 | 214.078 | 216.24 | 214.078 | 216.24 | 216.24 | 209.753 | 207.59 | 207.59 | 201.103 | 198.941 | 198.941 | 201.103 | 188.129 | 155.693 | 135.626 | 127.149 | 122.911 | 118.673 | 118.673 | 122.911 | 135.626 | 161.056 | 184.366 | 201.319 | 209.796 | 211.915 | 209.796 | 211.915 | 211.915 | 205.558 | 203.439 | 203.439 | 197.081 | 194.962 | 194.962 | 197.081 | 184.366 | 152.579 | 132.858 | 124.554 | 120.402 | 116.251 | 116.251 | 120.402 | 132.858 | 157.769 | 180.604 | 197.211 | 205.514 | 207.59 | 205.514 | 207.59 | 207.59 | 201.363 | 199.287 | 199.287 | 193.059 | 190.983 | 190.983 | 193.059 | 180.604 | 149.465 | 130.09 | 121.959 | 117.894 | 113.829 | 113.829 | 117.894 | 130.09 | 154.482 | 176.841 | 193.102 | 201.233 | 203.266 | 201.233 | 203.266 | 203.266 | 197.168 | 195.135 | 195.135 | 189.037 | 187.004 | 187.004 | 189.037 | 176.841 | 146.351 | 106.563 | 99.903 | 96.573 | 93.243 | 93.243 | 96.573 | 106.563 | 126.544 | 144.859 | 158.18 | 164.84 | 166.505 | 164.84 | 166.505 | 166.505 | 161.51 | 159.845 | 159.845 | 154.849 | 153.184 | 153.184 | 154.849 | 144.859 | 119.883 | 120.013 | 113.526 | 107.039 | 105.417 | 103.795 | 100.552 | 100.552 | 107.039 | 131.366 | 139.475 | 147.584 | 150.827 | 150.827 | 149.206 | 147.584 | 147.584 | 149.206 | 152.449 | 154.071 | 154.071 | 162.18 | 150.827 | 142.718 | 129.744 | 126.34 | 118.444 | 114.496 | 110.548 | 110.548 | 114.496 | 126.34 | 150.029 | 171.744 | 187.536 | 195.432 | 197.406 | 195.432 | 197.406 | 197.406 | 191.484 | 189.51 | 189.51 | 183.588 | 181.614 | 181.614 | 183.588 | 171.744 | 142.133 | 135.85 | 127.359 | 123.114 | 118.868 | 118.868 | 123.114 | 135.85 | 161.321 | 184.671 | 201.652 | 210.142 | 212.265 | 210.142 | 212.265 | 212.265 | 205.897 | 203.774 | 203.774 | 197.406 | 195.284 | 195.284 | 197.406 | 184.671 | 152.831 | 133.133 | 124.812 | 120.651 | 116.491 | 116.491 | 120.651 | 133.133 | 158.095 | 180.977 | 197.619 | 205.94 | 208.02 | 205.94 | 208.02 | 208.02 | 201.779 | 199.699 | 199.699 | 193.458 | 191.378 | 191.378 | 193.458 | 180.977 | 149.774 | 130.416 | 122.265 | 118.189 | 114.114 | 114.114 | 118.189 | 130.416 | 154.869 | 177.284 | 193.586 | 201.737 | 203.774 | 201.737 | 203.774 | 203.774 | 197.661 | 195.623 | 195.623 | 189.51 | 187.472 | 187.472 | 189.51 | 177.284 | 146.718 | 127.699 | 119.717 | 115.727 | 111.736 | 111.736 | 115.727 | 127.699 | 151.642 | 173.59 | 189.553 | 197.534 | 199.529 | 197.534 | 199.529 | 199.529 | 193.543 | 191.548 | 191.548 | 185.562 | 183.567 | 183.567 | 185.562 | 173.59 | 143.661 | 104.604 | 98.066 | 94.798 | 91.529 | 91.529 | 94.798 | 104.604 | 124.217 | 142.196 | 155.272 | 161.81 | 163.444 | 161.81 | 163.444 | 163.444 | 158.541 | 156.906 | 156.906 | 152.003 | 150.369 | 150.369 | 152.003 | 142.196 | 117.68 | 117.807 | 111.439 | 105.071 | 103.479 | 101.887 | 98.703 | 98.703 | 105.071 | 128.951 | 136.911 | 144.871 | 148.055 | 148.055 | 146.463 | 144.871 | 144.871 | 146.463 | 149.647 | 151.239 | 151.239 | 159.199 | 148.055 | 140.095 | 127.359 | 138.801 | 130.126 | 125.788 | 121.451 | 121.451 | 125.788 | 138.801 | 164.826 | 188.682 | 206.032 | 214.707 | 216.876 | 214.707 | 216.876 | 216.876 | 210.37 | 208.201 | 208.201 | 201.695 | 199.526 | 199.526 | 201.695 | 188.682 | 156.151 | 149.248 | 139.92 | 135.256 | 130.592 | 130.592 | 135.256 | 149.248 | 177.232 | 202.884 | 221.54 | 230.868 | 233.2 | 230.868 | 233.2 | 233.2 | 226.204 | 223.872 | 223.872 | 216.876 | 214.544 | 214.544 | 216.876 | 202.884 | 167.904 | 146.263 | 137.122 | 132.551 | 127.98 | 127.98 | 132.551 | 146.263 | 173.687 | 198.826 | 217.109 | 226.251 | 228.536 | 226.251 | 228.536 | 228.536 | 221.68 | 219.395 | 219.395 | 212.538 | 210.253 | 210.253 | 212.538 | 198.826 | 164.546 | 143.278 | 134.323 | 129.846 | 125.368 | 125.368 | 129.846 | 143.278 | 170.143 | 194.769 | 212.678 | 221.633 | 223.872 | 221.633 | 223.872 | 223.872 | 217.156 | 214.917 | 214.917 | 208.201 | 205.962 | 205.962 | 208.201 | 194.769 | 161.188 | 140.293 | 131.525 | 127.141 | 122.756 | 122.756 | 127.141 | 140.293 | 166.598 | 190.711 | 208.248 | 217.016 | 219.208 | 217.016 | 219.208 | 219.208 | 212.632 | 210.44 | 210.44 | 203.863 | 201.671 | 201.671 | 203.863 | 190.711 | 157.83 | 114.921 | 107.738 | 104.147 | 100.556 | 100.556 | 104.147 | 114.921 | 136.469 | 156.221 | 170.586 | 177.768 | 179.564 | 177.768 | 179.564 | 179.564 | 174.177 | 172.381 | 172.381 | 166.995 | 165.199 | 165.199 | 166.995 | 156.221 | 129.286 | 129.426 | 122.43 | 115.434 | 113.685 | 111.936 | 108.438 | 108.438 | 115.434 | 141.669 | 150.414 | 159.159 | 162.657 | 162.657 | 160.908 | 159.159 | 159.159 | 160.908 | 164.406 | 166.155 | 166.155 | 174.9 | 162.657 | 153.912 | 139.92 | 112.1 | 110.321 | 106.762 | 103.203 | 104.983 | 115.659 | 128.115 | 151.246 | 169.04 | 176.158 | 177.937 | 176.158 | 165.481 | 163.702 | 160.143 | 156.584 | 160.143 | 163.702 | 170.819 | 174.378 | 170.819 | 160.143 | 142.35 | 124.556 | 120.538 | 118.625 | 114.798 | 110.971 | 112.885 | 124.364 | 137.758 | 162.63 | 181.764 | 189.417 | 191.33 | 189.417 | 177.937 | 176.024 | 172.197 | 168.37 | 172.197 | 176.024 | 183.677 | 187.503 | 183.677 | 172.197 | 153.064 | 133.931 | 118.127 | 116.252 | 112.502 | 108.752 | 110.627 | 121.877 | 135.002 | 159.378 | 178.128 | 185.628 | 187.503 | 185.628 | 174.378 | 172.503 | 168.753 | 165.003 | 168.753 | 172.503 | 180.003 | 183.753 | 180.003 | 168.753 | 150.003 | 131.252 | 115.716 | 113.88 | 110.206 | 106.533 | 108.369 | 119.39 | 132.247 | 156.125 | 174.493 | 181.84 | 183.677 | 181.84 | 170.819 | 168.983 | 165.309 | 161.636 | 165.309 | 168.983 | 176.33 | 180.003 | 176.33 | 165.309 | 146.941 | 128.574 | 113.306 | 111.507 | 107.91 | 104.313 | 106.112 | 116.903 | 129.492 | 152.873 | 170.858 | 178.052 | 179.85 | 178.052 | 167.261 | 165.462 | 161.865 | 158.268 | 161.865 | 165.462 | 172.656 | 176.253 | 172.656 | 161.865 | 143.88 | 125.895 | 92.814 | 91.341 | 88.394 | 85.448 | 86.921 | 95.761 | 106.073 | 125.225 | 139.958 | 145.851 | 147.324 | 145.851 | 137.011 | 135.538 | 132.592 | 129.645 | 132.592 | 135.538 | 141.431 | 144.378 | 141.431 | 132.592 | 117.859 | 103.127 | 107.623 | 104.753 | 99.013 | 94.708 | 93.273 | 93.273 | 97.578 | 106.188 | 119.103 | 127.713 | 132.018 | 134.888 | 130.583 | 129.148 | 129.148 | 123.408 | 121.973 | 126.278 | 132.018 | 143.498 | 139.193 | 136.323 | 129.148 | 121.973 | 120.484 | 118.572 | 114.747 | 110.922 | 112.835 | 124.309 | 137.697 | 162.558 | 181.683 | 189.333 | 191.245 | 189.333 | 177.858 | 175.946 | 172.121 | 168.296 | 172.121 | 175.946 | 183.595 | 187.42 | 183.595 | 172.121 | 152.996 | 133.872 | 129.553 | 127.497 | 123.384 | 119.271 | 121.328 | 133.666 | 148.061 | 174.794 | 195.358 | 203.584 | 205.64 | 203.584 | 191.245 | 189.189 | 185.076 | 180.963 | 185.076 | 189.189 | 197.414 | 201.527 | 197.414 | 185.076 | 164.512 | 143.948 | 126.962 | 124.947 | 120.916 | 116.886 | 118.901 | 130.993 | 145.1 | 171.298 | 191.451 | 199.512 | 201.527 | 199.512 | 187.42 | 185.405 | 181.374 | 177.344 | 181.374 | 185.405 | 193.466 | 197.497 | 193.466 | 181.374 | 161.222 | 141.069 | 124.371 | 122.397 | 118.449 | 114.5 | 116.474 | 128.319 | 142.138 | 167.802 | 187.544 | 195.44 | 197.414 | 195.44 | 183.595 | 181.621 | 177.673 | 173.725 | 177.673 | 181.621 | 189.518 | 193.466 | 189.518 | 177.673 | 157.932 | 138.19 | 121.78 | 119.847 | 115.981 | 112.115 | 114.048 | 125.646 | 139.177 | 164.306 | 183.637 | 191.369 | 193.302 | 191.369 | 179.77 | 177.837 | 173.971 | 170.105 | 173.971 | 177.837 | 185.57 | 189.436 | 185.57 | 173.971 | 154.641 | 135.311 | 99.756 | 98.173 | 95.006 | 91.839 | 93.422 | 102.923 | 114.007 | 134.591 | 150.426 | 156.759 | 158.343 | 156.759 | 147.259 | 145.675 | 142.509 | 139.342 | 142.509 | 145.675 | 152.009 | 155.176 | 152.009 | 142.509 | 126.674 | 110.84 | 115.672 | 112.588 | 106.419 | 101.792 | 100.25 | 100.25 | 104.876 | 114.13 | 128.011 | 137.265 | 141.892 | 144.976 | 140.349 | 138.807 | 138.807 | 132.638 | 131.096 | 135.722 | 141.892 | 154.23 | 149.603 | 146.519 | 138.807 | 131.096 | 124.211 | 122.239 | 118.296 | 114.353 | 116.324 | 128.154 | 141.955 | 167.586 | 187.302 | 195.188 | 197.16 | 195.188 | 183.359 | 181.387 | 177.444 | 173.501 | 177.444 | 181.387 | 189.274 | 193.217 | 189.274 | 177.444 | 157.728 | 138.012 | 133.56 | 131.44 | 127.2 | 122.96 | 125.08 | 137.8 | 152.64 | 180.2 | 201.4 | 209.88 | 212 | 209.88 | 197.16 | 195.04 | 190.8 | 186.56 | 190.8 | 195.04 | 203.52 | 207.76 | 203.52 | 190.8 | 169.6 | 148.4 | 130.889 | 128.811 | 124.656 | 120.501 | 122.578 | 135.044 | 149.587 | 176.596 | 197.372 | 205.682 | 207.76 | 205.682 | 193.217 | 191.139 | 186.984 | 182.829 | 186.984 | 191.139 | 199.45 | 203.605 | 199.45 | 186.984 | 166.208 | 145.432 | 128.218 | 126.182 | 122.112 | 118.042 | 120.077 | 132.288 | 146.534 | 172.992 | 193.344 | 201.485 | 203.52 | 201.485 | 189.274 | 187.238 | 183.168 | 179.098 | 183.168 | 187.238 | 195.379 | 199.45 | 195.379 | 183.168 | 162.816 | 142.464 | 125.546 | 123.554 | 119.568 | 115.582 | 117.575 | 129.532 | 143.482 | 169.388 | 189.316 | 197.287 | 199.28 | 197.287 | 185.33 | 183.338 | 179.352 | 175.366 | 179.352 | 183.338 | 191.309 | 195.294 | 191.309 | 179.352 | 159.424 | 139.496 | 102.841 | 101.209 | 97.944 | 94.679 | 96.312 | 106.106 | 117.533 | 138.754 | 155.078 | 161.608 | 163.24 | 161.608 | 151.813 | 150.181 | 146.916 | 143.651 | 146.916 | 150.181 | 156.71 | 159.975 | 156.71 | 146.916 | 130.592 | 114.268 | 119.25 | 116.07 | 109.71 | 104.94 | 103.35 | 103.35 | 108.12 | 117.66 | 131.97 | 141.51 | 146.28 | 149.46 | 144.69 | 143.1 | 143.1 | 136.74 | 135.15 | 139.92 | 146.28 | 159 | 154.23 | 151.05 | 143.1 | 135.15 | 113.187 | 111.39 | 107.797 | 104.204 | 106.001 | 116.78 | 129.357 | 152.713 | 170.679 | 177.865 | 179.662 | 177.865 | 167.086 | 165.289 | 161.696 | 158.103 | 161.696 | 165.289 | 172.476 | 176.069 | 172.476 | 161.696 | 143.73 | 125.763 | 121.707 | 119.775 | 115.911 | 112.047 | 113.979 | 125.57 | 139.093 | 164.207 | 183.526 | 191.253 | 193.185 | 191.253 | 179.662 | 177.73 | 173.866 | 170.003 | 173.866 | 177.73 | 185.458 | 189.321 | 185.458 | 173.866 | 154.548 | 135.23 | 119.272 | 117.379 | 113.593 | 109.806 | 111.7 | 123.059 | 136.311 | 160.923 | 179.855 | 187.428 | 189.321 | 187.428 | 176.069 | 174.176 | 170.389 | 166.603 | 170.389 | 174.176 | 181.748 | 185.535 | 181.748 | 170.389 | 151.457 | 132.525 | 116.838 | 114.984 | 111.275 | 107.565 | 109.42 | 120.547 | 133.529 | 157.639 | 176.185 | 183.603 | 185.458 | 183.603 | 172.476 | 170.621 | 166.912 | 163.203 | 166.912 | 170.621 | 178.039 | 181.748 | 178.039 | 166.912 | 148.366 | 129.82 | 114.404 | 112.588 | 108.956 | 105.324 | 107.14 | 118.036 | 130.748 | 154.355 | 172.514 | 179.778 | 181.594 | 179.778 | 168.882 | 167.066 | 163.435 | 159.803 | 163.435 | 167.066 | 174.33 | 177.962 | 174.33 | 163.435 | 145.275 | 127.116 | 93.714 | 92.227 | 89.251 | 86.276 | 87.764 | 96.689 | 107.102 | 126.44 | 141.315 | 147.265 | 148.752 | 147.265 | 138.34 | 136.852 | 133.877 | 130.902 | 133.877 | 136.852 | 142.802 | 145.777 | 142.802 | 133.877 | 119.002 | 104.127 | 108.667 | 105.769 | 99.973 | 95.627 | 94.178 | 94.178 | 98.524 | 107.218 | 120.258 | 128.951 | 133.298 | 136.195 | 131.849 | 130.4 | 130.4 | 124.604 | 123.155 | 127.502 | 133.298 | 144.889 | 140.542 | 137.644 | 130.4 | 123.155 | 112.721 | 110.932 | 107.354 | 103.775 | 105.564 | 116.3 | 128.824 | 152.084 | 169.977 | 177.133 | 178.923 | 177.133 | 166.398 | 164.609 | 161.03 | 157.452 | 161.03 | 164.609 | 171.766 | 175.344 | 171.766 | 161.03 | 143.138 | 125.246 | 121.206 | 119.282 | 115.434 | 111.586 | 113.51 | 125.054 | 138.521 | 163.532 | 182.77 | 190.466 | 192.39 | 190.466 | 178.923 | 176.999 | 173.151 | 169.303 | 173.151 | 176.999 | 184.694 | 188.542 | 184.694 | 173.151 | 153.912 | 134.673 | 118.782 | 116.896 | 113.125 | 109.354 | 111.24 | 122.552 | 135.75 | 160.261 | 179.115 | 186.657 | 188.542 | 186.657 | 175.344 | 173.459 | 169.688 | 165.917 | 169.688 | 173.459 | 181.001 | 184.771 | 181.001 | 169.688 | 150.834 | 131.98 | 116.357 | 114.511 | 110.817 | 107.123 | 108.97 | 120.051 | 132.98 | 156.99 | 175.46 | 182.847 | 184.694 | 182.847 | 171.766 | 169.919 | 166.225 | 162.531 | 166.225 | 169.919 | 177.307 | 181.001 | 177.307 | 166.225 | 147.756 | 129.286 | 113.933 | 112.125 | 108.508 | 104.891 | 106.699 | 117.55 | 130.21 | 153.72 | 171.804 | 179.038 | 180.847 | 179.038 | 168.187 | 166.379 | 162.762 | 159.145 | 162.762 | 166.379 | 173.613 | 177.23 | 173.613 | 162.762 | 144.677 | 126.593 | 93.328 | 91.847 | 88.884 | 85.921 | 87.403 | 96.291 | 106.661 | 125.919 | 140.733 | 146.659 | 148.14 | 146.659 | 137.77 | 136.289 | 133.326 | 130.363 | 133.326 | 136.289 | 142.215 | 145.177 | 142.215 | 133.326 | 118.512 | 103.698 | 108.219 | 105.334 | 99.562 | 95.233 | 93.79 | 93.79 | 98.119 | 106.776 | 119.763 | 128.42 | 132.749 | 135.635 | 131.306 | 129.863 | 129.863 | 124.092 | 122.649 | 126.977 | 132.749 | 144.292 | 139.964 | 137.078 | 129.863 | 122.649 | 109.461 | 107.723 | 104.248 | 100.773 | 102.511 | 112.936 | 125.098 | 147.685 | 165.06 | 172.01 | 173.747 | 172.01 | 161.585 | 159.847 | 156.373 | 152.898 | 156.373 | 159.847 | 166.797 | 170.272 | 166.797 | 156.373 | 138.998 | 121.623 | 117.7 | 115.832 | 112.095 | 108.358 | 110.227 | 121.436 | 134.514 | 158.801 | 177.484 | 184.957 | 186.825 | 184.957 | 173.747 | 171.879 | 168.142 | 164.406 | 168.142 | 171.879 | 179.352 | 183.088 | 179.352 | 168.142 | 149.46 | 130.778 | 115.346 | 113.515 | 109.853 | 106.191 | 108.022 | 119.008 | 131.824 | 155.625 | 173.934 | 181.258 | 183.088 | 181.258 | 170.272 | 168.441 | 164.78 | 161.118 | 164.78 | 168.441 | 175.765 | 179.427 | 175.765 | 164.78 | 146.471 | 128.162 | 112.992 | 111.198 | 107.611 | 104.024 | 105.818 | 116.579 | 129.133 | 152.449 | 170.384 | 177.558 | 179.352 | 177.558 | 166.797 | 165.004 | 161.417 | 157.83 | 161.417 | 165.004 | 172.178 | 175.765 | 172.178 | 161.417 | 143.482 | 125.546 | 110.638 | 108.882 | 105.369 | 101.857 | 103.613 | 114.15 | 126.443 | 149.273 | 166.835 | 173.859 | 175.616 | 173.859 | 163.322 | 161.566 | 158.054 | 154.542 | 158.054 | 161.566 | 168.591 | 172.103 | 168.591 | 158.054 | 140.492 | 122.931 | 90.629 | 89.19 | 86.313 | 83.436 | 84.875 | 93.506 | 103.576 | 122.277 | 136.662 | 142.417 | 143.855 | 142.417 | 133.785 | 132.347 | 129.47 | 126.593 | 129.47 | 132.347 | 138.101 | 140.978 | 138.101 | 129.47 | 115.084 | 100.699 | 105.089 | 102.287 | 96.682 | 92.478 | 91.077 | 91.077 | 95.281 | 103.688 | 116.299 | 124.706 | 128.909 | 131.712 | 127.508 | 126.107 | 126.107 | 120.502 | 119.101 | 123.304 | 128.909 | 140.119 | 135.915 | 133.113 | 126.107 | 119.101 | 121.106 | 119.183 | 115.339 | 111.494 | 113.416 | 124.95 | 138.406 | 163.396 | 182.619 | 190.309 | 192.231 | 190.309 | 178.775 | 176.853 | 173.008 | 169.163 | 173.008 | 176.853 | 184.542 | 188.386 | 184.542 | 173.008 | 153.785 | 134.562 | 130.221 | 128.154 | 124.02 | 119.886 | 121.953 | 134.355 | 148.824 | 175.695 | 196.365 | 204.633 | 206.7 | 204.633 | 192.231 | 190.164 | 186.03 | 181.896 | 186.03 | 190.164 | 198.432 | 202.566 | 198.432 | 186.03 | 165.36 | 144.69 | 127.617 | 125.591 | 121.54 | 117.488 | 119.514 | 131.668 | 145.848 | 172.181 | 192.438 | 200.54 | 202.566 | 200.54 | 188.386 | 186.361 | 182.309 | 178.258 | 182.309 | 186.361 | 194.463 | 198.515 | 194.463 | 182.309 | 162.053 | 141.796 | 125.012 | 123.028 | 119.059 | 115.091 | 117.075 | 128.981 | 142.871 | 168.667 | 188.51 | 196.448 | 198.432 | 196.448 | 184.542 | 182.557 | 178.589 | 174.62 | 178.589 | 182.557 | 190.495 | 194.463 | 190.495 | 178.589 | 158.746 | 138.902 | 122.408 | 120.465 | 116.579 | 112.693 | 114.636 | 126.294 | 139.895 | 165.153 | 184.583 | 192.355 | 194.298 | 192.355 | 180.697 | 178.754 | 174.868 | 170.982 | 174.868 | 178.754 | 186.526 | 190.412 | 186.526 | 174.868 | 155.438 | 136.009 | 100.27 | 98.679 | 95.495 | 92.312 | 93.904 | 103.453 | 114.594 | 135.285 | 151.201 | 157.567 | 159.159 | 157.567 | 148.018 | 146.426 | 143.243 | 140.06 | 143.243 | 146.426 | 152.793 | 155.976 | 152.793 | 143.243 | 127.327 | 111.411 | 116.269 | 113.168 | 106.967 | 102.317 | 100.766 | 100.766 | 105.417 | 114.718 | 128.671 | 137.972 | 142.623 | 145.724 | 141.073 | 139.522 | 139.522 | 133.322 | 131.771 | 136.422 | 142.623 | 155.025 | 150.374 | 147.274 | 139.522 | 131.771 | 107.908 | 106.195 | 102.77 | 99.344 | 101.057 | 111.334 | 123.324 | 145.59 | 162.719 | 169.57 | 171.283 | 169.57 | 159.293 | 157.58 | 154.154 | 150.729 | 154.154 | 157.58 | 164.431 | 167.857 | 164.431 | 154.154 | 137.026 | 119.898 | 116.03 | 114.188 | 110.505 | 106.821 | 108.663 | 119.714 | 132.606 | 156.549 | 174.966 | 182.333 | 184.175 | 182.333 | 171.283 | 169.441 | 165.758 | 162.074 | 165.758 | 169.441 | 176.808 | 180.491 | 176.808 | 165.758 | 147.34 | 128.922 | 113.71 | 111.905 | 108.295 | 104.685 | 106.49 | 117.319 | 129.954 | 153.418 | 171.467 | 178.687 | 180.491 | 178.687 | 167.857 | 166.052 | 162.442 | 158.833 | 162.442 | 166.052 | 173.272 | 176.882 | 173.272 | 162.442 | 144.393 | 126.344 | 111.389 | 109.621 | 106.085 | 102.549 | 104.317 | 114.925 | 127.302 | 150.287 | 167.968 | 175.04 | 176.808 | 175.04 | 164.431 | 162.663 | 159.127 | 155.591 | 159.127 | 162.663 | 169.736 | 173.272 | 169.736 | 159.127 | 141.446 | 123.766 | 109.068 | 107.337 | 103.875 | 100.412 | 102.143 | 112.531 | 124.65 | 147.156 | 164.468 | 171.393 | 173.124 | 171.393 | 161.006 | 159.275 | 155.812 | 152.35 | 155.812 | 159.275 | 166.2 | 169.662 | 166.2 | 155.812 | 138.5 | 121.187 | 89.343 | 87.925 | 85.089 | 82.253 | 83.671 | 92.18 | 102.107 | 120.543 | 134.724 | 140.397 | 141.815 | 140.397 | 131.888 | 130.47 | 127.633 | 124.797 | 127.633 | 130.47 | 136.142 | 138.978 | 136.142 | 127.633 | 113.452 | 99.27 | 103.598 | 100.836 | 95.311 | 91.167 | 89.785 | 89.785 | 93.929 | 102.217 | 114.649 | 122.937 | 127.081 | 129.843 | 125.699 | 124.318 | 124.318 | 118.793 | 117.412 | 121.555 | 127.081 | 138.131 | 133.987 | 131.225 | 124.318 | 117.412 | 112.411 | 110.626 | 107.058 | 103.489 | 105.274 | 115.979 | 128.469 | 151.665 | 169.508 | 176.646 | 178.43 | 176.646 | 165.94 | 164.155 | 160.587 | 157.018 | 160.587 | 164.155 | 171.293 | 174.861 | 171.293 | 160.587 | 142.744 | 124.901 | 120.872 | 118.953 | 115.116 | 111.279 | 113.197 | 124.709 | 138.139 | 163.081 | 182.267 | 189.941 | 191.86 | 189.941 | 178.43 | 176.511 | 172.674 | 168.837 | 172.674 | 176.511 | 184.186 | 188.023 | 184.186 | 172.674 | 153.488 | 134.302 | 118.454 | 116.574 | 112.814 | 109.053 | 110.933 | 122.215 | 135.376 | 159.819 | 178.622 | 186.143 | 188.023 | 186.143 | 174.861 | 172.981 | 169.221 | 165.46 | 169.221 | 172.981 | 180.502 | 184.262 | 180.502 | 169.221 | 150.418 | 131.616 | 116.037 | 114.195 | 110.511 | 106.828 | 108.67 | 119.721 | 132.614 | 156.558 | 174.976 | 182.344 | 184.186 | 182.344 | 171.293 | 169.451 | 165.767 | 162.083 | 165.767 | 169.451 | 176.818 | 180.502 | 176.818 | 165.767 | 147.348 | 128.93 | 113.619 | 111.816 | 108.209 | 104.602 | 106.406 | 117.226 | 129.851 | 153.296 | 171.331 | 178.545 | 180.348 | 178.545 | 167.724 | 165.921 | 162.314 | 158.707 | 162.314 | 165.921 | 173.134 | 176.741 | 173.134 | 162.314 | 144.279 | 126.244 | 93.071 | 91.594 | 88.639 | 85.685 | 87.162 | 96.026 | 106.367 | 125.572 | 140.346 | 146.255 | 147.732 | 146.255 | 137.391 | 135.914 | 132.959 | 130.004 | 132.959 | 135.914 | 141.823 | 144.778 | 141.823 | 132.959 | 118.186 | 103.413 | 107.921 | 105.043 | 99.288 | 94.971 | 93.532 | 93.532 | 97.849 | 106.482 | 119.433 | 128.067 | 132.383 | 135.261 | 130.944 | 129.505 | 129.505 | 123.75 | 122.311 | 126.628 | 132.383 | 143.895 | 139.578 | 136.7 | 129.505 | 122.311 | 112.411 | 110.626 | 107.058 | 103.489 | 105.274 | 115.979 | 128.469 | 151.665 | 169.508 | 176.646 | 178.43 | 176.646 | 165.94 | 164.155 | 160.587 | 157.018 | 160.587 | 164.155 | 171.293 | 174.861 | 171.293 | 160.587 | 142.744 | 124.901 | 120.872 | 118.953 | 115.116 | 111.279 | 113.197 | 124.709 | 138.139 | 163.081 | 182.267 | 189.941 | 191.86 | 189.941 | 178.43 | 176.511 | 172.674 | 168.837 | 172.674 | 176.511 | 184.186 | 188.023 | 184.186 | 172.674 | 153.488 | 134.302 | 118.454 | 116.574 | 112.814 | 109.053 | 110.933 | 122.215 | 135.376 | 159.819 | 178.622 | 186.143 | 188.023 | 186.143 | 174.861 | 172.981 | 169.221 | 165.46 | 169.221 | 172.981 | 180.502 | 184.262 | 180.502 | 169.221 | 150.418 | 131.616 | 116.037 | 114.195 | 110.511 | 106.828 | 108.67 | 119.721 | 132.614 | 156.558 | 174.976 | 182.344 | 184.186 | 182.344 | 171.293 | 169.451 | 165.767 | 162.083 | 165.767 | 169.451 | 176.818 | 180.502 | 176.818 | 165.767 | 147.348 | 128.93 | 113.619 | 111.816 | 108.209 | 104.602 | 106.406 | 117.226 | 129.851 | 153.296 | 171.331 | 178.545 | 180.348 | 178.545 | 167.724 | 165.921 | 162.314 | 158.707 | 162.314 | 165.921 | 173.134 | 176.741 | 173.134 | 162.314 | 144.279 | 126.244 | 93.071 | 91.594 | 88.639 | 85.685 | 87.162 | 96.026 | 106.367 | 125.572 | 140.346 | 146.255 | 147.732 | 146.255 | 137.391 | 135.914 | 132.959 | 130.004 | 132.959 | 135.914 | 141.823 | 144.778 | 141.823 | 132.959 | 118.186 | 103.413 | 107.921 | 105.043 | 99.288 | 94.971 | 93.532 | 93.532 | 97.849 | 106.482 | 119.433 | 128.067 | 132.383 | 135.261 | 130.944 | 129.505 | 129.505 | 123.75 | 122.311 | 126.628 | 132.383 | 143.895 | 139.578 | 136.7 | 129.505 | 122.311 | 115.361 | 113.53 | 109.867 | 106.205 | 108.036 | 119.023 | 131.841 | 155.645 | 173.957 | 181.281 | 183.112 | 181.281 | 170.294 | 168.463 | 164.801 | 161.139 | 164.801 | 168.463 | 175.788 | 179.45 | 175.788 | 164.801 | 146.49 | 128.179 | 124.044 | 122.075 | 118.137 | 114.199 | 116.168 | 127.982 | 141.764 | 167.361 | 187.05 | 194.926 | 196.895 | 194.926 | 183.112 | 181.143 | 177.206 | 173.268 | 177.206 | 181.143 | 189.019 | 192.957 | 189.019 | 177.206 | 157.516 | 137.826 | 121.563 | 119.633 | 115.774 | 111.915 | 113.845 | 125.422 | 138.929 | 164.014 | 183.309 | 191.028 | 192.957 | 191.028 | 179.45 | 177.521 | 173.661 | 169.802 | 173.661 | 177.521 | 185.239 | 189.098 | 185.239 | 173.661 | 154.366 | 135.07 | 119.082 | 117.192 | 113.412 | 109.631 | 111.521 | 122.862 | 136.094 | 160.666 | 179.568 | 187.129 | 189.019 | 187.129 | 175.788 | 173.898 | 170.117 | 166.337 | 170.117 | 173.898 | 181.458 | 185.239 | 181.458 | 170.117 | 151.215 | 132.313 | 116.601 | 114.75 | 111.049 | 107.347 | 109.198 | 120.303 | 133.259 | 157.319 | 175.827 | 183.23 | 185.081 | 183.23 | 172.126 | 170.275 | 166.573 | 162.872 | 166.573 | 170.275 | 177.678 | 181.38 | 177.678 | 166.573 | 148.065 | 129.557 | 95.514 | 93.998 | 90.965 | 87.933 | 89.449 | 98.546 | 109.159 | 128.868 | 144.029 | 150.093 | 151.609 | 150.093 | 140.997 | 139.48 | 136.448 | 133.416 | 136.448 | 139.48 | 145.545 | 148.577 | 145.545 | 136.448 | 121.287 | 106.126 | 110.753 | 107.8 | 101.893 | 97.463 | 95.986 | 95.986 | 100.416 | 109.277 | 122.567 | 131.427 | 135.858 | 138.811 | 134.381 | 132.904 | 132.904 | 126.997 | 125.521 | 129.951 | 135.858 | 147.671 | 143.241 | 140.288 | 132.904 | 125.521 | 115.516 | 113.682 | 110.015 | 106.348 | 108.182 | 119.183 | 132.018 | 155.855 | 174.191 | 181.525 | 183.359 | 181.525 | 170.524 | 168.69 | 165.023 | 161.356 | 165.023 | 168.69 | 176.024 | 179.692 | 176.024 | 165.023 | 146.687 | 128.351 | 124.211 | 122.239 | 118.296 | 114.353 | 116.324 | 128.154 | 141.955 | 167.586 | 187.302 | 195.188 | 197.16 | 195.188 | 183.359 | 181.387 | 177.444 | 173.501 | 177.444 | 181.387 | 189.274 | 193.217 | 189.274 | 177.444 | 157.728 | 138.012 | 121.727 | 119.794 | 115.93 | 112.066 | 113.998 | 125.591 | 139.116 | 164.234 | 183.556 | 191.285 | 193.217 | 191.285 | 179.692 | 177.759 | 173.895 | 170.031 | 173.895 | 177.759 | 185.488 | 189.352 | 185.488 | 173.895 | 154.573 | 135.252 | 119.242 | 117.35 | 113.564 | 109.779 | 111.671 | 123.028 | 136.277 | 160.883 | 179.81 | 187.381 | 189.274 | 187.381 | 176.024 | 174.132 | 170.346 | 166.561 | 170.346 | 174.132 | 181.703 | 185.488 | 181.703 | 170.346 | 151.419 | 132.492 | 116.758 | 114.905 | 111.198 | 107.492 | 109.345 | 120.465 | 133.438 | 157.531 | 176.064 | 183.477 | 185.33 | 183.477 | 172.357 | 170.504 | 166.797 | 163.091 | 166.797 | 170.504 | 177.917 | 181.624 | 177.917 | 166.797 | 148.264 | 129.731 | 95.642 | 94.124 | 91.088 | 88.052 | 89.57 | 98.679 | 109.306 | 129.041 | 144.223 | 150.295 | 151.813 | 150.295 | 141.186 | 139.668 | 136.632 | 133.596 | 136.632 | 139.668 | 145.741 | 148.777 | 145.741 | 136.632 | 121.451 | 106.269 | 110.902 | 107.945 | 102.03 | 97.594 | 96.116 | 96.116 | 100.552 | 109.424 | 122.732 | 131.604 | 136.04 | 138.998 | 134.562 | 133.083 | 133.083 | 127.168 | 125.69 | 130.126 | 136.04 | 147.87 | 143.434 | 140.476 | 133.083 | 125.69 | 124.211 | 122.239 | 118.296 | 114.353 | 116.324 | 128.154 | 141.955 | 167.586 | 187.302 | 195.188 | 197.16 | 195.188 | 183.359 | 181.387 | 177.444 | 173.501 | 177.444 | 181.387 | 189.274 | 193.217 | 189.274 | 177.444 | 157.728 | 138.012 | 133.56 | 131.44 | 127.2 | 122.96 | 125.08 | 137.8 | 152.64 | 180.2 | 201.4 | 209.88 | 212 | 209.88 | 197.16 | 195.04 | 190.8 | 186.56 | 190.8 | 195.04 | 203.52 | 207.76 | 203.52 | 190.8 | 169.6 | 148.4 | 130.889 | 128.811 | 124.656 | 120.501 | 122.578 | 135.044 | 149.587 | 176.596 | 197.372 | 205.682 | 207.76 | 205.682 | 193.217 | 191.139 | 186.984 | 182.829 | 186.984 | 191.139 | 199.45 | 203.605 | 199.45 | 186.984 | 166.208 | 145.432 | 128.218 | 126.182 | 122.112 | 118.042 | 120.077 | 132.288 | 146.534 | 172.992 | 193.344 | 201.485 | 203.52 | 201.485 | 189.274 | 187.238 | 183.168 | 179.098 | 183.168 | 187.238 | 195.379 | 199.45 | 195.379 | 183.168 | 162.816 | 142.464 | 125.546 | 123.554 | 119.568 | 115.582 | 117.575 | 129.532 | 143.482 | 169.388 | 189.316 | 197.287 | 199.28 | 197.287 | 185.33 | 183.338 | 179.352 | 175.366 | 179.352 | 183.338 | 191.309 | 195.294 | 191.309 | 179.352 | 159.424 | 139.496 | 102.841 | 101.209 | 97.944 | 94.679 | 96.312 | 106.106 | 117.533 | 138.754 | 155.078 | 161.608 | 163.24 | 161.608 | 151.813 | 150.181 | 146.916 | 143.651 | 146.916 | 150.181 | 156.71 | 159.975 | 156.71 | 146.916 | 130.592 | 114.268 | 119.25 | 116.07 | 109.71 | 104.94 | 103.35 | 103.35 | 108.12 | 117.66 | 131.97 | 141.51 | 146.28 | 149.46 | 144.69 | 143.1 | 143.1 | 136.74 | 135.15 | 139.92 | 146.28 | 159 | 154.23 | 151.05 | 143.1 | 135.15 | 145.472 | 136.787 | 130.273 | 128.102 | 128.102 | 130.273 | 160.671 | 186.725 | 206.266 | 208.438 | 208.438 | 206.266 | 206.266 | 206.266 | 201.924 | 204.095 | 214.951 | 217.122 | 217.122 | 208.438 | 197.581 | 180.212 | 158.499 | 136.787 | 156.422 | 147.083 | 140.079 | 137.744 | 137.744 | 140.079 | 172.764 | 200.78 | 221.792 | 224.126 | 224.126 | 221.792 | 221.792 | 221.792 | 217.122 | 219.457 | 231.13 | 233.465 | 233.465 | 224.126 | 212.453 | 193.776 | 170.429 | 147.083 | 153.293 | 144.141 | 137.277 | 134.989 | 134.989 | 137.277 | 169.309 | 196.764 | 217.356 | 219.644 | 219.644 | 217.356 | 217.356 | 217.356 | 212.78 | 215.068 | 226.508 | 228.796 | 228.796 | 219.644 | 208.204 | 189.9 | 167.021 | 144.141 | 150.165 | 141.2 | 134.476 | 132.235 | 132.235 | 134.476 | 165.854 | 192.749 | 212.92 | 215.161 | 215.161 | 212.92 | 212.92 | 212.92 | 208.438 | 210.679 | 221.885 | 224.126 | 224.126 | 215.161 | 203.955 | 186.025 | 163.612 | 141.2 | 147.036 | 138.258 | 131.674 | 129.48 | 129.48 | 131.674 | 162.398 | 188.733 | 208.484 | 210.679 | 210.679 | 208.484 | 208.484 | 208.484 | 204.095 | 206.29 | 217.263 | 219.457 | 219.457 | 210.679 | 199.706 | 182.149 | 160.204 | 138.258 | 120.445 | 113.254 | 107.861 | 106.063 | 106.063 | 107.861 | 133.028 | 154.601 | 170.78 | 172.577 | 172.577 | 170.78 | 170.78 | 170.78 | 167.184 | 168.982 | 177.97 | 179.768 | 179.768 | 172.577 | 163.589 | 149.207 | 131.231 | 113.254 | 136.577 | 126.071 | 119.067 | 115.565 | 112.063 | 113.814 | 115.565 | 122.569 | 140.079 | 154.087 | 157.589 | 159.34 | 157.589 | 154.087 | 152.336 | 152.336 | 159.34 | 175.099 | 173.348 | 169.846 | 164.593 | 161.091 | 152.336 | 141.83 | 146.133 | 137.408 | 130.865 | 128.684 | 128.684 | 130.865 | 161.4 | 187.573 | 207.203 | 209.384 | 209.384 | 207.203 | 207.203 | 207.203 | 202.841 | 205.022 | 215.927 | 218.108 | 218.108 | 209.384 | 198.479 | 181.03 | 159.219 | 137.408 | 157.132 | 147.751 | 140.715 | 138.37 | 138.37 | 140.715 | 173.548 | 201.692 | 222.799 | 225.144 | 225.144 | 222.799 | 222.799 | 222.799 | 218.108 | 220.454 | 232.18 | 234.525 | 234.525 | 225.144 | 213.418 | 194.656 | 171.203 | 147.751 | 153.989 | 144.796 | 137.901 | 135.602 | 135.602 | 137.901 | 170.078 | 197.658 | 218.343 | 220.641 | 220.641 | 218.343 | 218.343 | 218.343 | 213.746 | 216.044 | 227.536 | 229.834 | 229.834 | 220.641 | 209.149 | 190.763 | 167.779 | 144.796 | 150.846 | 141.841 | 135.086 | 132.835 | 132.835 | 135.086 | 166.607 | 193.624 | 213.887 | 216.138 | 216.138 | 213.887 | 213.887 | 213.887 | 209.384 | 211.635 | 222.893 | 225.144 | 225.144 | 216.138 | 204.881 | 186.87 | 164.355 | 141.841 | 147.704 | 138.886 | 132.272 | 130.068 | 130.068 | 132.272 | 163.136 | 189.59 | 209.431 | 211.635 | 211.635 | 209.431 | 209.431 | 209.431 | 205.022 | 207.226 | 218.249 | 220.454 | 220.454 | 211.635 | 200.613 | 182.976 | 160.931 | 138.886 | 120.991 | 113.768 | 108.351 | 106.545 | 106.545 | 108.351 | 133.632 | 155.302 | 171.555 | 173.361 | 173.361 | 171.555 | 171.555 | 171.555 | 167.943 | 169.749 | 178.778 | 180.584 | 180.584 | 173.361 | 164.332 | 149.885 | 131.827 | 113.768 | 137.197 | 126.644 | 119.608 | 116.09 | 112.572 | 114.331 | 116.09 | 123.126 | 140.715 | 154.786 | 158.304 | 160.063 | 158.304 | 154.786 | 153.028 | 153.028 | 160.063 | 175.894 | 174.135 | 170.617 | 165.34 | 161.822 | 153.028 | 142.474 | 150.095 | 141.135 | 134.414 | 132.174 | 132.174 | 134.414 | 165.777 | 192.66 | 212.822 | 215.062 | 215.062 | 212.822 | 212.822 | 212.822 | 208.341 | 210.582 | 221.783 | 224.023 | 224.023 | 215.062 | 203.861 | 185.939 | 163.537 | 141.135 | 161.393 | 151.758 | 144.531 | 142.122 | 142.122 | 144.531 | 178.255 | 207.161 | 228.841 | 231.25 | 231.25 | 228.841 | 228.841 | 228.841 | 224.023 | 226.432 | 238.476 | 240.885 | 240.885 | 231.25 | 219.205 | 199.935 | 175.846 | 151.758 | 158.165 | 148.722 | 141.64 | 139.28 | 139.28 | 141.64 | 174.69 | 203.018 | 224.264 | 226.625 | 226.625 | 224.264 | 224.264 | 224.264 | 219.543 | 221.903 | 233.707 | 236.067 | 236.067 | 226.625 | 214.821 | 195.936 | 172.329 | 148.722 | 154.937 | 145.687 | 138.75 | 136.437 | 136.437 | 138.75 | 171.125 | 198.875 | 219.687 | 222 | 222 | 219.687 | 219.687 | 219.687 | 215.062 | 217.375 | 228.937 | 231.25 | 231.25 | 222 | 210.437 | 191.937 | 168.812 | 145.687 | 151.709 | 142.652 | 135.859 | 133.595 | 133.595 | 135.859 | 167.56 | 194.731 | 215.11 | 217.375 | 217.375 | 215.11 | 215.11 | 215.11 | 210.582 | 212.846 | 224.168 | 226.432 | 226.432 | 217.375 | 206.053 | 187.938 | 165.295 | 142.652 | 124.273 | 116.853 | 111.289 | 109.434 | 109.434 | 111.289 | 137.256 | 159.514 | 176.207 | 178.062 | 178.062 | 176.207 | 176.207 | 176.207 | 172.498 | 174.353 | 183.627 | 185.481 | 185.481 | 178.062 | 168.788 | 153.95 | 135.401 | 116.853 | 140.918 | 130.078 | 122.851 | 119.238 | 115.625 | 117.431 | 119.238 | 126.465 | 144.531 | 158.984 | 162.597 | 164.404 | 162.597 | 158.984 | 157.177 | 157.177 | 164.404 | 180.664 | 178.857 | 175.244 | 169.824 | 166.211 | 157.177 | 146.338 | 155.214 | 145.948 | 138.998 | 136.681 | 136.681 | 138.998 | 171.431 | 199.23 | 220.08 | 222.396 | 222.396 | 220.08 | 220.08 | 220.08 | 215.447 | 217.763 | 229.346 | 231.663 | 231.663 | 222.396 | 210.813 | 192.28 | 169.114 | 145.948 | 166.897 | 156.933 | 149.46 | 146.969 | 146.969 | 149.46 | 184.334 | 214.226 | 236.645 | 239.136 | 239.136 | 236.645 | 236.645 | 236.645 | 231.663 | 234.154 | 246.609 | 249.1 | 249.1 | 239.136 | 226.681 | 206.753 | 181.843 | 156.933 | 163.559 | 153.794 | 146.471 | 144.03 | 144.03 | 146.471 | 180.647 | 209.941 | 231.912 | 234.353 | 234.353 | 231.912 | 231.912 | 231.912 | 227.03 | 229.471 | 241.677 | 244.118 | 244.118 | 234.353 | 222.147 | 202.618 | 178.206 | 153.794 | 160.221 | 150.656 | 143.482 | 141.09 | 141.09 | 143.482 | 176.961 | 205.657 | 227.179 | 229.571 | 229.571 | 227.179 | 227.179 | 227.179 | 222.396 | 224.788 | 236.745 | 239.136 | 239.136 | 229.571 | 217.614 | 198.483 | 174.569 | 150.656 | 156.883 | 147.517 | 140.492 | 138.151 | 138.151 | 140.492 | 173.274 | 201.372 | 222.446 | 224.788 | 224.788 | 222.446 | 222.446 | 222.446 | 217.763 | 220.105 | 231.812 | 234.154 | 234.154 | 224.788 | 213.08 | 194.348 | 170.932 | 147.517 | 128.511 | 120.838 | 115.084 | 113.166 | 113.166 | 115.084 | 141.937 | 164.954 | 182.217 | 184.135 | 184.135 | 182.217 | 182.217 | 182.217 | 178.381 | 180.299 | 189.889 | 191.807 | 191.807 | 184.135 | 174.544 | 159.2 | 140.019 | 120.838 | 145.724 | 134.514 | 127.041 | 123.304 | 119.568 | 121.436 | 123.304 | 130.778 | 149.46 | 164.406 | 168.142 | 170.011 | 168.142 | 164.406 | 162.538 | 162.538 | 170.011 | 186.825 | 184.957 | 181.22 | 175.615 | 171.879 | 162.538 | 151.328 | 146.958 | 138.185 | 131.604 | 129.411 | 129.411 | 131.604 | 162.312 | 188.633 | 208.373 | 210.567 | 210.567 | 208.373 | 208.373 | 208.373 | 203.987 | 206.18 | 217.147 | 219.341 | 219.341 | 210.567 | 199.6 | 182.053 | 160.119 | 138.185 | 158.02 | 148.586 | 141.51 | 139.152 | 139.152 | 141.51 | 174.529 | 202.831 | 224.058 | 226.416 | 226.416 | 224.058 | 224.058 | 224.058 | 219.341 | 221.699 | 233.492 | 235.85 | 235.85 | 226.416 | 214.624 | 195.755 | 172.17 | 148.586 | 154.859 | 145.614 | 138.68 | 136.368 | 136.368 | 138.68 | 171.038 | 198.774 | 219.576 | 221.888 | 221.888 | 219.576 | 219.576 | 219.576 | 214.954 | 217.265 | 228.822 | 231.133 | 231.133 | 221.888 | 210.331 | 191.84 | 168.727 | 145.614 | 151.699 | 142.642 | 135.85 | 133.585 | 133.585 | 135.85 | 167.548 | 194.718 | 215.095 | 217.359 | 217.359 | 215.095 | 215.095 | 215.095 | 210.567 | 212.831 | 224.152 | 226.416 | 226.416 | 217.359 | 206.039 | 187.925 | 165.284 | 142.642 | 148.538 | 139.67 | 133.019 | 130.802 | 130.802 | 133.019 | 164.057 | 190.661 | 210.614 | 212.831 | 212.831 | 210.614 | 210.614 | 210.614 | 206.18 | 208.397 | 219.482 | 221.699 | 221.699 | 212.831 | 201.746 | 184.01 | 161.84 | 139.67 | 121.675 | 114.411 | 108.963 | 107.147 | 107.147 | 108.963 | 134.387 | 156.18 | 172.524 | 174.34 | 174.34 | 172.524 | 172.524 | 172.524 | 168.892 | 170.708 | 179.788 | 181.604 | 181.604 | 174.34 | 165.26 | 150.732 | 132.571 | 114.411 | 137.972 | 127.359 | 120.284 | 116.746 | 113.208 | 114.977 | 116.746 | 123.821 | 141.51 | 155.661 | 159.199 | 160.968 | 159.199 | 155.661 | 153.892 | 153.892 | 160.968 | 176.888 | 175.119 | 171.581 | 166.274 | 162.737 | 153.892 | 143.279 | 155.544 | 146.258 | 139.294 | 136.972 | 136.972 | 139.294 | 171.795 | 199.654 | 220.548 | 222.87 | 222.87 | 220.548 | 220.548 | 220.548 | 215.905 | 218.227 | 229.834 | 232.156 | 232.156 | 222.87 | 211.262 | 192.689 | 169.474 | 146.258 | 167.252 | 157.267 | 149.778 | 147.282 | 147.282 | 149.778 | 184.726 | 214.682 | 237.148 | 239.645 | 239.645 | 237.148 | 237.148 | 237.148 | 232.156 | 234.652 | 247.134 | 249.63 | 249.63 | 239.645 | 227.163 | 207.193 | 182.23 | 157.267 | 163.907 | 154.122 | 146.782 | 144.336 | 144.336 | 146.782 | 181.032 | 210.388 | 232.406 | 234.852 | 234.852 | 232.406 | 232.406 | 232.406 | 227.513 | 229.959 | 242.191 | 244.637 | 244.637 | 234.852 | 222.62 | 203.049 | 178.585 | 154.122 | 160.562 | 150.976 | 143.787 | 141.39 | 141.39 | 143.787 | 177.337 | 206.095 | 227.663 | 230.059 | 230.059 | 227.663 | 227.663 | 227.663 | 222.87 | 225.266 | 237.248 | 239.645 | 239.645 | 230.059 | 218.077 | 198.905 | 174.941 | 150.976 | 157.217 | 147.831 | 140.791 | 138.445 | 138.445 | 140.791 | 173.643 | 201.801 | 222.92 | 225.266 | 225.266 | 222.92 | 222.92 | 222.92 | 218.227 | 220.573 | 232.306 | 234.652 | 234.652 | 225.266 | 213.534 | 194.761 | 171.296 | 147.831 | 128.784 | 121.096 | 115.329 | 113.407 | 113.407 | 115.329 | 142.239 | 165.305 | 182.604 | 184.526 | 184.526 | 182.604 | 182.604 | 182.604 | 178.76 | 180.682 | 190.293 | 192.215 | 192.215 | 184.526 | 174.916 | 159.539 | 140.317 | 121.096 | 146.034 | 134.8 | 127.311 | 123.567 | 119.822 | 121.695 | 123.567 | 131.056 | 149.778 | 164.756 | 168.5 | 170.372 | 168.5 | 164.756 | 162.884 | 162.884 | 170.372 | 187.222 | 185.35 | 181.606 | 175.989 | 172.245 | 162.884 | 151.65 | 160.168 | 150.606 | 143.434 | 141.043 | 141.043 | 143.434 | 176.902 | 205.589 | 227.104 | 229.494 | 229.494 | 227.104 | 227.104 | 227.104 | 222.323 | 224.713 | 236.666 | 239.056 | 239.056 | 229.494 | 217.541 | 198.417 | 174.511 | 150.606 | 172.224 | 161.942 | 154.23 | 151.659 | 151.659 | 154.23 | 190.217 | 221.063 | 244.198 | 246.768 | 246.768 | 244.198 | 244.198 | 244.198 | 239.056 | 241.627 | 254.48 | 257.05 | 257.05 | 246.768 | 233.916 | 213.352 | 187.646 | 161.942 | 168.779 | 158.703 | 151.145 | 148.626 | 148.626 | 151.145 | 186.413 | 216.642 | 239.314 | 241.833 | 241.833 | 239.314 | 239.314 | 239.314 | 234.275 | 236.794 | 249.39 | 251.909 | 251.909 | 241.833 | 229.237 | 209.084 | 183.894 | 158.703 | 165.335 | 155.464 | 148.061 | 145.593 | 145.593 | 148.061 | 182.608 | 212.22 | 234.43 | 236.897 | 236.897 | 234.43 | 234.43 | 234.43 | 229.494 | 231.962 | 244.3 | 246.768 | 246.768 | 236.897 | 224.559 | 204.817 | 180.141 | 155.464 | 161.89 | 152.225 | 144.976 | 142.56 | 142.56 | 144.976 | 178.804 | 207.799 | 229.546 | 231.962 | 231.962 | 229.546 | 229.546 | 229.546 | 224.713 | 227.129 | 239.211 | 241.627 | 241.627 | 231.962 | 219.881 | 200.55 | 176.388 | 152.225 | 132.612 | 124.695 | 118.757 | 116.778 | 116.778 | 118.757 | 146.467 | 170.219 | 188.032 | 190.011 | 190.011 | 188.032 | 188.032 | 188.032 | 184.074 | 186.053 | 195.949 | 197.928 | 197.928 | 190.011 | 180.115 | 164.281 | 144.488 | 124.695 | 150.374 | 138.807 | 131.096 | 127.24 | 123.384 | 125.312 | 127.24 | 134.951 | 154.23 | 169.653 | 173.509 | 175.437 | 173.509 | 169.653 | 167.725 | 167.725 | 175.437 | 192.788 | 190.86 | 187.004 | 181.22 | 177.365 | 167.725 | 124.695 | 150.374 | 138.807 | 131.096 | 127.24 | 123.384 | 125.312 | 127.24 | 134.951 | 154.23 | 169.653 | 173.509 | 175.437 | 173.509 | 169.653 | 167.725 | 167.725 | 175.437 | 192.788 | 190.86 | 187.004 | 181.22 | 177.365 | 167.725 | 155.264 | 177.55 | 166.95 | 159 | 156.35 | 156.35 | 159 | 196.1 | 227.9 | 251.75 | 254.4 | 254.4 | 251.75 | 169.6 | 159 | 153.7 | 148.4 | 148.4 | 265
14 | 194 | 186.24 | 176.54 | 161.02 | 141.62 | 122.22 | 127.38 | 119.776 | 114.072 | 112.171 | 112.171 | 114.072 | 140.689 | 163.503 | 180.614 | 182.515 | 182.515 | 180.614 | 180.614 | 180.614 | 176.812 | 178.713 | 188.219 | 190.12 | 190.12 | 182.515 | 173.009 | 157.8 | 138.788 | 119.776 | 124.781 | 117.331 | 111.744 | 109.882 | 109.882 | 111.744 | 137.818 | 160.166 | 176.928 | 178.79 | 178.79 | 176.928 | 176.928 | 176.928 | 173.203 | 175.066 | 184.378 | 186.24 | 186.24 | 178.79 | 169.478 | 154.579 | 135.955 | 117.331 | 122.181 | 114.887 | 109.416 | 107.592 | 107.592 | 109.416 | 134.946 | 156.83 | 173.242 | 175.066 | 175.066 | 173.242 | 173.242 | 173.242 | 169.595 | 171.418 | 180.536 | 182.36 | 182.36 | 175.066 | 165.948 | 151.359 | 133.123 | 114.887 | 100.085 | 94.109 | 89.628 | 88.134 | 88.134 | 89.628 | 110.541 | 128.467 | 141.911 | 143.405 | 143.405 | 141.911 | 141.911 | 141.911 | 138.923 | 140.417 | 147.886 | 149.38 | 149.38 | 143.405 | 135.936 | 123.985 | 109.047 | 94.109 | 113.49 | 104.76 | 98.94 | 96.03 | 93.12 | 94.575 | 96.03 | 101.85 | 116.4 | 128.04 | 130.95 | 132.405 | 130.95 | 128.04 | 126.585 | 126.585 | 132.405 | 145.5 | 144.045 | 141.135 | 136.77 | 133.86 | 126.585 | 117.855 | 115.079 | 108.209 | 103.056 | 101.338 | 101.338 | 103.056 | 127.102 | 147.713 | 163.172 | 164.889 | 164.889 | 163.172 | 163.172 | 163.172 | 159.737 | 161.454 | 170.042 | 171.76 | 171.76 | 164.889 | 156.301 | 142.561 | 125.385 | 108.209 | 123.741 | 116.353 | 110.813 | 108.966 | 108.966 | 110.813 | 136.669 | 158.832 | 175.454 | 177.3 | 177.3 | 175.454 | 175.454 | 175.454 | 171.76 | 173.607 | 182.841 | 184.688 | 184.688 | 177.3 | 168.066 | 153.291 | 134.822 | 116.353 | 121.266 | 114.026 | 108.597 | 106.787 | 106.787 | 108.597 | 133.936 | 155.655 | 171.945 | 173.754 | 173.754 | 171.945 | 171.945 | 171.945 | 168.325 | 170.135 | 179.184 | 180.994 | 180.994 | 173.754 | 164.705 | 150.225 | 132.126 | 114.026 | 118.791 | 111.699 | 106.38 | 104.607 | 104.607 | 106.38 | 131.202 | 152.478 | 168.435 | 170.208 | 170.208 | 168.435 | 168.435 | 168.435 | 164.889 | 166.662 | 175.527 | 177.3 | 177.3 | 170.208 | 161.343 | 147.159 | 129.429 | 111.699 | 116.317 | 109.372 | 104.164 | 102.428 | 102.428 | 104.164 | 128.469 | 149.302 | 164.926 | 166.662 | 166.662 | 164.926 | 164.926 | 164.926 | 161.454 | 163.19 | 171.871 | 173.607 | 173.607 | 166.662 | 157.982 | 144.094 | 126.733 | 109.372 | 95.281 | 89.592 | 85.326 | 83.904 | 83.904 | 85.326 | 105.235 | 122.3 | 135.099 | 136.521 | 136.521 | 135.099 | 135.099 | 135.099 | 132.255 | 133.677 | 140.788 | 142.21 | 142.21 | 136.521 | 129.411 | 118.034 | 103.813 | 89.592 | 108.042 | 99.732 | 94.191 | 91.421 | 88.65 | 90.035 | 91.421 | 96.961 | 110.813 | 121.894 | 124.664 | 126.05 | 124.664 | 121.894 | 120.509 | 120.509 | 126.05 | 138.516 | 137.131 | 134.361 | 130.205 | 127.435 | 120.509 | 112.198 | 104.2 | 97.979 | 93.313 | 91.758 | 91.758 | 93.313 | 115.086 | 133.749 | 147.746 | 149.301 | 149.301 | 147.746 | 147.746 | 147.746 | 144.635 | 146.191 | 153.967 | 155.522 | 155.522 | 149.301 | 141.525 | 129.083 | 113.531 | 97.979 | 112.043 | 105.354 | 100.337 | 98.665 | 98.665 | 100.337 | 123.749 | 143.816 | 158.867 | 160.539 | 160.539 | 158.867 | 158.867 | 158.867 | 155.522 | 157.194 | 165.556 | 167.228 | 167.228 | 160.539 | 152.177 | 138.799 | 122.076 | 105.354 | 109.802 | 103.247 | 98.33 | 96.691 | 96.691 | 98.33 | 121.274 | 140.94 | 155.689 | 157.328 | 157.328 | 155.689 | 155.689 | 155.689 | 152.412 | 154.05 | 162.245 | 163.883 | 163.883 | 157.328 | 149.134 | 136.023 | 119.635 | 103.247 | 107.561 | 101.139 | 96.323 | 94.718 | 94.718 | 96.323 | 118.799 | 138.063 | 152.512 | 154.117 | 154.117 | 152.512 | 152.512 | 152.512 | 149.301 | 150.907 | 158.933 | 160.539 | 160.539 | 154.117 | 146.09 | 133.247 | 117.193 | 101.139 | 105.32 | 99.032 | 94.317 | 92.745 | 92.745 | 94.317 | 116.324 | 135.187 | 149.335 | 150.907 | 150.907 | 149.335 | 149.335 | 149.335 | 146.191 | 147.763 | 155.622 | 157.194 | 157.194 | 150.907 | 143.047 | 130.471 | 114.752 | 99.032 | 86.273 | 81.122 | 77.259 | 75.972 | 75.972 | 77.259 | 95.287 | 110.738 | 122.327 | 123.615 | 123.615 | 122.327 | 122.327 | 122.327 | 119.752 | 121.04 | 127.478 | 128.766 | 128.766 | 123.615 | 117.177 | 106.875 | 93.999 | 81.122 | 97.828 | 90.303 | 85.286 | 82.778 | 80.269 | 81.524 | 82.778 | 87.795 | 100.337 | 110.37 | 112.879 | 114.133 | 112.879 | 110.37 | 109.116 | 109.116 | 114.133 | 125.421 | 124.167 | 121.658 | 117.896 | 115.387 | 109.116 | 101.591 | 108.793 | 102.298 | 97.427 | 95.803 | 95.803 | 97.427 | 120.16 | 139.645 | 154.259 | 155.883 | 155.883 | 154.259 | 154.259 | 154.259 | 151.012 | 152.635 | 160.754 | 162.378 | 162.378 | 155.883 | 147.764 | 134.774 | 118.536 | 102.298 | 116.982 | 109.998 | 104.76 | 103.014 | 103.014 | 104.76 | 129.204 | 150.156 | 165.87 | 167.616 | 167.616 | 165.87 | 165.87 | 165.87 | 162.378 | 164.124 | 172.854 | 174.6 | 174.6 | 167.616 | 158.886 | 144.918 | 127.458 | 109.998 | 114.642 | 107.798 | 102.665 | 100.954 | 100.954 | 102.665 | 126.62 | 147.153 | 162.553 | 164.264 | 164.264 | 162.553 | 162.553 | 162.553 | 159.13 | 160.842 | 169.397 | 171.108 | 171.108 | 164.264 | 155.708 | 142.02 | 124.909 | 107.798 | 112.303 | 105.598 | 100.57 | 98.893 | 98.893 | 100.57 | 124.036 | 144.15 | 159.235 | 160.911 | 160.911 | 159.235 | 159.235 | 159.235 | 155.883 | 157.559 | 165.94 | 167.616 | 167.616 | 160.911 | 152.531 | 139.121 | 122.36 | 105.598 | 109.963 | 103.398 | 98.474 | 96.833 | 96.833 | 98.474 | 121.452 | 141.147 | 155.918 | 157.559 | 157.559 | 155.918 | 155.918 | 155.918 | 152.635 | 154.277 | 162.483 | 164.124 | 164.124 | 157.559 | 149.353 | 136.223 | 119.811 | 103.398 | 90.076 | 84.698 | 80.665 | 79.321 | 79.321 | 80.665 | 99.487 | 115.62 | 127.72 | 129.064 | 129.064 | 127.72 | 127.72 | 127.72 | 125.031 | 126.375 | 133.098 | 134.442 | 134.442 | 129.064 | 122.342 | 111.587 | 98.143 | 84.698 | 102.141 | 94.284 | 89.046 | 86.427 | 83.808 | 85.118 | 86.427 | 91.665 | 104.76 | 115.236 | 117.855 | 119.164 | 117.855 | 115.236 | 113.926 | 113.926 | 119.164 | 130.95 | 129.641 | 127.021 | 123.093 | 120.474 | 113.926 | 106.07 | 106.134 | 99.798 | 95.045 | 93.461 | 93.461 | 95.045 | 117.222 | 136.232 | 150.488 | 152.072 | 152.072 | 150.488 | 150.488 | 150.488 | 147.32 | 148.904 | 156.825 | 158.409 | 158.409 | 152.072 | 144.152 | 131.479 | 115.638 | 99.798 | 114.122 | 107.309 | 102.199 | 100.496 | 100.496 | 102.199 | 126.046 | 146.486 | 161.815 | 163.519 | 163.519 | 161.815 | 161.815 | 161.815 | 158.409 | 160.112 | 168.629 | 170.332 | 170.332 | 163.519 | 155.002 | 141.376 | 124.342 | 107.309 | 111.84 | 105.163 | 100.155 | 98.486 | 98.486 | 100.155 | 123.525 | 143.556 | 158.579 | 160.248 | 160.248 | 158.579 | 158.579 | 158.579 | 155.241 | 156.91 | 165.256 | 166.925 | 166.925 | 160.248 | 151.902 | 138.548 | 121.856 | 105.163 | 109.558 | 103.017 | 98.111 | 96.476 | 96.476 | 98.111 | 121.004 | 140.626 | 155.343 | 156.978 | 156.978 | 155.343 | 155.343 | 155.343 | 152.072 | 153.708 | 161.884 | 163.519 | 163.519 | 156.978 | 148.802 | 135.721 | 119.369 | 103.017 | 107.275 | 100.871 | 96.067 | 94.466 | 94.466 | 96.067 | 118.483 | 137.696 | 152.106 | 153.708 | 153.708 | 152.106 | 152.106 | 152.106 | 148.904 | 150.505 | 158.511 | 160.112 | 160.112 | 153.708 | 145.702 | 132.893 | 116.882 | 100.871 | 87.874 | 82.628 | 78.693 | 77.382 | 77.382 | 78.693 | 97.055 | 112.794 | 124.598 | 125.909 | 125.909 | 124.598 | 124.598 | 124.598 | 121.975 | 123.286 | 129.844 | 131.156 | 131.156 | 125.909 | 119.352 | 108.859 | 95.744 | 82.628 | 99.644 | 91.979 | 86.869 | 84.314 | 81.759 | 83.037 | 84.314 | 89.424 | 102.199 | 112.419 | 114.974 | 116.252 | 114.974 | 112.419 | 111.142 | 111.142 | 116.252 | 127.749 | 126.472 | 123.917 | 120.084 | 117.529 | 111.142 | 103.477 | 100.815 | 94.796 | 90.282 | 88.777 | 88.777 | 90.282 | 111.348 | 129.404 | 142.947 | 144.451 | 144.451 | 142.947 | 142.947 | 142.947 | 139.937 | 141.442 | 148.966 | 150.47 | 150.47 | 144.451 | 136.928 | 124.89 | 109.843 | 94.796 | 108.403 | 101.931 | 97.078 | 95.46 | 95.46 | 97.078 | 119.729 | 139.145 | 153.706 | 155.324 | 155.324 | 153.706 | 153.706 | 153.706 | 150.47 | 152.088 | 160.178 | 161.796 | 161.796 | 155.324 | 147.234 | 134.291 | 118.111 | 101.931 | 106.235 | 99.893 | 95.136 | 93.55 | 93.55 | 95.136 | 117.334 | 136.362 | 150.632 | 152.218 | 152.218 | 150.632 | 150.632 | 150.632 | 147.461 | 149.046 | 156.974 | 158.56 | 158.56 | 152.218 | 144.29 | 131.605 | 115.749 | 99.893 | 104.067 | 97.854 | 93.194 | 91.641 | 91.641 | 93.194 | 114.94 | 133.579 | 147.558 | 149.111 | 149.111 | 147.558 | 147.558 | 147.558 | 144.451 | 146.005 | 153.771 | 155.324 | 155.324 | 149.111 | 141.345 | 128.919 | 113.387 | 97.854 | 101.899 | 95.816 | 91.253 | 89.732 | 89.732 | 91.253 | 112.545 | 130.796 | 144.484 | 146.005 | 146.005 | 144.484 | 144.484 | 144.484 | 141.442 | 142.963 | 150.567 | 152.088 | 152.088 | 146.005 | 138.4 | 126.233 | 111.024 | 95.816 | 83.471 | 78.487 | 74.75 | 73.504 | 73.504 | 74.75 | 92.191 | 107.141 | 118.354 | 119.6 | 119.6 | 118.354 | 118.354 | 118.354 | 115.862 | 117.108 | 123.337 | 124.583 | 124.583 | 119.6 | 113.37 | 103.404 | 90.946 | 78.487 | 94.651 | 87.37 | 82.516 | 80.089 | 77.662 | 78.876 | 80.089 | 84.943 | 97.078 | 106.785 | 109.212 | 110.426 | 109.212 | 106.785 | 105.572 | 105.572 | 110.426 | 121.347 | 120.134 | 117.707 | 114.066 | 111.639 | 105.572 | 98.291 | 106.376 | 100.025 | 95.262 | 93.674 | 93.674 | 95.262 | 117.49 | 136.542 | 150.831 | 152.419 | 152.419 | 150.831 | 150.831 | 150.831 | 147.656 | 149.243 | 157.182 | 158.77 | 158.77 | 152.419 | 144.48 | 131.779 | 115.902 | 100.025 | 114.382 | 107.554 | 102.432 | 100.725 | 100.725 | 102.432 | 126.333 | 146.819 | 162.184 | 163.891 | 163.891 | 162.184 | 162.184 | 162.184 | 158.77 | 160.477 | 169.013 | 170.72 | 170.72 | 163.891 | 155.355 | 141.698 | 124.626 | 107.554 | 112.095 | 105.403 | 100.383 | 98.71 | 98.71 | 100.383 | 123.806 | 143.883 | 158.94 | 160.613 | 160.613 | 158.94 | 158.94 | 158.94 | 155.594 | 157.267 | 165.633 | 167.306 | 167.306 | 160.613 | 152.248 | 138.864 | 122.133 | 105.403 | 109.807 | 103.251 | 98.335 | 96.696 | 96.696 | 98.335 | 121.279 | 140.946 | 155.697 | 157.336 | 157.336 | 155.697 | 155.697 | 155.697 | 152.419 | 154.058 | 162.252 | 163.891 | 163.891 | 157.336 | 149.141 | 136.03 | 119.641 | 103.251 | 107.519 | 101.1 | 96.286 | 94.681 | 94.681 | 96.286 | 118.753 | 138.01 | 152.453 | 154.058 | 154.058 | 152.453 | 152.453 | 152.453 | 149.243 | 150.848 | 158.872 | 160.477 | 160.477 | 154.058 | 146.034 | 133.196 | 117.148 | 101.1 | 88.074 | 82.816 | 78.873 | 77.558 | 77.558 | 78.873 | 97.276 | 113.051 | 124.882 | 126.196 | 126.196 | 124.882 | 124.882 | 124.882 | 122.253 | 123.567 | 130.14 | 131.454 | 131.454 | 126.196 | 119.624 | 109.107 | 95.962 | 82.816 | 99.871 | 92.189 | 87.067 | 84.506 | 81.946 | 83.226 | 84.506 | 89.628 | 102.432 | 112.675 | 115.236 | 116.516 | 115.236 | 112.675 | 111.395 | 111.395 | 116.516 | 128.04 | 126.76 | 124.199 | 120.358 | 117.797 | 111.395 | 103.712 | 101.661 | 95.592 | 91.04 | 89.523 | 89.523 | 91.04 | 112.283 | 130.491 | 144.147 | 145.664 | 145.664 | 144.147 | 144.147 | 144.147 | 141.112 | 142.629 | 150.216 | 151.733 | 151.733 | 145.664 | 138.077 | 125.939 | 110.765 | 95.592 | 109.313 | 102.787 | 97.892 | 96.261 | 96.261 | 97.892 | 120.734 | 140.312 | 154.996 | 156.628 | 156.628 | 154.996 | 154.996 | 154.996 | 151.733 | 153.365 | 161.522 | 163.154 | 163.154 | 156.628 | 148.47 | 135.418 | 119.102 | 102.787 | 107.127 | 100.731 | 95.935 | 94.336 | 94.336 | 95.935 | 118.319 | 137.506 | 151.896 | 153.495 | 153.495 | 151.896 | 151.896 | 151.896 | 148.699 | 150.297 | 158.292 | 159.891 | 159.891 | 153.495 | 145.501 | 132.709 | 116.72 | 100.731 | 104.941 | 98.676 | 93.977 | 92.41 | 92.41 | 93.977 | 115.905 | 134.7 | 148.796 | 150.363 | 150.363 | 148.796 | 148.796 | 148.796 | 145.664 | 147.23 | 155.062 | 156.628 | 156.628 | 150.363 | 142.531 | 130.001 | 114.338 | 98.676 | 102.754 | 96.62 | 92.019 | 90.485 | 90.485 | 92.019 | 113.49 | 131.894 | 145.697 | 147.23 | 147.23 | 145.697 | 145.697 | 145.697 | 142.629 | 144.163 | 151.831 | 153.365 | 153.365 | 147.23 | 139.562 | 127.293 | 111.956 | 96.62 | 84.171 | 79.146 | 75.377 | 74.121 | 74.121 | 75.377 | 92.965 | 108.041 | 119.347 | 120.603 | 120.603 | 119.347 | 119.347 | 119.347 | 116.835 | 118.091 | 124.372 | 125.629 | 125.629 | 120.603 | 114.322 | 104.272 | 91.709 | 79.146 | 95.445 | 88.103 | 83.209 | 80.761 | 78.314 | 79.538 | 80.761 | 85.656 | 97.892 | 107.682 | 110.129 | 111.353 | 110.129 | 107.682 | 106.458 | 106.458 | 111.353 | 122.366 | 121.142 | 118.695 | 115.024 | 112.576 | 106.458 | 99.116 | 100.573 | 94.569 | 90.066 | 88.565 | 88.565 | 90.066 | 111.081 | 129.094 | 142.604 | 144.105 | 144.105 | 142.604 | 142.604 | 142.604 | 139.602 | 141.103 | 148.608 | 150.109 | 150.109 | 144.105 | 136.6 | 124.591 | 109.58 | 94.569 | 108.143 | 101.687 | 96.845 | 95.231 | 95.231 | 96.845 | 119.442 | 138.811 | 153.338 | 154.952 | 154.952 | 153.338 | 153.338 | 153.338 | 150.109 | 151.724 | 159.794 | 161.408 | 161.408 | 154.952 | 146.881 | 133.969 | 117.828 | 101.687 | 105.98 | 99.653 | 94.908 | 93.326 | 93.326 | 94.908 | 117.053 | 136.035 | 150.271 | 151.853 | 151.853 | 150.271 | 150.271 | 150.271 | 147.107 | 148.689 | 156.598 | 158.18 | 158.18 | 151.853 | 143.944 | 131.289 | 115.471 | 99.653 | 103.818 | 97.62 | 92.971 | 91.421 | 91.421 | 92.971 | 114.664 | 133.258 | 147.204 | 148.754 | 148.754 | 147.204 | 147.204 | 147.204 | 144.105 | 145.655 | 153.402 | 154.952 | 154.952 | 148.754 | 141.006 | 128.61 | 113.115 | 97.62 | 101.655 | 95.586 | 91.034 | 89.517 | 89.517 | 91.034 | 112.275 | 130.482 | 144.137 | 145.655 | 145.655 | 144.137 | 144.137 | 144.137 | 141.103 | 142.62 | 150.206 | 151.724 | 151.724 | 145.655 | 138.068 | 125.931 | 110.758 | 95.586 | 83.27 | 78.299 | 74.57 | 73.328 | 73.328 | 74.57 | 91.97 | 106.884 | 118.07 | 119.313 | 119.313 | 118.07 | 118.07 | 118.07 | 115.584 | 116.827 | 123.041 | 124.284 | 124.284 | 119.313 | 113.099 | 103.156 | 90.727 | 78.299 | 94.424 | 87.16 | 82.318 | 79.897 | 77.476 | 78.686 | 79.897 | 84.739 | 96.845 | 106.529 | 108.95 | 110.161 | 108.95 | 106.529 | 105.319 | 105.319 | 110.161 | 121.056 | 119.845 | 117.424 | 113.793 | 111.372 | 105.319 | 98.055 | 97.43 | 91.614 | 87.251 | 85.797 | 85.797 | 87.251 | 107.61 | 125.06 | 138.148 | 139.602 | 139.602 | 138.148 | 138.148 | 138.148 | 135.239 | 136.693 | 143.964 | 145.419 | 145.419 | 139.602 | 132.331 | 120.697 | 106.156 | 91.614 | 104.764 | 98.509 | 93.818 | 92.255 | 92.255 | 93.818 | 115.709 | 134.473 | 148.546 | 150.109 | 150.109 | 148.546 | 148.546 | 148.546 | 145.419 | 146.982 | 154.8 | 156.364 | 156.364 | 150.109 | 142.291 | 129.782 | 114.146 | 98.509 | 102.669 | 96.539 | 91.942 | 90.41 | 90.41 | 91.942 | 113.395 | 131.784 | 145.575 | 147.107 | 147.107 | 145.575 | 145.575 | 145.575 | 142.51 | 144.043 | 151.704 | 153.237 | 153.237 | 147.107 | 139.445 | 127.186 | 111.863 | 96.539 | 100.573 | 94.569 | 90.066 | 88.565 | 88.565 | 90.066 | 111.081 | 129.094 | 142.604 | 144.105 | 144.105 | 142.604 | 142.604 | 142.604 | 139.602 | 141.103 | 148.608 | 150.109 | 150.109 | 144.105 | 136.6 | 124.591 | 109.58 | 94.569 | 98.478 | 92.599 | 88.189 | 86.719 | 86.719 | 88.189 | 108.767 | 126.405 | 139.633 | 141.103 | 141.103 | 139.633 | 139.633 | 139.633 | 136.693 | 138.163 | 145.512 | 146.982 | 146.982 | 141.103 | 133.754 | 121.995 | 107.297 | 92.599 | 80.668 | 75.852 | 72.24 | 71.036 | 71.036 | 72.24 | 89.096 | 103.544 | 114.38 | 115.584 | 115.584 | 114.38 | 114.38 | 114.38 | 111.972 | 113.176 | 119.196 | 120.4 | 120.4 | 115.584 | 109.564 | 99.932 | 87.892 | 75.852 | 91.473 | 84.437 | 79.746 | 77.4 | 75.055 | 76.227 | 77.4 | 82.091 | 93.818 | 103.2 | 105.546 | 106.718 | 105.546 | 103.2 | 102.028 | 102.028 | 106.718 | 117.273 | 116.1 | 113.755 | 110.237 | 107.891 | 102.028 | 94.991 | 84.112 | 82.777 | 80.106 | 77.436 | 78.771 | 86.782 | 96.128 | 113.484 | 126.835 | 132.176 | 133.511 | 132.176 | 124.165 | 122.83 | 120.16 | 117.49 | 120.16 | 122.83 | 128.17 | 130.841 | 128.17 | 120.16 | 106.809 | 93.458 | 90.443 | 89.007 | 86.136 | 83.265 | 84.7 | 93.314 | 103.363 | 122.026 | 136.382 | 142.124 | 143.56 | 142.124 | 133.511 | 132.075 | 129.204 | 126.333 | 129.204 | 132.075 | 137.818 | 140.689 | 137.818 | 129.204 | 114.848 | 100.492 | 88.634 | 87.227 | 84.413 | 81.6 | 83.006 | 91.448 | 101.296 | 119.585 | 133.654 | 139.282 | 140.689 | 139.282 | 130.841 | 129.434 | 126.62 | 123.806 | 126.62 | 129.434 | 135.061 | 137.875 | 135.061 | 126.62 | 112.551 | 98.482 | 86.825 | 85.447 | 82.691 | 79.934 | 81.312 | 89.581 | 99.229 | 117.145 | 130.927 | 136.439 | 137.818 | 136.439 | 128.17 | 126.792 | 124.036 | 121.279 | 124.036 | 126.792 | 132.305 | 135.061 | 132.305 | 124.036 | 110.254 | 96.472 | 85.016 | 83.667 | 80.968 | 78.269 | 79.618 | 87.715 | 97.161 | 114.704 | 128.199 | 133.597 | 134.946 | 133.597 | 125.5 | 124.151 | 121.452 | 118.753 | 121.452 | 124.151 | 129.549 | 132.247 | 129.549 | 121.452 | 107.957 | 94.462 | 69.641 | 68.536 | 66.325 | 64.114 | 65.219 | 71.852 | 79.59 | 93.96 | 105.014 | 109.436 | 110.541 | 109.436 | 102.803 | 101.698 | 99.487 | 97.276 | 99.487 | 101.698 | 106.12 | 108.33 | 106.12 | 99.487 | 88.433 | 77.379 | 80.752 | 78.599 | 74.292 | 71.062 | 69.986 | 69.986 | 73.216 | 79.676 | 89.366 | 95.826 | 99.056 | 101.21 | 97.98 | 96.903 | 96.903 | 92.596 | 91.52 | 94.75 | 99.056 | 107.67 | 104.44 | 102.286 | 96.903 | 91.52 | 83.771 | 82.441 | 79.782 | 77.122 | 78.452 | 86.43 | 95.738 | 113.024 | 126.321 | 131.64 | 132.97 | 131.64 | 123.662 | 122.332 | 119.673 | 117.013 | 119.673 | 122.332 | 127.651 | 130.31 | 127.651 | 119.673 | 106.376 | 93.079 | 90.076 | 88.646 | 85.787 | 82.927 | 84.357 | 92.936 | 102.944 | 121.531 | 135.829 | 141.548 | 142.978 | 141.548 | 132.97 | 131.54 | 128.68 | 125.821 | 128.68 | 131.54 | 137.259 | 140.118 | 137.259 | 128.68 | 114.382 | 100.085 | 88.275 | 86.873 | 84.071 | 81.269 | 82.67 | 91.077 | 100.885 | 119.101 | 133.113 | 138.717 | 140.118 | 138.717 | 130.31 | 128.909 | 126.107 | 123.304 | 126.107 | 128.909 | 134.514 | 137.316 | 134.514 | 126.107 | 112.095 | 98.083 | 86.473 | 85.101 | 82.355 | 79.61 | 80.983 | 89.218 | 98.826 | 116.67 | 130.396 | 135.886 | 137.259 | 135.886 | 127.651 | 126.278 | 123.533 | 120.788 | 123.533 | 126.278 | 131.769 | 134.514 | 131.769 | 123.533 | 109.807 | 96.081 | 84.672 | 83.328 | 80.64 | 77.952 | 79.296 | 87.36 | 96.768 | 114.239 | 127.679 | 133.055 | 134.399 | 133.055 | 124.991 | 123.647 | 120.959 | 118.271 | 120.959 | 123.647 | 129.023 | 131.711 | 129.023 | 120.959 | 107.519 | 94.08 | 69.359 | 68.258 | 66.056 | 63.854 | 64.955 | 71.56 | 79.267 | 93.579 | 104.588 | 108.992 | 110.093 | 108.992 | 102.387 | 101.286 | 99.084 | 96.882 | 99.084 | 101.286 | 105.689 | 107.891 | 105.689 | 99.084 | 88.074 | 77.065 | 80.425 | 78.28 | 73.991 | 70.774 | 69.702 | 69.702 | 72.919 | 79.353 | 89.004 | 95.438 | 98.655 | 100.799 | 97.582 | 96.51 | 96.51 | 92.221 | 91.148 | 94.365 | 98.655 | 107.233 | 104.016 | 101.872 | 96.51 | 91.148 | 81.27 | 79.98 | 77.4 | 74.82 | 76.11 | 83.85 | 92.88 | 109.65 | 122.55 | 127.71 | 129 | 127.71 | 119.97 | 118.68 | 116.1 | 113.52 | 116.1 | 118.68 | 123.84 | 126.42 | 123.84 | 116.1 | 103.2 | 90.3 | 87.387 | 86 | 83.226 | 80.452 | 81.839 | 90.162 | 99.871 | 117.904 | 131.774 | 137.323 | 138.71 | 137.323 | 129 | 127.613 | 124.839 | 122.065 | 124.839 | 127.613 | 133.162 | 135.936 | 133.162 | 124.839 | 110.968 | 97.097 | 85.64 | 84.28 | 81.561 | 78.843 | 80.202 | 88.358 | 97.874 | 115.545 | 129.139 | 134.576 | 135.936 | 134.576 | 126.42 | 125.061 | 122.342 | 119.624 | 122.342 | 125.061 | 130.498 | 133.217 | 130.498 | 122.342 | 108.749 | 95.155 | 83.892 | 82.56 | 79.897 | 77.234 | 78.565 | 86.555 | 95.876 | 113.187 | 126.504 | 131.83 | 133.162 | 131.83 | 123.84 | 122.509 | 119.845 | 117.182 | 119.845 | 122.509 | 127.835 | 130.498 | 127.835 | 119.845 | 106.529 | 93.213 | 82.144 | 80.84 | 78.232 | 75.625 | 76.929 | 84.752 | 93.879 | 110.829 | 123.868 | 129.084 | 130.387 | 129.084 | 121.26 | 119.956 | 117.349 | 114.741 | 117.349 | 119.956 | 125.172 | 127.78 | 125.172 | 117.349 | 104.31 | 91.271 | 67.288 | 66.22 | 64.084 | 61.948 | 63.016 | 69.424 | 76.901 | 90.786 | 101.466 | 105.739 | 106.807 | 105.739 | 99.33 | 98.262 | 96.126 | 93.99 | 96.126 | 98.262 | 102.534 | 104.671 | 102.534 | 96.126 | 85.445 | 74.765 | 78.024 | 75.944 | 71.782 | 68.661 | 67.621 | 67.621 | 70.742 | 76.984 | 86.347 | 92.589 | 95.71 | 97.791 | 94.67 | 93.629 | 93.629 | 89.468 | 88.428 | 91.549 | 95.71 | 104.032 | 100.912 | 98.831 | 93.629 | 88.428 | 82.634 | 81.323 | 78.699 | 76.076 | 77.388 | 85.257 | 94.439 | 111.491 | 124.607 | 129.854 | 131.165 | 129.854 | 121.984 | 120.672 | 118.049 | 115.425 | 118.049 | 120.672 | 125.919 | 128.542 | 125.919 | 118.049 | 104.932 | 91.816 | 88.854 | 87.444 | 84.623 | 81.802 | 83.212 | 91.675 | 101.547 | 119.882 | 133.986 | 139.628 | 141.038 | 139.628 | 131.165 | 129.755 | 126.934 | 124.113 | 126.934 | 129.755 | 135.396 | 138.217 | 135.396 | 126.934 | 112.83 | 98.727 | 87.077 | 85.695 | 82.93 | 80.166 | 81.548 | 89.841 | 99.516 | 117.485 | 131.306 | 136.835 | 138.217 | 136.835 | 128.542 | 127.16 | 124.396 | 121.631 | 124.396 | 127.16 | 132.689 | 135.453 | 132.689 | 124.396 | 110.574 | 96.752 | 85.3 | 83.946 | 81.238 | 78.53 | 79.884 | 88.008 | 97.485 | 115.087 | 128.627 | 134.043 | 135.396 | 134.043 | 125.919 | 124.565 | 121.857 | 119.149 | 121.857 | 124.565 | 129.981 | 132.689 | 129.981 | 121.857 | 108.317 | 94.778 | 83.523 | 82.197 | 79.545 | 76.894 | 78.22 | 86.174 | 95.455 | 112.689 | 125.947 | 131.25 | 132.576 | 131.25 | 123.295 | 121.97 | 119.318 | 116.667 | 119.318 | 121.97 | 127.273 | 129.924 | 127.273 | 119.318 | 106.061 | 92.803 | 68.418 | 67.332 | 65.16 | 62.988 | 64.074 | 70.59 | 78.191 | 92.309 | 103.169 | 107.513 | 108.599 | 107.513 | 100.997 | 99.911 | 97.739 | 95.567 | 97.739 | 99.911 | 104.255 | 106.427 | 104.255 | 97.739 | 86.879 | 76.019 | 79.334 | 77.218 | 72.987 | 69.814 | 68.756 | 68.756 | 71.929 | 78.276 | 87.796 | 94.143 | 97.316 | 99.432 | 96.258 | 95.201 | 95.201 | 90.97 | 89.912 | 93.085 | 97.316 | 105.778 | 102.605 | 100.49 | 95.201 | 89.912 | 80.02 | 78.75 | 76.209 | 73.669 | 74.939 | 82.56 | 91.451 | 107.963 | 120.665 | 125.746 | 127.016 | 125.746 | 118.125 | 116.854 | 114.314 | 111.774 | 114.314 | 116.854 | 121.935 | 124.475 | 121.935 | 114.314 | 101.613 | 88.911 | 86.043 | 84.677 | 81.946 | 79.214 | 80.58 | 88.774 | 98.335 | 116.09 | 129.747 | 135.21 | 136.576 | 135.21 | 127.016 | 125.65 | 122.918 | 120.187 | 122.918 | 125.65 | 131.113 | 133.844 | 131.113 | 122.918 | 109.261 | 95.603 | 84.322 | 82.984 | 80.307 | 77.63 | 78.968 | 86.999 | 96.368 | 113.768 | 127.152 | 132.506 | 133.844 | 132.506 | 124.475 | 123.137 | 120.46 | 117.783 | 120.46 | 123.137 | 128.491 | 131.168 | 128.491 | 120.46 | 107.076 | 93.691 | 82.601 | 81.29 | 78.668 | 76.046 | 77.357 | 85.223 | 94.401 | 111.446 | 124.557 | 129.802 | 131.113 | 129.802 | 121.935 | 120.624 | 118.002 | 115.379 | 118.002 | 120.624 | 125.868 | 128.491 | 125.868 | 118.002 | 104.89 | 91.779 | 80.88 | 79.596 | 77.029 | 74.461 | 75.745 | 83.448 | 92.435 | 109.124 | 121.962 | 127.098 | 128.381 | 127.098 | 119.395 | 118.111 | 115.543 | 112.976 | 115.543 | 118.111 | 123.246 | 125.814 | 123.246 | 115.543 | 102.705 | 89.867 | 66.253 | 65.201 | 63.098 | 60.995 | 62.046 | 68.356 | 75.718 | 89.389 | 99.905 | 104.112 | 105.164 | 104.112 | 97.802 | 96.75 | 94.647 | 92.544 | 94.647 | 96.75 | 100.957 | 103.06 | 100.957 | 94.647 | 84.131 | 73.614 | 76.824 | 74.775 | 70.678 | 67.605 | 66.581 | 66.581 | 69.654 | 75.8 | 85.019 | 91.164 | 94.237 | 96.286 | 93.213 | 92.189 | 92.189 | 88.092 | 87.067 | 90.14 | 94.237 | 102.432 | 99.359 | 97.31 | 92.189 | 87.067 | 85.248 | 83.895 | 81.189 | 78.483 | 79.836 | 87.955 | 97.427 | 115.018 | 128.549 | 133.962 | 135.315 | 133.962 | 125.843 | 124.49 | 121.784 | 119.077 | 121.784 | 124.49 | 129.902 | 132.609 | 129.902 | 121.784 | 108.252 | 94.72 | 91.665 | 90.21 | 87.3 | 84.39 | 85.845 | 94.575 | 104.76 | 123.675 | 138.225 | 144.045 | 145.5 | 144.045 | 135.315 | 133.86 | 130.95 | 128.04 | 130.95 | 133.86 | 139.68 | 142.59 | 139.68 | 130.95 | 116.4 | 101.85 | 89.832 | 88.406 | 85.554 | 82.702 | 84.128 | 92.684 | 102.665 | 121.202 | 135.46 | 141.164 | 142.59 | 141.164 | 132.609 | 131.183 | 128.331 | 125.479 | 128.331 | 131.183 | 136.886 | 139.738 | 136.886 | 128.331 | 114.072 | 99.813 | 87.998 | 86.602 | 83.808 | 81.014 | 82.411 | 90.792 | 100.57 | 118.728 | 132.696 | 138.283 | 139.68 | 138.283 | 129.902 | 128.506 | 125.712 | 122.918 | 125.712 | 128.506 | 134.093 | 136.886 | 134.093 | 125.712 | 111.744 | 97.776 | 86.165 | 84.797 | 82.062 | 79.327 | 80.694 | 88.901 | 98.474 | 116.254 | 129.931 | 135.402 | 136.77 | 135.402 | 127.196 | 125.828 | 123.093 | 120.358 | 123.093 | 125.828 | 131.299 | 134.035 | 131.299 | 123.093 | 109.416 | 95.739 | 70.582 | 69.462 | 67.221 | 64.98 | 66.101 | 72.823 | 80.665 | 95.23 | 106.433 | 110.915 | 112.035 | 110.915 | 104.193 | 103.072 | 100.832 | 98.591 | 100.832 | 103.072 | 107.554 | 109.794 | 107.554 | 100.832 | 89.628 | 78.424 | 81.844 | 79.661 | 75.296 | 72.023 | 70.931 | 70.931 | 74.205 | 80.752 | 90.574 | 97.121 | 100.395 | 102.577 | 99.304 | 98.212 | 98.212 | 93.848 | 92.756 | 96.03 | 100.395 | 109.125 | 105.851 | 103.669 | 98.212 | 92.756 | 81.952 | 80.651 | 78.05 | 75.448 | 76.749 | 84.554 | 93.66 | 110.57 | 123.579 | 128.782 | 130.083 | 128.782 | 120.977 | 119.676 | 117.075 | 114.473 | 117.075 | 119.676 | 124.88 | 127.481 | 124.88 | 117.075 | 104.066 | 91.058 | 88.121 | 86.722 | 83.924 | 81.127 | 82.526 | 90.918 | 100.709 | 118.893 | 132.88 | 138.475 | 139.874 | 138.475 | 130.083 | 128.684 | 125.887 | 123.089 | 125.887 | 128.684 | 134.279 | 137.077 | 134.279 | 125.887 | 111.899 | 97.912 | 86.358 | 84.987 | 82.246 | 79.504 | 80.875 | 89.1 | 98.695 | 116.515 | 130.223 | 135.706 | 137.077 | 135.706 | 127.481 | 126.11 | 123.369 | 120.627 | 123.369 | 126.11 | 131.593 | 134.335 | 131.593 | 123.369 | 109.661 | 95.954 | 84.596 | 83.253 | 80.567 | 77.882 | 79.225 | 87.281 | 96.681 | 114.137 | 127.565 | 132.936 | 134.279 | 132.936 | 124.88 | 123.537 | 120.851 | 118.166 | 120.851 | 123.537 | 128.908 | 131.593 | 128.908 | 120.851 | 107.423 | 93.995 | 82.833 | 81.519 | 78.889 | 76.259 | 77.574 | 85.463 | 94.667 | 111.759 | 124.907 | 130.167 | 131.482 | 130.167 | 122.278 | 120.963 | 118.333 | 115.704 | 118.333 | 120.963 | 126.222 | 128.852 | 126.222 | 118.333 | 105.185 | 92.037 | 67.853 | 66.776 | 64.622 | 62.468 | 63.545 | 70.007 | 77.546 | 91.548 | 102.318 | 106.626 | 107.703 | 106.626 | 100.164 | 99.087 | 96.933 | 94.779 | 96.933 | 99.087 | 103.395 | 105.549 | 103.395 | 96.933 | 86.162 | 75.392 | 78.679 | 76.581 | 72.385 | 69.238 | 68.189 | 68.189 | 71.336 | 77.63 | 87.072 | 93.366 | 96.513 | 98.611 | 95.464 | 94.415 | 94.415 | 90.219 | 89.17 | 92.317 | 96.513 | 104.905 | 101.758 | 99.66 | 94.415 | 89.17 | 90.932 | 89.488 | 86.602 | 83.715 | 85.158 | 93.818 | 103.922 | 122.686 | 137.119 | 142.893 | 144.336 | 142.893 | 134.232 | 132.789 | 129.902 | 127.016 | 129.902 | 132.789 | 138.563 | 141.449 | 138.563 | 129.902 | 115.469 | 101.035 | 97.776 | 96.224 | 93.12 | 90.016 | 91.568 | 100.88 | 111.744 | 131.92 | 147.44 | 153.648 | 155.2 | 153.648 | 144.336 | 142.784 | 139.68 | 136.576 | 139.68 | 142.784 | 148.992 | 152.096 | 148.992 | 139.68 | 124.16 | 108.64 | 95.82 | 94.3 | 91.258 | 88.216 | 89.737 | 98.862 | 109.509 | 129.282 | 144.491 | 150.575 | 152.096 | 150.575 | 141.449 | 139.928 | 136.886 | 133.844 | 136.886 | 139.928 | 146.012 | 149.054 | 146.012 | 136.886 | 121.677 | 106.467 | 93.865 | 92.375 | 89.395 | 86.415 | 87.905 | 96.845 | 107.274 | 126.643 | 141.542 | 147.502 | 148.992 | 147.502 | 138.563 | 137.073 | 134.093 | 131.113 | 134.093 | 137.073 | 143.032 | 146.012 | 143.032 | 134.093 | 119.194 | 104.294 | 91.909 | 90.451 | 87.533 | 84.615 | 86.074 | 94.827 | 105.039 | 124.005 | 138.594 | 144.429 | 145.888 | 144.429 | 135.676 | 134.217 | 131.299 | 128.381 | 131.299 | 134.217 | 140.052 | 142.97 | 140.052 | 131.299 | 116.71 | 102.122 | 75.288 | 74.092 | 71.702 | 69.312 | 70.507 | 77.678 | 86.043 | 101.578 | 113.529 | 118.309 | 119.504 | 118.309 | 111.139 | 109.944 | 107.554 | 105.164 | 107.554 | 109.944 | 114.724 | 117.114 | 114.724 | 107.554 | 95.603 | 83.653 | 87.3 | 84.972 | 80.316 | 76.824 | 75.66 | 75.66 | 79.152 | 86.136 | 96.612 | 103.596 | 107.088 | 109.416 | 105.924 | 104.76 | 104.76 | 100.104 | 98.94 | 102.432 | 107.088 | 116.4 | 112.908 | 110.58 | 104.76 | 98.94 | 85.703 | 84.343 | 81.622 | 78.901 | 80.262 | 88.424 | 97.946 | 115.631 | 129.235 | 134.676 | 136.037 | 134.676 | 126.514 | 125.154 | 122.433 | 119.712 | 122.433 | 125.154 | 130.595 | 133.316 | 130.595 | 122.433 | 108.829 | 95.226 | 92.154 | 90.691 | 87.766 | 84.84 | 86.303 | 95.079 | 105.319 | 124.335 | 138.962 | 144.813 | 146.276 | 144.813 | 136.037 | 134.574 | 131.648 | 128.723 | 131.648 | 134.574 | 140.425 | 143.35 | 140.425 | 131.648 | 117.021 | 102.393 | 90.311 | 88.877 | 86.01 | 83.143 | 84.577 | 93.178 | 103.212 | 121.848 | 136.183 | 141.917 | 143.35 | 141.917 | 133.316 | 131.882 | 129.015 | 126.148 | 129.015 | 131.882 | 137.616 | 140.483 | 137.616 | 129.015 | 114.68 | 100.345 | 88.468 | 87.063 | 84.255 | 81.446 | 82.851 | 91.276 | 101.106 | 119.361 | 133.404 | 139.021 | 140.425 | 139.021 | 130.595 | 129.191 | 126.382 | 123.574 | 126.382 | 129.191 | 134.808 | 137.616 | 134.808 | 126.382 | 112.34 | 98.297 | 86.625 | 85.25 | 82.5 | 79.75 | 81.125 | 89.375 | 99 | 116.875 | 130.624 | 136.124 | 137.499 | 136.124 | 127.874 | 126.499 | 123.749 | 121 | 123.749 | 126.499 | 131.999 | 134.749 | 131.999 | 123.749 | 110 | 96.25 | 70.958 | 69.832 | 67.58 | 65.327 | 66.453 | 73.211 | 81.095 | 95.738 | 107.001 | 111.506 | 112.633 | 111.506 | 104.748 | 103.622 | 101.369 | 99.117 | 101.369 | 103.622 | 108.127 | 110.38 | 108.127 | 101.369 | 90.106 | 78.843 | 82.28 | 80.086 | 75.698 | 72.407 | 71.31 | 71.31 | 74.601 | 81.183 | 91.057 | 97.639 | 100.93 | 103.125 | 99.833 | 98.736 | 98.736 | 94.348 | 93.251 | 96.542 | 100.93 | 109.707 | 106.416 | 104.222 | 98.736 | 93.251 | 96.647 | 90.607 | 87.587 | 84.566 | 84.566 | 87.587 | 96.647 | 114.769 | 131.38 | 143.461 | 149.501 | 151.012 | 149.501 | 151.012 | 151.012 | 146.481 | 144.971 | 144.971 | 140.441 | 138.931 | 138.931 | 140.441 | 131.38 | 108.728 | 103.922 | 97.427 | 94.179 | 90.932 | 90.932 | 94.179 | 103.922 | 123.407 | 141.269 | 154.259 | 160.754 | 162.378 | 160.754 | 162.378 | 162.378 | 157.507 | 155.883 | 155.883 | 151.012 | 149.388 | 149.388 | 151.012 | 141.269 | 116.912 | 101.843 | 95.478 | 92.296 | 89.113 | 89.113 | 92.296 | 101.843 | 120.939 | 138.443 | 151.174 | 157.539 | 159.13 | 157.539 | 159.13 | 159.13 | 154.357 | 152.765 | 152.765 | 147.991 | 146.4 | 146.4 | 147.991 | 138.443 | 114.574 | 99.765 | 93.53 | 90.412 | 87.294 | 87.294 | 90.412 | 99.765 | 118.471 | 135.618 | 148.089 | 154.324 | 155.883 | 154.324 | 155.883 | 155.883 | 151.206 | 149.648 | 149.648 | 144.971 | 143.412 | 143.412 | 144.971 | 135.618 | 112.236 | 97.687 | 91.581 | 88.528 | 85.476 | 85.476 | 88.528 | 97.687 | 116.003 | 132.793 | 145.004 | 151.109 | 152.635 | 151.109 | 152.635 | 152.635 | 148.056 | 146.53 | 146.53 | 141.951 | 140.424 | 140.424 | 141.951 | 132.793 | 109.897 | 80.02 | 75.019 | 72.518 | 70.017 | 70.017 | 72.518 | 80.02 | 95.024 | 108.777 | 118.78 | 123.781 | 125.031 | 123.781 | 125.031 | 125.031 | 121.28 | 120.03 | 120.03 | 116.279 | 115.029 | 115.029 | 116.279 | 108.777 | 90.022 | 90.12 | 85.248 | 80.377 | 79.159 | 77.941 | 75.506 | 75.506 | 80.377 | 98.645 | 104.734 | 110.823 | 113.259 | 113.259 | 112.041 | 110.823 | 110.823 | 112.041 | 114.476 | 115.694 | 115.694 | 121.783 | 113.259 | 107.169 | 97.427 | 100.458 | 94.179 | 91.04 | 87.901 | 87.901 | 91.04 | 100.458 | 119.294 | 136.56 | 149.117 | 155.396 | 156.965 | 155.396 | 156.965 | 156.965 | 152.256 | 150.687 | 150.687 | 145.978 | 144.408 | 144.408 | 145.978 | 136.56 | 113.015 | 108.019 | 101.268 | 97.892 | 94.517 | 94.517 | 97.892 | 108.019 | 128.273 | 146.839 | 160.341 | 167.092 | 168.78 | 167.092 | 168.78 | 168.78 | 163.717 | 162.029 | 162.029 | 156.965 | 155.278 | 155.278 | 156.965 | 146.839 | 121.522 | 105.859 | 99.243 | 95.935 | 92.626 | 92.626 | 95.935 | 105.859 | 125.707 | 143.902 | 157.134 | 163.75 | 165.404 | 163.75 | 165.404 | 165.404 | 160.442 | 158.788 | 158.788 | 153.826 | 152.172 | 152.172 | 153.826 | 143.902 | 119.091 | 103.698 | 97.217 | 93.977 | 90.736 | 90.736 | 93.977 | 103.698 | 123.142 | 140.965 | 153.927 | 160.409 | 162.029 | 160.409 | 162.029 | 162.029 | 157.168 | 155.548 | 155.548 | 150.687 | 149.066 | 149.066 | 150.687 | 140.965 | 116.661 | 101.538 | 95.192 | 92.019 | 88.846 | 88.846 | 92.019 | 101.538 | 120.576 | 138.028 | 150.721 | 157.067 | 158.653 | 157.067 | 158.653 | 158.653 | 153.894 | 152.307 | 152.307 | 147.547 | 145.961 | 145.961 | 147.547 | 138.028 | 114.23 | 83.175 | 77.976 | 75.377 | 72.778 | 72.778 | 75.377 | 83.175 | 98.77 | 113.066 | 123.463 | 128.661 | 129.961 | 128.661 | 129.961 | 129.961 | 126.062 | 124.762 | 124.762 | 120.863 | 119.564 | 119.564 | 120.863 | 113.066 | 93.572 | 93.673 | 88.61 | 83.546 | 82.28 | 81.014 | 78.483 | 78.483 | 83.546 | 102.534 | 108.863 | 115.192 | 117.724 | 117.724 | 116.458 | 115.192 | 115.192 | 116.458 | 118.99 | 120.256 | 120.256 | 126.585 | 117.724 | 111.395 | 101.268 | 101.613 | 95.262 | 92.086 | 88.911 | 88.911 | 92.086 | 101.613 | 120.665 | 138.13 | 150.831 | 157.182 | 158.77 | 157.182 | 158.77 | 158.77 | 154.007 | 152.419 | 152.419 | 147.656 | 146.068 | 146.068 | 147.656 | 138.13 | 114.314 | 109.261 | 102.432 | 99.018 | 95.603 | 95.603 | 99.018 | 109.261 | 129.747 | 148.526 | 162.184 | 169.013 | 170.72 | 169.013 | 170.72 | 170.72 | 165.598 | 163.891 | 163.891 | 158.77 | 157.062 | 157.062 | 158.77 | 148.526 | 122.918 | 107.076 | 100.383 | 97.037 | 93.691 | 93.691 | 97.037 | 107.076 | 127.152 | 145.556 | 158.94 | 165.633 | 167.306 | 165.633 | 167.306 | 167.306 | 162.286 | 160.613 | 160.613 | 155.594 | 153.921 | 153.921 | 155.594 | 145.556 | 120.46 | 104.89 | 98.335 | 95.057 | 91.779 | 91.779 | 95.057 | 104.89 | 124.557 | 142.585 | 155.697 | 162.252 | 163.891 | 162.252 | 163.891 | 163.891 | 158.974 | 157.336 | 157.336 | 152.419 | 150.78 | 150.78 | 152.419 | 142.585 | 118.002 | 102.705 | 96.286 | 93.077 | 89.867 | 89.867 | 93.077 | 102.705 | 121.962 | 139.615 | 152.453 | 158.872 | 160.477 | 158.872 | 160.477 | 160.477 | 155.662 | 154.058 | 154.058 | 149.243 | 147.639 | 147.639 | 149.243 | 139.615 | 115.543 | 84.131 | 78.873 | 76.244 | 73.614 | 73.614 | 76.244 | 84.131 | 99.905 | 114.365 | 124.882 | 130.14 | 131.454 | 130.14 | 131.454 | 131.454 | 127.511 | 126.196 | 126.196 | 122.253 | 120.938 | 120.938 | 122.253 | 114.365 | 94.647 | 94.75 | 89.628 | 84.506 | 83.226 | 81.946 | 79.385 | 79.385 | 84.506 | 103.712 | 110.114 | 116.516 | 119.077 | 119.077 | 117.797 | 116.516 | 116.516 | 117.797 | 120.358 | 121.638 | 121.638 | 128.04 | 119.077 | 112.675 | 102.432 | 98.841 | 92.664 | 89.575 | 86.486 | 86.486 | 89.575 | 98.841 | 117.374 | 134.362 | 146.718 | 152.895 | 154.44 | 152.895 | 154.44 | 154.44 | 149.806 | 148.262 | 148.262 | 143.629 | 142.084 | 142.084 | 143.629 | 134.362 | 111.196 | 106.281 | 99.638 | 96.317 | 92.996 | 92.996 | 96.317 | 106.281 | 126.209 | 144.476 | 157.761 | 164.403 | 166.064 | 164.403 | 166.064 | 166.064 | 161.082 | 159.421 | 159.421 | 154.44 | 152.779 | 152.779 | 154.44 | 144.476 | 119.566 | 104.155 | 97.646 | 94.391 | 91.136 | 91.136 | 94.391 | 104.155 | 123.684 | 141.586 | 154.606 | 161.115 | 162.743 | 161.115 | 162.743 | 162.743 | 157.86 | 156.233 | 156.233 | 151.351 | 149.723 | 149.723 | 151.351 | 141.586 | 117.175 | 102.03 | 95.653 | 92.464 | 89.276 | 89.276 | 92.464 | 102.03 | 121.16 | 138.697 | 151.45 | 157.827 | 159.421 | 157.827 | 159.421 | 159.421 | 154.639 | 153.045 | 153.045 | 148.262 | 146.668 | 146.668 | 148.262 | 138.697 | 114.783 | 99.904 | 93.66 | 90.538 | 87.416 | 87.416 | 90.538 | 99.904 | 118.636 | 135.807 | 148.295 | 154.539 | 156.1 | 154.539 | 156.1 | 156.1 | 151.417 | 149.856 | 149.856 | 145.173 | 143.612 | 143.612 | 145.173 | 135.807 | 112.392 | 81.836 | 76.722 | 74.164 | 71.607 | 71.607 | 74.164 | 81.836 | 97.181 | 111.246 | 121.476 | 126.591 | 127.869 | 126.591 | 127.869 | 127.869 | 124.033 | 122.755 | 122.755 | 118.918 | 117.64 | 117.64 | 118.918 | 111.246 | 92.066 | 92.166 | 87.184 | 82.202 | 80.956 | 79.711 | 77.22 | 77.22 | 82.202 | 100.884 | 107.111 | 113.339 | 115.83 | 115.83 | 114.584 | 113.339 | 113.339 | 114.584 | 117.075 | 118.321 | 118.321 | 124.548 | 115.83 | 109.602 | 99.638 | 93.645 | 87.792 | 84.866 | 81.94 | 81.94 | 84.866 | 93.645 | 111.204 | 127.299 | 139.005 | 144.857 | 146.321 | 144.857 | 146.321 | 146.321 | 141.931 | 140.468 | 140.468 | 136.078 | 134.615 | 134.615 | 136.078 | 127.299 | 105.351 | 100.694 | 94.4 | 91.254 | 88.107 | 88.107 | 91.254 | 100.694 | 119.574 | 136.881 | 149.467 | 155.761 | 157.334 | 155.761 | 157.334 | 157.334 | 152.614 | 151.041 | 151.041 | 146.321 | 144.747 | 144.747 | 146.321 | 136.881 | 113.28 | 98.68 | 92.512 | 89.429 | 86.345 | 86.345 | 89.429 | 98.68 | 117.182 | 134.143 | 146.478 | 152.645 | 154.187 | 152.645 | 154.187 | 154.187 | 149.562 | 148.02 | 148.02 | 143.394 | 141.852 | 141.852 | 143.394 | 134.143 | 111.015 | 96.666 | 90.624 | 87.604 | 84.583 | 84.583 | 87.604 | 96.666 | 114.791 | 131.405 | 143.489 | 149.53 | 151.041 | 149.53 | 151.041 | 151.041 | 146.509 | 144.999 | 144.999 | 140.468 | 138.957 | 138.957 | 140.468 | 131.405 | 108.749 | 94.652 | 88.736 | 85.778 | 82.821 | 82.821 | 85.778 | 94.652 | 112.399 | 128.668 | 140.499 | 146.415 | 147.894 | 146.415 | 147.894 | 147.894 | 143.457 | 141.978 | 141.978 | 137.541 | 136.062 | 136.062 | 137.541 | 128.668 | 106.484 | 77.534 | 72.688 | 70.265 | 67.842 | 67.842 | 70.265 | 77.534 | 92.072 | 105.398 | 115.09 | 119.936 | 121.147 | 119.936 | 121.147 | 121.147 | 117.513 | 116.301 | 116.301 | 112.667 | 111.455 | 111.455 | 112.667 | 105.398 | 87.226 | 87.32 | 82.6 | 77.88 | 76.7 | 75.52 | 73.16 | 73.16 | 77.88 | 95.58 | 101.48 | 107.38 | 109.74 | 109.74 | 108.56 | 107.38 | 107.38 | 108.56 | 110.92 | 112.1 | 112.1 | 118 | 109.74 | 103.84 | 94.4 | 103.922 | 97.427 | 94.179 | 90.932 | 90.932 | 94.179 | 103.922 | 123.407 | 141.269 | 154.259 | 160.754 | 162.378 | 160.754 | 162.378 | 162.378 | 157.507 | 155.883 | 155.883 | 151.012 | 149.388 | 149.388 | 151.012 | 141.269 | 116.912 | 111.744 | 104.76 | 101.268 | 97.776 | 97.776 | 101.268 | 111.744 | 132.696 | 151.902 | 165.87 | 172.854 | 174.6 | 172.854 | 174.6 | 174.6 | 169.362 | 167.616 | 167.616 | 162.378 | 160.632 | 160.632 | 162.378 | 151.902 | 125.712 | 109.509 | 102.665 | 99.243 | 95.82 | 95.82 | 99.243 | 109.509 | 130.042 | 148.864 | 162.553 | 169.397 | 171.108 | 169.397 | 171.108 | 171.108 | 165.975 | 164.264 | 164.264 | 159.13 | 157.419 | 157.419 | 159.13 | 148.864 | 123.198 | 107.274 | 100.57 | 97.217 | 93.865 | 93.865 | 97.217 | 107.274 | 127.388 | 145.826 | 159.235 | 165.94 | 167.616 | 165.94 | 167.616 | 167.616 | 162.588 | 160.911 | 160.911 | 155.883 | 154.207 | 154.207 | 155.883 | 145.826 | 120.684 | 105.039 | 98.474 | 95.192 | 91.909 | 91.909 | 95.192 | 105.039 | 124.734 | 142.788 | 155.918 | 162.483 | 164.124 | 162.483 | 164.124 | 164.124 | 159.2 | 157.559 | 157.559 | 152.635 | 150.994 | 150.994 | 152.635 | 142.788 | 118.169 | 86.043 | 80.665 | 77.976 | 75.288 | 75.288 | 77.976 | 86.043 | 102.176 | 116.965 | 127.72 | 133.098 | 134.442 | 133.098 | 134.442 | 134.442 | 130.409 | 129.064 | 129.064 | 125.031 | 123.687 | 123.687 | 125.031 | 116.965 | 96.798 | 96.903 | 91.665 | 86.427 | 85.118 | 83.808 | 81.189 | 81.189 | 86.427 | 106.07 | 112.617 | 119.164 | 121.784 | 121.784 | 120.474 | 119.164 | 119.164 | 120.474 | 123.093 | 124.402 | 124.402 | 130.95 | 121.784 | 115.236 | 104.76 | 102.421 | 96.02 | 92.819 | 89.618 | 89.618 | 92.819 | 102.421 | 121.625 | 139.228 | 152.031 | 158.432 | 160.033 | 158.432 | 160.033 | 160.033 | 155.232 | 153.631 | 153.631 | 148.83 | 147.23 | 147.23 | 148.83 | 139.228 | 115.223 | 110.13 | 103.247 | 99.805 | 96.364 | 96.364 | 99.805 | 110.13 | 130.779 | 149.708 | 163.474 | 170.357 | 172.078 | 170.357 | 172.078 | 172.078 | 166.916 | 165.195 | 165.195 | 160.033 | 158.312 | 158.312 | 160.033 | 149.708 | 123.896 | 107.927 | 101.182 | 97.809 | 94.436 | 94.436 | 97.809 | 107.927 | 128.164 | 146.714 | 160.205 | 166.95 | 168.636 | 166.95 | 168.636 | 168.636 | 163.577 | 161.891 | 161.891 | 156.832 | 155.146 | 155.146 | 156.832 | 146.714 | 121.418 | 105.725 | 99.117 | 95.813 | 92.509 | 92.509 | 95.813 | 105.725 | 125.548 | 143.72 | 156.935 | 163.543 | 165.195 | 163.543 | 165.195 | 165.195 | 160.239 | 158.587 | 158.587 | 153.631 | 151.979 | 151.979 | 153.631 | 143.72 | 118.94 | 103.522 | 97.052 | 93.817 | 90.582 | 90.582 | 93.817 | 103.522 | 122.933 | 140.725 | 153.666 | 160.136 | 161.753 | 160.136 | 161.753 | 161.753 | 156.901 | 155.283 | 155.283 | 150.431 | 148.813 | 148.813 | 150.431 | 140.725 | 116.462 | 84.8 | 79.5 | 76.85 | 74.2 | 74.2 | 76.85 | 84.8 | 100.7 | 115.275 | 125.875 | 131.175 | 132.5 | 131.175 | 132.5 | 132.5 | 128.525 | 127.2 | 127.2 | 123.225 | 121.9 | 121.9 | 123.225 | 115.275 | 95.4 | 95.503 | 90.341 | 85.179 | 83.888 | 82.597 | 80.016 | 80.016 | 85.179 | 104.537 | 110.99 | 117.443 | 120.024 | 120.024 | 118.734 | 117.443 | 117.443 | 118.734 | 121.315 | 122.606 | 122.606 | 129.059 | 120.024 | 113.571 | 103.247 | 103.46 | 96.994 | 93.761 | 90.528 | 90.528 | 93.761 | 103.46 | 122.859 | 140.641 | 153.574 | 160.04 | 161.656 | 160.04 | 161.656 | 161.656 | 156.807 | 155.19 | 155.19 | 150.34 | 148.724 | 148.724 | 150.34 | 140.641 | 116.393 | 111.247 | 104.294 | 100.818 | 97.341 | 97.341 | 100.818 | 111.247 | 132.106 | 151.227 | 165.133 | 172.086 | 173.824 | 172.086 | 173.824 | 173.824 | 168.609 | 166.871 | 166.871 | 161.656 | 159.918 | 159.918 | 161.656 | 151.227 | 125.153 | 109.022 | 102.209 | 98.802 | 95.395 | 95.395 | 98.802 | 109.022 | 129.464 | 148.202 | 161.83 | 168.644 | 170.348 | 168.644 | 170.348 | 170.348 | 165.237 | 163.534 | 163.534 | 158.423 | 156.72 | 156.72 | 158.423 | 148.202 | 122.65 | 106.797 | 100.123 | 96.785 | 93.448 | 93.448 | 96.785 | 106.797 | 126.822 | 145.178 | 158.527 | 165.202 | 166.871 | 165.202 | 166.871 | 166.871 | 161.865 | 160.196 | 160.196 | 155.19 | 153.521 | 153.521 | 155.19 | 145.178 | 120.147 | 104.573 | 98.037 | 94.769 | 91.501 | 91.501 | 94.769 | 104.573 | 124.18 | 142.153 | 155.225 | 161.761 | 163.395 | 161.761 | 163.395 | 163.395 | 158.493 | 156.859 | 156.859 | 151.957 | 150.323 | 150.323 | 151.957 | 142.153 | 117.644 | 85.66 | 80.307 | 77.63 | 74.953 | 74.953 | 77.63 | 85.66 | 101.722 | 116.445 | 127.152 | 132.506 | 133.844 | 132.506 | 133.844 | 133.844 | 129.829 | 128.491 | 128.491 | 124.475 | 123.137 | 123.137 | 124.475 | 116.445 | 96.368 | 96.472 | 91.258 | 86.043 | 84.739 | 83.436 | 80.828 | 80.828 | 86.043 | 105.598 | 112.116 | 118.635 | 121.242 | 121.242 | 119.939 | 118.635 | 118.635 | 119.939 | 122.546 | 123.85 | 123.85 | 130.368 | 121.242 | 114.724 | 104.294 | 99.419 | 93.205 | 90.098 | 86.991 | 86.991 | 90.098 | 99.419 | 118.06 | 135.147 | 147.575 | 153.788 | 155.342 | 153.788 | 155.342 | 155.342 | 150.681 | 149.128 | 149.128 | 144.468 | 142.914 | 142.914 | 144.468 | 135.147 | 111.846 | 106.902 | 100.22 | 96.88 | 93.539 | 93.539 | 96.88 | 106.902 | 126.946 | 145.32 | 158.682 | 165.364 | 167.034 | 165.364 | 167.034 | 167.034 | 162.023 | 160.353 | 160.353 | 155.342 | 153.671 | 153.671 | 155.342 | 145.32 | 120.264 | 104.764 | 98.216 | 94.942 | 91.668 | 91.668 | 94.942 | 104.764 | 124.407 | 142.413 | 155.509 | 162.056 | 163.693 | 162.056 | 163.693 | 163.693 | 158.783 | 157.146 | 157.146 | 152.235 | 150.598 | 150.598 | 152.235 | 142.413 | 117.859 | 102.626 | 96.212 | 93.005 | 89.797 | 89.797 | 93.005 | 102.626 | 121.868 | 139.507 | 152.335 | 158.749 | 160.353 | 158.749 | 160.353 | 160.353 | 155.542 | 153.939 | 153.939 | 149.128 | 147.524 | 147.524 | 149.128 | 139.507 | 115.454 | 100.488 | 94.207 | 91.067 | 87.927 | 87.927 | 91.067 | 100.488 | 119.329 | 136.6 | 149.161 | 155.442 | 157.012 | 155.442 | 157.012 | 157.012 | 152.302 | 150.731 | 150.731 | 146.021 | 144.451 | 144.451 | 146.021 | 136.6 | 113.049 | 82.314 | 77.17 | 74.597 | 72.025 | 72.025 | 74.597 | 82.314 | 97.748 | 111.896 | 122.185 | 127.33 | 128.616 | 127.33 | 128.616 | 128.616 | 124.758 | 123.472 | 123.472 | 119.613 | 118.327 | 118.327 | 119.613 | 111.896 | 92.604 | 92.704 | 87.693 | 82.682 | 81.429 | 80.176 | 77.671 | 77.671 | 82.682 | 101.473 | 107.737 | 114.001 | 116.506 | 116.506 | 115.253 | 114.001 | 114.001 | 115.253 | 117.759 | 119.012 | 119.012 | 125.276 | 116.506 | 110.242 | 100.22 | 87.179 | 81.73 | 79.006 | 76.282 | 76.282 | 79.006 | 87.179 | 103.525 | 118.509 | 129.406 | 134.855 | 136.217 | 134.855 | 136.217 | 136.217 | 132.131 | 130.768 | 130.768 | 126.682 | 125.32 | 125.32 | 126.682 | 118.509 | 98.076 | 93.741 | 87.882 | 84.953 | 82.023 | 82.023 | 84.953 | 93.741 | 111.317 | 127.429 | 139.146 | 145.005 | 146.47 | 145.005 | 146.47 | 146.47 | 142.076 | 140.611 | 140.611 | 136.217 | 134.752 | 134.752 | 136.217 | 127.429 | 105.458 | 91.866 | 86.124 | 83.254 | 80.383 | 80.383 | 83.254 | 91.866 | 109.091 | 124.88 | 136.364 | 142.105 | 143.541 | 142.105 | 143.541 | 143.541 | 139.234 | 137.799 | 137.799 | 133.493 | 132.057 | 132.057 | 133.493 | 124.88 | 103.349 | 89.991 | 84.367 | 81.554 | 78.742 | 78.742 | 81.554 | 89.991 | 106.865 | 122.332 | 133.581 | 139.205 | 140.611 | 139.205 | 140.611 | 140.611 | 136.393 | 134.987 | 134.987 | 130.768 | 129.362 | 129.362 | 130.768 | 122.332 | 101.24 | 88.116 | 82.609 | 79.855 | 77.102 | 77.102 | 79.855 | 88.116 | 104.638 | 119.783 | 130.798 | 136.305 | 137.682 | 136.305 | 137.682 | 137.682 | 133.551 | 132.175 | 132.175 | 128.044 | 126.667 | 126.667 | 128.044 | 119.783 | 99.131 | 72.18 | 67.669 | 65.414 | 63.158 | 63.158 | 65.414 | 72.18 | 85.714 | 98.12 | 107.143 | 111.654 | 112.782 | 111.654 | 112.782 | 112.782 | 109.398 | 108.271 | 108.271 | 104.887 | 103.759 | 103.759 | 104.887 | 98.12 | 81.203 | 81.291 | 76.897 | 72.503 | 71.404 | 70.306 | 68.109 | 68.109 | 72.503 | 88.981 | 94.473 | 99.966 | 102.163 | 102.163 | 101.064 | 99.966 | 99.966 | 101.064 | 103.261 | 104.36 | 104.36 | 109.852 | 102.163 | 96.67 | 87.882 | 94.223 | 88.334 | 85.389 | 82.445 | 82.445 | 85.389 | 94.223 | 111.889 | 128.084 | 139.862 | 145.75 | 147.223 | 145.75 | 147.223 | 147.223 | 142.806 | 141.334 | 141.334 | 136.917 | 135.445 | 135.445 | 136.917 | 128.084 | 106 | 101.315 | 94.982 | 91.816 | 88.65 | 88.65 | 91.816 | 101.315 | 120.311 | 137.724 | 150.389 | 156.721 | 158.304 | 156.721 | 158.304 | 158.304 | 153.555 | 151.972 | 151.972 | 147.223 | 145.64 | 145.64 | 147.223 | 137.724 | 113.979 | 99.288 | 93.083 | 89.98 | 86.877 | 86.877 | 89.98 | 99.288 | 117.905 | 134.97 | 147.381 | 153.587 | 155.138 | 153.587 | 155.138 | 155.138 | 150.484 | 148.932 | 148.932 | 144.278 | 142.727 | 142.727 | 144.278 | 134.97 | 111.699 | 97.262 | 91.183 | 88.144 | 85.104 | 85.104 | 88.144 | 97.262 | 115.499 | 132.216 | 144.373 | 150.452 | 151.972 | 150.452 | 151.972 | 151.972 | 147.413 | 145.893 | 145.893 | 141.334 | 139.814 | 139.814 | 141.334 | 132.216 | 109.42 | 95.236 | 89.283 | 86.307 | 83.331 | 83.331 | 86.307 | 95.236 | 113.092 | 129.461 | 141.365 | 147.318 | 148.806 | 147.318 | 148.806 | 148.806 | 144.342 | 142.854 | 142.854 | 138.389 | 136.901 | 136.901 | 138.389 | 129.461 | 107.14 | 78.012 | 73.136 | 70.699 | 68.261 | 68.261 | 70.699 | 78.012 | 92.64 | 106.048 | 115.799 | 120.675 | 121.894 | 120.675 | 121.894 | 121.894 | 118.237 | 117.018 | 117.018 | 113.361 | 112.143 | 112.143 | 113.361 | 106.048 | 87.764 | 87.859 | 83.11 | 78.36 | 77.173 | 75.986 | 73.611 | 73.611 | 78.36 | 96.17 | 102.106 | 108.042 | 110.417 | 110.417 | 109.23 | 108.042 | 108.042 | 109.23 | 111.604 | 112.792 | 112.792 | 118.728 | 110.417 | 104.481 | 94.982 | 92.491 | 86.71 | 83.82 | 80.929 | 80.929 | 83.82 | 92.491 | 109.832 | 125.729 | 137.291 | 143.071 | 144.516 | 143.071 | 144.516 | 144.516 | 140.181 | 138.736 | 138.736 | 134.4 | 132.955 | 132.955 | 134.4 | 125.729 | 104.052 | 99.452 | 93.236 | 90.129 | 87.021 | 87.021 | 90.129 | 99.452 | 118.099 | 135.193 | 147.624 | 153.84 | 155.394 | 153.84 | 155.394 | 155.394 | 150.732 | 149.178 | 149.178 | 144.516 | 142.962 | 142.962 | 144.516 | 135.193 | 111.884 | 97.463 | 91.372 | 88.326 | 85.28 | 85.28 | 88.326 | 97.463 | 115.737 | 132.489 | 144.672 | 150.763 | 152.286 | 150.763 | 152.286 | 152.286 | 147.718 | 146.195 | 146.195 | 141.626 | 140.103 | 140.103 | 141.626 | 132.489 | 109.646 | 95.474 | 89.507 | 86.523 | 83.54 | 83.54 | 86.523 | 95.474 | 113.375 | 129.785 | 141.719 | 147.686 | 149.178 | 147.686 | 149.178 | 149.178 | 144.703 | 143.211 | 143.211 | 138.736 | 137.244 | 137.244 | 138.736 | 129.785 | 107.408 | 93.485 | 87.642 | 84.721 | 81.799 | 81.799 | 84.721 | 93.485 | 111.013 | 127.081 | 138.767 | 144.61 | 146.07 | 144.61 | 146.07 | 146.07 | 141.688 | 140.228 | 140.228 | 135.845 | 134.385 | 134.385 | 135.845 | 127.081 | 105.171 | 76.578 | 71.792 | 69.399 | 67.006 | 67.006 | 69.399 | 76.578 | 90.937 | 104.098 | 113.671 | 118.457 | 119.653 | 118.457 | 119.653 | 119.653 | 116.064 | 114.867 | 114.867 | 111.278 | 110.081 | 110.081 | 111.278 | 104.098 | 86.15 | 86.244 | 81.582 | 76.92 | 75.755 | 74.589 | 72.258 | 72.258 | 76.92 | 94.402 | 100.229 | 106.056 | 108.387 | 108.387 | 107.222 | 106.056 | 106.056 | 107.222 | 109.553 | 110.718 | 110.718 | 116.546 | 108.387 | 102.56 | 93.236 | 101.613 | 95.262 | 92.086 | 88.911 | 88.911 | 92.086 | 101.613 | 120.665 | 138.13 | 150.831 | 157.182 | 158.77 | 157.182 | 158.77 | 158.77 | 154.007 | 152.419 | 152.419 | 147.656 | 146.068 | 146.068 | 147.656 | 138.13 | 114.314 | 109.261 | 102.432 | 99.018 | 95.603 | 95.603 | 99.018 | 109.261 | 129.747 | 148.526 | 162.184 | 169.013 | 170.72 | 169.013 | 170.72 | 170.72 | 165.598 | 163.891 | 163.891 | 158.77 | 157.062 | 157.062 | 158.77 | 148.526 | 122.918 | 107.076 | 100.383 | 97.037 | 93.691 | 93.691 | 97.037 | 107.076 | 127.152 | 145.556 | 158.94 | 165.633 | 167.306 | 165.633 | 167.306 | 167.306 | 162.286 | 160.613 | 160.613 | 155.594 | 153.921 | 153.921 | 155.594 | 145.556 | 120.46 | 104.89 | 98.335 | 95.057 | 91.779 | 91.779 | 95.057 | 104.89 | 124.557 | 142.585 | 155.697 | 162.252 | 163.891 | 162.252 | 163.891 | 163.891 | 158.974 | 157.336 | 157.336 | 152.419 | 150.78 | 150.78 | 152.419 | 142.585 | 118.002 | 102.705 | 96.286 | 93.077 | 89.867 | 89.867 | 93.077 | 102.705 | 121.962 | 139.615 | 152.453 | 158.872 | 160.477 | 158.872 | 160.477 | 160.477 | 155.662 | 154.058 | 154.058 | 149.243 | 147.639 | 147.639 | 149.243 | 139.615 | 115.543 | 84.131 | 78.873 | 76.244 | 73.614 | 73.614 | 76.244 | 84.131 | 99.905 | 114.365 | 124.882 | 130.14 | 131.454 | 130.14 | 131.454 | 131.454 | 127.511 | 126.196 | 126.196 | 122.253 | 120.938 | 120.938 | 122.253 | 114.365 | 94.647 | 94.75 | 89.628 | 84.506 | 83.226 | 81.946 | 79.385 | 79.385 | 84.506 | 103.712 | 110.114 | 116.516 | 119.077 | 119.077 | 117.797 | 116.516 | 116.516 | 117.797 | 120.358 | 121.638 | 121.638 | 128.04 | 119.077 | 112.675 | 102.432 | 82.066 | 80.763 | 78.158 | 75.553 | 76.855 | 84.671 | 93.79 | 110.724 | 123.75 | 128.961 | 130.263 | 128.961 | 121.145 | 119.842 | 117.237 | 114.632 | 117.237 | 119.842 | 125.053 | 127.658 | 125.053 | 117.237 | 104.211 | 91.184 | 88.243 | 86.842 | 84.041 | 81.239 | 82.64 | 91.044 | 100.849 | 119.058 | 133.065 | 138.667 | 140.068 | 138.667 | 130.263 | 128.863 | 126.061 | 123.26 | 126.061 | 128.863 | 134.465 | 137.267 | 134.465 | 126.061 | 112.054 | 98.048 | 86.478 | 85.105 | 82.36 | 79.615 | 80.987 | 89.223 | 98.832 | 116.677 | 130.403 | 135.894 | 137.267 | 135.894 | 127.658 | 126.285 | 123.54 | 120.795 | 123.54 | 126.285 | 131.776 | 134.521 | 131.776 | 123.54 | 109.813 | 96.087 | 84.713 | 83.368 | 80.679 | 77.99 | 79.335 | 87.402 | 96.815 | 114.295 | 127.742 | 133.121 | 134.465 | 133.121 | 125.053 | 123.708 | 121.019 | 118.329 | 121.019 | 123.708 | 129.087 | 131.776 | 129.087 | 121.019 | 107.572 | 94.126 | 82.948 | 81.632 | 78.998 | 76.365 | 77.682 | 85.582 | 94.798 | 111.914 | 125.081 | 130.347 | 131.664 | 130.347 | 122.447 | 121.131 | 118.498 | 115.864 | 118.498 | 121.131 | 126.397 | 129.031 | 126.397 | 118.498 | 105.331 | 92.165 | 67.947 | 66.868 | 64.711 | 62.554 | 63.633 | 70.104 | 77.654 | 91.675 | 102.46 | 106.774 | 107.852 | 106.774 | 100.303 | 99.224 | 97.067 | 94.91 | 97.067 | 99.224 | 103.538 | 105.695 | 103.538 | 97.067 | 86.282 | 75.497 | 78.788 | 76.687 | 72.485 | 69.334 | 68.283 | 68.283 | 71.435 | 77.738 | 87.192 | 93.495 | 96.647 | 98.748 | 95.596 | 94.546 | 94.546 | 90.344 | 89.293 | 92.445 | 96.647 | 105.051 | 101.899 | 99.798 | 94.546 | 89.293 | 88.204 | 86.804 | 84.004 | 81.203 | 82.603 | 91.004 | 100.804 | 119.005 | 133.006 | 138.606 | 140.006 | 138.606 | 130.206 | 128.805 | 126.005 | 123.205 | 126.005 | 128.805 | 134.406 | 137.206 | 134.406 | 126.005 | 112.005 | 98.004 | 94.843 | 93.337 | 90.326 | 87.316 | 88.821 | 97.854 | 108.392 | 127.962 | 143.017 | 149.039 | 150.544 | 149.039 | 140.006 | 138.5 | 135.49 | 132.479 | 135.49 | 138.5 | 144.522 | 147.533 | 144.522 | 135.49 | 120.435 | 105.381 | 92.946 | 91.471 | 88.52 | 85.569 | 87.045 | 95.897 | 106.224 | 125.403 | 140.156 | 146.058 | 147.533 | 146.058 | 137.206 | 135.73 | 132.78 | 129.829 | 132.78 | 135.73 | 141.632 | 144.582 | 141.632 | 132.78 | 118.026 | 103.273 | 91.049 | 89.604 | 86.713 | 83.823 | 85.268 | 93.939 | 104.056 | 122.844 | 137.296 | 143.077 | 144.522 | 143.077 | 134.406 | 132.96 | 130.07 | 127.18 | 130.07 | 132.96 | 138.741 | 141.632 | 138.741 | 130.07 | 115.618 | 101.166 | 89.152 | 87.737 | 84.907 | 82.077 | 83.492 | 91.982 | 101.888 | 120.285 | 134.436 | 140.096 | 141.511 | 140.096 | 131.606 | 130.19 | 127.36 | 124.53 | 127.36 | 130.19 | 135.851 | 138.681 | 135.851 | 127.36 | 113.209 | 99.058 | 73.029 | 71.87 | 69.551 | 67.233 | 68.392 | 75.347 | 83.462 | 98.531 | 110.123 | 114.76 | 115.919 | 114.76 | 107.805 | 106.645 | 104.327 | 102.009 | 104.327 | 106.645 | 111.282 | 113.601 | 111.282 | 104.327 | 92.735 | 81.143 | 84.681 | 82.423 | 77.907 | 74.519 | 73.39 | 73.39 | 76.777 | 83.552 | 93.714 | 100.488 | 103.875 | 106.134 | 102.746 | 101.617 | 101.617 | 97.101 | 95.972 | 99.359 | 103.875 | 112.908 | 109.521 | 107.263 | 101.617 | 95.972 | 90.932 | 89.488 | 86.602 | 83.715 | 85.158 | 93.818 | 103.922 | 122.686 | 137.119 | 142.893 | 144.336 | 142.893 | 134.232 | 132.789 | 129.902 | 127.016 | 129.902 | 132.789 | 138.563 | 141.449 | 138.563 | 129.902 | 115.469 | 101.035 | 97.776 | 96.224 | 93.12 | 90.016 | 91.568 | 100.88 | 111.744 | 131.92 | 147.44 | 153.648 | 155.2 | 153.648 | 144.336 | 142.784 | 139.68 | 136.576 | 139.68 | 142.784 | 148.992 | 152.096 | 148.992 | 139.68 | 124.16 | 108.64 | 95.82 | 94.3 | 91.258 | 88.216 | 89.737 | 98.862 | 109.509 | 129.282 | 144.491 | 150.575 | 152.096 | 150.575 | 141.449 | 139.928 | 136.886 | 133.844 | 136.886 | 139.928 | 146.012 | 149.054 | 146.012 | 136.886 | 121.677 | 106.467 | 93.865 | 92.375 | 89.395 | 86.415 | 87.905 | 96.845 | 107.274 | 126.643 | 141.542 | 147.502 | 148.992 | 147.502 | 138.563 | 137.073 | 134.093 | 131.113 | 134.093 | 137.073 | 143.032 | 146.012 | 143.032 | 134.093 | 119.194 | 104.294 | 91.909 | 90.451 | 87.533 | 84.615 | 86.074 | 94.827 | 105.039 | 124.005 | 138.594 | 144.429 | 145.888 | 144.429 | 135.676 | 134.217 | 131.299 | 128.381 | 131.299 | 134.217 | 140.052 | 142.97 | 140.052 | 131.299 | 116.71 | 102.122 | 75.288 | 74.092 | 71.702 | 69.312 | 70.507 | 77.678 | 86.043 | 101.578 | 113.529 | 118.309 | 119.504 | 118.309 | 111.139 | 109.944 | 107.554 | 105.164 | 107.554 | 109.944 | 114.724 | 117.114 | 114.724 | 107.554 | 95.603 | 83.653 | 87.3 | 84.972 | 80.316 | 76.824 | 75.66 | 75.66 | 79.152 | 86.136 | 96.612 | 103.596 | 107.088 | 109.416 | 105.924 | 104.76 | 104.76 | 100.104 | 98.94 | 102.432 | 107.088 | 116.4 | 112.908 | 110.58 | 104.76 | 98.94 | 82.861 | 81.546 | 78.916 | 76.285 | 77.6 | 85.492 | 94.699 | 111.797 | 124.95 | 130.211 | 131.526 | 130.211 | 122.319 | 121.004 | 118.374 | 115.743 | 118.374 | 121.004 | 126.265 | 128.896 | 126.265 | 118.374 | 105.221 | 92.068 | 89.098 | 87.684 | 84.856 | 82.027 | 83.441 | 91.927 | 101.827 | 120.212 | 134.355 | 140.012 | 141.426 | 140.012 | 131.526 | 130.112 | 127.283 | 124.455 | 127.283 | 130.112 | 135.769 | 138.597 | 135.769 | 127.283 | 113.141 | 98.998 | 87.316 | 85.93 | 83.158 | 80.387 | 81.773 | 90.088 | 99.79 | 117.808 | 131.668 | 137.212 | 138.597 | 137.212 | 128.896 | 127.51 | 124.738 | 121.966 | 124.738 | 127.51 | 133.054 | 135.826 | 133.054 | 124.738 | 110.878 | 97.018 | 85.534 | 84.177 | 81.461 | 78.746 | 80.104 | 88.25 | 97.754 | 115.404 | 128.981 | 134.411 | 135.769 | 134.411 | 126.265 | 124.907 | 122.192 | 119.477 | 122.192 | 124.907 | 130.338 | 133.054 | 130.338 | 122.192 | 108.615 | 95.038 | 83.752 | 82.423 | 79.764 | 77.105 | 78.435 | 86.411 | 95.717 | 112.999 | 126.293 | 131.611 | 132.94 | 131.611 | 123.635 | 122.305 | 119.646 | 116.988 | 119.646 | 122.305 | 127.623 | 130.282 | 127.623 | 119.646 | 106.352 | 93.058 | 68.606 | 67.517 | 65.339 | 63.161 | 64.25 | 70.784 | 78.407 | 92.563 | 103.453 | 107.809 | 108.898 | 107.809 | 101.275 | 100.186 | 98.008 | 95.83 | 98.008 | 100.186 | 104.542 | 106.72 | 104.542 | 98.008 | 87.118 | 76.229 | 79.552 | 77.431 | 73.188 | 70.006 | 68.945 | 68.945 | 72.127 | 78.491 | 88.038 | 94.402 | 97.584 | 99.705 | 96.523 | 95.463 | 95.463 | 91.22 | 90.159 | 93.341 | 97.584 | 106.069 | 102.887 | 100.766 | 95.463 | 90.159 | 82.52 | 81.211 | 78.591 | 75.971 | 77.281 | 85.14 | 94.309 | 111.337 | 124.436 | 129.675 | 130.985 | 129.675 | 121.816 | 120.506 | 117.886 | 115.267 | 117.886 | 120.506 | 125.746 | 128.365 | 125.746 | 117.886 | 104.788 | 91.689 | 88.732 | 87.323 | 84.506 | 81.69 | 83.098 | 91.549 | 101.408 | 119.717 | 133.802 | 139.436 | 140.844 | 139.436 | 130.985 | 129.576 | 126.76 | 123.943 | 126.76 | 129.576 | 135.21 | 138.027 | 135.21 | 126.76 | 112.675 | 98.591 | 86.957 | 85.577 | 82.816 | 80.056 | 81.436 | 89.718 | 99.38 | 117.323 | 131.126 | 136.647 | 138.027 | 136.647 | 128.365 | 126.985 | 124.224 | 121.464 | 124.224 | 126.985 | 132.506 | 135.267 | 132.506 | 124.224 | 110.422 | 96.619 | 85.182 | 83.83 | 81.126 | 78.422 | 79.774 | 87.887 | 97.351 | 114.929 | 128.45 | 133.858 | 135.21 | 133.858 | 125.746 | 124.393 | 121.689 | 118.985 | 121.689 | 124.393 | 129.802 | 132.506 | 129.802 | 121.689 | 108.168 | 94.647 | 83.408 | 82.084 | 79.436 | 76.788 | 78.112 | 86.056 | 95.323 | 112.534 | 125.774 | 131.069 | 132.393 | 131.069 | 123.126 | 121.802 | 119.154 | 116.506 | 119.154 | 121.802 | 127.098 | 129.745 | 127.098 | 119.154 | 105.915 | 92.675 | 68.323 | 67.239 | 65.07 | 62.901 | 63.985 | 70.492 | 78.084 | 92.182 | 103.027 | 107.365 | 108.45 | 107.365 | 100.858 | 99.774 | 97.605 | 95.436 | 97.605 | 99.774 | 104.112 | 106.281 | 104.112 | 97.605 | 86.76 | 75.915 | 79.225 | 77.112 | 72.887 | 69.718 | 68.661 | 68.661 | 71.83 | 78.168 | 87.675 | 94.013 | 97.182 | 99.295 | 96.126 | 95.07 | 95.07 | 90.844 | 89.788 | 92.957 | 97.182 | 105.633 | 102.464 | 100.351 | 95.07 | 89.788 | 80.134 | 78.862 | 76.318 | 73.774 | 75.046 | 82.677 | 91.581 | 108.117 | 120.836 | 125.924 | 127.196 | 125.924 | 118.292 | 117.02 | 114.476 | 111.933 | 114.476 | 117.02 | 122.108 | 124.652 | 122.108 | 114.476 | 101.757 | 89.037 | 86.165 | 84.797 | 82.062 | 79.327 | 80.694 | 88.901 | 98.474 | 116.254 | 129.931 | 135.402 | 136.77 | 135.402 | 127.196 | 125.828 | 123.093 | 120.358 | 123.093 | 125.828 | 131.299 | 134.035 | 131.299 | 123.093 | 109.416 | 95.739 | 84.442 | 83.101 | 80.421 | 77.74 | 79.08 | 87.122 | 96.505 | 113.929 | 127.333 | 132.694 | 134.035 | 132.694 | 124.652 | 123.312 | 120.631 | 117.95 | 120.631 | 123.312 | 128.673 | 131.354 | 128.673 | 120.631 | 107.228 | 93.824 | 82.718 | 81.406 | 78.78 | 76.154 | 77.467 | 85.344 | 94.535 | 111.604 | 124.734 | 129.986 | 131.299 | 129.986 | 122.108 | 120.795 | 118.169 | 115.543 | 118.169 | 120.795 | 126.047 | 128.673 | 126.047 | 118.169 | 105.039 | 91.909 | 80.995 | 79.71 | 77.138 | 74.567 | 75.853 | 83.566 | 92.566 | 109.279 | 122.136 | 127.278 | 128.564 | 127.278 | 119.564 | 118.279 | 115.707 | 113.136 | 115.707 | 118.279 | 123.421 | 125.993 | 123.421 | 115.707 | 102.851 | 89.995 | 66.347 | 65.294 | 63.188 | 61.081 | 62.135 | 68.453 | 75.825 | 89.516 | 100.047 | 104.26 | 105.313 | 104.26 | 97.941 | 96.888 | 94.782 | 92.675 | 94.782 | 96.888 | 101.1 | 103.207 | 101.1 | 94.782 | 84.25 | 73.719 | 76.933 | 74.882 | 70.778 | 67.701 | 66.675 | 66.675 | 69.753 | 75.907 | 85.139 | 91.294 | 94.371 | 96.423 | 93.346 | 92.32 | 92.32 | 88.217 | 87.191 | 90.268 | 94.371 | 102.578 | 99.5 | 97.449 | 92.32 | 87.191 | 88.658 | 87.251 | 84.437 | 81.622 | 83.029 | 91.473 | 101.324 | 119.618 | 133.691 | 139.32 | 140.728 | 139.32 | 130.877 | 129.469 | 126.655 | 123.84 | 126.655 | 129.469 | 135.098 | 137.913 | 135.098 | 126.655 | 112.582 | 98.509 | 95.332 | 93.818 | 90.792 | 87.766 | 89.279 | 98.358 | 108.95 | 128.622 | 143.754 | 149.807 | 151.32 | 149.807 | 140.728 | 139.214 | 136.188 | 133.162 | 136.188 | 139.214 | 145.267 | 148.294 | 145.267 | 136.188 | 121.056 | 105.924 | 93.425 | 91.942 | 88.976 | 86.01 | 87.493 | 96.391 | 106.771 | 126.05 | 140.879 | 146.811 | 148.294 | 146.811 | 137.913 | 136.43 | 133.464 | 130.498 | 133.464 | 136.43 | 142.362 | 145.328 | 142.362 | 133.464 | 118.635 | 103.806 | 91.518 | 90.066 | 87.16 | 84.255 | 85.708 | 94.424 | 104.592 | 123.477 | 138.004 | 143.815 | 145.267 | 143.815 | 135.098 | 133.646 | 130.74 | 127.835 | 130.74 | 133.646 | 139.457 | 142.362 | 139.457 | 130.74 | 116.214 | 101.687 | 89.612 | 88.189 | 85.344 | 82.5 | 83.922 | 92.457 | 102.413 | 120.905 | 135.129 | 140.818 | 142.241 | 140.818 | 132.284 | 130.862 | 128.017 | 125.172 | 128.017 | 130.862 | 136.551 | 139.396 | 136.551 | 128.017 | 113.793 | 99.569 | 73.405 | 72.24 | 69.91 | 67.58 | 68.745 | 75.736 | 83.892 | 99.039 | 110.691 | 115.351 | 116.516 | 115.351 | 108.36 | 107.195 | 104.865 | 102.534 | 104.865 | 107.195 | 111.856 | 114.186 | 111.856 | 104.865 | 93.213 | 81.561 | 85.118 | 82.848 | 78.308 | 74.903 | 73.768 | 73.768 | 77.173 | 83.983 | 94.197 | 101.006 | 104.411 | 106.681 | 103.276 | 102.141 | 102.141 | 97.601 | 96.467 | 99.871 | 104.411 | 113.49 | 110.085 | 107.816 | 102.141 | 96.467 | 78.997 | 77.743 | 75.235 | 72.727 | 73.981 | 81.505 | 90.282 | 106.583 | 119.122 | 124.138 | 125.392 | 124.138 | 116.614 | 115.361 | 112.853 | 110.345 | 112.853 | 115.361 | 120.376 | 122.884 | 120.376 | 112.853 | 100.314 | 87.774 | 84.943 | 83.595 | 80.898 | 78.201 | 79.55 | 87.64 | 97.078 | 114.605 | 128.088 | 133.482 | 134.83 | 133.482 | 125.392 | 124.044 | 121.347 | 118.65 | 121.347 | 124.044 | 129.437 | 132.133 | 129.437 | 121.347 | 107.864 | 94.381 | 83.244 | 81.923 | 79.28 | 76.637 | 77.959 | 85.887 | 95.136 | 112.313 | 125.527 | 130.812 | 132.133 | 130.812 | 122.884 | 121.563 | 118.92 | 116.277 | 118.92 | 121.563 | 126.848 | 129.491 | 126.848 | 118.92 | 105.707 | 92.493 | 81.545 | 80.251 | 77.662 | 75.073 | 76.368 | 84.134 | 93.194 | 110.021 | 122.965 | 128.142 | 129.437 | 128.142 | 120.376 | 119.082 | 116.493 | 113.904 | 116.493 | 119.082 | 124.259 | 126.848 | 124.259 | 116.493 | 103.549 | 90.606 | 79.846 | 78.579 | 76.044 | 73.509 | 74.777 | 82.381 | 91.253 | 107.729 | 120.403 | 125.473 | 126.74 | 125.473 | 117.868 | 116.601 | 114.066 | 111.531 | 114.066 | 116.601 | 121.671 | 124.205 | 121.671 | 114.066 | 101.392 | 88.718 | 65.406 | 64.368 | 62.291 | 60.215 | 61.253 | 67.482 | 74.75 | 88.246 | 98.628 | 102.781 | 103.819 | 102.781 | 96.552 | 95.514 | 93.437 | 91.361 | 93.437 | 95.514 | 99.666 | 101.743 | 99.666 | 93.437 | 83.055 | 72.673 | 75.842 | 73.819 | 69.775 | 66.741 | 65.73 | 65.73 | 68.763 | 74.831 | 83.932 | 89.999 | 93.033 | 95.055 | 92.021 | 91.01 | 91.01 | 86.965 | 85.954 | 88.988 | 93.033 | 101.122 | 98.089 | 96.066 | 91.01 | 85.954 | 82.293 | 80.987 | 78.374 | 75.762 | 77.068 | 84.906 | 94.049 | 111.03 | 124.093 | 129.318 | 130.624 | 129.318 | 121.48 | 120.174 | 117.562 | 114.949 | 117.562 | 120.174 | 125.399 | 128.012 | 125.399 | 117.562 | 104.499 | 91.437 | 88.487 | 87.083 | 84.274 | 81.464 | 82.869 | 91.296 | 101.128 | 119.388 | 133.433 | 139.051 | 140.456 | 139.051 | 130.624 | 129.22 | 126.41 | 123.601 | 126.41 | 129.22 | 134.838 | 137.647 | 134.838 | 126.41 | 112.365 | 98.319 | 86.718 | 85.341 | 82.588 | 79.835 | 81.212 | 89.47 | 99.106 | 117 | 130.765 | 136.27 | 137.647 | 136.27 | 128.012 | 126.635 | 123.882 | 121.129 | 123.882 | 126.635 | 132.141 | 134.894 | 132.141 | 123.882 | 110.118 | 96.353 | 84.948 | 83.599 | 80.903 | 78.206 | 79.554 | 87.645 | 97.083 | 114.612 | 128.096 | 133.489 | 134.838 | 133.489 | 125.399 | 124.051 | 121.354 | 118.657 | 121.354 | 124.051 | 129.444 | 132.141 | 129.444 | 121.354 | 107.87 | 94.386 | 83.178 | 81.858 | 79.217 | 76.577 | 77.897 | 85.819 | 95.061 | 112.224 | 125.427 | 130.708 | 132.029 | 130.708 | 122.787 | 121.466 | 118.826 | 116.185 | 118.826 | 121.466 | 126.747 | 129.388 | 126.747 | 118.826 | 105.623 | 92.42 | 68.135 | 67.054 | 64.891 | 62.728 | 63.809 | 70.298 | 77.869 | 91.928 | 102.744 | 107.07 | 108.151 | 107.07 | 100.581 | 99.499 | 97.336 | 95.173 | 97.336 | 99.499 | 103.825 | 105.988 | 103.825 | 97.336 | 86.521 | 75.706 | 79.006 | 76.9 | 72.686 | 69.526 | 68.472 | 68.472 | 71.633 | 77.953 | 87.434 | 93.754 | 96.915 | 99.021 | 95.861 | 94.808 | 94.808 | 90.594 | 89.541 | 92.701 | 96.915 | 105.342 | 102.182 | 100.075 | 94.808 | 89.541 | 82.293 | 80.987 | 78.374 | 75.762 | 77.068 | 84.906 | 94.049 | 111.03 | 124.093 | 129.318 | 130.624 | 129.318 | 121.48 | 120.174 | 117.562 | 114.949 | 117.562 | 120.174 | 125.399 | 128.012 | 125.399 | 117.562 | 104.499 | 91.437 | 88.487 | 87.083 | 84.274 | 81.464 | 82.869 | 91.296 | 101.128 | 119.388 | 133.433 | 139.051 | 140.456 | 139.051 | 130.624 | 129.22 | 126.41 | 123.601 | 126.41 | 129.22 | 134.838 | 137.647 | 134.838 | 126.41 | 112.365 | 98.319 | 86.718 | 85.341 | 82.588 | 79.835 | 81.212 | 89.47 | 99.106 | 117 | 130.765 | 136.27 | 137.647 | 136.27 | 128.012 | 126.635 | 123.882 | 121.129 | 123.882 | 126.635 | 132.141 | 134.894 | 132.141 | 123.882 | 110.118 | 96.353 | 84.948 | 83.599 | 80.903 | 78.206 | 79.554 | 87.645 | 97.083 | 114.612 | 128.096 | 133.489 | 134.838 | 133.489 | 125.399 | 124.051 | 121.354 | 118.657 | 121.354 | 124.051 | 129.444 | 132.141 | 129.444 | 121.354 | 107.87 | 94.386 | 83.178 | 81.858 | 79.217 | 76.577 | 77.897 | 85.819 | 95.061 | 112.224 | 125.427 | 130.708 | 132.029 | 130.708 | 122.787 | 121.466 | 118.826 | 116.185 | 118.826 | 121.466 | 126.747 | 129.388 | 126.747 | 118.826 | 105.623 | 92.42 | 68.135 | 67.054 | 64.891 | 62.728 | 63.809 | 70.298 | 77.869 | 91.928 | 102.744 | 107.07 | 108.151 | 107.07 | 100.581 | 99.499 | 97.336 | 95.173 | 97.336 | 99.499 | 103.825 | 105.988 | 103.825 | 97.336 | 86.521 | 75.706 | 79.006 | 76.9 | 72.686 | 69.526 | 68.472 | 68.472 | 71.633 | 77.953 | 87.434 | 93.754 | 96.915 | 99.021 | 95.861 | 94.808 | 94.808 | 90.594 | 89.541 | 92.701 | 96.915 | 105.342 | 102.182 | 100.075 | 94.808 | 89.541 | 84.453 | 83.112 | 80.431 | 77.75 | 79.091 | 87.134 | 96.517 | 113.944 | 127.349 | 132.712 | 134.052 | 132.712 | 124.668 | 123.328 | 120.647 | 117.966 | 120.647 | 123.328 | 128.69 | 131.371 | 128.69 | 120.647 | 107.242 | 93.836 | 90.809 | 89.368 | 86.485 | 83.602 | 85.044 | 93.692 | 103.782 | 122.521 | 136.935 | 142.701 | 144.142 | 142.701 | 134.052 | 132.611 | 129.728 | 126.845 | 129.728 | 132.611 | 138.376 | 141.259 | 138.376 | 129.728 | 115.314 | 100.899 | 88.993 | 87.581 | 84.755 | 81.93 | 83.343 | 91.818 | 101.707 | 120.07 | 134.196 | 139.847 | 141.259 | 139.847 | 131.371 | 129.958 | 127.133 | 124.308 | 127.133 | 129.958 | 135.609 | 138.434 | 135.609 | 127.133 | 113.007 | 98.881 | 87.177 | 85.793 | 83.026 | 80.258 | 81.642 | 89.945 | 99.631 | 117.62 | 131.458 | 136.993 | 138.376 | 136.993 | 128.69 | 127.306 | 124.539 | 121.771 | 124.539 | 127.306 | 132.841 | 135.609 | 132.841 | 124.539 | 110.701 | 96.863 | 85.361 | 84.006 | 81.296 | 78.586 | 79.941 | 88.071 | 97.555 | 115.169 | 128.719 | 134.139 | 135.493 | 134.139 | 126.009 | 124.654 | 121.944 | 119.234 | 121.944 | 124.654 | 130.074 | 132.784 | 130.074 | 121.944 | 108.395 | 94.845 | 69.923 | 68.813 | 66.594 | 64.374 | 65.484 | 72.143 | 79.912 | 94.341 | 105.44 | 109.879 | 110.989 | 109.879 | 103.22 | 102.11 | 99.89 | 97.671 | 99.89 | 102.11 | 106.55 | 108.77 | 106.55 | 99.89 | 88.791 | 77.693 | 81.08 | 78.918 | 74.593 | 71.35 | 70.269 | 70.269 | 73.512 | 79.999 | 89.728 | 96.215 | 99.458 | 101.62 | 98.377 | 97.296 | 97.296 | 92.972 | 91.891 | 95.134 | 99.458 | 108.106 | 104.863 | 102.701 | 97.296 | 91.891 | 84.566 | 83.224 | 80.539 | 77.855 | 79.197 | 87.251 | 96.647 | 114.098 | 127.521 | 132.89 | 134.232 | 132.89 | 124.836 | 123.494 | 120.809 | 118.125 | 120.809 | 123.494 | 128.863 | 131.548 | 128.863 | 120.809 | 107.386 | 93.963 | 90.932 | 89.488 | 86.602 | 83.715 | 85.158 | 93.818 | 103.922 | 122.686 | 137.119 | 142.893 | 144.336 | 142.893 | 134.232 | 132.789 | 129.902 | 127.016 | 129.902 | 132.789 | 138.563 | 141.449 | 138.563 | 129.902 | 115.469 | 101.035 | 89.113 | 87.699 | 84.87 | 82.041 | 83.455 | 91.942 | 101.843 | 120.232 | 134.377 | 140.035 | 141.449 | 140.035 | 131.548 | 130.133 | 127.304 | 124.475 | 127.304 | 130.133 | 135.791 | 138.62 | 135.791 | 127.304 | 113.159 | 99.014 | 87.294 | 85.909 | 83.138 | 80.366 | 81.752 | 90.066 | 99.765 | 117.778 | 131.634 | 137.177 | 138.563 | 137.177 | 128.863 | 127.478 | 124.706 | 121.935 | 124.706 | 127.478 | 133.02 | 135.791 | 133.02 | 124.706 | 110.85 | 96.994 | 85.476 | 84.119 | 81.406 | 78.692 | 80.049 | 88.189 | 97.687 | 115.324 | 128.892 | 134.319 | 135.676 | 134.319 | 126.179 | 124.822 | 122.108 | 119.395 | 122.108 | 124.822 | 130.249 | 132.962 | 130.249 | 122.108 | 108.541 | 94.973 | 70.017 | 68.906 | 66.683 | 64.46 | 65.572 | 72.24 | 80.02 | 94.468 | 105.582 | 110.027 | 111.139 | 110.027 | 103.359 | 102.248 | 100.025 | 97.802 | 100.025 | 102.248 | 106.693 | 108.916 | 106.693 | 100.025 | 88.911 | 77.797 | 81.189 | 79.024 | 74.694 | 71.446 | 70.364 | 70.364 | 73.611 | 80.106 | 89.849 | 96.344 | 99.592 | 101.757 | 98.509 | 97.427 | 97.427 | 93.097 | 92.014 | 95.262 | 99.592 | 108.252 | 105.004 | 102.839 | 97.427 | 92.014 | 90.932 | 89.488 | 86.602 | 83.715 | 85.158 | 93.818 | 103.922 | 122.686 | 137.119 | 142.893 | 144.336 | 142.893 | 134.232 | 132.789 | 129.902 | 127.016 | 129.902 | 132.789 | 138.563 | 141.449 | 138.563 | 129.902 | 115.469 | 101.035 | 97.776 | 96.224 | 93.12 | 90.016 | 91.568 | 100.88 | 111.744 | 131.92 | 147.44 | 153.648 | 155.2 | 153.648 | 144.336 | 142.784 | 139.68 | 136.576 | 139.68 | 142.784 | 148.992 | 152.096 | 148.992 | 139.68 | 124.16 | 108.64 | 95.82 | 94.3 | 91.258 | 88.216 | 89.737 | 98.862 | 109.509 | 129.282 | 144.491 | 150.575 | 152.096 | 150.575 | 141.449 | 139.928 | 136.886 | 133.844 | 136.886 | 139.928 | 146.012 | 149.054 | 146.012 | 136.886 | 121.677 | 106.467 | 93.865 | 92.375 | 89.395 | 86.415 | 87.905 | 96.845 | 107.274 | 126.643 | 141.542 | 147.502 | 148.992 | 147.502 | 138.563 | 137.073 | 134.093 | 131.113 | 134.093 | 137.073 | 143.032 | 146.012 | 143.032 | 134.093 | 119.194 | 104.294 | 91.909 | 90.451 | 87.533 | 84.615 | 86.074 | 94.827 | 105.039 | 124.005 | 138.594 | 144.429 | 145.888 | 144.429 | 135.676 | 134.217 | 131.299 | 128.381 | 131.299 | 134.217 | 140.052 | 142.97 | 140.052 | 131.299 | 116.71 | 102.122 | 75.288 | 74.092 | 71.702 | 69.312 | 70.507 | 77.678 | 86.043 | 101.578 | 113.529 | 118.309 | 119.504 | 118.309 | 111.139 | 109.944 | 107.554 | 105.164 | 107.554 | 109.944 | 114.724 | 117.114 | 114.724 | 107.554 | 95.603 | 83.653 | 87.3 | 84.972 | 80.316 | 76.824 | 75.66 | 75.66 | 79.152 | 86.136 | 96.612 | 103.596 | 107.088 | 109.416 | 105.924 | 104.76 | 104.76 | 100.104 | 98.94 | 102.432 | 107.088 | 116.4 | 112.908 | 110.58 | 104.76 | 98.94 | 106.497 | 100.139 | 95.37 | 93.781 | 93.781 | 95.37 | 117.623 | 136.697 | 151.003 | 152.592 | 152.592 | 151.003 | 151.003 | 151.003 | 147.824 | 149.413 | 157.361 | 158.95 | 158.95 | 152.592 | 144.645 | 131.929 | 116.034 | 100.139 | 114.512 | 107.676 | 102.548 | 100.839 | 100.839 | 102.548 | 126.476 | 146.986 | 162.368 | 164.077 | 164.077 | 162.368 | 162.368 | 162.368 | 158.95 | 160.659 | 169.205 | 170.914 | 170.914 | 164.077 | 155.532 | 141.859 | 124.767 | 107.676 | 112.222 | 105.522 | 100.497 | 98.822 | 98.822 | 100.497 | 123.947 | 144.046 | 159.121 | 160.796 | 160.796 | 159.121 | 159.121 | 159.121 | 155.771 | 157.446 | 165.821 | 167.496 | 167.496 | 160.796 | 152.421 | 139.021 | 122.272 | 105.522 | 109.932 | 103.369 | 98.446 | 96.806 | 96.806 | 98.446 | 121.417 | 141.107 | 155.874 | 157.514 | 157.514 | 155.874 | 155.874 | 155.874 | 152.592 | 154.233 | 162.437 | 164.077 | 164.077 | 157.514 | 149.31 | 136.184 | 119.777 | 103.369 | 107.642 | 101.215 | 96.395 | 94.789 | 94.789 | 96.395 | 118.888 | 138.167 | 152.626 | 154.233 | 154.233 | 152.626 | 152.626 | 152.626 | 149.413 | 151.02 | 159.053 | 160.659 | 160.659 | 154.233 | 146.2 | 133.347 | 117.281 | 101.215 | 88.175 | 82.91 | 78.962 | 77.646 | 77.646 | 78.962 | 97.387 | 113.179 | 125.024 | 126.34 | 126.34 | 125.024 | 125.024 | 125.024 | 122.392 | 123.708 | 130.288 | 131.604 | 131.604 | 126.34 | 119.759 | 109.231 | 96.071 | 82.91 | 99.985 | 92.294 | 87.166 | 84.602 | 82.039 | 83.321 | 84.602 | 89.73 | 102.548 | 112.803 | 115.367 | 116.649 | 115.367 | 112.803 | 111.521 | 111.521 | 116.649 | 128.185 | 126.904 | 124.34 | 120.494 | 117.931 | 111.521 | 103.83 | 106.98 | 100.593 | 95.803 | 94.206 | 94.206 | 95.803 | 118.157 | 137.318 | 151.688 | 153.285 | 153.285 | 151.688 | 151.688 | 151.688 | 148.495 | 150.091 | 158.075 | 159.672 | 159.672 | 153.285 | 145.301 | 132.528 | 116.56 | 100.593 | 115.032 | 108.165 | 103.014 | 101.297 | 101.297 | 103.014 | 127.051 | 147.653 | 163.105 | 164.822 | 164.822 | 163.105 | 163.105 | 163.105 | 159.672 | 161.389 | 169.973 | 171.69 | 171.69 | 164.822 | 156.238 | 142.503 | 125.334 | 108.165 | 112.732 | 106.001 | 100.954 | 99.271 | 99.271 | 100.954 | 124.51 | 144.7 | 159.843 | 161.526 | 161.526 | 159.843 | 159.843 | 159.843 | 156.478 | 158.161 | 166.574 | 168.256 | 168.256 | 161.526 | 153.113 | 139.653 | 122.827 | 106.001 | 110.431 | 103.838 | 98.893 | 97.245 | 97.245 | 98.893 | 121.969 | 141.747 | 156.581 | 158.23 | 158.23 | 156.581 | 156.581 | 156.581 | 153.285 | 154.933 | 163.174 | 164.822 | 164.822 | 158.23 | 149.988 | 136.803 | 120.32 | 103.838 | 108.13 | 101.675 | 96.833 | 95.219 | 95.219 | 96.833 | 119.428 | 138.794 | 153.319 | 154.933 | 154.933 | 153.319 | 153.319 | 153.319 | 150.091 | 151.705 | 159.775 | 161.389 | 161.389 | 154.933 | 146.864 | 133.953 | 117.814 | 101.675 | 88.575 | 83.287 | 79.321 | 77.999 | 77.999 | 79.321 | 97.829 | 113.693 | 125.591 | 126.913 | 126.913 | 125.591 | 125.591 | 125.591 | 122.947 | 124.269 | 130.879 | 132.201 | 132.201 | 126.913 | 120.303 | 109.727 | 96.507 | 83.287 | 100.439 | 92.713 | 87.562 | 84.987 | 82.411 | 83.699 | 84.987 | 90.137 | 103.014 | 113.315 | 115.891 | 117.178 | 115.891 | 113.315 | 112.028 | 112.028 | 117.178 | 128.768 | 127.48 | 124.904 | 121.041 | 118.466 | 112.028 | 104.302 | 109.881 | 103.321 | 98.401 | 96.761 | 96.761 | 98.401 | 121.361 | 141.042 | 155.802 | 157.442 | 157.442 | 155.802 | 155.802 | 155.802 | 152.522 | 154.162 | 162.362 | 164.002 | 164.002 | 157.442 | 149.242 | 136.121 | 119.721 | 103.321 | 118.152 | 111.098 | 105.808 | 104.044 | 104.044 | 105.808 | 130.496 | 151.658 | 167.529 | 169.292 | 169.292 | 167.529 | 167.529 | 167.529 | 164.002 | 165.765 | 174.583 | 176.346 | 176.346 | 169.292 | 160.475 | 146.367 | 128.733 | 111.098 | 115.789 | 108.876 | 103.691 | 101.963 | 101.963 | 103.691 | 127.886 | 148.624 | 164.178 | 165.906 | 165.906 | 164.178 | 164.178 | 164.178 | 160.722 | 162.45 | 171.091 | 172.819 | 172.819 | 165.906 | 157.265 | 143.44 | 126.158 | 108.876 | 113.426 | 106.654 | 101.575 | 99.882 | 99.882 | 101.575 | 125.276 | 145.591 | 160.828 | 162.52 | 162.52 | 160.828 | 160.828 | 160.828 | 157.442 | 159.135 | 167.599 | 169.292 | 169.292 | 162.52 | 154.056 | 140.512 | 123.583 | 106.654 | 111.063 | 104.432 | 99.459 | 97.801 | 97.801 | 99.459 | 122.666 | 142.558 | 157.477 | 159.135 | 159.135 | 157.477 | 157.477 | 157.477 | 154.162 | 155.819 | 164.108 | 165.765 | 165.765 | 159.135 | 150.846 | 137.585 | 121.009 | 104.432 | 90.977 | 85.545 | 81.472 | 80.114 | 80.114 | 81.472 | 100.482 | 116.776 | 128.997 | 130.355 | 130.355 | 128.997 | 128.997 | 128.997 | 126.281 | 127.639 | 134.429 | 135.786 | 135.786 | 130.355 | 123.566 | 112.703 | 99.124 | 85.545 | 103.162 | 95.227 | 89.936 | 87.291 | 84.646 | 85.969 | 87.291 | 92.582 | 105.808 | 116.388 | 119.034 | 120.356 | 119.034 | 116.388 | 115.066 | 115.066 | 120.356 | 132.26 | 130.937 | 128.292 | 124.324 | 121.679 | 115.066 | 107.13 | 113.629 | 106.845 | 101.757 | 100.061 | 100.061 | 101.757 | 125.5 | 145.852 | 161.115 | 162.811 | 162.811 | 161.115 | 161.115 | 161.115 | 157.723 | 159.419 | 167.899 | 169.595 | 169.595 | 162.811 | 154.331 | 140.764 | 123.804 | 106.845 | 122.181 | 114.887 | 109.416 | 107.592 | 107.592 | 109.416 | 134.946 | 156.83 | 173.242 | 175.066 | 175.066 | 173.242 | 173.242 | 173.242 | 169.595 | 171.418 | 180.536 | 182.36 | 182.36 | 175.066 | 165.948 | 151.359 | 133.123 | 114.887 | 119.738 | 112.589 | 107.228 | 105.441 | 105.441 | 107.228 | 132.247 | 153.693 | 169.777 | 171.564 | 171.564 | 169.777 | 169.777 | 169.777 | 166.203 | 167.99 | 176.926 | 178.713 | 178.713 | 171.564 | 162.629 | 148.332 | 130.46 | 112.589 | 117.294 | 110.291 | 105.039 | 103.289 | 103.289 | 105.039 | 129.549 | 150.556 | 166.312 | 168.063 | 168.063 | 166.312 | 166.312 | 166.312 | 162.811 | 164.562 | 173.315 | 175.066 | 175.066 | 168.063 | 159.31 | 145.304 | 127.798 | 110.291 | 114.85 | 107.994 | 102.851 | 101.137 | 101.137 | 102.851 | 126.85 | 147.42 | 162.847 | 164.562 | 164.562 | 162.847 | 162.847 | 162.847 | 159.419 | 161.133 | 169.704 | 171.418 | 171.418 | 164.562 | 155.991 | 142.277 | 125.135 | 107.994 | 94.08 | 88.463 | 84.25 | 82.846 | 82.846 | 84.25 | 103.909 | 120.759 | 133.396 | 134.801 | 134.801 | 133.396 | 133.396 | 133.396 | 130.588 | 131.992 | 139.013 | 140.417 | 140.417 | 134.801 | 127.78 | 116.546 | 102.505 | 88.463 | 106.681 | 98.474 | 93.004 | 90.268 | 87.533 | 88.9 | 90.268 | 95.739 | 109.416 | 120.358 | 123.093 | 124.461 | 123.093 | 120.358 | 118.99 | 118.99 | 124.461 | 136.77 | 135.402 | 132.667 | 128.564 | 125.828 | 118.99 | 110.784 | 107.584 | 101.161 | 96.344 | 94.739 | 94.739 | 96.344 | 118.825 | 138.093 | 152.545 | 154.151 | 154.151 | 152.545 | 152.545 | 152.545 | 149.334 | 150.939 | 158.968 | 160.574 | 160.574 | 154.151 | 146.122 | 133.276 | 117.219 | 101.161 | 115.682 | 108.776 | 103.596 | 101.869 | 101.869 | 103.596 | 127.768 | 148.488 | 164.027 | 165.754 | 165.754 | 164.027 | 164.027 | 164.027 | 160.574 | 162.3 | 170.933 | 172.66 | 172.66 | 165.754 | 157.121 | 143.308 | 126.042 | 108.776 | 113.369 | 106.6 | 101.524 | 99.832 | 99.832 | 101.524 | 125.213 | 145.518 | 160.746 | 162.439 | 162.439 | 160.746 | 160.746 | 160.746 | 157.362 | 159.054 | 167.515 | 169.207 | 169.207 | 162.439 | 153.978 | 140.442 | 123.521 | 106.6 | 111.055 | 104.425 | 99.452 | 97.795 | 97.795 | 99.452 | 122.658 | 142.548 | 157.466 | 159.123 | 159.123 | 157.466 | 157.466 | 157.466 | 154.151 | 155.808 | 164.096 | 165.754 | 165.754 | 159.123 | 150.836 | 137.575 | 121 | 104.425 | 108.741 | 102.249 | 97.38 | 95.757 | 95.757 | 97.38 | 120.102 | 139.578 | 154.185 | 155.808 | 155.808 | 154.185 | 154.185 | 154.185 | 150.939 | 152.562 | 160.677 | 162.3 | 162.3 | 155.808 | 147.693 | 134.709 | 118.479 | 102.249 | 89.075 | 83.757 | 79.769 | 78.439 | 78.439 | 79.769 | 98.382 | 114.335 | 126.301 | 127.63 | 127.63 | 126.301 | 126.301 | 126.301 | 123.642 | 124.971 | 131.619 | 132.948 | 132.948 | 127.63 | 120.983 | 110.347 | 97.052 | 83.757 | 101.006 | 93.236 | 88.057 | 85.467 | 82.877 | 84.172 | 85.467 | 90.646 | 103.596 | 113.956 | 116.545 | 117.84 | 116.545 | 113.956 | 112.661 | 112.661 | 117.84 | 129.495 | 128.2 | 125.61 | 121.725 | 119.135 | 112.661 | 104.891 | 113.87 | 107.072 | 101.973 | 100.274 | 100.274 | 101.973 | 125.767 | 146.162 | 161.458 | 163.157 | 163.157 | 161.458 | 161.458 | 161.458 | 158.059 | 159.758 | 168.256 | 169.956 | 169.956 | 163.157 | 154.66 | 141.063 | 124.068 | 107.072 | 122.441 | 115.131 | 109.649 | 107.821 | 107.821 | 109.649 | 135.234 | 157.163 | 173.611 | 175.438 | 175.438 | 173.611 | 173.611 | 173.611 | 169.956 | 171.783 | 180.921 | 182.748 | 182.748 | 175.438 | 166.301 | 151.681 | 133.406 | 115.131 | 119.992 | 112.829 | 107.456 | 105.665 | 105.665 | 107.456 | 132.529 | 154.02 | 170.138 | 171.929 | 171.929 | 170.138 | 170.138 | 170.138 | 166.557 | 168.347 | 177.302 | 179.093 | 179.093 | 171.929 | 162.975 | 148.647 | 130.738 | 112.829 | 117.544 | 110.526 | 105.263 | 103.508 | 103.508 | 105.263 | 129.824 | 150.877 | 166.666 | 168.421 | 168.421 | 166.666 | 166.666 | 166.666 | 163.157 | 164.912 | 173.684 | 175.438 | 175.438 | 168.421 | 159.649 | 145.614 | 128.07 | 110.526 | 115.095 | 108.223 | 103.07 | 101.352 | 101.352 | 103.07 | 127.12 | 147.733 | 163.194 | 164.912 | 164.912 | 163.194 | 163.194 | 163.194 | 159.758 | 161.476 | 170.065 | 171.783 | 171.783 | 164.912 | 156.323 | 142.58 | 125.402 | 108.223 | 94.28 | 88.651 | 84.43 | 83.022 | 83.022 | 84.43 | 104.13 | 121.016 | 133.68 | 135.087 | 135.087 | 133.68 | 133.68 | 133.68 | 130.866 | 132.273 | 139.309 | 140.716 | 140.716 | 135.087 | 128.052 | 116.794 | 102.723 | 88.651 | 106.908 | 98.684 | 93.201 | 90.46 | 87.719 | 89.09 | 90.46 | 95.943 | 109.649 | 120.614 | 123.355 | 124.726 | 123.355 | 120.614 | 119.243 | 119.243 | 124.726 | 137.061 | 135.69 | 132.949 | 128.837 | 126.096 | 119.243 | 111.019 | 117.255 | 110.255 | 105.004 | 103.254 | 103.254 | 105.004 | 129.505 | 150.506 | 166.257 | 168.007 | 168.007 | 166.257 | 166.257 | 166.257 | 162.757 | 164.507 | 173.257 | 175.007 | 175.007 | 168.007 | 159.257 | 145.256 | 127.755 | 110.255 | 126.081 | 118.553 | 112.908 | 111.026 | 111.026 | 112.908 | 139.253 | 161.835 | 178.771 | 180.653 | 180.653 | 178.771 | 178.771 | 178.771 | 175.007 | 176.889 | 186.298 | 188.18 | 188.18 | 180.653 | 171.244 | 156.189 | 137.371 | 118.553 | 123.559 | 116.182 | 110.65 | 108.806 | 108.806 | 110.65 | 136.468 | 158.598 | 175.196 | 177.04 | 177.04 | 175.196 | 175.196 | 175.196 | 171.507 | 173.351 | 182.572 | 184.416 | 184.416 | 177.04 | 167.819 | 153.066 | 134.624 | 116.182 | 121.037 | 113.811 | 108.392 | 106.585 | 106.585 | 108.392 | 133.683 | 155.361 | 171.62 | 173.427 | 173.427 | 171.62 | 171.62 | 171.62 | 168.007 | 169.814 | 178.846 | 180.653 | 180.653 | 173.427 | 164.394 | 149.942 | 131.877 | 113.811 | 118.516 | 111.44 | 106.134 | 104.365 | 104.365 | 106.134 | 130.898 | 152.125 | 168.045 | 169.814 | 169.814 | 168.045 | 168.045 | 168.045 | 164.507 | 166.276 | 175.12 | 176.889 | 176.889 | 169.814 | 160.969 | 146.818 | 129.129 | 111.44 | 97.082 | 91.286 | 86.939 | 85.49 | 85.49 | 86.939 | 107.225 | 124.613 | 137.654 | 139.103 | 139.103 | 137.654 | 137.654 | 137.654 | 134.756 | 136.205 | 143.45 | 144.899 | 144.899 | 139.103 | 131.858 | 120.266 | 105.776 | 91.286 | 110.085 | 101.617 | 95.972 | 93.149 | 90.326 | 91.738 | 93.149 | 98.794 | 112.908 | 124.199 | 127.021 | 128.433 | 127.021 | 124.199 | 122.787 | 122.787 | 128.433 | 141.135 | 139.724 | 136.901 | 132.667 | 129.844 | 122.787 | 91.286 | 110.085 | 101.617 | 95.972 | 93.149 | 90.326 | 91.738 | 93.149 | 98.794 | 112.908 | 124.199 | 127.021 | 128.433 | 127.021 | 124.199 | 122.787 | 122.787 | 128.433 | 141.135 | 139.724 | 136.901 | 132.667 | 129.844 | 122.787 | 113.665 | 129.98 | 122.22 | 116.4 | 114.46 | 114.46 | 116.4 | 143.56 | 166.84 | 184.3 | 186.24 | 186.24 | 184.3 | 124.16 | 116.4 | 112.52 | 108.64 | 108.64 | 194
15 | 317 | 304.32 | 288.47 | 263.11 | 231.41 | 199.71 | 208.142 | 195.716 | 186.396 | 183.289 | 183.289 | 186.396 | 229.888 | 267.168 | 295.127 | 298.234 | 298.234 | 295.127 | 295.127 | 295.127 | 288.914 | 292.02 | 307.553 | 310.66 | 310.66 | 298.234 | 282.701 | 257.848 | 226.782 | 195.716 | 203.894 | 191.722 | 182.592 | 179.549 | 179.549 | 182.592 | 225.197 | 261.715 | 289.104 | 292.147 | 292.147 | 289.104 | 289.104 | 289.104 | 283.018 | 286.061 | 301.277 | 304.32 | 304.32 | 292.147 | 276.931 | 252.586 | 222.154 | 191.722 | 199.647 | 187.727 | 178.788 | 175.808 | 175.808 | 178.788 | 220.505 | 256.263 | 283.081 | 286.061 | 286.061 | 283.081 | 283.081 | 283.081 | 277.121 | 280.101 | 295 | 297.98 | 297.98 | 286.061 | 271.162 | 247.323 | 217.525 | 187.727 | 163.54 | 153.777 | 146.454 | 144.013 | 144.013 | 146.454 | 180.627 | 209.917 | 231.885 | 234.326 | 234.326 | 231.885 | 231.885 | 231.885 | 227.004 | 229.445 | 241.649 | 244.09 | 244.09 | 234.326 | 222.122 | 202.595 | 178.186 | 153.777 | 185.445 | 171.18 | 161.67 | 156.915 | 152.16 | 154.538 | 156.915 | 166.425 | 190.2 | 209.22 | 213.975 | 216.353 | 213.975 | 209.22 | 206.843 | 206.843 | 216.353 | 237.75 | 235.372 | 230.618 | 223.485 | 218.73 | 206.843 | 192.578 | 188.042 | 176.815 | 168.395 | 165.589 | 165.589 | 168.395 | 207.688 | 241.367 | 266.626 | 269.433 | 269.433 | 266.626 | 266.626 | 266.626 | 261.013 | 263.82 | 277.853 | 280.659 | 280.659 | 269.433 | 255.4 | 232.947 | 204.881 | 176.815 | 202.195 | 190.124 | 181.07 | 178.053 | 178.053 | 181.07 | 223.32 | 259.534 | 286.695 | 289.713 | 289.713 | 286.695 | 286.695 | 286.695 | 280.659 | 283.677 | 298.766 | 301.784 | 301.784 | 289.713 | 274.623 | 250.481 | 220.302 | 190.124 | 198.151 | 186.321 | 177.449 | 174.492 | 174.492 | 177.449 | 218.854 | 254.344 | 280.961 | 283.918 | 283.918 | 280.961 | 280.961 | 280.961 | 275.046 | 278.003 | 292.791 | 295.748 | 295.748 | 283.918 | 269.131 | 245.471 | 215.896 | 186.321 | 194.107 | 182.519 | 173.828 | 170.93 | 170.93 | 173.828 | 214.387 | 249.153 | 275.227 | 278.124 | 278.124 | 275.227 | 275.227 | 275.227 | 269.433 | 272.33 | 286.816 | 289.713 | 289.713 | 278.124 | 263.639 | 240.461 | 211.49 | 182.519 | 190.064 | 178.716 | 170.206 | 167.369 | 167.369 | 170.206 | 209.921 | 243.962 | 269.493 | 272.33 | 272.33 | 269.493 | 269.493 | 269.493 | 263.82 | 266.656 | 280.84 | 283.677 | 283.677 | 272.33 | 258.146 | 235.452 | 207.084 | 178.716 | 155.69 | 146.395 | 139.424 | 137.1 | 137.1 | 139.424 | 171.957 | 199.841 | 220.755 | 223.079 | 223.079 | 220.755 | 220.755 | 220.755 | 216.108 | 218.431 | 230.05 | 232.374 | 232.374 | 223.079 | 211.46 | 192.87 | 169.633 | 146.395 | 176.544 | 162.963 | 153.91 | 149.383 | 144.856 | 147.12 | 149.383 | 158.437 | 181.07 | 199.177 | 203.704 | 205.968 | 203.704 | 199.177 | 196.914 | 196.914 | 205.968 | 226.338 | 224.075 | 219.548 | 212.758 | 208.231 | 196.914 | 183.334 | 170.265 | 160.1 | 152.476 | 149.934 | 149.934 | 152.476 | 188.053 | 218.549 | 241.42 | 243.961 | 243.961 | 241.42 | 241.42 | 241.42 | 236.337 | 238.879 | 251.585 | 254.126 | 254.126 | 243.961 | 231.255 | 210.925 | 185.512 | 160.1 | 183.08 | 172.15 | 163.952 | 161.22 | 161.22 | 163.952 | 202.208 | 234.998 | 259.591 | 262.324 | 262.324 | 259.591 | 259.591 | 259.591 | 254.126 | 256.859 | 270.521 | 273.254 | 273.254 | 262.324 | 248.661 | 226.801 | 199.475 | 172.15 | 179.419 | 168.707 | 160.673 | 157.995 | 157.995 | 160.673 | 198.164 | 230.298 | 254.399 | 257.077 | 257.077 | 254.399 | 254.399 | 254.399 | 249.044 | 251.722 | 265.111 | 267.789 | 267.789 | 257.077 | 243.688 | 222.265 | 195.486 | 168.707 | 175.757 | 165.264 | 157.394 | 154.771 | 154.771 | 157.394 | 194.12 | 225.599 | 249.208 | 251.831 | 251.831 | 249.208 | 249.208 | 249.208 | 243.961 | 246.584 | 259.701 | 262.324 | 262.324 | 251.831 | 238.715 | 217.729 | 191.496 | 165.264 | 172.095 | 161.821 | 154.115 | 151.547 | 151.547 | 154.115 | 190.075 | 220.899 | 244.016 | 246.584 | 246.584 | 244.016 | 244.016 | 244.016 | 238.879 | 241.447 | 254.29 | 256.859 | 256.859 | 246.584 | 233.741 | 213.193 | 187.507 | 161.821 | 140.972 | 132.556 | 126.243 | 124.139 | 124.139 | 126.243 | 155.7 | 180.949 | 199.885 | 201.989 | 201.989 | 199.885 | 199.885 | 199.885 | 195.677 | 197.781 | 208.302 | 210.406 | 210.406 | 201.989 | 191.469 | 174.637 | 153.596 | 132.556 | 159.854 | 147.557 | 139.36 | 135.261 | 131.162 | 133.211 | 135.261 | 143.458 | 163.952 | 180.348 | 184.446 | 186.496 | 184.446 | 180.348 | 178.298 | 178.298 | 186.496 | 204.94 | 202.891 | 198.792 | 192.644 | 188.545 | 178.298 | 166.002 | 177.77 | 167.157 | 159.197 | 156.544 | 156.544 | 159.197 | 196.343 | 228.183 | 252.063 | 254.716 | 254.716 | 252.063 | 252.063 | 252.063 | 246.756 | 249.409 | 262.676 | 265.329 | 265.329 | 254.716 | 241.449 | 220.223 | 193.69 | 167.157 | 191.151 | 179.739 | 171.18 | 168.327 | 168.327 | 171.18 | 211.122 | 245.358 | 271.035 | 273.888 | 273.888 | 271.035 | 271.035 | 271.035 | 265.329 | 268.182 | 282.447 | 285.3 | 285.3 | 273.888 | 259.623 | 236.799 | 208.269 | 179.739 | 187.328 | 176.144 | 167.756 | 164.96 | 164.96 | 167.756 | 206.9 | 240.451 | 265.614 | 268.41 | 268.41 | 265.614 | 265.614 | 265.614 | 260.022 | 262.818 | 276.798 | 279.594 | 279.594 | 268.41 | 254.431 | 232.063 | 204.104 | 176.144 | 183.505 | 172.549 | 164.333 | 161.594 | 161.594 | 164.333 | 202.677 | 235.544 | 260.194 | 262.932 | 262.932 | 260.194 | 260.194 | 260.194 | 254.716 | 257.455 | 271.149 | 273.888 | 273.888 | 262.932 | 249.238 | 227.327 | 199.938 | 172.549 | 179.682 | 168.955 | 160.909 | 158.227 | 158.227 | 160.909 | 198.455 | 230.637 | 254.773 | 257.455 | 257.455 | 254.773 | 254.773 | 254.773 | 249.409 | 252.091 | 265.5 | 268.182 | 268.182 | 257.455 | 244.046 | 222.591 | 195.773 | 168.955 | 147.186 | 138.399 | 131.809 | 129.612 | 129.612 | 131.809 | 162.564 | 188.926 | 208.697 | 210.894 | 210.894 | 208.697 | 208.697 | 208.697 | 204.303 | 206.5 | 217.484 | 219.681 | 219.681 | 210.894 | 199.91 | 182.335 | 160.367 | 138.399 | 166.901 | 154.062 | 145.503 | 141.224 | 136.944 | 139.084 | 141.224 | 149.782 | 171.18 | 188.298 | 192.578 | 194.717 | 192.578 | 188.298 | 186.158 | 186.158 | 194.717 | 213.975 | 211.835 | 207.556 | 201.136 | 196.857 | 186.158 | 173.32 | 173.425 | 163.071 | 155.306 | 152.717 | 152.717 | 155.306 | 191.544 | 222.605 | 245.901 | 248.489 | 248.489 | 245.901 | 245.901 | 245.901 | 240.724 | 243.313 | 256.255 | 258.843 | 258.843 | 248.489 | 235.547 | 214.84 | 188.956 | 163.071 | 186.478 | 175.345 | 166.996 | 164.212 | 164.212 | 166.996 | 205.961 | 239.36 | 264.41 | 267.193 | 267.193 | 264.41 | 264.41 | 264.41 | 258.843 | 261.626 | 275.543 | 278.326 | 278.326 | 267.193 | 253.277 | 231.011 | 203.178 | 175.345 | 182.749 | 171.838 | 163.656 | 160.928 | 160.928 | 163.656 | 201.842 | 234.573 | 259.122 | 261.849 | 261.849 | 259.122 | 259.122 | 259.122 | 253.666 | 256.394 | 270.032 | 272.759 | 272.759 | 261.849 | 248.211 | 226.39 | 199.114 | 171.838 | 179.019 | 168.332 | 160.316 | 157.644 | 157.644 | 160.316 | 197.723 | 229.786 | 253.833 | 256.505 | 256.505 | 253.833 | 253.833 | 253.833 | 248.489 | 251.161 | 264.521 | 267.193 | 267.193 | 256.505 | 243.146 | 221.77 | 195.051 | 168.332 | 175.29 | 164.825 | 156.976 | 154.36 | 154.36 | 156.976 | 193.604 | 224.999 | 248.545 | 251.161 | 251.161 | 248.545 | 248.545 | 248.545 | 243.313 | 245.929 | 259.01 | 261.626 | 261.626 | 251.161 | 238.08 | 217.15 | 190.987 | 164.825 | 143.588 | 135.016 | 128.587 | 126.444 | 126.444 | 128.587 | 158.59 | 184.307 | 203.595 | 205.739 | 205.739 | 203.595 | 203.595 | 203.595 | 199.309 | 201.452 | 212.168 | 214.311 | 214.311 | 205.739 | 195.023 | 177.878 | 156.447 | 135.016 | 162.821 | 150.296 | 141.946 | 137.771 | 133.596 | 135.684 | 137.771 | 146.121 | 166.996 | 183.695 | 187.87 | 189.957 | 187.87 | 183.695 | 181.608 | 181.608 | 189.957 | 208.744 | 206.657 | 202.482 | 196.22 | 192.045 | 181.608 | 169.083 | 164.734 | 154.899 | 147.523 | 145.064 | 145.064 | 147.523 | 181.945 | 211.45 | 233.578 | 236.037 | 236.037 | 233.578 | 233.578 | 233.578 | 228.661 | 231.119 | 243.413 | 245.872 | 245.872 | 236.037 | 223.743 | 204.073 | 179.486 | 154.899 | 177.133 | 166.558 | 158.627 | 155.983 | 155.983 | 158.627 | 195.64 | 227.365 | 251.159 | 253.803 | 253.803 | 251.159 | 251.159 | 251.159 | 245.872 | 248.515 | 261.734 | 264.378 | 264.378 | 253.803 | 240.584 | 219.434 | 192.996 | 166.558 | 173.591 | 163.227 | 155.454 | 152.863 | 152.863 | 155.454 | 191.727 | 222.818 | 246.136 | 248.727 | 248.727 | 246.136 | 246.136 | 246.136 | 240.954 | 243.545 | 256.5 | 259.09 | 259.09 | 248.727 | 235.772 | 215.045 | 189.136 | 163.227 | 170.048 | 159.896 | 152.282 | 149.744 | 149.744 | 152.282 | 187.814 | 218.27 | 241.113 | 243.651 | 243.651 | 241.113 | 241.113 | 241.113 | 236.037 | 238.575 | 251.265 | 253.803 | 253.803 | 243.651 | 230.961 | 210.656 | 185.276 | 159.896 | 166.505 | 156.565 | 149.109 | 146.624 | 146.624 | 149.109 | 183.901 | 213.723 | 236.09 | 238.575 | 238.575 | 236.09 | 236.09 | 236.09 | 231.119 | 233.604 | 246.03 | 248.515 | 248.515 | 238.575 | 226.149 | 206.268 | 181.416 | 156.565 | 136.393 | 128.25 | 122.143 | 120.107 | 120.107 | 122.143 | 150.643 | 175.071 | 193.393 | 195.428 | 195.428 | 193.393 | 193.393 | 193.393 | 189.321 | 191.357 | 201.535 | 203.571 | 203.571 | 195.428 | 185.25 | 168.964 | 148.607 | 128.25 | 154.661 | 142.764 | 134.833 | 130.867 | 126.901 | 128.884 | 130.867 | 138.798 | 158.627 | 174.489 | 178.455 | 180.438 | 178.455 | 174.489 | 172.507 | 172.507 | 180.438 | 198.284 | 196.301 | 192.335 | 186.386 | 182.421 | 172.507 | 160.61 | 173.82 | 163.443 | 155.66 | 153.065 | 153.065 | 155.66 | 191.98 | 223.112 | 246.461 | 249.055 | 249.055 | 246.461 | 246.461 | 246.461 | 241.273 | 243.867 | 256.838 | 259.433 | 259.433 | 249.055 | 236.084 | 215.329 | 189.386 | 163.443 | 186.903 | 175.745 | 167.376 | 164.586 | 164.586 | 167.376 | 206.43 | 239.906 | 265.012 | 267.802 | 267.802 | 265.012 | 265.012 | 265.012 | 259.433 | 262.222 | 276.17 | 278.96 | 278.96 | 267.802 | 253.854 | 231.537 | 203.641 | 175.745 | 183.165 | 172.23 | 164.028 | 161.295 | 161.295 | 164.028 | 202.302 | 235.107 | 259.712 | 262.446 | 262.446 | 259.712 | 259.712 | 259.712 | 254.244 | 256.978 | 270.647 | 273.381 | 273.381 | 262.446 | 248.777 | 226.906 | 199.568 | 172.23 | 179.427 | 168.715 | 160.681 | 158.003 | 158.003 | 160.681 | 198.173 | 230.309 | 254.412 | 257.09 | 257.09 | 254.412 | 254.412 | 254.412 | 249.055 | 251.734 | 265.124 | 267.802 | 267.802 | 257.09 | 243.699 | 222.275 | 195.495 | 168.715 | 175.689 | 165.2 | 157.333 | 154.711 | 154.711 | 157.333 | 194.045 | 225.511 | 249.111 | 251.734 | 251.734 | 249.111 | 249.111 | 249.111 | 243.867 | 246.489 | 259.6 | 262.222 | 262.222 | 251.734 | 238.622 | 217.645 | 191.422 | 165.2 | 143.915 | 135.323 | 128.88 | 126.732 | 126.732 | 128.88 | 158.951 | 184.727 | 204.059 | 206.207 | 206.207 | 204.059 | 204.059 | 204.059 | 199.763 | 201.911 | 212.651 | 214.799 | 214.799 | 206.207 | 195.467 | 178.283 | 156.803 | 135.323 | 163.192 | 150.638 | 142.27 | 138.085 | 133.901 | 135.993 | 138.085 | 146.454 | 167.376 | 184.114 | 188.298 | 190.39 | 188.298 | 184.114 | 182.021 | 182.021 | 190.39 | 209.22 | 207.128 | 202.943 | 196.667 | 192.482 | 182.021 | 169.468 | 166.117 | 156.199 | 148.761 | 146.282 | 146.282 | 148.761 | 183.472 | 213.224 | 235.538 | 238.018 | 238.018 | 235.538 | 235.538 | 235.538 | 230.58 | 233.059 | 245.456 | 247.935 | 247.935 | 238.018 | 225.621 | 205.786 | 180.993 | 156.199 | 178.62 | 167.956 | 159.958 | 157.292 | 157.292 | 159.958 | 197.282 | 229.273 | 253.267 | 255.933 | 255.933 | 253.267 | 253.267 | 253.267 | 247.935 | 250.601 | 263.931 | 266.597 | 266.597 | 255.933 | 242.603 | 221.276 | 194.616 | 167.956 | 175.048 | 164.597 | 156.759 | 154.146 | 154.146 | 156.759 | 193.336 | 224.688 | 248.202 | 250.814 | 250.814 | 248.202 | 248.202 | 248.202 | 242.977 | 245.589 | 258.652 | 261.265 | 261.265 | 250.814 | 237.751 | 216.85 | 190.723 | 164.597 | 171.475 | 161.238 | 153.56 | 151.001 | 151.001 | 153.56 | 189.391 | 220.102 | 243.136 | 245.696 | 245.696 | 243.136 | 243.136 | 243.136 | 238.018 | 240.577 | 253.374 | 255.933 | 255.933 | 245.696 | 232.899 | 212.424 | 186.831 | 161.238 | 167.903 | 157.879 | 150.361 | 147.855 | 147.855 | 150.361 | 185.445 | 215.517 | 238.071 | 240.577 | 240.577 | 238.071 | 238.071 | 238.071 | 233.059 | 235.565 | 248.095 | 250.601 | 250.601 | 240.577 | 228.047 | 207.999 | 182.939 | 157.879 | 137.537 | 129.326 | 123.168 | 121.115 | 121.115 | 123.168 | 151.907 | 176.541 | 195.016 | 197.069 | 197.069 | 195.016 | 195.016 | 195.016 | 190.91 | 192.963 | 203.227 | 205.28 | 205.28 | 197.069 | 186.805 | 170.382 | 149.854 | 129.326 | 155.959 | 143.962 | 135.964 | 131.966 | 127.967 | 129.966 | 131.966 | 139.963 | 159.958 | 175.954 | 179.953 | 181.952 | 179.953 | 175.954 | 173.955 | 173.955 | 181.952 | 199.948 | 197.948 | 193.949 | 187.951 | 183.952 | 173.955 | 161.958 | 164.339 | 154.528 | 147.169 | 144.716 | 144.716 | 147.169 | 181.509 | 210.942 | 233.018 | 235.471 | 235.471 | 233.018 | 233.018 | 233.018 | 228.112 | 230.565 | 242.829 | 245.282 | 245.282 | 235.471 | 223.207 | 203.584 | 179.056 | 154.528 | 176.708 | 166.159 | 158.246 | 155.609 | 155.609 | 158.246 | 195.171 | 226.82 | 250.557 | 253.194 | 253.194 | 250.557 | 250.557 | 250.557 | 245.282 | 247.919 | 261.107 | 263.744 | 263.744 | 253.194 | 240.007 | 218.908 | 192.533 | 166.159 | 173.174 | 162.836 | 155.081 | 152.497 | 152.497 | 155.081 | 191.267 | 222.283 | 245.546 | 248.13 | 248.13 | 245.546 | 245.546 | 245.546 | 240.376 | 242.961 | 255.884 | 258.469 | 258.469 | 248.13 | 235.207 | 214.529 | 188.682 | 162.836 | 169.64 | 159.512 | 151.917 | 149.385 | 149.385 | 151.917 | 187.364 | 217.747 | 240.535 | 243.066 | 243.066 | 240.535 | 240.535 | 240.535 | 235.471 | 238.003 | 250.662 | 253.194 | 253.194 | 243.066 | 230.407 | 210.151 | 184.832 | 159.512 | 166.106 | 156.189 | 148.752 | 146.272 | 146.272 | 148.752 | 183.46 | 213.211 | 235.523 | 238.003 | 238.003 | 235.523 | 235.523 | 235.523 | 230.565 | 233.044 | 245.44 | 247.919 | 247.919 | 238.003 | 225.607 | 205.773 | 180.981 | 156.189 | 136.066 | 127.942 | 121.85 | 119.819 | 119.819 | 121.85 | 150.281 | 174.651 | 192.929 | 194.96 | 194.96 | 192.929 | 192.929 | 192.929 | 188.867 | 190.898 | 201.052 | 203.083 | 203.083 | 194.96 | 184.805 | 168.559 | 148.251 | 127.942 | 154.29 | 142.422 | 134.509 | 130.553 | 126.597 | 128.575 | 130.553 | 138.466 | 158.246 | 174.071 | 178.027 | 180.005 | 178.027 | 174.071 | 172.093 | 172.093 | 180.005 | 197.808 | 195.83 | 191.874 | 185.94 | 181.983 | 172.093 | 160.224 | 159.203 | 149.699 | 142.57 | 140.194 | 140.194 | 142.57 | 175.836 | 204.35 | 225.736 | 228.112 | 228.112 | 225.736 | 225.736 | 225.736 | 220.984 | 223.36 | 235.241 | 237.617 | 237.617 | 228.112 | 216.231 | 197.222 | 173.46 | 149.699 | 171.186 | 160.966 | 153.301 | 150.746 | 150.746 | 153.301 | 189.071 | 219.732 | 242.727 | 245.282 | 245.282 | 242.727 | 242.727 | 242.727 | 237.617 | 240.172 | 252.947 | 255.502 | 255.502 | 245.282 | 232.507 | 212.067 | 186.516 | 160.966 | 167.763 | 157.747 | 150.235 | 147.731 | 147.731 | 150.235 | 185.29 | 215.337 | 237.872 | 240.376 | 240.376 | 237.872 | 237.872 | 237.872 | 232.865 | 235.368 | 247.888 | 250.392 | 250.392 | 240.376 | 227.857 | 207.825 | 182.786 | 157.747 | 164.339 | 154.528 | 147.169 | 144.716 | 144.716 | 147.169 | 181.509 | 210.942 | 233.018 | 235.471 | 235.471 | 233.018 | 233.018 | 233.018 | 228.112 | 230.565 | 242.829 | 245.282 | 245.282 | 235.471 | 223.207 | 203.584 | 179.056 | 154.528 | 160.915 | 151.308 | 144.103 | 141.701 | 141.701 | 144.103 | 177.727 | 206.548 | 228.163 | 230.565 | 230.565 | 228.163 | 228.163 | 228.163 | 223.36 | 225.762 | 237.77 | 240.172 | 240.172 | 230.565 | 218.556 | 199.343 | 175.325 | 151.308 | 131.813 | 123.944 | 118.042 | 116.075 | 116.075 | 118.042 | 145.585 | 169.193 | 186.9 | 188.867 | 188.867 | 186.9 | 186.9 | 186.9 | 182.965 | 184.932 | 194.769 | 196.737 | 196.737 | 188.867 | 179.03 | 163.291 | 143.618 | 123.944 | 149.469 | 137.971 | 130.306 | 126.473 | 122.641 | 124.557 | 126.473 | 134.139 | 153.301 | 168.631 | 172.464 | 174.38 | 172.464 | 168.631 | 166.715 | 166.715 | 174.38 | 191.627 | 189.71 | 185.878 | 180.129 | 176.296 | 166.715 | 155.217 | 137.44 | 135.259 | 130.896 | 126.532 | 128.714 | 141.804 | 157.075 | 185.435 | 207.251 | 215.978 | 218.159 | 215.978 | 202.888 | 200.707 | 196.343 | 191.98 | 196.343 | 200.707 | 209.433 | 213.796 | 209.433 | 196.343 | 174.528 | 152.712 | 147.785 | 145.44 | 140.748 | 136.056 | 138.402 | 152.477 | 168.898 | 199.393 | 222.851 | 232.234 | 234.58 | 232.234 | 218.159 | 215.814 | 211.122 | 206.43 | 211.122 | 215.814 | 225.197 | 229.888 | 225.197 | 211.122 | 187.664 | 164.206 | 144.83 | 142.531 | 137.933 | 133.335 | 135.634 | 149.427 | 165.52 | 195.405 | 218.394 | 227.59 | 229.888 | 227.59 | 213.796 | 211.497 | 206.9 | 202.302 | 206.9 | 211.497 | 220.693 | 225.291 | 220.693 | 206.9 | 183.911 | 160.922 | 141.874 | 139.622 | 135.118 | 130.614 | 132.866 | 146.378 | 162.142 | 191.417 | 213.937 | 222.945 | 225.197 | 222.945 | 209.433 | 207.181 | 202.677 | 198.173 | 202.677 | 207.181 | 216.189 | 220.693 | 216.189 | 202.677 | 180.157 | 157.638 | 138.918 | 136.713 | 132.303 | 127.893 | 130.098 | 143.328 | 158.764 | 187.429 | 209.48 | 218.3 | 220.505 | 218.3 | 205.07 | 202.865 | 198.455 | 194.045 | 198.455 | 202.865 | 211.685 | 216.095 | 211.685 | 198.455 | 176.404 | 154.354 | 113.795 | 111.988 | 108.376 | 104.763 | 106.57 | 117.407 | 130.051 | 153.533 | 171.595 | 178.82 | 180.627 | 178.82 | 167.983 | 166.176 | 162.564 | 158.951 | 162.564 | 166.176 | 173.402 | 177.014 | 173.402 | 162.564 | 144.501 | 126.439 | 131.951 | 128.433 | 121.395 | 116.117 | 114.358 | 114.358 | 119.636 | 130.192 | 146.026 | 156.582 | 161.86 | 165.379 | 160.101 | 158.342 | 158.342 | 151.304 | 149.545 | 154.823 | 161.86 | 175.935 | 170.657 | 167.138 | 158.342 | 149.545 | 136.883 | 134.71 | 130.365 | 126.019 | 128.192 | 141.229 | 156.438 | 184.684 | 206.411 | 215.102 | 217.275 | 215.102 | 202.066 | 199.893 | 195.547 | 191.202 | 195.547 | 199.893 | 208.584 | 212.929 | 208.584 | 195.547 | 173.82 | 152.092 | 147.186 | 144.85 | 140.177 | 135.505 | 137.841 | 151.859 | 168.213 | 198.585 | 221.948 | 231.293 | 233.629 | 231.293 | 217.275 | 214.939 | 210.266 | 205.594 | 210.266 | 214.939 | 224.284 | 228.956 | 224.284 | 210.266 | 186.903 | 163.54 | 144.243 | 141.953 | 137.374 | 132.795 | 135.084 | 148.822 | 164.849 | 194.613 | 217.509 | 226.667 | 228.956 | 226.667 | 212.929 | 210.64 | 206.061 | 201.482 | 206.061 | 210.64 | 219.798 | 224.377 | 219.798 | 206.061 | 183.165 | 160.269 | 141.299 | 139.056 | 134.57 | 130.085 | 132.327 | 145.784 | 161.484 | 190.641 | 213.07 | 222.041 | 224.284 | 222.041 | 208.584 | 206.341 | 201.855 | 197.37 | 201.855 | 206.341 | 215.312 | 219.798 | 215.312 | 201.855 | 179.427 | 156.999 | 138.355 | 136.159 | 131.767 | 127.375 | 129.571 | 142.747 | 158.12 | 186.67 | 208.631 | 217.415 | 219.611 | 217.415 | 204.238 | 202.042 | 197.65 | 193.258 | 197.65 | 202.042 | 210.827 | 215.219 | 210.827 | 197.65 | 175.689 | 153.728 | 113.333 | 111.534 | 107.937 | 104.339 | 106.138 | 116.931 | 129.524 | 152.91 | 170.9 | 178.095 | 179.894 | 178.095 | 167.302 | 165.503 | 161.905 | 158.307 | 161.905 | 165.503 | 172.699 | 176.296 | 172.699 | 161.905 | 143.915 | 125.926 | 131.416 | 127.912 | 120.903 | 115.646 | 113.894 | 113.894 | 119.151 | 129.664 | 145.434 | 155.947 | 161.204 | 164.708 | 159.452 | 157.7 | 157.7 | 150.691 | 148.938 | 154.195 | 161.204 | 175.222 | 169.965 | 166.461 | 157.7 | 148.938 | 132.797 | 130.689 | 126.473 | 122.258 | 124.366 | 137.013 | 151.768 | 179.171 | 200.25 | 208.681 | 210.789 | 208.681 | 196.034 | 193.926 | 189.71 | 185.494 | 189.71 | 193.926 | 202.358 | 206.573 | 202.358 | 189.71 | 168.631 | 147.552 | 142.793 | 140.526 | 135.993 | 131.46 | 133.726 | 147.326 | 163.192 | 192.657 | 215.322 | 224.388 | 226.655 | 224.388 | 210.789 | 208.523 | 203.99 | 199.456 | 203.99 | 208.523 | 217.589 | 222.122 | 217.589 | 203.99 | 181.324 | 158.658 | 139.937 | 137.716 | 133.273 | 128.831 | 131.052 | 144.379 | 159.928 | 188.804 | 211.016 | 219.901 | 222.122 | 219.901 | 206.573 | 204.352 | 199.91 | 195.467 | 199.91 | 204.352 | 213.237 | 217.679 | 213.237 | 199.91 | 177.698 | 155.485 | 137.081 | 134.905 | 130.553 | 126.202 | 128.377 | 141.433 | 156.664 | 184.95 | 206.709 | 215.413 | 217.589 | 215.413 | 202.358 | 200.182 | 195.83 | 191.478 | 195.83 | 200.182 | 208.885 | 213.237 | 208.885 | 195.83 | 174.071 | 152.312 | 134.225 | 132.095 | 127.833 | 123.572 | 125.703 | 138.486 | 153.4 | 181.097 | 202.403 | 210.925 | 213.056 | 210.925 | 198.142 | 196.011 | 191.75 | 187.489 | 191.75 | 196.011 | 204.533 | 208.795 | 204.533 | 191.75 | 170.445 | 149.139 | 109.95 | 108.205 | 104.715 | 101.224 | 102.969 | 113.441 | 125.658 | 148.346 | 165.798 | 172.779 | 174.524 | 172.779 | 162.308 | 160.562 | 157.072 | 153.581 | 157.072 | 160.562 | 167.543 | 171.034 | 167.543 | 157.072 | 139.619 | 122.167 | 127.493 | 124.094 | 117.294 | 112.194 | 110.494 | 110.494 | 115.594 | 125.794 | 141.093 | 151.292 | 156.392 | 159.792 | 154.692 | 152.992 | 152.992 | 146.192 | 144.493 | 149.592 | 156.392 | 169.991 | 164.892 | 161.492 | 152.992 | 144.493 | 135.026 | 132.883 | 128.596 | 124.31 | 126.453 | 139.312 | 154.315 | 182.178 | 203.611 | 212.184 | 214.327 | 212.184 | 199.324 | 197.181 | 192.894 | 188.608 | 192.894 | 197.181 | 205.754 | 210.04 | 205.754 | 192.894 | 171.461 | 150.029 | 145.189 | 142.885 | 138.275 | 133.666 | 135.971 | 149.798 | 165.93 | 195.89 | 218.936 | 228.154 | 230.459 | 228.154 | 214.327 | 212.022 | 207.413 | 202.804 | 207.413 | 212.022 | 221.241 | 225.85 | 221.241 | 207.413 | 184.367 | 161.321 | 142.285 | 140.027 | 135.51 | 130.993 | 133.251 | 146.802 | 162.612 | 191.972 | 214.557 | 223.591 | 225.85 | 223.591 | 210.04 | 207.782 | 203.265 | 198.748 | 203.265 | 207.782 | 216.816 | 221.333 | 216.816 | 203.265 | 180.68 | 158.095 | 139.382 | 137.169 | 132.744 | 128.32 | 130.532 | 143.806 | 159.293 | 188.055 | 210.179 | 219.028 | 221.241 | 219.028 | 205.754 | 203.541 | 199.117 | 194.692 | 199.117 | 203.541 | 212.391 | 216.816 | 212.391 | 199.117 | 176.993 | 154.868 | 136.478 | 134.312 | 129.979 | 125.646 | 127.813 | 140.81 | 155.975 | 184.137 | 205.8 | 214.465 | 216.631 | 214.465 | 201.467 | 199.301 | 194.968 | 190.636 | 194.968 | 199.301 | 207.966 | 212.299 | 207.966 | 194.968 | 173.305 | 151.642 | 111.796 | 110.021 | 106.472 | 102.923 | 104.698 | 115.345 | 127.766 | 150.835 | 168.581 | 175.679 | 177.453 | 175.679 | 165.032 | 163.257 | 159.708 | 156.159 | 159.708 | 163.257 | 170.355 | 173.904 | 170.355 | 159.708 | 141.963 | 124.217 | 129.633 | 126.176 | 119.263 | 114.077 | 112.349 | 112.349 | 117.534 | 127.905 | 143.461 | 153.831 | 159.017 | 162.474 | 157.288 | 155.56 | 155.56 | 148.646 | 146.918 | 152.103 | 159.017 | 172.844 | 167.659 | 164.202 | 155.56 | 146.918 | 130.754 | 128.679 | 124.528 | 120.377 | 122.452 | 134.905 | 149.433 | 176.414 | 197.169 | 205.471 | 207.546 | 205.471 | 193.018 | 190.943 | 186.792 | 182.641 | 186.792 | 190.943 | 199.244 | 203.395 | 199.244 | 186.792 | 166.037 | 145.282 | 140.596 | 138.364 | 133.901 | 129.437 | 131.669 | 145.059 | 160.681 | 189.693 | 212.01 | 220.936 | 223.168 | 220.936 | 207.546 | 205.315 | 200.851 | 196.388 | 200.851 | 205.315 | 214.241 | 218.705 | 214.241 | 200.851 | 178.534 | 156.218 | 137.784 | 135.597 | 131.223 | 126.849 | 129.036 | 142.158 | 157.467 | 185.899 | 207.769 | 216.518 | 218.705 | 216.518 | 203.395 | 201.208 | 196.834 | 192.46 | 196.834 | 201.208 | 209.956 | 214.331 | 209.956 | 196.834 | 174.964 | 153.093 | 134.972 | 132.83 | 128.545 | 124.26 | 126.402 | 139.257 | 154.254 | 182.105 | 203.529 | 212.099 | 214.241 | 212.099 | 199.244 | 197.102 | 192.817 | 188.532 | 192.817 | 197.102 | 205.672 | 209.956 | 205.672 | 192.817 | 171.393 | 149.969 | 132.16 | 130.062 | 125.867 | 121.671 | 123.769 | 136.356 | 151.04 | 178.311 | 199.289 | 207.68 | 209.778 | 207.68 | 195.093 | 192.996 | 188.8 | 184.605 | 188.8 | 192.996 | 201.387 | 205.582 | 201.387 | 188.8 | 167.822 | 146.845 | 108.259 | 106.54 | 103.104 | 99.667 | 101.385 | 111.696 | 123.724 | 146.063 | 163.247 | 170.121 | 171.839 | 170.121 | 159.811 | 158.092 | 154.655 | 151.219 | 154.655 | 158.092 | 164.966 | 168.403 | 164.966 | 154.655 | 137.471 | 120.288 | 125.532 | 122.184 | 115.489 | 110.468 | 108.794 | 108.794 | 113.816 | 123.858 | 138.922 | 148.965 | 153.986 | 157.333 | 152.312 | 150.638 | 150.638 | 143.943 | 142.27 | 147.291 | 153.986 | 167.376 | 162.355 | 159.007 | 150.638 | 142.27 | 139.298 | 137.087 | 132.664 | 128.242 | 130.453 | 143.72 | 159.197 | 187.941 | 210.052 | 218.896 | 221.108 | 218.896 | 205.63 | 203.419 | 198.997 | 194.575 | 198.997 | 203.419 | 212.263 | 216.685 | 212.263 | 198.997 | 176.886 | 154.775 | 149.782 | 147.405 | 142.65 | 137.895 | 140.272 | 154.538 | 171.18 | 202.087 | 225.862 | 235.372 | 237.75 | 235.372 | 221.108 | 218.73 | 213.975 | 209.22 | 213.975 | 218.73 | 228.24 | 232.995 | 228.24 | 213.975 | 190.2 | 166.425 | 146.787 | 144.457 | 139.797 | 135.137 | 137.467 | 151.447 | 167.756 | 198.046 | 221.345 | 230.665 | 232.995 | 230.665 | 216.685 | 214.355 | 209.695 | 205.036 | 209.695 | 214.355 | 223.675 | 228.335 | 223.675 | 209.695 | 186.396 | 163.096 | 143.791 | 141.509 | 136.944 | 132.379 | 134.662 | 148.356 | 164.333 | 194.004 | 216.828 | 225.958 | 228.24 | 225.958 | 212.263 | 209.981 | 205.416 | 200.851 | 205.416 | 209.981 | 219.11 | 223.675 | 219.11 | 205.416 | 182.592 | 159.768 | 140.796 | 138.561 | 134.091 | 129.621 | 131.856 | 145.265 | 160.909 | 189.962 | 212.311 | 221.25 | 223.485 | 221.25 | 207.841 | 205.606 | 201.136 | 196.667 | 201.136 | 205.606 | 214.546 | 219.015 | 214.546 | 201.136 | 178.788 | 156.439 | 115.333 | 113.502 | 109.84 | 106.179 | 108.01 | 118.994 | 131.809 | 155.607 | 173.914 | 181.237 | 183.068 | 181.237 | 170.253 | 168.422 | 164.761 | 161.099 | 164.761 | 168.422 | 175.745 | 179.406 | 175.745 | 164.761 | 146.454 | 128.147 | 133.734 | 130.168 | 123.036 | 117.686 | 115.903 | 115.903 | 121.253 | 131.951 | 147.999 | 158.698 | 164.047 | 167.614 | 162.264 | 160.481 | 160.481 | 153.349 | 151.566 | 156.915 | 164.047 | 178.312 | 172.963 | 169.397 | 160.481 | 151.566 | 133.912 | 131.786 | 127.535 | 123.284 | 125.409 | 138.163 | 153.042 | 180.674 | 201.93 | 210.432 | 212.558 | 210.432 | 197.679 | 195.553 | 191.302 | 187.051 | 191.302 | 195.553 | 204.056 | 208.307 | 204.056 | 191.302 | 170.046 | 148.791 | 143.991 | 141.705 | 137.134 | 132.563 | 134.849 | 148.562 | 164.561 | 194.273 | 217.129 | 226.271 | 228.557 | 226.271 | 212.558 | 210.272 | 205.701 | 201.13 | 205.701 | 210.272 | 219.415 | 223.986 | 219.415 | 205.701 | 182.846 | 159.99 | 141.111 | 138.871 | 134.392 | 129.912 | 132.152 | 145.591 | 161.27 | 190.388 | 212.787 | 221.746 | 223.986 | 221.746 | 208.307 | 206.067 | 201.587 | 197.108 | 201.587 | 206.067 | 215.026 | 219.506 | 215.026 | 201.587 | 179.189 | 156.79 | 138.231 | 136.037 | 131.649 | 127.261 | 129.455 | 142.62 | 157.979 | 186.503 | 208.444 | 217.221 | 219.415 | 217.221 | 204.056 | 201.862 | 197.473 | 193.085 | 197.473 | 201.862 | 210.638 | 215.026 | 210.638 | 197.473 | 175.532 | 153.59 | 135.351 | 133.203 | 128.906 | 124.609 | 126.758 | 139.648 | 154.687 | 182.617 | 204.101 | 212.695 | 214.844 | 212.695 | 199.805 | 197.656 | 193.359 | 189.062 | 193.359 | 197.656 | 206.25 | 210.547 | 206.25 | 193.359 | 171.875 | 150.391 | 110.873 | 109.113 | 105.593 | 102.074 | 103.833 | 114.393 | 126.712 | 149.591 | 167.189 | 174.229 | 175.989 | 174.229 | 163.67 | 161.91 | 158.39 | 154.87 | 158.39 | 161.91 | 168.949 | 172.469 | 168.949 | 158.39 | 140.791 | 123.192 | 128.563 | 125.135 | 118.278 | 113.136 | 111.422 | 111.422 | 116.564 | 126.849 | 142.277 | 152.562 | 157.704 | 161.133 | 155.99 | 154.276 | 154.276 | 147.419 | 145.705 | 150.848 | 157.704 | 171.418 | 166.275 | 162.847 | 154.276 | 145.705 | 148.584 | 146.226 | 141.509 | 136.792 | 139.15 | 153.301 | 169.811 | 200.471 | 224.056 | 233.49 | 235.848 | 233.49 | 219.339 | 216.98 | 212.263 | 207.546 | 212.263 | 216.98 | 226.414 | 231.131 | 226.414 | 212.263 | 188.678 | 165.094 | 159.768 | 157.232 | 152.16 | 147.088 | 149.624 | 164.84 | 182.592 | 215.56 | 240.92 | 251.064 | 253.6 | 251.064 | 235.848 | 233.312 | 228.24 | 223.168 | 228.24 | 233.312 | 243.456 | 248.528 | 243.456 | 228.24 | 202.88 | 177.52 | 156.573 | 154.087 | 149.117 | 144.146 | 146.632 | 161.543 | 178.94 | 211.249 | 236.102 | 246.043 | 248.528 | 246.043 | 231.131 | 228.646 | 223.675 | 218.705 | 223.675 | 228.646 | 238.587 | 243.557 | 238.587 | 223.675 | 198.822 | 173.97 | 153.377 | 150.943 | 146.074 | 141.204 | 143.639 | 158.246 | 175.288 | 206.938 | 231.283 | 241.021 | 243.456 | 241.021 | 226.414 | 223.98 | 219.11 | 214.241 | 219.11 | 223.98 | 233.718 | 238.587 | 233.718 | 219.11 | 194.765 | 170.419 | 150.182 | 147.798 | 143.03 | 138.263 | 140.647 | 154.95 | 171.636 | 202.626 | 226.465 | 236 | 238.384 | 236 | 221.697 | 219.313 | 214.546 | 209.778 | 214.546 | 219.313 | 228.849 | 233.616 | 228.849 | 214.546 | 190.707 | 166.869 | 123.021 | 121.069 | 117.163 | 113.258 | 115.21 | 126.927 | 140.596 | 165.981 | 185.508 | 193.319 | 195.272 | 193.319 | 181.603 | 179.65 | 175.745 | 171.839 | 175.745 | 179.65 | 187.461 | 191.367 | 187.461 | 175.745 | 156.218 | 136.69 | 142.65 | 138.846 | 131.238 | 125.532 | 123.63 | 123.63 | 129.336 | 140.748 | 157.866 | 169.278 | 174.984 | 178.788 | 173.082 | 171.18 | 171.18 | 163.572 | 161.67 | 167.376 | 174.984 | 190.2 | 184.494 | 180.69 | 171.18 | 161.67 | 140.041 | 137.818 | 133.372 | 128.926 | 131.149 | 144.486 | 160.046 | 188.944 | 211.172 | 220.064 | 222.287 | 220.064 | 206.727 | 204.504 | 200.058 | 195.612 | 200.058 | 204.504 | 213.395 | 217.841 | 213.395 | 200.058 | 177.829 | 155.601 | 150.581 | 148.191 | 143.411 | 138.63 | 141.021 | 155.362 | 172.093 | 203.165 | 227.067 | 236.628 | 239.018 | 236.628 | 222.287 | 219.897 | 215.116 | 210.336 | 215.116 | 219.897 | 229.457 | 234.238 | 229.457 | 215.116 | 191.214 | 167.313 | 147.57 | 145.227 | 140.543 | 135.858 | 138.2 | 152.254 | 168.651 | 199.102 | 222.526 | 231.895 | 234.238 | 231.895 | 217.841 | 215.499 | 210.814 | 206.129 | 210.814 | 215.499 | 224.868 | 229.553 | 224.868 | 210.814 | 187.39 | 163.966 | 144.558 | 142.264 | 137.674 | 133.085 | 135.38 | 149.147 | 165.209 | 195.039 | 217.984 | 227.163 | 229.457 | 227.163 | 213.395 | 211.101 | 206.512 | 201.922 | 206.512 | 211.101 | 220.279 | 224.868 | 220.279 | 206.512 | 183.566 | 160.62 | 141.546 | 139.3 | 134.806 | 130.313 | 132.559 | 146.04 | 161.767 | 190.975 | 213.443 | 222.43 | 224.677 | 222.43 | 208.95 | 206.703 | 202.209 | 197.716 | 202.209 | 206.703 | 215.69 | 220.183 | 215.69 | 202.209 | 179.742 | 157.274 | 115.948 | 114.107 | 110.426 | 106.745 | 108.586 | 119.629 | 132.512 | 156.437 | 174.842 | 182.203 | 184.044 | 182.203 | 171.161 | 169.32 | 165.639 | 161.959 | 165.639 | 169.32 | 176.682 | 180.363 | 176.682 | 165.639 | 147.235 | 128.831 | 134.448 | 130.862 | 123.692 | 118.314 | 116.521 | 116.521 | 121.899 | 132.655 | 148.789 | 159.545 | 164.922 | 168.508 | 163.13 | 161.337 | 161.337 | 154.167 | 152.374 | 157.752 | 164.922 | 179.264 | 173.886 | 170.3 | 161.337 | 152.374 | 157.924 | 148.054 | 143.118 | 138.183 | 138.183 | 143.118 | 157.924 | 187.535 | 214.678 | 234.418 | 244.288 | 246.756 | 244.288 | 246.756 | 246.756 | 239.353 | 236.886 | 236.886 | 229.483 | 227.015 | 227.015 | 229.483 | 214.678 | 177.664 | 169.811 | 159.197 | 153.891 | 148.584 | 148.584 | 153.891 | 169.811 | 201.65 | 230.836 | 252.063 | 262.676 | 265.329 | 262.676 | 265.329 | 265.329 | 257.369 | 254.716 | 254.716 | 246.756 | 244.103 | 244.103 | 246.756 | 230.836 | 191.037 | 166.414 | 156.013 | 150.813 | 145.613 | 145.613 | 150.813 | 166.414 | 197.617 | 226.22 | 247.021 | 257.422 | 260.022 | 257.422 | 260.022 | 260.022 | 252.222 | 249.622 | 249.622 | 241.821 | 239.221 | 239.221 | 241.821 | 226.22 | 187.216 | 163.018 | 152.83 | 147.735 | 142.641 | 142.641 | 147.735 | 163.018 | 193.584 | 221.603 | 241.98 | 252.169 | 254.716 | 252.169 | 254.716 | 254.716 | 247.074 | 244.527 | 244.527 | 236.886 | 234.339 | 234.339 | 236.886 | 221.603 | 183.395 | 159.622 | 149.646 | 144.657 | 139.669 | 139.669 | 144.657 | 159.622 | 189.551 | 216.986 | 236.939 | 246.915 | 249.409 | 246.915 | 249.409 | 249.409 | 241.927 | 239.433 | 239.433 | 231.951 | 229.457 | 229.457 | 231.951 | 216.986 | 179.575 | 130.754 | 122.582 | 118.496 | 114.41 | 114.41 | 118.496 | 130.754 | 155.271 | 177.744 | 194.088 | 202.26 | 204.303 | 202.26 | 204.303 | 204.303 | 198.174 | 196.131 | 196.131 | 190.002 | 187.959 | 187.959 | 190.002 | 177.744 | 147.098 | 147.258 | 139.298 | 131.338 | 129.348 | 127.358 | 123.378 | 123.378 | 131.338 | 161.187 | 171.137 | 181.087 | 185.067 | 185.067 | 183.077 | 181.087 | 181.087 | 183.077 | 187.057 | 189.047 | 189.047 | 198.997 | 185.067 | 175.117 | 159.197 | 164.15 | 153.891 | 148.761 | 143.631 | 143.631 | 148.761 | 164.15 | 194.928 | 223.142 | 243.66 | 253.92 | 256.485 | 253.92 | 256.485 | 256.485 | 248.79 | 246.225 | 246.225 | 238.531 | 235.966 | 235.966 | 238.531 | 223.142 | 184.669 | 176.506 | 165.474 | 159.958 | 154.442 | 154.442 | 159.958 | 176.506 | 209.6 | 239.937 | 262 | 273.032 | 275.79 | 273.032 | 275.79 | 275.79 | 267.516 | 264.758 | 264.758 | 256.485 | 253.727 | 253.727 | 256.485 | 239.937 | 198.569 | 172.975 | 162.165 | 156.759 | 151.354 | 151.354 | 156.759 | 172.975 | 205.408 | 235.139 | 256.76 | 267.571 | 270.274 | 267.571 | 270.274 | 270.274 | 262.166 | 259.463 | 259.463 | 251.355 | 248.652 | 248.652 | 251.355 | 235.139 | 194.597 | 169.445 | 158.855 | 153.56 | 148.265 | 148.265 | 153.56 | 169.445 | 201.216 | 230.34 | 251.52 | 262.111 | 264.758 | 262.111 | 264.758 | 264.758 | 256.816 | 254.168 | 254.168 | 246.225 | 243.578 | 243.578 | 246.225 | 230.34 | 190.626 | 165.915 | 155.546 | 150.361 | 145.176 | 145.176 | 150.361 | 165.915 | 197.024 | 225.541 | 246.28 | 256.65 | 259.243 | 256.65 | 259.243 | 259.243 | 251.465 | 248.873 | 248.873 | 241.096 | 238.503 | 238.503 | 241.096 | 225.541 | 186.655 | 135.909 | 127.415 | 123.168 | 118.921 | 118.921 | 123.168 | 135.909 | 161.392 | 184.752 | 201.74 | 210.235 | 212.358 | 210.235 | 212.358 | 212.358 | 205.988 | 203.864 | 203.864 | 197.493 | 195.37 | 195.37 | 197.493 | 184.752 | 152.898 | 153.063 | 144.79 | 136.516 | 134.448 | 132.379 | 128.242 | 128.242 | 136.516 | 167.542 | 177.885 | 188.227 | 192.364 | 192.364 | 190.295 | 188.227 | 188.227 | 190.295 | 194.432 | 196.5 | 196.5 | 206.842 | 192.364 | 182.021 | 165.474 | 166.037 | 155.66 | 150.471 | 145.282 | 145.282 | 150.471 | 166.037 | 197.169 | 225.707 | 246.461 | 256.838 | 259.433 | 256.838 | 259.433 | 259.433 | 251.65 | 249.055 | 249.055 | 241.273 | 238.678 | 238.678 | 241.273 | 225.707 | 186.792 | 178.534 | 167.376 | 161.797 | 156.218 | 156.218 | 161.797 | 178.534 | 212.01 | 242.695 | 265.012 | 276.17 | 278.96 | 276.17 | 278.96 | 278.96 | 270.591 | 267.802 | 267.802 | 259.433 | 256.643 | 256.643 | 259.433 | 242.695 | 200.851 | 174.964 | 164.028 | 158.561 | 153.093 | 153.093 | 158.561 | 174.964 | 207.769 | 237.841 | 259.712 | 270.647 | 273.381 | 270.647 | 273.381 | 273.381 | 265.179 | 262.446 | 262.446 | 254.244 | 251.51 | 251.51 | 254.244 | 237.841 | 196.834 | 171.393 | 160.681 | 155.325 | 149.969 | 149.969 | 155.325 | 171.393 | 203.529 | 232.987 | 254.412 | 265.124 | 267.802 | 265.124 | 267.802 | 267.802 | 259.768 | 257.09 | 257.09 | 249.055 | 246.377 | 246.377 | 249.055 | 232.987 | 192.817 | 167.822 | 157.333 | 152.089 | 146.845 | 146.845 | 152.089 | 167.822 | 199.289 | 228.133 | 249.111 | 259.6 | 262.222 | 259.6 | 262.222 | 262.222 | 254.356 | 251.734 | 251.734 | 243.867 | 241.245 | 241.245 | 243.867 | 228.133 | 188.8 | 137.471 | 128.88 | 124.584 | 120.288 | 120.288 | 124.584 | 137.471 | 163.247 | 186.875 | 204.059 | 212.651 | 214.799 | 212.651 | 214.799 | 214.799 | 208.355 | 206.207 | 206.207 | 199.763 | 197.615 | 197.615 | 199.763 | 186.875 | 154.655 | 154.823 | 146.454 | 138.085 | 135.993 | 133.901 | 129.716 | 129.716 | 138.085 | 169.468 | 179.929 | 190.39 | 194.575 | 194.575 | 192.482 | 190.39 | 190.39 | 192.482 | 196.667 | 198.759 | 198.759 | 209.22 | 194.575 | 184.114 | 167.376 | 161.509 | 151.414 | 146.367 | 141.32 | 141.32 | 146.367 | 161.509 | 191.792 | 219.551 | 239.739 | 249.834 | 252.357 | 249.834 | 252.357 | 252.357 | 244.787 | 242.263 | 242.263 | 234.692 | 232.169 | 232.169 | 234.692 | 219.551 | 181.697 | 173.665 | 162.811 | 157.384 | 151.957 | 151.957 | 157.384 | 173.665 | 206.228 | 236.076 | 257.784 | 268.638 | 271.352 | 268.638 | 271.352 | 271.352 | 263.211 | 260.498 | 260.498 | 252.357 | 249.644 | 249.644 | 252.357 | 236.076 | 195.373 | 170.192 | 159.555 | 154.236 | 148.918 | 148.918 | 154.236 | 170.192 | 202.103 | 231.355 | 252.629 | 263.266 | 265.925 | 263.266 | 265.925 | 265.925 | 257.947 | 255.288 | 255.288 | 247.31 | 244.651 | 244.651 | 247.31 | 231.355 | 191.466 | 166.719 | 156.299 | 151.089 | 145.879 | 145.879 | 151.089 | 166.719 | 197.978 | 226.633 | 247.473 | 257.893 | 260.498 | 257.893 | 260.498 | 260.498 | 252.683 | 250.078 | 250.078 | 242.263 | 239.658 | 239.658 | 242.263 | 226.633 | 187.559 | 163.245 | 153.043 | 147.941 | 142.84 | 142.84 | 147.941 | 163.245 | 193.854 | 221.912 | 242.317 | 252.52 | 255.071 | 252.52 | 255.071 | 255.071 | 247.419 | 244.868 | 244.868 | 237.216 | 234.665 | 234.665 | 237.216 | 221.912 | 183.651 | 133.722 | 125.365 | 121.186 | 117.007 | 117.007 | 121.186 | 133.722 | 158.795 | 181.779 | 198.494 | 206.852 | 208.941 | 206.852 | 208.941 | 208.941 | 202.673 | 200.583 | 200.583 | 194.315 | 192.226 | 192.226 | 194.315 | 181.779 | 150.438 | 150.6 | 142.46 | 134.319 | 132.284 | 130.249 | 126.179 | 126.179 | 134.319 | 164.846 | 175.022 | 185.198 | 189.268 | 189.268 | 187.233 | 185.198 | 185.198 | 187.233 | 191.303 | 193.338 | 193.338 | 203.514 | 189.268 | 179.092 | 162.811 | 153.018 | 143.455 | 138.673 | 133.891 | 133.891 | 138.673 | 153.018 | 181.709 | 208.009 | 227.136 | 236.7 | 239.091 | 236.7 | 239.091 | 239.091 | 231.918 | 229.527 | 229.527 | 222.355 | 219.964 | 219.964 | 222.355 | 208.009 | 172.145 | 164.536 | 154.252 | 149.11 | 143.969 | 143.969 | 149.11 | 164.536 | 195.386 | 223.666 | 244.233 | 254.516 | 257.087 | 254.516 | 257.087 | 257.087 | 249.374 | 246.804 | 246.804 | 239.091 | 236.52 | 236.52 | 239.091 | 223.666 | 185.103 | 161.245 | 151.167 | 146.128 | 141.089 | 141.089 | 146.128 | 161.245 | 191.478 | 219.192 | 239.348 | 249.426 | 251.945 | 249.426 | 251.945 | 251.945 | 244.387 | 241.867 | 241.867 | 234.309 | 231.79 | 231.79 | 234.309 | 219.192 | 181.401 | 157.954 | 148.082 | 143.146 | 138.21 | 138.21 | 143.146 | 157.954 | 187.571 | 214.719 | 234.463 | 244.335 | 246.804 | 244.335 | 246.804 | 246.804 | 239.399 | 236.931 | 236.931 | 229.527 | 227.059 | 227.059 | 229.527 | 214.719 | 177.699 | 154.664 | 144.997 | 140.164 | 135.331 | 135.331 | 140.164 | 154.664 | 183.663 | 210.246 | 229.579 | 239.245 | 241.662 | 239.245 | 241.662 | 241.662 | 234.412 | 231.995 | 231.995 | 224.745 | 222.329 | 222.329 | 224.745 | 210.246 | 173.996 | 126.692 | 118.774 | 114.815 | 110.856 | 110.856 | 114.815 | 126.692 | 150.447 | 172.223 | 188.059 | 195.977 | 197.957 | 195.977 | 197.957 | 197.957 | 192.018 | 190.039 | 190.039 | 184.1 | 182.12 | 182.12 | 184.1 | 172.223 | 142.529 | 142.683 | 134.971 | 127.258 | 125.33 | 123.402 | 119.545 | 119.545 | 127.258 | 156.18 | 165.821 | 175.462 | 179.318 | 179.318 | 177.39 | 175.462 | 175.462 | 177.39 | 181.246 | 183.174 | 183.174 | 192.815 | 179.318 | 169.677 | 154.252 | 169.811 | 159.197 | 153.891 | 148.584 | 148.584 | 153.891 | 169.811 | 201.65 | 230.836 | 252.063 | 262.676 | 265.329 | 262.676 | 265.329 | 265.329 | 257.369 | 254.716 | 254.716 | 246.756 | 244.103 | 244.103 | 246.756 | 230.836 | 191.037 | 182.592 | 171.18 | 165.474 | 159.768 | 159.768 | 165.474 | 182.592 | 216.828 | 248.211 | 271.035 | 282.447 | 285.3 | 282.447 | 285.3 | 285.3 | 276.741 | 273.888 | 273.888 | 265.329 | 262.476 | 262.476 | 265.329 | 248.211 | 205.416 | 178.94 | 167.756 | 162.165 | 156.573 | 156.573 | 162.165 | 178.94 | 212.491 | 243.247 | 265.614 | 276.798 | 279.594 | 276.798 | 279.594 | 279.594 | 271.206 | 268.41 | 268.41 | 260.022 | 257.226 | 257.226 | 260.022 | 243.247 | 201.308 | 175.288 | 164.333 | 158.855 | 153.377 | 153.377 | 158.855 | 175.288 | 208.155 | 238.283 | 260.194 | 271.149 | 273.888 | 271.149 | 273.888 | 273.888 | 265.671 | 262.932 | 262.932 | 254.716 | 251.977 | 251.977 | 254.716 | 238.283 | 197.199 | 171.636 | 160.909 | 155.546 | 150.182 | 150.182 | 155.546 | 171.636 | 203.818 | 233.318 | 254.773 | 265.5 | 268.182 | 265.5 | 268.182 | 268.182 | 260.137 | 257.455 | 257.455 | 249.409 | 246.727 | 246.727 | 249.409 | 233.318 | 193.091 | 140.596 | 131.809 | 127.415 | 123.021 | 123.021 | 127.415 | 140.596 | 166.958 | 191.122 | 208.697 | 217.484 | 219.681 | 217.484 | 219.681 | 219.681 | 213.091 | 210.894 | 210.894 | 204.303 | 202.107 | 202.107 | 204.303 | 191.122 | 158.17 | 158.342 | 149.782 | 141.224 | 139.084 | 136.944 | 132.664 | 132.664 | 141.224 | 173.32 | 184.019 | 194.717 | 198.997 | 198.997 | 196.857 | 194.717 | 194.717 | 196.857 | 201.136 | 203.276 | 203.276 | 213.975 | 198.997 | 188.298 | 171.18 | 167.358 | 156.898 | 151.668 | 146.438 | 146.438 | 151.668 | 167.358 | 198.737 | 227.502 | 248.422 | 258.882 | 261.496 | 258.882 | 261.496 | 261.496 | 253.652 | 251.037 | 251.037 | 243.192 | 240.577 | 240.577 | 243.192 | 227.502 | 188.277 | 179.955 | 168.707 | 163.084 | 157.46 | 157.46 | 163.084 | 179.955 | 213.696 | 244.626 | 267.12 | 278.367 | 281.179 | 278.367 | 281.179 | 281.179 | 272.744 | 269.932 | 269.932 | 261.496 | 258.685 | 258.685 | 261.496 | 244.626 | 202.449 | 176.355 | 165.333 | 159.822 | 154.311 | 154.311 | 159.822 | 176.355 | 209.422 | 239.733 | 261.778 | 272.8 | 275.555 | 272.8 | 275.555 | 275.555 | 267.289 | 264.533 | 264.533 | 256.267 | 253.511 | 253.511 | 256.267 | 239.733 | 198.4 | 172.756 | 161.959 | 156.56 | 151.162 | 151.162 | 156.56 | 172.756 | 205.148 | 234.841 | 256.435 | 267.233 | 269.932 | 267.233 | 269.932 | 269.932 | 261.834 | 259.135 | 259.135 | 251.037 | 248.337 | 248.337 | 251.037 | 234.841 | 194.351 | 169.157 | 158.585 | 153.299 | 148.013 | 148.013 | 153.299 | 169.157 | 200.874 | 229.948 | 251.093 | 261.665 | 264.308 | 261.665 | 264.308 | 264.308 | 256.379 | 253.736 | 253.736 | 245.807 | 243.164 | 243.164 | 245.807 | 229.948 | 190.302 | 138.565 | 129.905 | 125.575 | 121.244 | 121.244 | 125.575 | 138.565 | 164.546 | 188.362 | 205.682 | 214.343 | 216.508 | 214.343 | 216.508 | 216.508 | 210.013 | 207.848 | 207.848 | 201.352 | 199.187 | 199.187 | 201.352 | 188.362 | 155.886 | 156.054 | 147.619 | 139.184 | 137.075 | 134.966 | 130.748 | 130.748 | 139.184 | 170.816 | 181.36 | 191.905 | 196.122 | 196.122 | 194.014 | 191.905 | 191.905 | 194.014 | 198.231 | 200.34 | 200.34 | 210.884 | 196.122 | 185.578 | 168.707 | 169.056 | 158.49 | 153.207 | 147.924 | 147.924 | 153.207 | 169.056 | 200.754 | 229.81 | 250.942 | 261.508 | 264.15 | 261.508 | 264.15 | 264.15 | 256.225 | 253.584 | 253.584 | 245.659 | 243.018 | 243.018 | 245.659 | 229.81 | 190.188 | 181.78 | 170.419 | 164.739 | 159.058 | 159.058 | 164.739 | 181.78 | 215.864 | 247.108 | 269.83 | 281.192 | 284.032 | 281.192 | 284.032 | 284.032 | 275.511 | 272.671 | 272.671 | 264.15 | 261.309 | 261.309 | 264.15 | 247.108 | 204.503 | 178.145 | 167.011 | 161.444 | 155.877 | 155.877 | 161.444 | 178.145 | 211.547 | 242.166 | 264.434 | 275.568 | 278.351 | 275.568 | 278.351 | 278.351 | 270.001 | 267.217 | 267.217 | 258.867 | 256.083 | 256.083 | 258.867 | 242.166 | 200.413 | 174.509 | 163.602 | 158.149 | 152.696 | 152.696 | 158.149 | 174.509 | 207.23 | 237.224 | 259.037 | 269.944 | 272.671 | 269.944 | 272.671 | 272.671 | 264.491 | 261.764 | 261.764 | 253.584 | 250.857 | 250.857 | 253.584 | 237.224 | 196.323 | 170.874 | 160.194 | 154.854 | 149.514 | 149.514 | 154.854 | 170.874 | 202.912 | 232.281 | 253.641 | 264.32 | 266.99 | 264.32 | 266.99 | 266.99 | 258.98 | 256.31 | 256.31 | 248.301 | 245.631 | 245.631 | 248.301 | 232.281 | 192.233 | 139.971 | 131.223 | 126.849 | 122.475 | 122.475 | 126.849 | 139.971 | 166.216 | 190.273 | 207.769 | 216.518 | 218.705 | 216.518 | 218.705 | 218.705 | 212.144 | 209.956 | 209.956 | 203.395 | 201.208 | 201.208 | 203.395 | 190.273 | 157.467 | 157.638 | 149.117 | 140.596 | 138.466 | 136.335 | 132.075 | 132.075 | 140.596 | 172.549 | 183.201 | 193.852 | 198.112 | 198.112 | 195.982 | 193.852 | 193.852 | 195.982 | 200.243 | 202.373 | 202.373 | 213.024 | 198.112 | 187.461 | 170.419 | 162.452 | 152.299 | 147.222 | 142.146 | 142.146 | 147.222 | 162.452 | 192.912 | 220.833 | 241.14 | 251.293 | 253.831 | 251.293 | 253.831 | 253.831 | 246.216 | 243.678 | 243.678 | 236.063 | 233.525 | 233.525 | 236.063 | 220.833 | 182.759 | 174.68 | 163.762 | 158.303 | 152.845 | 152.845 | 158.303 | 174.68 | 207.432 | 237.455 | 259.29 | 270.208 | 272.937 | 270.208 | 272.937 | 272.937 | 264.749 | 262.02 | 262.02 | 253.831 | 251.102 | 251.102 | 253.831 | 237.455 | 196.515 | 171.186 | 160.487 | 155.137 | 149.788 | 149.788 | 155.137 | 171.186 | 203.283 | 232.706 | 254.104 | 264.803 | 267.478 | 264.803 | 267.478 | 267.478 | 259.454 | 256.779 | 256.779 | 248.755 | 246.08 | 246.08 | 248.755 | 232.706 | 192.584 | 167.692 | 157.212 | 151.971 | 146.731 | 146.731 | 151.971 | 167.692 | 199.135 | 227.957 | 248.919 | 259.399 | 262.02 | 259.399 | 262.02 | 262.02 | 254.159 | 251.539 | 251.539 | 243.678 | 241.058 | 241.058 | 243.678 | 227.957 | 188.654 | 164.199 | 153.936 | 148.805 | 143.674 | 143.674 | 148.805 | 164.199 | 194.986 | 223.208 | 243.733 | 253.995 | 256.561 | 253.995 | 256.561 | 256.561 | 248.864 | 246.298 | 246.298 | 238.602 | 236.036 | 236.036 | 238.602 | 223.208 | 184.724 | 134.503 | 126.097 | 121.894 | 117.69 | 117.69 | 121.894 | 134.503 | 159.723 | 182.84 | 199.653 | 208.06 | 210.161 | 208.06 | 210.161 | 210.161 | 203.857 | 201.755 | 201.755 | 195.45 | 193.349 | 193.349 | 195.45 | 182.84 | 151.316 | 151.48 | 143.292 | 135.104 | 133.057 | 131.01 | 126.916 | 126.916 | 135.104 | 165.809 | 176.044 | 186.28 | 190.374 | 190.374 | 188.327 | 186.28 | 186.28 | 188.327 | 192.421 | 194.468 | 194.468 | 204.703 | 190.374 | 180.138 | 163.762 | 142.452 | 133.549 | 129.097 | 124.646 | 124.646 | 129.097 | 142.452 | 169.162 | 193.646 | 211.452 | 220.356 | 222.582 | 220.356 | 222.582 | 222.582 | 215.904 | 213.678 | 213.678 | 207.001 | 204.775 | 204.775 | 207.001 | 193.646 | 160.259 | 153.174 | 143.601 | 138.814 | 134.028 | 134.028 | 138.814 | 153.174 | 181.895 | 208.221 | 227.368 | 236.942 | 239.335 | 236.942 | 239.335 | 239.335 | 232.155 | 229.762 | 229.762 | 222.582 | 220.188 | 220.188 | 222.582 | 208.221 | 172.321 | 150.111 | 140.729 | 136.038 | 131.347 | 131.347 | 136.038 | 150.111 | 178.257 | 204.057 | 222.821 | 232.203 | 234.548 | 232.203 | 234.548 | 234.548 | 227.512 | 225.166 | 225.166 | 218.13 | 215.784 | 215.784 | 218.13 | 204.057 | 168.875 | 147.047 | 137.857 | 133.262 | 128.666 | 128.666 | 133.262 | 147.047 | 174.619 | 199.893 | 218.274 | 227.464 | 229.762 | 227.464 | 229.762 | 229.762 | 222.869 | 220.571 | 220.571 | 213.678 | 211.381 | 211.381 | 213.678 | 199.893 | 165.428 | 143.984 | 134.985 | 130.485 | 125.986 | 125.986 | 130.485 | 143.984 | 170.981 | 195.728 | 213.726 | 222.725 | 224.975 | 222.725 | 224.975 | 224.975 | 218.226 | 215.976 | 215.976 | 209.227 | 206.977 | 206.977 | 209.227 | 195.728 | 161.982 | 117.944 | 110.573 | 106.887 | 103.201 | 103.201 | 106.887 | 117.944 | 140.059 | 160.331 | 175.074 | 182.445 | 184.288 | 182.445 | 184.288 | 184.288 | 178.759 | 176.916 | 176.916 | 171.388 | 169.545 | 169.545 | 171.388 | 160.331 | 132.687 | 132.831 | 125.651 | 118.471 | 116.676 | 114.881 | 111.291 | 111.291 | 118.471 | 145.396 | 154.371 | 163.346 | 166.936 | 166.936 | 165.141 | 163.346 | 163.346 | 165.141 | 168.731 | 170.526 | 170.526 | 179.501 | 166.936 | 157.961 | 143.601 | 153.962 | 144.339 | 139.528 | 134.716 | 134.716 | 139.528 | 153.962 | 182.829 | 209.292 | 228.537 | 238.159 | 240.565 | 238.159 | 240.565 | 240.565 | 233.348 | 230.942 | 230.942 | 223.725 | 221.32 | 221.32 | 223.725 | 209.292 | 173.207 | 165.55 | 155.203 | 150.03 | 144.856 | 144.856 | 150.03 | 165.55 | 196.591 | 225.045 | 245.738 | 256.085 | 258.672 | 256.085 | 258.672 | 258.672 | 250.912 | 248.325 | 248.325 | 240.565 | 237.978 | 237.978 | 240.565 | 225.045 | 186.244 | 162.239 | 152.099 | 147.029 | 141.959 | 141.959 | 147.029 | 162.239 | 192.659 | 220.544 | 240.824 | 250.964 | 253.499 | 250.964 | 253.499 | 253.499 | 245.894 | 243.359 | 243.359 | 235.754 | 233.219 | 233.219 | 235.754 | 220.544 | 182.519 | 158.928 | 148.995 | 144.029 | 139.062 | 139.062 | 144.029 | 158.928 | 188.727 | 216.043 | 235.909 | 245.842 | 248.325 | 245.842 | 248.325 | 248.325 | 240.875 | 238.392 | 238.392 | 230.942 | 228.459 | 228.459 | 230.942 | 216.043 | 178.794 | 155.617 | 145.891 | 141.028 | 136.165 | 136.165 | 141.028 | 155.617 | 184.795 | 211.542 | 230.994 | 240.72 | 243.152 | 240.72 | 243.152 | 243.152 | 235.857 | 233.426 | 233.426 | 226.131 | 223.7 | 223.7 | 226.131 | 211.542 | 175.069 | 127.474 | 119.506 | 115.523 | 111.539 | 111.539 | 115.523 | 127.474 | 151.375 | 173.284 | 189.219 | 197.186 | 199.177 | 197.186 | 199.177 | 199.177 | 193.202 | 191.21 | 191.21 | 185.235 | 183.243 | 183.243 | 185.235 | 173.284 | 143.408 | 143.563 | 135.803 | 128.043 | 126.103 | 124.163 | 120.282 | 120.282 | 128.043 | 157.143 | 166.843 | 176.544 | 180.424 | 180.424 | 178.484 | 176.544 | 176.544 | 178.484 | 182.364 | 184.304 | 184.304 | 194.004 | 180.424 | 170.724 | 155.203 | 151.131 | 141.686 | 136.963 | 132.24 | 132.24 | 136.963 | 151.131 | 179.469 | 205.444 | 224.336 | 233.781 | 236.143 | 233.781 | 236.143 | 236.143 | 229.059 | 226.697 | 226.697 | 219.613 | 217.251 | 217.251 | 219.613 | 205.444 | 170.023 | 162.507 | 152.35 | 147.272 | 142.194 | 142.194 | 147.272 | 162.507 | 192.977 | 220.908 | 241.221 | 251.378 | 253.917 | 251.378 | 253.917 | 253.917 | 246.299 | 243.76 | 243.76 | 236.143 | 233.604 | 233.604 | 236.143 | 220.908 | 182.82 | 159.257 | 149.303 | 144.326 | 139.35 | 139.35 | 144.326 | 159.257 | 189.117 | 216.49 | 236.397 | 246.35 | 248.839 | 246.35 | 248.839 | 248.839 | 241.374 | 238.885 | 238.885 | 231.42 | 228.932 | 228.932 | 231.42 | 216.49 | 179.164 | 156.007 | 146.256 | 141.381 | 136.506 | 136.506 | 141.381 | 156.007 | 185.258 | 212.071 | 231.572 | 241.323 | 243.76 | 241.323 | 243.76 | 243.76 | 236.448 | 234.01 | 234.01 | 226.697 | 224.259 | 224.259 | 226.697 | 212.071 | 175.507 | 152.756 | 143.209 | 138.436 | 133.662 | 133.662 | 138.436 | 152.756 | 181.398 | 207.653 | 226.748 | 236.295 | 238.682 | 236.295 | 238.682 | 238.682 | 231.522 | 229.135 | 229.135 | 221.974 | 219.587 | 219.587 | 221.974 | 207.653 | 171.851 | 125.13 | 117.31 | 113.399 | 109.489 | 109.489 | 113.399 | 125.13 | 148.592 | 170.099 | 185.74 | 193.561 | 195.516 | 193.561 | 195.516 | 195.516 | 189.651 | 187.695 | 187.695 | 181.83 | 179.875 | 179.875 | 181.83 | 170.099 | 140.772 | 140.924 | 133.306 | 125.689 | 123.785 | 121.88 | 118.071 | 118.071 | 125.689 | 154.255 | 163.776 | 173.298 | 177.107 | 177.107 | 175.203 | 173.298 | 173.298 | 175.203 | 179.011 | 180.916 | 180.916 | 190.438 | 177.107 | 167.585 | 152.35 | 166.037 | 155.66 | 150.471 | 145.282 | 145.282 | 150.471 | 166.037 | 197.169 | 225.707 | 246.461 | 256.838 | 259.433 | 256.838 | 259.433 | 259.433 | 251.65 | 249.055 | 249.055 | 241.273 | 238.678 | 238.678 | 241.273 | 225.707 | 186.792 | 178.534 | 167.376 | 161.797 | 156.218 | 156.218 | 161.797 | 178.534 | 212.01 | 242.695 | 265.012 | 276.17 | 278.96 | 276.17 | 278.96 | 278.96 | 270.591 | 267.802 | 267.802 | 259.433 | 256.643 | 256.643 | 259.433 | 242.695 | 200.851 | 174.964 | 164.028 | 158.561 | 153.093 | 153.093 | 158.561 | 174.964 | 207.769 | 237.841 | 259.712 | 270.647 | 273.381 | 270.647 | 273.381 | 273.381 | 265.179 | 262.446 | 262.446 | 254.244 | 251.51 | 251.51 | 254.244 | 237.841 | 196.834 | 171.393 | 160.681 | 155.325 | 149.969 | 149.969 | 155.325 | 171.393 | 203.529 | 232.987 | 254.412 | 265.124 | 267.802 | 265.124 | 267.802 | 267.802 | 259.768 | 257.09 | 257.09 | 249.055 | 246.377 | 246.377 | 249.055 | 232.987 | 192.817 | 167.822 | 157.333 | 152.089 | 146.845 | 146.845 | 152.089 | 167.822 | 199.289 | 228.133 | 249.111 | 259.6 | 262.222 | 259.6 | 262.222 | 262.222 | 254.356 | 251.734 | 251.734 | 243.867 | 241.245 | 241.245 | 243.867 | 228.133 | 188.8 | 137.471 | 128.88 | 124.584 | 120.288 | 120.288 | 124.584 | 137.471 | 163.247 | 186.875 | 204.059 | 212.651 | 214.799 | 212.651 | 214.799 | 214.799 | 208.355 | 206.207 | 206.207 | 199.763 | 197.615 | 197.615 | 199.763 | 186.875 | 154.655 | 154.823 | 146.454 | 138.085 | 135.993 | 133.901 | 129.716 | 129.716 | 138.085 | 169.468 | 179.929 | 190.39 | 194.575 | 194.575 | 192.482 | 190.39 | 190.39 | 192.482 | 196.667 | 198.759 | 198.759 | 209.22 | 194.575 | 184.114 | 167.376 | 134.097 | 131.969 | 127.712 | 123.455 | 125.583 | 138.354 | 153.254 | 180.925 | 202.21 | 210.724 | 212.853 | 210.724 | 197.953 | 195.825 | 191.568 | 187.31 | 191.568 | 195.825 | 204.339 | 208.596 | 204.339 | 191.568 | 170.282 | 148.997 | 144.191 | 141.902 | 137.324 | 132.747 | 135.036 | 148.768 | 164.789 | 194.543 | 217.43 | 226.585 | 228.874 | 226.585 | 212.853 | 210.564 | 205.987 | 201.409 | 205.987 | 210.564 | 219.719 | 224.297 | 219.719 | 205.987 | 183.099 | 160.212 | 141.307 | 139.064 | 134.578 | 130.092 | 132.335 | 145.793 | 161.493 | 190.652 | 213.082 | 222.054 | 224.297 | 222.054 | 208.596 | 206.353 | 201.867 | 197.381 | 201.867 | 206.353 | 215.325 | 219.811 | 215.325 | 201.867 | 179.437 | 157.008 | 138.423 | 136.226 | 131.831 | 127.437 | 129.634 | 142.817 | 158.198 | 186.761 | 208.733 | 217.522 | 219.719 | 217.522 | 204.339 | 202.142 | 197.747 | 193.353 | 197.747 | 202.142 | 210.93 | 215.325 | 210.93 | 197.747 | 175.775 | 153.803 | 135.539 | 133.388 | 129.085 | 124.782 | 126.934 | 139.842 | 154.902 | 182.87 | 204.384 | 212.99 | 215.142 | 212.99 | 200.082 | 197.93 | 193.627 | 189.325 | 193.627 | 197.93 | 206.536 | 210.839 | 206.536 | 193.627 | 172.113 | 150.599 | 111.027 | 109.264 | 105.74 | 102.215 | 103.977 | 114.551 | 126.888 | 149.798 | 167.421 | 174.471 | 176.233 | 174.471 | 163.897 | 162.134 | 158.61 | 155.085 | 158.61 | 162.134 | 169.184 | 172.708 | 169.184 | 158.61 | 140.986 | 123.363 | 128.742 | 125.309 | 118.442 | 113.293 | 111.576 | 111.576 | 116.726 | 127.025 | 142.474 | 152.773 | 157.923 | 161.356 | 156.207 | 154.49 | 154.49 | 147.624 | 145.907 | 151.057 | 157.923 | 171.656 | 166.506 | 163.073 | 154.49 | 145.907 | 144.127 | 141.839 | 137.264 | 132.688 | 134.976 | 148.702 | 164.716 | 194.457 | 217.334 | 226.485 | 228.773 | 226.485 | 212.758 | 210.471 | 205.895 | 201.32 | 205.895 | 210.471 | 219.622 | 224.197 | 219.622 | 205.895 | 183.018 | 160.141 | 154.975 | 152.515 | 147.595 | 142.675 | 145.135 | 159.895 | 177.114 | 209.093 | 233.692 | 243.532 | 245.992 | 243.532 | 228.773 | 226.313 | 221.393 | 216.473 | 221.393 | 226.313 | 236.152 | 241.072 | 236.152 | 221.393 | 196.794 | 172.194 | 151.875 | 149.465 | 144.643 | 139.822 | 142.233 | 156.697 | 173.572 | 204.911 | 229.019 | 238.661 | 241.072 | 238.661 | 224.197 | 221.786 | 216.965 | 212.144 | 216.965 | 221.786 | 231.429 | 236.251 | 231.429 | 216.965 | 192.858 | 168.751 | 148.776 | 146.414 | 141.691 | 136.968 | 139.33 | 153.499 | 170.03 | 200.729 | 224.345 | 233.791 | 236.152 | 233.791 | 219.622 | 217.26 | 212.537 | 207.814 | 212.537 | 217.26 | 226.706 | 231.429 | 226.706 | 212.537 | 188.922 | 165.307 | 145.676 | 143.364 | 138.739 | 134.115 | 136.427 | 150.301 | 166.487 | 196.548 | 219.671 | 228.92 | 231.232 | 228.92 | 215.046 | 212.734 | 208.109 | 203.485 | 208.109 | 212.734 | 221.983 | 226.608 | 221.983 | 208.109 | 184.986 | 161.863 | 119.331 | 117.437 | 113.648 | 109.86 | 111.754 | 123.119 | 136.378 | 161.002 | 179.943 | 187.52 | 189.414 | 187.52 | 176.155 | 174.261 | 170.472 | 166.684 | 170.472 | 174.261 | 181.837 | 185.626 | 181.837 | 170.472 | 151.531 | 132.59 | 138.37 | 134.681 | 127.301 | 121.766 | 119.921 | 119.921 | 125.456 | 136.526 | 153.13 | 164.2 | 169.734 | 173.424 | 167.89 | 166.045 | 166.045 | 158.665 | 156.82 | 162.355 | 169.734 | 184.494 | 178.959 | 175.269 | 166.045 | 156.82 | 148.584 | 146.226 | 141.509 | 136.792 | 139.15 | 153.301 | 169.811 | 200.471 | 224.056 | 233.49 | 235.848 | 233.49 | 219.339 | 216.98 | 212.263 | 207.546 | 212.263 | 216.98 | 226.414 | 231.131 | 226.414 | 212.263 | 188.678 | 165.094 | 159.768 | 157.232 | 152.16 | 147.088 | 149.624 | 164.84 | 182.592 | 215.56 | 240.92 | 251.064 | 253.6 | 251.064 | 235.848 | 233.312 | 228.24 | 223.168 | 228.24 | 233.312 | 243.456 | 248.528 | 243.456 | 228.24 | 202.88 | 177.52 | 156.573 | 154.087 | 149.117 | 144.146 | 146.632 | 161.543 | 178.94 | 211.249 | 236.102 | 246.043 | 248.528 | 246.043 | 231.131 | 228.646 | 223.675 | 218.705 | 223.675 | 228.646 | 238.587 | 243.557 | 238.587 | 223.675 | 198.822 | 173.97 | 153.377 | 150.943 | 146.074 | 141.204 | 143.639 | 158.246 | 175.288 | 206.938 | 231.283 | 241.021 | 243.456 | 241.021 | 226.414 | 223.98 | 219.11 | 214.241 | 219.11 | 223.98 | 233.718 | 238.587 | 233.718 | 219.11 | 194.765 | 170.419 | 150.182 | 147.798 | 143.03 | 138.263 | 140.647 | 154.95 | 171.636 | 202.626 | 226.465 | 236 | 238.384 | 236 | 221.697 | 219.313 | 214.546 | 209.778 | 214.546 | 219.313 | 228.849 | 233.616 | 228.849 | 214.546 | 190.707 | 166.869 | 123.021 | 121.069 | 117.163 | 113.258 | 115.21 | 126.927 | 140.596 | 165.981 | 185.508 | 193.319 | 195.272 | 193.319 | 181.603 | 179.65 | 175.745 | 171.839 | 175.745 | 179.65 | 187.461 | 191.367 | 187.461 | 175.745 | 156.218 | 136.69 | 142.65 | 138.846 | 131.238 | 125.532 | 123.63 | 123.63 | 129.336 | 140.748 | 157.866 | 169.278 | 174.984 | 178.788 | 173.082 | 171.18 | 171.18 | 163.572 | 161.67 | 167.376 | 174.984 | 190.2 | 184.494 | 180.69 | 171.18 | 161.67 | 135.397 | 133.248 | 128.95 | 124.652 | 126.801 | 139.696 | 154.74 | 182.679 | 204.171 | 212.767 | 214.916 | 212.767 | 199.872 | 197.723 | 193.425 | 189.127 | 193.425 | 197.723 | 206.32 | 210.618 | 206.32 | 193.425 | 171.933 | 150.442 | 145.589 | 143.278 | 138.656 | 134.034 | 136.345 | 150.21 | 166.387 | 196.429 | 219.538 | 228.782 | 231.093 | 228.782 | 214.916 | 212.606 | 207.984 | 203.362 | 207.984 | 212.606 | 221.849 | 226.471 | 221.849 | 207.984 | 184.874 | 161.765 | 142.677 | 140.412 | 135.883 | 131.353 | 133.618 | 147.206 | 163.059 | 192.5 | 215.148 | 224.206 | 226.471 | 224.206 | 210.618 | 208.353 | 203.824 | 199.295 | 203.824 | 208.353 | 217.412 | 221.942 | 217.412 | 203.824 | 181.177 | 158.53 | 139.765 | 137.547 | 133.11 | 128.673 | 130.891 | 144.202 | 159.731 | 188.572 | 210.757 | 219.631 | 221.849 | 219.631 | 206.32 | 204.101 | 199.664 | 195.227 | 199.664 | 204.101 | 212.975 | 217.412 | 212.975 | 199.664 | 177.479 | 155.294 | 136.853 | 134.681 | 130.336 | 125.992 | 128.164 | 141.198 | 156.404 | 184.643 | 206.366 | 215.055 | 217.227 | 215.055 | 202.022 | 199.849 | 195.505 | 191.16 | 195.505 | 199.849 | 208.538 | 212.883 | 208.538 | 195.505 | 173.782 | 152.059 | 112.103 | 110.324 | 106.765 | 103.206 | 104.986 | 115.662 | 128.118 | 151.25 | 169.045 | 176.162 | 177.942 | 176.162 | 165.486 | 163.706 | 160.147 | 156.589 | 160.147 | 163.706 | 170.824 | 174.383 | 170.824 | 160.147 | 142.353 | 124.559 | 129.99 | 126.523 | 119.591 | 114.391 | 112.658 | 112.658 | 117.857 | 128.257 | 143.855 | 154.255 | 159.454 | 162.921 | 157.721 | 155.988 | 155.988 | 149.055 | 147.322 | 152.521 | 159.454 | 173.32 | 168.12 | 164.654 | 155.988 | 147.322 | 134.84 | 132.7 | 128.419 | 124.139 | 126.279 | 139.121 | 154.103 | 181.927 | 203.33 | 211.892 | 214.032 | 211.892 | 199.05 | 196.909 | 192.629 | 188.348 | 192.629 | 196.909 | 205.471 | 209.751 | 205.471 | 192.629 | 171.226 | 149.822 | 144.989 | 142.688 | 138.085 | 133.482 | 135.784 | 149.592 | 165.702 | 195.621 | 218.635 | 227.841 | 230.142 | 227.841 | 214.032 | 211.731 | 207.128 | 202.525 | 207.128 | 211.731 | 220.936 | 225.539 | 220.936 | 207.128 | 184.114 | 161.099 | 142.09 | 139.834 | 135.323 | 130.813 | 133.068 | 146.6 | 162.388 | 191.708 | 214.262 | 223.284 | 225.539 | 223.284 | 209.751 | 207.496 | 202.985 | 198.474 | 202.985 | 207.496 | 216.518 | 221.028 | 216.518 | 202.985 | 180.431 | 157.877 | 139.19 | 136.981 | 132.562 | 128.143 | 130.352 | 143.609 | 159.074 | 187.796 | 209.89 | 218.727 | 220.936 | 218.727 | 205.471 | 203.261 | 198.843 | 194.424 | 198.843 | 203.261 | 212.099 | 216.518 | 212.099 | 198.843 | 176.749 | 154.655 | 136.29 | 134.127 | 129.8 | 125.473 | 127.637 | 140.617 | 155.76 | 183.883 | 205.517 | 214.17 | 216.333 | 214.17 | 201.19 | 199.027 | 194.7 | 190.373 | 194.7 | 199.027 | 207.68 | 212.007 | 207.68 | 194.7 | 173.067 | 151.433 | 111.642 | 109.87 | 106.326 | 102.781 | 104.554 | 115.186 | 127.591 | 150.628 | 168.349 | 175.437 | 177.209 | 175.437 | 164.805 | 163.033 | 159.488 | 155.944 | 159.488 | 163.033 | 170.121 | 173.665 | 170.121 | 159.488 | 141.767 | 124.047 | 129.455 | 126.003 | 119.098 | 113.92 | 112.194 | 112.194 | 117.372 | 127.729 | 143.263 | 153.62 | 158.798 | 162.25 | 157.072 | 155.346 | 155.346 | 148.442 | 146.716 | 151.894 | 158.798 | 172.606 | 167.428 | 163.976 | 155.346 | 146.716 | 130.94 | 128.861 | 124.705 | 120.548 | 122.626 | 135.097 | 149.646 | 176.665 | 197.449 | 205.763 | 207.841 | 205.763 | 193.292 | 191.214 | 187.057 | 182.9 | 187.057 | 191.214 | 199.527 | 203.684 | 199.527 | 187.057 | 166.273 | 145.489 | 140.796 | 138.561 | 134.091 | 129.621 | 131.856 | 145.265 | 160.909 | 189.962 | 212.311 | 221.25 | 223.485 | 221.25 | 207.841 | 205.606 | 201.136 | 196.667 | 201.136 | 205.606 | 214.546 | 219.015 | 214.546 | 201.136 | 178.788 | 156.439 | 137.98 | 135.789 | 131.409 | 127.029 | 129.219 | 142.36 | 157.691 | 186.163 | 208.065 | 216.825 | 219.015 | 216.825 | 203.684 | 201.494 | 197.114 | 192.733 | 197.114 | 201.494 | 210.255 | 214.635 | 210.255 | 197.114 | 175.212 | 153.311 | 135.164 | 133.018 | 128.727 | 124.436 | 126.582 | 139.455 | 154.473 | 182.364 | 203.818 | 212.4 | 214.546 | 212.4 | 199.527 | 197.382 | 193.091 | 188.8 | 193.091 | 197.382 | 205.964 | 210.255 | 205.964 | 193.091 | 171.636 | 150.182 | 132.348 | 130.247 | 126.046 | 121.844 | 123.945 | 136.549 | 151.255 | 178.565 | 199.572 | 207.975 | 210.076 | 207.975 | 195.371 | 193.27 | 189.068 | 184.867 | 189.068 | 193.27 | 201.673 | 205.874 | 201.673 | 189.068 | 168.061 | 147.053 | 108.413 | 106.692 | 103.25 | 99.808 | 101.529 | 111.854 | 123.9 | 146.271 | 163.479 | 170.363 | 172.083 | 170.363 | 160.038 | 158.317 | 154.875 | 151.433 | 154.875 | 158.317 | 165.2 | 168.642 | 165.2 | 154.875 | 137.667 | 120.458 | 125.71 | 122.358 | 115.653 | 110.625 | 108.949 | 108.949 | 113.977 | 124.034 | 139.119 | 149.176 | 154.205 | 157.557 | 152.529 | 150.852 | 150.852 | 144.148 | 142.472 | 147.5 | 154.205 | 167.614 | 162.585 | 159.233 | 150.852 | 142.472 | 144.87 | 142.57 | 137.971 | 133.372 | 135.672 | 149.469 | 165.565 | 195.459 | 218.454 | 227.652 | 229.952 | 227.652 | 213.855 | 211.556 | 206.957 | 202.358 | 206.957 | 211.556 | 220.754 | 225.353 | 220.754 | 206.957 | 183.961 | 160.966 | 155.774 | 153.301 | 148.356 | 143.411 | 145.883 | 160.719 | 178.027 | 210.171 | 234.897 | 244.787 | 247.26 | 244.787 | 229.952 | 227.479 | 222.534 | 217.589 | 222.534 | 227.479 | 237.37 | 242.315 | 237.37 | 222.534 | 197.808 | 173.082 | 152.658 | 150.235 | 145.389 | 140.543 | 142.966 | 157.505 | 174.467 | 205.968 | 230.199 | 239.892 | 242.315 | 239.892 | 225.353 | 222.93 | 218.083 | 213.237 | 218.083 | 222.93 | 232.622 | 237.469 | 232.622 | 218.083 | 193.852 | 169.62 | 149.543 | 147.169 | 142.422 | 137.674 | 140.048 | 154.29 | 170.906 | 201.764 | 225.501 | 234.996 | 237.37 | 234.996 | 220.754 | 218.38 | 213.633 | 208.885 | 213.633 | 218.38 | 227.875 | 232.622 | 227.875 | 213.633 | 189.896 | 166.159 | 146.427 | 144.103 | 139.455 | 134.806 | 137.13 | 151.076 | 167.346 | 197.561 | 220.803 | 230.1 | 232.424 | 230.1 | 216.155 | 213.83 | 209.182 | 204.533 | 209.182 | 213.83 | 223.127 | 227.776 | 223.127 | 209.182 | 185.94 | 162.697 | 119.946 | 118.042 | 114.234 | 110.426 | 112.33 | 123.754 | 137.081 | 161.832 | 180.871 | 188.486 | 190.39 | 188.486 | 177.063 | 175.159 | 171.351 | 167.543 | 171.351 | 175.159 | 182.775 | 186.582 | 182.775 | 171.351 | 152.312 | 133.273 | 139.084 | 135.375 | 127.957 | 122.394 | 120.539 | 120.539 | 126.103 | 137.229 | 153.919 | 165.046 | 170.609 | 174.318 | 168.755 | 166.901 | 166.901 | 159.483 | 157.628 | 163.192 | 170.609 | 185.445 | 179.882 | 176.173 | 166.901 | 157.628 | 129.083 | 127.034 | 122.936 | 118.838 | 120.887 | 133.18 | 147.523 | 174.159 | 194.648 | 202.844 | 204.893 | 202.844 | 190.55 | 188.502 | 184.404 | 180.306 | 184.404 | 188.502 | 196.697 | 200.795 | 196.697 | 184.404 | 163.914 | 143.425 | 138.798 | 136.595 | 132.189 | 127.783 | 129.986 | 143.205 | 158.627 | 187.268 | 209.299 | 218.112 | 220.315 | 218.112 | 204.893 | 202.69 | 198.284 | 193.877 | 198.284 | 202.69 | 211.502 | 215.909 | 211.502 | 198.284 | 176.252 | 154.22 | 136.022 | 133.863 | 129.545 | 125.227 | 127.386 | 140.341 | 155.454 | 183.522 | 205.113 | 213.75 | 215.909 | 213.75 | 200.795 | 198.636 | 194.318 | 190 | 194.318 | 198.636 | 207.272 | 211.591 | 207.272 | 194.318 | 172.727 | 151.136 | 133.247 | 131.131 | 126.901 | 122.671 | 124.786 | 137.477 | 152.282 | 179.777 | 200.927 | 209.387 | 211.502 | 209.387 | 196.697 | 194.582 | 190.352 | 186.122 | 190.352 | 194.582 | 203.042 | 207.272 | 203.042 | 190.352 | 169.202 | 148.052 | 130.471 | 128.4 | 124.258 | 120.116 | 122.187 | 134.612 | 149.109 | 176.032 | 196.741 | 205.025 | 207.096 | 205.025 | 192.599 | 190.528 | 186.386 | 182.245 | 186.386 | 190.528 | 198.812 | 202.954 | 198.812 | 186.386 | 165.677 | 144.967 | 106.875 | 105.178 | 101.786 | 98.393 | 100.089 | 110.268 | 122.143 | 144.196 | 161.16 | 167.946 | 169.643 | 167.946 | 157.768 | 156.071 | 152.678 | 149.285 | 152.678 | 156.071 | 162.857 | 166.25 | 162.857 | 152.678 | 135.714 | 118.75 | 123.927 | 120.622 | 114.013 | 109.056 | 107.404 | 107.404 | 112.361 | 122.275 | 137.146 | 147.06 | 152.017 | 155.322 | 150.365 | 148.713 | 148.713 | 142.103 | 140.451 | 145.408 | 152.017 | 165.236 | 160.279 | 156.974 | 148.713 | 140.451 | 134.469 | 132.334 | 128.065 | 123.797 | 125.931 | 138.738 | 153.679 | 181.426 | 202.77 | 211.308 | 213.442 | 211.308 | 198.501 | 196.367 | 192.098 | 187.829 | 192.098 | 196.367 | 204.905 | 209.174 | 204.905 | 192.098 | 170.754 | 149.41 | 144.59 | 142.295 | 137.705 | 133.115 | 135.41 | 149.18 | 165.246 | 195.082 | 218.033 | 227.213 | 229.508 | 227.213 | 213.442 | 211.147 | 206.557 | 201.967 | 206.557 | 211.147 | 220.328 | 224.918 | 220.328 | 206.557 | 183.606 | 160.656 | 141.698 | 139.449 | 134.951 | 130.452 | 132.702 | 146.197 | 161.941 | 191.18 | 213.672 | 222.669 | 224.918 | 222.669 | 209.174 | 206.924 | 202.426 | 197.928 | 202.426 | 206.924 | 215.921 | 220.419 | 215.921 | 202.426 | 179.934 | 157.442 | 138.806 | 136.603 | 132.197 | 127.79 | 129.993 | 143.213 | 158.636 | 187.279 | 209.311 | 218.124 | 220.328 | 218.124 | 204.905 | 202.701 | 198.295 | 193.888 | 198.295 | 202.701 | 211.515 | 215.921 | 211.515 | 198.295 | 176.262 | 154.229 | 135.915 | 133.757 | 129.443 | 125.128 | 127.285 | 140.229 | 155.331 | 183.377 | 204.951 | 213.58 | 215.738 | 213.58 | 200.636 | 198.479 | 194.164 | 189.849 | 194.164 | 198.479 | 207.108 | 211.423 | 207.108 | 194.164 | 172.59 | 151.016 | 111.334 | 109.567 | 106.033 | 102.498 | 104.265 | 114.869 | 127.239 | 150.213 | 167.885 | 174.954 | 176.721 | 174.954 | 164.351 | 162.583 | 159.049 | 155.515 | 159.049 | 162.583 | 169.652 | 173.187 | 169.652 | 159.049 | 141.377 | 123.705 | 129.098 | 125.656 | 118.77 | 113.606 | 111.885 | 111.885 | 117.049 | 127.377 | 142.869 | 153.197 | 158.361 | 161.803 | 156.639 | 154.918 | 154.918 | 148.033 | 146.311 | 151.475 | 158.361 | 172.131 | 166.967 | 163.524 | 154.918 | 146.311 | 134.469 | 132.334 | 128.065 | 123.797 | 125.931 | 138.738 | 153.679 | 181.426 | 202.77 | 211.308 | 213.442 | 211.308 | 198.501 | 196.367 | 192.098 | 187.829 | 192.098 | 196.367 | 204.905 | 209.174 | 204.905 | 192.098 | 170.754 | 149.41 | 144.59 | 142.295 | 137.705 | 133.115 | 135.41 | 149.18 | 165.246 | 195.082 | 218.033 | 227.213 | 229.508 | 227.213 | 213.442 | 211.147 | 206.557 | 201.967 | 206.557 | 211.147 | 220.328 | 224.918 | 220.328 | 206.557 | 183.606 | 160.656 | 141.698 | 139.449 | 134.951 | 130.452 | 132.702 | 146.197 | 161.941 | 191.18 | 213.672 | 222.669 | 224.918 | 222.669 | 209.174 | 206.924 | 202.426 | 197.928 | 202.426 | 206.924 | 215.921 | 220.419 | 215.921 | 202.426 | 179.934 | 157.442 | 138.806 | 136.603 | 132.197 | 127.79 | 129.993 | 143.213 | 158.636 | 187.279 | 209.311 | 218.124 | 220.328 | 218.124 | 204.905 | 202.701 | 198.295 | 193.888 | 198.295 | 202.701 | 211.515 | 215.921 | 211.515 | 198.295 | 176.262 | 154.229 | 135.915 | 133.757 | 129.443 | 125.128 | 127.285 | 140.229 | 155.331 | 183.377 | 204.951 | 213.58 | 215.738 | 213.58 | 200.636 | 198.479 | 194.164 | 189.849 | 194.164 | 198.479 | 207.108 | 211.423 | 207.108 | 194.164 | 172.59 | 151.016 | 111.334 | 109.567 | 106.033 | 102.498 | 104.265 | 114.869 | 127.239 | 150.213 | 167.885 | 174.954 | 176.721 | 174.954 | 164.351 | 162.583 | 159.049 | 155.515 | 159.049 | 162.583 | 169.652 | 173.187 | 169.652 | 159.049 | 141.377 | 123.705 | 129.098 | 125.656 | 118.77 | 113.606 | 111.885 | 111.885 | 117.049 | 127.377 | 142.869 | 153.197 | 158.361 | 161.803 | 156.639 | 154.918 | 154.918 | 148.033 | 146.311 | 151.475 | 158.361 | 172.131 | 166.967 | 163.524 | 154.918 | 146.311 | 137.998 | 135.807 | 131.426 | 127.045 | 129.236 | 142.378 | 157.712 | 186.187 | 208.092 | 216.853 | 219.044 | 216.853 | 203.711 | 201.52 | 197.139 | 192.759 | 197.139 | 201.52 | 210.282 | 214.663 | 210.282 | 197.139 | 175.235 | 153.331 | 148.385 | 146.029 | 141.319 | 136.608 | 138.963 | 153.095 | 169.582 | 200.201 | 223.754 | 233.176 | 235.531 | 233.176 | 219.044 | 216.689 | 211.978 | 207.267 | 211.978 | 216.689 | 226.11 | 230.82 | 226.11 | 211.978 | 188.425 | 164.872 | 145.417 | 143.109 | 138.492 | 133.876 | 136.184 | 150.033 | 166.191 | 196.197 | 219.279 | 228.512 | 230.82 | 228.512 | 214.663 | 212.355 | 207.738 | 203.122 | 207.738 | 212.355 | 221.588 | 226.204 | 221.588 | 207.738 | 184.656 | 161.574 | 142.449 | 140.188 | 135.666 | 131.144 | 133.405 | 146.971 | 162.799 | 192.193 | 214.804 | 223.849 | 226.11 | 223.849 | 210.282 | 208.021 | 203.499 | 198.977 | 203.499 | 208.021 | 217.065 | 221.588 | 217.065 | 203.499 | 180.888 | 158.277 | 139.481 | 137.267 | 132.839 | 128.412 | 130.625 | 143.909 | 159.407 | 188.189 | 210.329 | 219.185 | 221.399 | 219.185 | 205.901 | 203.687 | 199.259 | 194.831 | 199.259 | 203.687 | 212.543 | 216.971 | 212.543 | 199.259 | 177.119 | 154.979 | 114.256 | 112.442 | 108.815 | 105.188 | 107.002 | 117.883 | 130.578 | 154.155 | 172.291 | 179.545 | 181.359 | 179.545 | 168.664 | 166.85 | 163.223 | 159.596 | 163.223 | 166.85 | 174.105 | 177.732 | 174.105 | 163.223 | 145.087 | 126.951 | 132.486 | 128.953 | 121.887 | 116.588 | 114.821 | 114.821 | 120.121 | 130.72 | 146.618 | 157.217 | 162.516 | 166.049 | 160.75 | 158.983 | 158.983 | 151.917 | 150.151 | 155.45 | 162.516 | 176.648 | 171.349 | 167.816 | 158.983 | 150.151 | 138.183 | 135.99 | 131.603 | 127.216 | 129.41 | 142.57 | 157.924 | 186.438 | 208.372 | 217.145 | 219.339 | 217.145 | 203.985 | 201.792 | 197.405 | 193.018 | 197.405 | 201.792 | 210.565 | 214.952 | 210.565 | 197.405 | 175.471 | 153.537 | 148.584 | 146.226 | 141.509 | 136.792 | 139.15 | 153.301 | 169.811 | 200.471 | 224.056 | 233.49 | 235.848 | 233.49 | 219.339 | 216.98 | 212.263 | 207.546 | 212.263 | 216.98 | 226.414 | 231.131 | 226.414 | 212.263 | 188.678 | 165.094 | 145.613 | 143.301 | 138.679 | 134.056 | 136.367 | 150.235 | 166.414 | 196.461 | 219.574 | 228.82 | 231.131 | 228.82 | 214.952 | 212.641 | 208.018 | 203.395 | 208.018 | 212.641 | 221.886 | 226.508 | 221.886 | 208.018 | 184.905 | 161.792 | 142.641 | 140.377 | 135.848 | 131.32 | 133.584 | 147.169 | 163.018 | 192.452 | 215.093 | 224.15 | 226.414 | 224.15 | 210.565 | 208.301 | 203.773 | 199.244 | 203.773 | 208.301 | 217.358 | 221.886 | 217.358 | 203.773 | 181.131 | 158.49 | 139.669 | 137.452 | 133.018 | 128.584 | 130.801 | 144.103 | 159.622 | 188.443 | 210.612 | 219.48 | 221.697 | 219.48 | 206.178 | 203.961 | 199.527 | 195.093 | 199.527 | 203.961 | 212.829 | 217.263 | 212.829 | 199.527 | 177.358 | 155.188 | 114.41 | 112.594 | 108.962 | 105.33 | 107.146 | 118.042 | 130.754 | 154.363 | 172.523 | 179.787 | 181.603 | 179.787 | 168.891 | 167.075 | 163.443 | 159.811 | 163.443 | 167.075 | 174.339 | 177.971 | 174.339 | 163.443 | 145.282 | 127.122 | 132.664 | 129.127 | 122.051 | 116.745 | 114.976 | 114.976 | 120.282 | 130.896 | 146.815 | 157.429 | 162.735 | 166.273 | 160.966 | 159.197 | 159.197 | 152.122 | 150.353 | 155.66 | 162.735 | 176.886 | 171.579 | 168.042 | 159.197 | 150.353 | 148.584 | 146.226 | 141.509 | 136.792 | 139.15 | 153.301 | 169.811 | 200.471 | 224.056 | 233.49 | 235.848 | 233.49 | 219.339 | 216.98 | 212.263 | 207.546 | 212.263 | 216.98 | 226.414 | 231.131 | 226.414 | 212.263 | 188.678 | 165.094 | 159.768 | 157.232 | 152.16 | 147.088 | 149.624 | 164.84 | 182.592 | 215.56 | 240.92 | 251.064 | 253.6 | 251.064 | 235.848 | 233.312 | 228.24 | 223.168 | 228.24 | 233.312 | 243.456 | 248.528 | 243.456 | 228.24 | 202.88 | 177.52 | 156.573 | 154.087 | 149.117 | 144.146 | 146.632 | 161.543 | 178.94 | 211.249 | 236.102 | 246.043 | 248.528 | 246.043 | 231.131 | 228.646 | 223.675 | 218.705 | 223.675 | 228.646 | 238.587 | 243.557 | 238.587 | 223.675 | 198.822 | 173.97 | 153.377 | 150.943 | 146.074 | 141.204 | 143.639 | 158.246 | 175.288 | 206.938 | 231.283 | 241.021 | 243.456 | 241.021 | 226.414 | 223.98 | 219.11 | 214.241 | 219.11 | 223.98 | 233.718 | 238.587 | 233.718 | 219.11 | 194.765 | 170.419 | 150.182 | 147.798 | 143.03 | 138.263 | 140.647 | 154.95 | 171.636 | 202.626 | 226.465 | 236 | 238.384 | 236 | 221.697 | 219.313 | 214.546 | 209.778 | 214.546 | 219.313 | 228.849 | 233.616 | 228.849 | 214.546 | 190.707 | 166.869 | 123.021 | 121.069 | 117.163 | 113.258 | 115.21 | 126.927 | 140.596 | 165.981 | 185.508 | 193.319 | 195.272 | 193.319 | 181.603 | 179.65 | 175.745 | 171.839 | 175.745 | 179.65 | 187.461 | 191.367 | 187.461 | 175.745 | 156.218 | 136.69 | 142.65 | 138.846 | 131.238 | 125.532 | 123.63 | 123.63 | 129.336 | 140.748 | 157.866 | 169.278 | 174.984 | 178.788 | 173.082 | 171.18 | 171.18 | 163.572 | 161.67 | 167.376 | 174.984 | 190.2 | 184.494 | 180.69 | 171.18 | 161.67 | 174.017 | 163.628 | 155.837 | 153.239 | 153.239 | 155.837 | 192.198 | 223.366 | 246.741 | 249.339 | 249.339 | 246.741 | 246.741 | 246.741 | 241.547 | 244.144 | 257.13 | 259.728 | 259.728 | 249.339 | 236.352 | 215.574 | 189.601 | 163.628 | 187.116 | 175.945 | 167.566 | 164.773 | 164.773 | 167.566 | 206.665 | 240.178 | 265.313 | 268.106 | 268.106 | 265.313 | 265.313 | 265.313 | 259.728 | 262.52 | 276.484 | 279.277 | 279.277 | 268.106 | 254.142 | 231.8 | 203.872 | 175.945 | 183.373 | 172.426 | 164.215 | 161.478 | 161.478 | 164.215 | 202.532 | 235.375 | 260.007 | 262.744 | 262.744 | 260.007 | 260.007 | 260.007 | 254.533 | 257.27 | 270.955 | 273.691 | 273.691 | 262.744 | 249.059 | 227.164 | 199.795 | 172.426 | 179.631 | 168.907 | 160.864 | 158.182 | 158.182 | 160.864 | 198.398 | 230.571 | 254.701 | 257.382 | 257.382 | 254.701 | 254.701 | 254.701 | 249.339 | 252.02 | 265.425 | 268.106 | 268.106 | 257.382 | 243.976 | 222.528 | 195.717 | 168.907 | 175.889 | 165.388 | 157.512 | 154.887 | 154.887 | 157.512 | 194.265 | 225.768 | 249.394 | 252.02 | 252.02 | 249.394 | 249.394 | 249.394 | 244.144 | 246.769 | 259.895 | 262.52 | 262.52 | 252.02 | 238.894 | 217.892 | 191.64 | 165.388 | 144.079 | 135.477 | 129.026 | 126.876 | 126.876 | 129.026 | 159.132 | 184.937 | 204.291 | 206.442 | 206.442 | 204.291 | 204.291 | 204.291 | 199.99 | 202.141 | 212.893 | 215.043 | 215.043 | 206.442 | 195.689 | 178.486 | 156.982 | 135.477 | 163.377 | 150.81 | 142.431 | 138.242 | 134.053 | 136.148 | 138.242 | 146.62 | 167.566 | 184.323 | 188.512 | 190.607 | 188.512 | 184.323 | 182.228 | 182.228 | 190.607 | 209.458 | 207.363 | 203.174 | 196.89 | 192.701 | 182.228 | 169.661 | 174.808 | 164.371 | 156.544 | 153.935 | 153.935 | 156.544 | 193.071 | 224.38 | 247.862 | 250.471 | 250.471 | 247.862 | 247.862 | 247.862 | 242.643 | 245.252 | 258.298 | 260.907 | 260.907 | 250.471 | 237.425 | 216.553 | 190.462 | 164.371 | 187.965 | 176.743 | 168.327 | 165.522 | 165.522 | 168.327 | 207.603 | 241.269 | 266.518 | 269.323 | 269.323 | 266.518 | 266.518 | 266.518 | 260.907 | 263.712 | 277.74 | 280.545 | 280.545 | 269.323 | 255.296 | 232.852 | 204.798 | 176.743 | 184.206 | 173.208 | 164.96 | 162.211 | 162.211 | 164.96 | 203.451 | 236.443 | 261.187 | 263.937 | 263.937 | 261.187 | 261.187 | 261.187 | 255.689 | 258.438 | 272.185 | 274.934 | 274.934 | 263.937 | 250.19 | 228.195 | 200.702 | 173.208 | 180.447 | 169.674 | 161.594 | 158.901 | 158.901 | 161.594 | 199.299 | 231.618 | 255.857 | 258.55 | 258.55 | 255.857 | 255.857 | 255.857 | 250.471 | 253.164 | 266.63 | 269.323 | 269.323 | 258.55 | 245.084 | 223.538 | 196.606 | 169.674 | 176.687 | 166.139 | 158.227 | 155.59 | 155.59 | 158.227 | 195.147 | 226.793 | 250.527 | 253.164 | 253.164 | 250.527 | 250.527 | 250.527 | 245.252 | 247.89 | 261.075 | 263.712 | 263.712 | 253.164 | 239.978 | 218.881 | 192.51 | 166.139 | 144.733 | 136.092 | 129.612 | 127.452 | 127.452 | 129.612 | 159.855 | 185.777 | 205.219 | 207.379 | 207.379 | 205.219 | 205.219 | 205.219 | 200.898 | 203.058 | 213.859 | 216.02 | 216.02 | 207.379 | 196.578 | 179.296 | 157.694 | 136.092 | 164.119 | 151.494 | 143.078 | 138.87 | 134.662 | 136.766 | 138.87 | 147.286 | 168.327 | 185.16 | 189.368 | 191.472 | 189.368 | 185.16 | 183.056 | 183.056 | 191.472 | 210.409 | 208.305 | 204.096 | 197.784 | 193.576 | 183.056 | 170.431 | 179.548 | 168.829 | 160.789 | 158.11 | 158.11 | 160.789 | 198.307 | 230.465 | 254.583 | 257.263 | 257.263 | 254.583 | 254.583 | 254.583 | 249.224 | 251.903 | 265.302 | 267.982 | 267.982 | 257.263 | 243.864 | 222.425 | 195.627 | 168.829 | 193.063 | 181.536 | 172.892 | 170.01 | 170.01 | 172.892 | 213.233 | 247.812 | 273.745 | 276.627 | 276.627 | 273.745 | 273.745 | 273.745 | 267.982 | 270.864 | 285.271 | 288.153 | 288.153 | 276.627 | 262.219 | 239.167 | 210.352 | 181.536 | 189.201 | 177.906 | 169.434 | 166.61 | 166.61 | 169.434 | 208.969 | 242.855 | 268.27 | 271.094 | 271.094 | 268.27 | 268.27 | 268.27 | 262.623 | 265.447 | 279.566 | 282.39 | 282.39 | 271.094 | 256.975 | 234.384 | 206.145 | 177.906 | 185.34 | 174.275 | 165.976 | 163.21 | 163.21 | 165.976 | 204.704 | 237.899 | 262.796 | 265.562 | 265.562 | 262.796 | 262.796 | 262.796 | 257.263 | 260.029 | 273.861 | 276.627 | 276.627 | 265.562 | 251.73 | 229.6 | 201.938 | 174.275 | 181.479 | 170.644 | 162.518 | 159.81 | 159.81 | 162.518 | 200.439 | 232.943 | 257.321 | 260.029 | 260.029 | 257.321 | 257.321 | 257.321 | 251.903 | 254.612 | 268.155 | 270.864 | 270.864 | 260.029 | 246.486 | 224.817 | 197.731 | 170.644 | 148.658 | 139.783 | 133.127 | 130.908 | 130.908 | 133.127 | 164.19 | 190.815 | 210.784 | 213.003 | 213.003 | 210.784 | 210.784 | 210.784 | 206.346 | 208.565 | 219.659 | 221.878 | 221.878 | 213.003 | 201.909 | 184.159 | 161.971 | 139.783 | 168.57 | 155.603 | 146.958 | 142.636 | 138.313 | 140.475 | 142.636 | 151.28 | 172.892 | 190.181 | 194.503 | 196.664 | 194.503 | 190.181 | 188.02 | 188.02 | 196.664 | 216.115 | 213.954 | 209.631 | 203.148 | 198.826 | 188.02 | 175.053 | 185.671 | 174.586 | 166.273 | 163.502 | 163.502 | 166.273 | 205.07 | 238.324 | 263.265 | 266.037 | 266.037 | 263.265 | 263.265 | 263.265 | 257.723 | 260.494 | 274.35 | 277.121 | 277.121 | 266.037 | 252.18 | 230.011 | 202.299 | 174.586 | 199.647 | 187.727 | 178.788 | 175.808 | 175.808 | 178.788 | 220.505 | 256.263 | 283.081 | 286.061 | 286.061 | 283.081 | 283.081 | 283.081 | 277.121 | 280.101 | 295 | 297.98 | 297.98 | 286.061 | 271.162 | 247.323 | 217.525 | 187.727 | 195.654 | 183.973 | 175.212 | 172.292 | 172.292 | 175.212 | 216.095 | 251.138 | 277.419 | 280.34 | 280.34 | 277.419 | 277.419 | 277.419 | 271.579 | 274.499 | 289.1 | 292.02 | 292.02 | 280.34 | 265.739 | 242.377 | 213.175 | 183.973 | 191.661 | 180.218 | 171.636 | 168.776 | 168.776 | 171.636 | 211.685 | 246.012 | 271.758 | 274.618 | 274.618 | 271.758 | 271.758 | 271.758 | 266.037 | 268.897 | 283.2 | 286.061 | 286.061 | 274.618 | 260.315 | 237.43 | 208.824 | 180.218 | 187.668 | 176.464 | 168.061 | 165.26 | 165.26 | 168.061 | 207.275 | 240.887 | 266.096 | 268.897 | 268.897 | 266.096 | 266.096 | 266.096 | 260.494 | 263.295 | 277.3 | 280.101 | 280.101 | 268.897 | 254.892 | 232.484 | 204.474 | 176.464 | 153.728 | 144.55 | 137.667 | 135.372 | 135.372 | 137.667 | 169.789 | 197.322 | 217.972 | 220.267 | 220.267 | 217.972 | 217.972 | 217.972 | 213.383 | 215.678 | 227.15 | 229.445 | 229.445 | 220.267 | 208.795 | 190.439 | 167.495 | 144.55 | 174.318 | 160.909 | 151.97 | 147.5 | 143.03 | 145.265 | 147.5 | 156.439 | 178.788 | 196.667 | 201.136 | 203.371 | 201.136 | 196.667 | 194.432 | 194.432 | 203.371 | 223.485 | 221.25 | 216.78 | 210.076 | 205.606 | 194.432 | 181.023 | 175.795 | 165.3 | 157.429 | 154.805 | 154.805 | 157.429 | 194.162 | 225.648 | 249.262 | 251.886 | 251.886 | 249.262 | 249.262 | 249.262 | 244.014 | 246.638 | 259.757 | 262.381 | 262.381 | 251.886 | 238.767 | 217.776 | 191.538 | 165.3 | 189.027 | 177.742 | 169.278 | 166.457 | 166.457 | 169.278 | 208.776 | 242.632 | 268.023 | 270.845 | 270.845 | 268.023 | 268.023 | 268.023 | 262.381 | 265.202 | 279.309 | 282.13 | 282.13 | 270.845 | 256.738 | 234.168 | 205.955 | 177.742 | 185.247 | 174.187 | 165.892 | 163.128 | 163.128 | 165.892 | 204.601 | 237.779 | 262.663 | 265.428 | 265.428 | 262.663 | 262.663 | 262.663 | 257.133 | 259.898 | 273.723 | 276.487 | 276.487 | 265.428 | 251.604 | 229.485 | 201.836 | 174.187 | 181.466 | 170.632 | 162.507 | 159.798 | 159.798 | 162.507 | 200.425 | 232.927 | 257.303 | 260.011 | 260.011 | 257.303 | 257.303 | 257.303 | 251.886 | 254.594 | 268.136 | 270.845 | 270.845 | 260.011 | 246.469 | 224.801 | 197.717 | 170.632 | 177.685 | 167.077 | 159.121 | 156.469 | 156.469 | 159.121 | 196.25 | 228.074 | 251.942 | 254.594 | 254.594 | 251.942 | 251.942 | 251.942 | 246.638 | 249.29 | 262.55 | 265.202 | 265.202 | 254.594 | 241.334 | 220.118 | 193.598 | 167.077 | 145.551 | 136.861 | 130.344 | 128.172 | 128.172 | 130.344 | 160.758 | 186.826 | 206.378 | 208.55 | 208.55 | 206.378 | 206.378 | 206.378 | 202.033 | 204.206 | 215.068 | 217.24 | 217.24 | 208.55 | 197.688 | 180.309 | 158.585 | 136.861 | 165.046 | 152.35 | 143.886 | 139.654 | 135.422 | 137.538 | 139.654 | 148.118 | 169.278 | 186.206 | 190.438 | 192.554 | 190.438 | 186.206 | 184.09 | 184.09 | 192.554 | 211.598 | 209.482 | 205.25 | 198.902 | 194.67 | 184.09 | 171.394 | 186.066 | 174.958 | 166.627 | 163.85 | 163.85 | 166.627 | 205.506 | 238.831 | 263.825 | 266.603 | 266.603 | 263.825 | 263.825 | 263.825 | 258.271 | 261.048 | 274.934 | 277.711 | 277.711 | 266.603 | 252.717 | 230.5 | 202.729 | 174.958 | 200.071 | 188.127 | 179.168 | 176.182 | 176.182 | 179.168 | 220.974 | 256.808 | 283.683 | 286.669 | 286.669 | 283.683 | 283.683 | 283.683 | 277.711 | 280.697 | 295.628 | 298.614 | 298.614 | 286.669 | 271.739 | 247.85 | 217.988 | 188.127 | 196.07 | 184.364 | 175.585 | 172.659 | 172.659 | 175.585 | 216.555 | 251.672 | 278.01 | 280.936 | 280.936 | 278.01 | 278.01 | 278.01 | 272.157 | 275.083 | 289.715 | 292.642 | 292.642 | 280.936 | 266.304 | 242.893 | 213.628 | 184.364 | 192.069 | 180.602 | 172.002 | 169.135 | 169.135 | 172.002 | 212.135 | 246.536 | 272.336 | 275.203 | 275.203 | 272.336 | 272.336 | 272.336 | 266.603 | 269.469 | 283.803 | 286.669 | 286.669 | 275.203 | 260.869 | 237.936 | 209.269 | 180.602 | 188.067 | 176.839 | 168.418 | 165.611 | 165.611 | 168.418 | 207.716 | 241.4 | 266.662 | 269.469 | 269.469 | 266.662 | 266.662 | 266.662 | 261.048 | 263.855 | 277.89 | 280.697 | 280.697 | 269.469 | 255.434 | 232.979 | 204.909 | 176.839 | 154.055 | 144.858 | 137.96 | 135.66 | 135.66 | 137.96 | 170.15 | 197.742 | 218.436 | 220.735 | 220.735 | 218.436 | 218.436 | 218.436 | 213.837 | 216.137 | 227.633 | 229.933 | 229.933 | 220.735 | 209.239 | 190.844 | 167.851 | 144.858 | 174.689 | 161.252 | 152.293 | 147.814 | 143.335 | 145.574 | 147.814 | 156.772 | 179.168 | 197.085 | 201.564 | 203.804 | 201.564 | 197.085 | 194.846 | 194.846 | 203.804 | 223.96 | 221.721 | 217.242 | 210.523 | 206.044 | 194.846 | 181.408 | 191.597 | 180.158 | 171.579 | 168.72 | 168.72 | 171.579 | 211.615 | 245.931 | 271.667 | 274.527 | 274.527 | 271.667 | 271.667 | 271.667 | 265.948 | 268.808 | 283.106 | 285.966 | 285.966 | 274.527 | 260.229 | 237.352 | 208.755 | 180.158 | 206.018 | 193.719 | 184.494 | 181.419 | 181.419 | 184.494 | 227.543 | 264.441 | 292.116 | 295.19 | 295.19 | 292.116 | 292.116 | 292.116 | 285.966 | 289.041 | 304.415 | 307.49 | 307.49 | 295.19 | 279.816 | 255.217 | 224.468 | 193.719 | 201.898 | 189.844 | 180.804 | 177.791 | 177.791 | 180.804 | 222.992 | 259.153 | 286.273 | 289.287 | 289.287 | 286.273 | 286.273 | 286.273 | 280.246 | 283.26 | 298.327 | 301.34 | 301.34 | 289.287 | 274.22 | 250.112 | 219.978 | 189.844 | 197.778 | 185.97 | 177.114 | 174.162 | 174.162 | 177.114 | 218.441 | 253.864 | 280.431 | 283.383 | 283.383 | 280.431 | 280.431 | 280.431 | 274.527 | 277.479 | 292.238 | 295.19 | 295.19 | 283.383 | 268.623 | 245.008 | 215.489 | 185.97 | 193.657 | 182.096 | 173.424 | 170.534 | 170.534 | 173.424 | 213.89 | 248.575 | 274.589 | 277.479 | 277.479 | 274.589 | 274.589 | 274.589 | 268.808 | 271.698 | 286.15 | 289.041 | 289.041 | 277.479 | 263.027 | 239.904 | 211 | 182.096 | 158.634 | 149.163 | 142.06 | 139.693 | 139.693 | 142.06 | 175.208 | 203.62 | 224.929 | 227.297 | 227.297 | 224.929 | 224.929 | 224.929 | 220.194 | 222.561 | 234.4 | 236.767 | 236.767 | 227.297 | 215.458 | 196.517 | 172.84 | 149.163 | 179.882 | 166.045 | 156.82 | 152.208 | 147.595 | 149.901 | 152.208 | 161.432 | 184.494 | 202.943 | 207.556 | 209.862 | 207.556 | 202.943 | 200.637 | 200.637 | 209.862 | 230.618 | 228.311 | 223.699 | 216.78 | 212.168 | 200.637 | 149.163 | 179.882 | 166.045 | 156.82 | 152.208 | 147.595 | 149.901 | 152.208 | 161.432 | 184.494 | 202.943 | 207.556 | 209.862 | 207.556 | 202.943 | 200.637 | 200.637 | 209.862 | 230.618 | 228.311 | 223.699 | 216.78 | 212.168 | 200.637 | 185.73 | 212.39 | 199.71 | 190.2 | 187.03 | 187.03 | 190.2 | 234.58 | 272.62 | 301.15 | 304.32 | 304.32 | 301.15 | 202.88 | 190.2 | 183.86 | 177.52 | 177.52 | 317
16 | 100 | 96 | 91 | 83 | 73 | 63 | 65.66 | 61.74 | 58.8 | 57.82 | 57.82 | 58.8 | 72.52 | 84.28 | 93.1 | 94.08 | 94.08 | 93.1 | 93.1 | 93.1 | 91.14 | 92.12 | 97.02 | 98 | 98 | 94.08 | 89.18 | 81.34 | 71.54 | 61.74 | 64.32 | 60.48 | 57.6 | 56.64 | 56.64 | 57.6 | 71.04 | 82.56 | 91.2 | 92.16 | 92.16 | 91.2 | 91.2 | 91.2 | 89.28 | 90.24 | 95.04 | 96 | 96 | 92.16 | 87.36 | 79.68 | 70.08 | 60.48 | 62.98 | 59.22 | 56.4 | 55.46 | 55.46 | 56.4 | 69.56 | 80.84 | 89.3 | 90.24 | 90.24 | 89.3 | 89.3 | 89.3 | 87.42 | 88.36 | 93.06 | 94 | 94 | 90.24 | 85.54 | 78.02 | 68.62 | 59.22 | 51.59 | 48.51 | 46.2 | 45.43 | 45.43 | 46.2 | 56.98 | 66.22 | 73.15 | 73.92 | 73.92 | 73.15 | 73.15 | 73.15 | 71.61 | 72.38 | 76.23 | 77 | 77 | 73.92 | 70.07 | 63.91 | 56.21 | 48.51 | 58.5 | 54 | 51 | 49.5 | 48 | 48.75 | 49.5 | 52.5 | 60 | 66 | 67.5 | 68.25 | 67.5 | 66 | 65.25 | 65.25 | 68.25 | 75 | 74.25 | 72.75 | 70.5 | 69 | 65.25 | 60.75 | 59.319 | 55.778 | 53.122 | 52.236 | 52.236 | 53.122 | 65.517 | 76.141 | 84.109 | 84.995 | 84.995 | 84.109 | 84.109 | 84.109 | 82.338 | 83.224 | 87.651 | 88.536 | 88.536 | 84.995 | 80.568 | 73.485 | 64.631 | 55.778 | 63.784 | 59.976 | 57.12 | 56.168 | 56.168 | 57.12 | 70.448 | 81.872 | 90.44 | 91.392 | 91.392 | 90.44 | 90.44 | 90.44 | 88.536 | 89.488 | 94.248 | 95.2 | 95.2 | 91.392 | 86.632 | 79.016 | 69.496 | 59.976 | 62.508 | 58.776 | 55.978 | 55.045 | 55.045 | 55.978 | 69.039 | 80.235 | 88.631 | 89.564 | 89.564 | 88.631 | 88.631 | 88.631 | 86.765 | 87.698 | 92.363 | 93.296 | 93.296 | 89.564 | 84.899 | 77.436 | 68.106 | 58.776 | 61.233 | 57.577 | 54.835 | 53.921 | 53.921 | 54.835 | 67.63 | 78.597 | 86.822 | 87.736 | 87.736 | 86.822 | 86.822 | 86.822 | 84.995 | 85.908 | 90.478 | 91.392 | 91.392 | 87.736 | 83.167 | 75.855 | 66.716 | 57.577 | 59.957 | 56.377 | 53.693 | 52.798 | 52.798 | 53.693 | 66.221 | 76.96 | 85.014 | 85.908 | 85.908 | 85.014 | 85.014 | 85.014 | 83.224 | 84.119 | 88.593 | 89.488 | 89.488 | 85.908 | 81.434 | 74.275 | 65.326 | 56.377 | 49.114 | 46.182 | 43.982 | 43.249 | 43.249 | 43.982 | 54.245 | 63.041 | 69.639 | 70.372 | 70.372 | 69.639 | 69.639 | 69.639 | 68.173 | 68.906 | 72.571 | 73.304 | 73.304 | 70.372 | 66.707 | 60.842 | 53.512 | 46.182 | 55.692 | 51.408 | 48.552 | 47.124 | 45.696 | 46.41 | 47.124 | 49.98 | 57.12 | 62.832 | 64.26 | 64.974 | 64.26 | 62.832 | 62.118 | 62.118 | 64.974 | 71.4 | 70.686 | 69.258 | 67.116 | 65.688 | 62.118 | 57.834 | 53.711 | 50.505 | 48.1 | 47.298 | 47.298 | 48.1 | 59.323 | 68.943 | 76.158 | 76.959 | 76.959 | 76.158 | 76.158 | 76.158 | 74.554 | 75.356 | 79.364 | 80.166 | 80.166 | 76.959 | 72.951 | 66.538 | 58.521 | 50.505 | 57.754 | 54.306 | 51.72 | 50.858 | 50.858 | 51.72 | 63.788 | 74.132 | 81.89 | 82.752 | 82.752 | 81.89 | 81.89 | 81.89 | 80.166 | 81.028 | 85.338 | 86.2 | 86.2 | 82.752 | 78.442 | 71.546 | 62.926 | 54.306 | 56.599 | 53.22 | 50.686 | 49.841 | 49.841 | 50.686 | 62.512 | 72.649 | 80.252 | 81.097 | 81.097 | 80.252 | 80.252 | 80.252 | 78.563 | 79.407 | 83.631 | 84.476 | 84.476 | 81.097 | 76.873 | 70.115 | 61.667 | 53.22 | 55.444 | 52.134 | 49.651 | 48.824 | 48.824 | 49.651 | 61.236 | 71.167 | 78.614 | 79.442 | 79.442 | 78.614 | 78.614 | 78.614 | 76.959 | 77.787 | 81.924 | 82.752 | 82.752 | 79.442 | 75.304 | 68.684 | 60.409 | 52.134 | 54.289 | 51.048 | 48.617 | 47.807 | 47.807 | 48.617 | 59.961 | 69.684 | 76.977 | 77.787 | 77.787 | 76.977 | 76.977 | 76.977 | 75.356 | 76.166 | 80.218 | 81.028 | 81.028 | 77.787 | 73.735 | 67.253 | 59.15 | 51.048 | 44.471 | 41.816 | 39.824 | 39.161 | 39.161 | 39.824 | 49.117 | 57.082 | 63.055 | 63.719 | 63.719 | 63.055 | 63.055 | 63.055 | 61.728 | 62.392 | 65.71 | 66.374 | 66.374 | 63.719 | 60.4 | 55.09 | 48.453 | 41.816 | 50.427 | 46.548 | 43.962 | 42.669 | 41.376 | 42.022 | 42.669 | 45.255 | 51.72 | 56.892 | 58.185 | 58.832 | 58.185 | 56.892 | 56.246 | 56.246 | 58.832 | 64.65 | 64.004 | 62.71 | 60.771 | 59.478 | 56.246 | 52.366 | 56.079 | 52.731 | 50.22 | 49.383 | 49.383 | 50.22 | 61.938 | 71.982 | 79.515 | 80.352 | 80.352 | 79.515 | 79.515 | 79.515 | 77.841 | 78.678 | 82.863 | 83.7 | 83.7 | 80.352 | 76.167 | 69.471 | 61.101 | 52.731 | 60.3 | 56.7 | 54 | 53.1 | 53.1 | 54 | 66.6 | 77.4 | 85.5 | 86.4 | 86.4 | 85.5 | 85.5 | 85.5 | 83.7 | 84.6 | 89.1 | 90 | 90 | 86.4 | 81.9 | 74.7 | 65.7 | 56.7 | 59.094 | 55.566 | 52.92 | 52.038 | 52.038 | 52.92 | 65.268 | 75.852 | 83.79 | 84.672 | 84.672 | 83.79 | 83.79 | 83.79 | 82.026 | 82.908 | 87.318 | 88.2 | 88.2 | 84.672 | 80.262 | 73.206 | 64.386 | 55.566 | 57.888 | 54.432 | 51.84 | 50.976 | 50.976 | 51.84 | 63.936 | 74.304 | 82.08 | 82.944 | 82.944 | 82.08 | 82.08 | 82.08 | 80.352 | 81.216 | 85.536 | 86.4 | 86.4 | 82.944 | 78.624 | 71.712 | 63.072 | 54.432 | 56.682 | 53.298 | 50.76 | 49.914 | 49.914 | 50.76 | 62.604 | 72.756 | 80.37 | 81.216 | 81.216 | 80.37 | 80.37 | 80.37 | 78.678 | 79.524 | 83.754 | 84.6 | 84.6 | 81.216 | 76.986 | 70.218 | 61.758 | 53.298 | 46.431 | 43.659 | 41.58 | 40.887 | 40.887 | 41.58 | 51.282 | 59.598 | 65.835 | 66.528 | 66.528 | 65.835 | 65.835 | 65.835 | 64.449 | 65.142 | 68.607 | 69.3 | 69.3 | 66.528 | 63.063 | 57.519 | 50.589 | 43.659 | 52.65 | 48.6 | 45.9 | 44.55 | 43.2 | 43.875 | 44.55 | 47.25 | 54 | 59.4 | 60.75 | 61.425 | 60.75 | 59.4 | 58.725 | 58.725 | 61.425 | 67.5 | 66.825 | 65.475 | 63.45 | 62.1 | 58.725 | 54.675 | 54.708 | 51.442 | 48.992 | 48.176 | 48.176 | 48.992 | 60.424 | 70.222 | 77.571 | 78.388 | 78.388 | 77.571 | 77.571 | 77.571 | 75.938 | 76.755 | 80.837 | 81.654 | 81.654 | 78.388 | 74.305 | 67.773 | 59.607 | 51.442 | 58.826 | 55.314 | 52.68 | 51.802 | 51.802 | 52.68 | 64.972 | 75.508 | 83.41 | 84.288 | 84.288 | 83.41 | 83.41 | 83.41 | 81.654 | 82.532 | 86.922 | 87.8 | 87.8 | 84.288 | 79.898 | 72.874 | 64.094 | 55.314 | 57.649 | 54.208 | 51.626 | 50.766 | 50.766 | 51.626 | 63.673 | 73.998 | 81.742 | 82.602 | 82.602 | 81.742 | 81.742 | 81.742 | 80.021 | 80.881 | 85.184 | 86.044 | 86.044 | 82.602 | 78.3 | 71.417 | 62.812 | 54.208 | 56.473 | 53.101 | 50.573 | 49.73 | 49.73 | 50.573 | 62.373 | 72.488 | 80.074 | 80.916 | 80.916 | 80.074 | 80.074 | 80.074 | 78.388 | 79.231 | 83.445 | 84.288 | 84.288 | 80.916 | 76.702 | 69.959 | 61.53 | 53.101 | 55.296 | 51.995 | 49.519 | 48.694 | 48.694 | 49.519 | 61.074 | 70.978 | 78.405 | 79.231 | 79.231 | 78.405 | 78.405 | 78.405 | 76.755 | 77.58 | 81.707 | 82.532 | 82.532 | 79.231 | 75.104 | 68.502 | 60.248 | 51.995 | 45.296 | 42.592 | 40.564 | 39.888 | 39.888 | 40.564 | 50.028 | 58.141 | 64.226 | 64.902 | 64.902 | 64.226 | 64.226 | 64.226 | 62.874 | 63.55 | 66.93 | 67.606 | 67.606 | 64.902 | 61.521 | 56.113 | 49.352 | 42.592 | 51.363 | 47.412 | 44.778 | 43.461 | 42.144 | 42.802 | 43.461 | 46.095 | 52.68 | 57.948 | 59.265 | 59.924 | 59.265 | 57.948 | 57.29 | 57.29 | 59.924 | 65.85 | 65.192 | 63.874 | 61.899 | 60.582 | 57.29 | 53.338 | 51.967 | 48.864 | 46.537 | 45.762 | 45.762 | 46.537 | 57.396 | 66.703 | 73.684 | 74.46 | 74.46 | 73.684 | 73.684 | 73.684 | 72.133 | 72.908 | 76.786 | 77.562 | 77.562 | 74.46 | 70.581 | 64.376 | 56.62 | 48.864 | 55.878 | 52.542 | 50.04 | 49.206 | 49.206 | 50.04 | 61.716 | 71.724 | 79.23 | 80.064 | 80.064 | 79.23 | 79.23 | 79.23 | 77.562 | 78.396 | 82.566 | 83.4 | 83.4 | 80.064 | 75.894 | 69.222 | 60.882 | 52.542 | 54.76 | 51.491 | 49.039 | 48.222 | 48.222 | 49.039 | 60.482 | 70.29 | 77.645 | 78.463 | 78.463 | 77.645 | 77.645 | 77.645 | 76.011 | 76.828 | 80.915 | 81.732 | 81.732 | 78.463 | 74.376 | 67.838 | 59.664 | 51.491 | 53.643 | 50.44 | 48.038 | 47.238 | 47.238 | 48.038 | 59.247 | 68.855 | 76.061 | 76.861 | 76.861 | 76.061 | 76.061 | 76.061 | 74.46 | 75.26 | 79.263 | 80.064 | 80.064 | 76.861 | 72.858 | 66.453 | 58.447 | 50.44 | 52.525 | 49.389 | 47.038 | 46.254 | 46.254 | 47.038 | 58.013 | 67.421 | 74.476 | 75.26 | 75.26 | 74.476 | 74.476 | 74.476 | 72.908 | 73.692 | 77.612 | 78.396 | 78.396 | 75.26 | 71.34 | 65.069 | 57.229 | 49.389 | 43.026 | 40.457 | 38.531 | 37.889 | 37.889 | 38.531 | 47.521 | 55.227 | 61.007 | 61.649 | 61.649 | 61.007 | 61.007 | 61.007 | 59.723 | 60.365 | 63.576 | 64.218 | 64.218 | 61.649 | 58.438 | 53.301 | 46.879 | 40.457 | 48.789 | 45.036 | 42.534 | 41.283 | 40.032 | 40.658 | 41.283 | 43.785 | 50.04 | 55.044 | 56.295 | 56.92 | 56.295 | 55.044 | 54.418 | 54.418 | 56.92 | 62.55 | 61.924 | 60.674 | 58.797 | 57.546 | 54.418 | 50.665 | 54.833 | 51.559 | 49.104 | 48.286 | 48.286 | 49.104 | 60.562 | 70.382 | 77.748 | 78.566 | 78.566 | 77.748 | 77.748 | 77.748 | 76.111 | 76.93 | 81.022 | 81.84 | 81.84 | 78.566 | 74.474 | 67.927 | 59.743 | 51.559 | 58.96 | 55.44 | 52.8 | 51.92 | 51.92 | 52.8 | 65.12 | 75.68 | 83.6 | 84.48 | 84.48 | 83.6 | 83.6 | 83.6 | 81.84 | 82.72 | 87.12 | 88 | 88 | 84.48 | 80.08 | 73.04 | 64.24 | 55.44 | 57.781 | 54.331 | 51.744 | 50.882 | 50.882 | 51.744 | 63.818 | 74.166 | 81.928 | 82.79 | 82.79 | 81.928 | 81.928 | 81.928 | 80.203 | 81.066 | 85.378 | 86.24 | 86.24 | 82.79 | 78.478 | 71.579 | 62.955 | 54.331 | 56.602 | 53.222 | 50.688 | 49.843 | 49.843 | 50.688 | 62.515 | 72.653 | 80.256 | 81.101 | 81.101 | 80.256 | 80.256 | 80.256 | 78.566 | 79.411 | 83.635 | 84.48 | 84.48 | 81.101 | 76.877 | 70.118 | 61.67 | 53.222 | 55.422 | 52.114 | 49.632 | 48.805 | 48.805 | 49.632 | 61.213 | 71.139 | 78.584 | 79.411 | 79.411 | 78.584 | 78.584 | 78.584 | 76.93 | 77.757 | 81.893 | 82.72 | 82.72 | 79.411 | 75.275 | 68.658 | 60.386 | 52.114 | 45.399 | 42.689 | 40.656 | 39.978 | 39.978 | 40.656 | 50.142 | 58.274 | 64.372 | 65.05 | 65.05 | 64.372 | 64.372 | 64.372 | 63.017 | 63.694 | 67.082 | 67.76 | 67.76 | 65.05 | 61.662 | 56.241 | 49.465 | 42.689 | 51.48 | 47.52 | 44.88 | 43.56 | 42.24 | 42.9 | 43.56 | 46.2 | 52.8 | 58.08 | 59.4 | 60.06 | 59.4 | 58.08 | 57.42 | 57.42 | 60.06 | 66 | 65.34 | 64.02 | 62.04 | 60.72 | 57.42 | 53.46 | 52.403 | 49.274 | 46.928 | 46.146 | 46.146 | 46.928 | 57.878 | 67.263 | 74.302 | 75.084 | 75.084 | 74.302 | 74.302 | 74.302 | 72.738 | 73.52 | 77.431 | 78.213 | 78.213 | 75.084 | 71.174 | 64.917 | 57.095 | 49.274 | 56.347 | 52.983 | 50.46 | 49.619 | 49.619 | 50.46 | 62.234 | 72.326 | 79.895 | 80.736 | 80.736 | 79.895 | 79.895 | 79.895 | 78.213 | 79.054 | 83.259 | 84.1 | 84.1 | 80.736 | 76.531 | 69.803 | 61.393 | 52.983 | 55.22 | 51.923 | 49.451 | 48.627 | 48.627 | 49.451 | 60.989 | 70.879 | 78.297 | 79.121 | 79.121 | 78.297 | 78.297 | 78.297 | 76.649 | 77.473 | 81.594 | 82.418 | 82.418 | 79.121 | 75 | 68.407 | 60.165 | 51.923 | 54.093 | 50.864 | 48.442 | 47.634 | 47.634 | 48.442 | 59.745 | 69.433 | 76.699 | 77.507 | 77.507 | 76.699 | 76.699 | 76.699 | 75.084 | 75.892 | 79.929 | 80.736 | 80.736 | 77.507 | 73.47 | 67.011 | 58.937 | 50.864 | 52.966 | 49.804 | 47.432 | 46.642 | 46.642 | 47.432 | 58.5 | 67.986 | 75.101 | 75.892 | 75.892 | 75.101 | 75.101 | 75.101 | 73.52 | 74.311 | 78.263 | 79.054 | 79.054 | 75.892 | 71.939 | 65.615 | 57.709 | 49.804 | 43.387 | 40.797 | 38.854 | 38.207 | 38.207 | 38.854 | 47.92 | 55.691 | 61.519 | 62.167 | 62.167 | 61.519 | 61.519 | 61.519 | 60.224 | 60.872 | 64.109 | 64.757 | 64.757 | 62.167 | 58.929 | 53.748 | 47.273 | 40.797 | 49.198 | 45.414 | 42.891 | 41.63 | 40.368 | 40.999 | 41.63 | 44.152 | 50.46 | 55.506 | 56.768 | 57.398 | 56.768 | 55.506 | 54.875 | 54.875 | 57.398 | 63.075 | 62.444 | 61.183 | 59.29 | 58.029 | 54.875 | 51.091 | 51.842 | 48.747 | 46.426 | 45.652 | 45.652 | 46.426 | 57.258 | 66.543 | 73.507 | 74.281 | 74.281 | 73.507 | 73.507 | 73.507 | 71.96 | 72.733 | 76.602 | 77.376 | 77.376 | 74.281 | 70.412 | 64.222 | 56.484 | 48.747 | 55.744 | 52.416 | 49.92 | 49.088 | 49.088 | 49.92 | 61.568 | 71.552 | 79.04 | 79.872 | 79.872 | 79.04 | 79.04 | 79.04 | 77.376 | 78.208 | 82.368 | 83.2 | 83.2 | 79.872 | 75.712 | 69.056 | 60.736 | 52.416 | 54.629 | 51.368 | 48.922 | 48.106 | 48.106 | 48.922 | 60.337 | 70.121 | 77.459 | 78.275 | 78.275 | 77.459 | 77.459 | 77.459 | 75.828 | 76.644 | 80.721 | 81.536 | 81.536 | 78.275 | 74.198 | 67.675 | 59.521 | 51.368 | 53.514 | 50.319 | 47.923 | 47.124 | 47.124 | 47.923 | 59.105 | 68.69 | 75.878 | 76.677 | 76.677 | 75.878 | 75.878 | 75.878 | 74.281 | 75.08 | 79.073 | 79.872 | 79.872 | 76.677 | 72.684 | 66.294 | 58.307 | 50.319 | 52.399 | 49.271 | 46.925 | 46.143 | 46.143 | 46.925 | 57.874 | 67.259 | 74.298 | 75.08 | 75.08 | 74.298 | 74.298 | 74.298 | 72.733 | 73.516 | 77.426 | 78.208 | 78.208 | 75.08 | 71.169 | 64.913 | 57.092 | 49.271 | 42.923 | 40.36 | 38.438 | 37.798 | 37.798 | 38.438 | 47.407 | 55.095 | 60.861 | 61.501 | 61.501 | 60.861 | 60.861 | 60.861 | 59.58 | 60.22 | 63.423 | 64.064 | 64.064 | 61.501 | 58.298 | 53.173 | 46.767 | 40.36 | 48.672 | 44.928 | 42.432 | 41.184 | 39.936 | 40.56 | 41.184 | 43.68 | 49.92 | 54.912 | 56.16 | 56.784 | 56.16 | 54.912 | 54.288 | 54.288 | 56.784 | 62.4 | 61.776 | 60.528 | 58.656 | 57.408 | 54.288 | 50.544 | 50.222 | 47.224 | 44.975 | 44.225 | 44.225 | 44.975 | 55.469 | 64.464 | 71.21 | 71.96 | 71.96 | 71.21 | 71.21 | 71.21 | 69.711 | 70.461 | 74.208 | 74.958 | 74.958 | 71.96 | 68.212 | 62.215 | 54.719 | 47.224 | 54.002 | 50.778 | 48.36 | 47.554 | 47.554 | 48.36 | 59.644 | 69.316 | 76.57 | 77.376 | 77.376 | 76.57 | 76.57 | 76.57 | 74.958 | 75.764 | 79.794 | 80.6 | 80.6 | 77.376 | 73.346 | 66.898 | 58.838 | 50.778 | 52.922 | 49.762 | 47.393 | 46.603 | 46.603 | 47.393 | 58.451 | 67.93 | 75.039 | 75.828 | 75.828 | 75.039 | 75.039 | 75.039 | 73.459 | 74.249 | 78.198 | 78.988 | 78.988 | 75.828 | 71.879 | 65.56 | 57.661 | 49.762 | 51.842 | 48.747 | 46.426 | 45.652 | 45.652 | 46.426 | 57.258 | 66.543 | 73.507 | 74.281 | 74.281 | 73.507 | 73.507 | 73.507 | 71.96 | 72.733 | 76.602 | 77.376 | 77.376 | 74.281 | 70.412 | 64.222 | 56.484 | 48.747 | 50.762 | 47.731 | 45.458 | 44.701 | 44.701 | 45.458 | 56.065 | 65.157 | 71.976 | 72.733 | 72.733 | 71.976 | 71.976 | 71.976 | 70.461 | 71.218 | 75.006 | 75.764 | 75.764 | 72.733 | 68.945 | 62.884 | 55.308 | 47.731 | 41.582 | 39.099 | 37.237 | 36.617 | 36.617 | 37.237 | 45.926 | 53.373 | 58.959 | 59.58 | 59.58 | 58.959 | 58.959 | 58.959 | 57.718 | 58.338 | 61.441 | 62.062 | 62.062 | 59.58 | 56.476 | 51.511 | 45.305 | 39.099 | 47.151 | 43.524 | 41.106 | 39.897 | 38.688 | 39.293 | 39.897 | 42.315 | 48.36 | 53.196 | 54.405 | 55.01 | 54.405 | 53.196 | 52.592 | 52.592 | 55.01 | 60.45 | 59.846 | 58.637 | 56.823 | 55.614 | 52.592 | 48.964 | 43.357 | 42.668 | 41.292 | 39.916 | 40.604 | 44.733 | 49.55 | 58.497 | 65.379 | 68.132 | 68.82 | 68.132 | 64.003 | 63.314 | 61.938 | 60.562 | 61.938 | 63.314 | 66.067 | 67.444 | 66.067 | 61.938 | 55.056 | 48.174 | 46.62 | 45.88 | 44.4 | 42.92 | 43.66 | 48.1 | 53.28 | 62.9 | 70.3 | 73.26 | 74 | 73.26 | 68.82 | 68.08 | 66.6 | 65.12 | 66.6 | 68.08 | 71.04 | 72.52 | 71.04 | 66.6 | 59.2 | 51.8 | 45.688 | 44.962 | 43.512 | 42.062 | 42.787 | 47.138 | 52.214 | 61.642 | 68.894 | 71.795 | 72.52 | 71.795 | 67.444 | 66.718 | 65.268 | 63.818 | 65.268 | 66.718 | 69.619 | 71.07 | 69.619 | 65.268 | 58.016 | 50.764 | 44.755 | 44.045 | 42.624 | 41.203 | 41.914 | 46.176 | 51.149 | 60.384 | 67.488 | 70.33 | 71.04 | 70.33 | 66.067 | 65.357 | 63.936 | 62.515 | 63.936 | 65.357 | 68.198 | 69.619 | 68.198 | 63.936 | 56.832 | 49.728 | 43.823 | 43.127 | 41.736 | 40.345 | 41.04 | 45.214 | 50.083 | 59.126 | 66.082 | 68.864 | 69.56 | 68.864 | 64.691 | 63.995 | 62.604 | 61.213 | 62.604 | 63.995 | 66.778 | 68.169 | 66.778 | 62.604 | 55.648 | 48.692 | 35.897 | 35.328 | 34.188 | 33.048 | 33.618 | 37.037 | 41.026 | 48.433 | 54.131 | 56.41 | 56.98 | 56.41 | 52.991 | 52.422 | 51.282 | 50.142 | 51.282 | 52.422 | 54.701 | 55.84 | 54.701 | 51.282 | 45.584 | 39.886 | 41.625 | 40.515 | 38.295 | 36.63 | 36.075 | 36.075 | 37.74 | 41.07 | 46.065 | 49.395 | 51.06 | 52.17 | 50.505 | 49.95 | 49.95 | 47.73 | 47.175 | 48.84 | 51.06 | 55.5 | 53.835 | 52.725 | 49.95 | 47.175 | 43.181 | 42.495 | 41.125 | 39.754 | 40.439 | 44.552 | 49.35 | 58.26 | 65.114 | 67.856 | 68.541 | 67.856 | 63.743 | 63.058 | 61.687 | 60.316 | 61.687 | 63.058 | 65.799 | 67.17 | 65.799 | 61.687 | 54.833 | 47.979 | 46.431 | 45.694 | 44.22 | 42.746 | 43.483 | 47.905 | 53.064 | 62.645 | 70.015 | 72.963 | 73.7 | 72.963 | 68.541 | 67.804 | 66.33 | 64.856 | 66.33 | 67.804 | 70.752 | 72.226 | 70.752 | 66.33 | 58.96 | 51.59 | 45.502 | 44.78 | 43.336 | 41.891 | 42.613 | 46.947 | 52.003 | 61.392 | 68.615 | 71.504 | 72.226 | 71.504 | 67.17 | 66.448 | 65.003 | 63.559 | 65.003 | 66.448 | 69.337 | 70.781 | 69.337 | 65.003 | 57.781 | 50.558 | 44.574 | 43.866 | 42.451 | 41.036 | 41.744 | 45.989 | 50.941 | 60.139 | 67.214 | 70.044 | 70.752 | 70.044 | 65.799 | 65.092 | 63.677 | 62.262 | 63.677 | 65.092 | 67.922 | 69.337 | 67.922 | 63.677 | 56.602 | 49.526 | 43.645 | 42.952 | 41.567 | 40.181 | 40.874 | 45.031 | 49.88 | 58.886 | 65.814 | 68.585 | 69.278 | 68.585 | 64.429 | 63.736 | 62.35 | 60.965 | 62.35 | 63.736 | 66.507 | 67.892 | 66.507 | 62.35 | 55.422 | 48.495 | 35.752 | 35.184 | 34.049 | 32.914 | 33.482 | 36.887 | 40.859 | 48.237 | 53.912 | 56.182 | 56.749 | 56.182 | 52.777 | 52.209 | 51.074 | 49.939 | 51.074 | 52.209 | 54.479 | 55.614 | 54.479 | 51.074 | 45.399 | 39.724 | 41.456 | 40.351 | 38.14 | 36.482 | 35.929 | 35.929 | 37.587 | 40.904 | 45.878 | 49.195 | 50.853 | 51.958 | 50.3 | 49.748 | 49.748 | 47.536 | 46.984 | 48.642 | 50.853 | 55.275 | 53.617 | 52.511 | 49.748 | 46.984 | 41.892 | 41.227 | 39.897 | 38.567 | 39.232 | 43.222 | 47.876 | 56.521 | 63.17 | 65.83 | 66.495 | 65.83 | 61.84 | 61.175 | 59.846 | 58.516 | 59.846 | 61.175 | 63.835 | 65.165 | 63.835 | 59.846 | 53.196 | 46.546 | 45.045 | 44.33 | 42.9 | 41.47 | 42.185 | 46.475 | 51.48 | 60.775 | 67.925 | 70.785 | 71.5 | 70.785 | 66.495 | 65.78 | 64.35 | 62.92 | 64.35 | 65.78 | 68.64 | 70.07 | 68.64 | 64.35 | 57.2 | 50.05 | 44.144 | 43.443 | 42.042 | 40.641 | 41.341 | 45.546 | 50.45 | 59.559 | 66.566 | 69.369 | 70.07 | 69.369 | 65.165 | 64.464 | 63.063 | 61.662 | 63.063 | 64.464 | 67.267 | 68.669 | 67.267 | 63.063 | 56.056 | 49.049 | 43.243 | 42.557 | 41.184 | 39.811 | 40.498 | 44.616 | 49.421 | 58.344 | 65.208 | 67.954 | 68.64 | 67.954 | 63.835 | 63.149 | 61.776 | 60.403 | 61.776 | 63.149 | 65.894 | 67.267 | 65.894 | 61.776 | 54.912 | 48.048 | 42.342 | 41.67 | 40.326 | 38.982 | 39.654 | 43.686 | 48.391 | 57.128 | 63.849 | 66.538 | 67.21 | 66.538 | 62.505 | 61.833 | 60.489 | 59.145 | 60.489 | 61.833 | 64.522 | 65.866 | 64.522 | 60.489 | 53.768 | 47.047 | 34.685 | 34.134 | 33.033 | 31.932 | 32.482 | 35.786 | 39.64 | 46.797 | 52.302 | 54.504 | 55.055 | 54.504 | 51.201 | 50.651 | 49.549 | 48.448 | 49.549 | 50.651 | 52.853 | 53.954 | 52.853 | 49.549 | 44.044 | 38.538 | 40.219 | 39.146 | 37.001 | 35.392 | 34.856 | 34.856 | 36.465 | 39.682 | 44.509 | 47.726 | 49.335 | 50.408 | 48.799 | 48.262 | 48.262 | 46.118 | 45.581 | 47.19 | 49.335 | 53.625 | 52.016 | 50.944 | 48.262 | 45.581 | 42.595 | 41.919 | 40.567 | 39.214 | 39.89 | 43.947 | 48.68 | 57.469 | 64.23 | 66.935 | 67.611 | 66.935 | 62.878 | 62.202 | 60.85 | 59.498 | 60.85 | 62.202 | 64.907 | 66.259 | 64.907 | 60.85 | 54.089 | 47.328 | 45.801 | 45.074 | 43.62 | 42.166 | 42.893 | 47.255 | 52.344 | 61.795 | 69.065 | 71.973 | 72.7 | 71.973 | 67.611 | 66.884 | 65.43 | 63.976 | 65.43 | 66.884 | 69.792 | 71.246 | 69.792 | 65.43 | 58.16 | 50.89 | 44.885 | 44.173 | 42.748 | 41.323 | 42.035 | 46.31 | 51.297 | 60.559 | 67.684 | 70.534 | 71.246 | 70.534 | 66.259 | 65.546 | 64.121 | 62.696 | 64.121 | 65.546 | 68.396 | 69.821 | 68.396 | 64.121 | 56.997 | 49.872 | 43.969 | 43.271 | 41.875 | 40.479 | 41.177 | 45.365 | 50.25 | 59.323 | 66.302 | 69.094 | 69.792 | 69.094 | 64.907 | 64.209 | 62.813 | 61.417 | 62.813 | 64.209 | 67 | 68.396 | 67 | 62.813 | 55.834 | 48.854 | 43.053 | 42.37 | 41.003 | 39.636 | 40.319 | 44.42 | 49.203 | 58.087 | 64.921 | 67.655 | 68.338 | 67.655 | 63.554 | 62.871 | 61.504 | 60.137 | 61.504 | 62.871 | 65.604 | 66.971 | 65.604 | 61.504 | 54.67 | 47.837 | 35.267 | 34.707 | 33.587 | 32.468 | 33.028 | 36.386 | 40.305 | 47.582 | 53.18 | 55.419 | 55.979 | 55.419 | 52.06 | 51.501 | 50.381 | 49.262 | 50.381 | 51.501 | 53.74 | 54.859 | 53.74 | 50.381 | 44.783 | 39.185 | 40.894 | 39.803 | 37.622 | 35.986 | 35.441 | 35.441 | 37.077 | 40.348 | 45.256 | 48.527 | 50.163 | 51.253 | 49.618 | 49.072 | 49.072 | 46.892 | 46.346 | 47.982 | 50.163 | 54.525 | 52.889 | 51.799 | 49.072 | 46.346 | 41.247 | 40.593 | 39.283 | 37.974 | 38.628 | 42.557 | 47.14 | 55.651 | 62.198 | 64.817 | 65.472 | 64.817 | 60.889 | 60.234 | 58.925 | 57.615 | 58.925 | 60.234 | 62.853 | 64.163 | 62.853 | 58.925 | 52.378 | 45.83 | 44.352 | 43.648 | 42.24 | 40.832 | 41.536 | 45.76 | 50.688 | 59.84 | 66.88 | 69.696 | 70.4 | 69.696 | 65.472 | 64.768 | 63.36 | 61.952 | 63.36 | 64.768 | 67.584 | 68.992 | 67.584 | 63.36 | 56.32 | 49.28 | 43.465 | 42.775 | 41.395 | 40.015 | 40.705 | 44.845 | 49.674 | 58.643 | 65.542 | 68.302 | 68.992 | 68.302 | 64.163 | 63.473 | 62.093 | 60.713 | 62.093 | 63.473 | 66.232 | 67.612 | 66.232 | 62.093 | 55.194 | 48.294 | 42.578 | 41.902 | 40.55 | 39.199 | 39.875 | 43.93 | 48.66 | 57.446 | 64.205 | 66.908 | 67.584 | 66.908 | 62.853 | 62.177 | 60.826 | 59.474 | 60.826 | 62.177 | 64.881 | 66.232 | 64.881 | 60.826 | 54.067 | 47.309 | 41.691 | 41.029 | 39.706 | 38.382 | 39.044 | 43.014 | 47.647 | 56.25 | 62.867 | 65.514 | 66.176 | 65.514 | 61.544 | 60.882 | 59.558 | 58.235 | 59.558 | 60.882 | 63.529 | 64.852 | 63.529 | 59.558 | 52.941 | 46.323 | 34.151 | 33.609 | 32.525 | 31.441 | 31.983 | 35.235 | 39.03 | 46.077 | 51.498 | 53.666 | 54.208 | 53.666 | 50.413 | 49.871 | 48.787 | 47.703 | 48.787 | 49.871 | 52.04 | 53.124 | 52.04 | 48.787 | 43.366 | 37.946 | 39.6 | 38.544 | 36.432 | 34.848 | 34.32 | 34.32 | 35.904 | 39.072 | 43.824 | 46.992 | 48.576 | 49.632 | 48.048 | 47.52 | 47.52 | 45.408 | 44.88 | 46.464 | 48.576 | 52.8 | 51.216 | 50.16 | 47.52 | 44.88 | 43.942 | 43.245 | 41.85 | 40.455 | 41.152 | 45.338 | 50.22 | 59.287 | 66.262 | 69.053 | 69.75 | 69.053 | 64.868 | 64.17 | 62.775 | 61.38 | 62.775 | 64.17 | 66.96 | 68.355 | 66.96 | 62.775 | 55.8 | 48.825 | 47.25 | 46.5 | 45 | 43.5 | 44.25 | 48.75 | 54 | 63.75 | 71.25 | 74.25 | 75 | 74.25 | 69.75 | 69 | 67.5 | 66 | 67.5 | 69 | 72 | 73.5 | 72 | 67.5 | 60 | 52.5 | 46.305 | 45.57 | 44.1 | 42.63 | 43.365 | 47.775 | 52.92 | 62.475 | 69.825 | 72.765 | 73.5 | 72.765 | 68.355 | 67.62 | 66.15 | 64.68 | 66.15 | 67.62 | 70.56 | 72.03 | 70.56 | 66.15 | 58.8 | 51.45 | 45.36 | 44.64 | 43.2 | 41.76 | 42.48 | 46.8 | 51.84 | 61.2 | 68.4 | 71.28 | 72 | 71.28 | 66.96 | 66.24 | 64.8 | 63.36 | 64.8 | 66.24 | 69.12 | 70.56 | 69.12 | 64.8 | 57.6 | 50.4 | 44.415 | 43.71 | 42.3 | 40.89 | 41.595 | 45.825 | 50.76 | 59.925 | 66.975 | 69.795 | 70.5 | 69.795 | 65.565 | 64.86 | 63.45 | 62.04 | 63.45 | 64.86 | 67.68 | 69.09 | 67.68 | 63.45 | 56.4 | 49.35 | 36.382 | 35.805 | 34.65 | 33.495 | 34.072 | 37.538 | 41.58 | 49.088 | 54.863 | 57.172 | 57.75 | 57.172 | 53.707 | 53.13 | 51.975 | 50.82 | 51.975 | 53.13 | 55.44 | 56.595 | 55.44 | 51.975 | 46.2 | 40.425 | 42.188 | 41.062 | 38.812 | 37.125 | 36.562 | 36.562 | 38.25 | 41.625 | 46.688 | 50.062 | 51.75 | 52.875 | 51.188 | 50.625 | 50.625 | 48.375 | 47.812 | 49.5 | 51.75 | 56.25 | 54.562 | 53.438 | 50.625 | 47.812 | 42.243 | 41.573 | 40.232 | 38.891 | 39.561 | 43.584 | 48.278 | 56.995 | 63.7 | 66.382 | 67.053 | 66.382 | 62.359 | 61.689 | 60.348 | 59.007 | 60.348 | 61.689 | 64.371 | 65.712 | 64.371 | 60.348 | 53.642 | 46.937 | 45.423 | 44.702 | 43.26 | 41.818 | 42.539 | 46.865 | 51.912 | 61.285 | 68.495 | 71.379 | 72.1 | 71.379 | 67.053 | 66.332 | 64.89 | 63.448 | 64.89 | 66.332 | 69.216 | 70.658 | 69.216 | 64.89 | 57.68 | 50.47 | 44.515 | 43.808 | 42.395 | 40.982 | 41.688 | 45.928 | 50.874 | 60.059 | 67.125 | 69.951 | 70.658 | 69.951 | 65.712 | 65.005 | 63.592 | 62.179 | 63.592 | 65.005 | 67.832 | 69.245 | 67.832 | 63.592 | 56.526 | 49.461 | 43.606 | 42.914 | 41.53 | 40.145 | 40.837 | 44.99 | 49.836 | 58.834 | 65.755 | 68.524 | 69.216 | 68.524 | 64.371 | 63.679 | 62.294 | 60.91 | 62.294 | 63.679 | 66.447 | 67.832 | 66.447 | 62.294 | 55.373 | 48.451 | 42.698 | 42.02 | 40.664 | 39.309 | 39.987 | 44.053 | 48.797 | 57.608 | 64.385 | 67.096 | 67.774 | 67.096 | 63.03 | 62.352 | 60.997 | 59.641 | 60.997 | 62.352 | 65.063 | 66.419 | 65.063 | 60.997 | 54.219 | 47.442 | 34.976 | 34.421 | 33.31 | 32.2 | 32.755 | 36.086 | 39.972 | 47.189 | 52.741 | 54.962 | 55.517 | 54.962 | 51.631 | 51.076 | 49.965 | 48.855 | 49.965 | 51.076 | 53.296 | 54.407 | 53.296 | 49.965 | 44.414 | 38.862 | 40.556 | 39.475 | 37.312 | 35.689 | 35.149 | 35.149 | 36.771 | 40.015 | 44.882 | 48.127 | 49.749 | 50.83 | 49.208 | 48.668 | 48.668 | 46.504 | 45.964 | 47.586 | 49.749 | 54.075 | 52.453 | 51.371 | 48.668 | 45.964 | 46.872 | 46.128 | 44.64 | 43.152 | 43.896 | 48.36 | 53.568 | 63.24 | 70.68 | 73.656 | 74.4 | 73.656 | 69.192 | 68.448 | 66.96 | 65.472 | 66.96 | 68.448 | 71.424 | 72.912 | 71.424 | 66.96 | 59.52 | 52.08 | 50.4 | 49.6 | 48 | 46.4 | 47.2 | 52 | 57.6 | 68 | 76 | 79.2 | 80 | 79.2 | 74.4 | 73.6 | 72 | 70.4 | 72 | 73.6 | 76.8 | 78.4 | 76.8 | 72 | 64 | 56 | 49.392 | 48.608 | 47.04 | 45.472 | 46.256 | 50.96 | 56.448 | 66.64 | 74.48 | 77.616 | 78.4 | 77.616 | 72.912 | 72.128 | 70.56 | 68.992 | 70.56 | 72.128 | 75.264 | 76.832 | 75.264 | 70.56 | 62.72 | 54.88 | 48.384 | 47.616 | 46.08 | 44.544 | 45.312 | 49.92 | 55.296 | 65.28 | 72.96 | 76.032 | 76.8 | 76.032 | 71.424 | 70.656 | 69.12 | 67.584 | 69.12 | 70.656 | 73.728 | 75.264 | 73.728 | 69.12 | 61.44 | 53.76 | 47.376 | 46.624 | 45.12 | 43.616 | 44.368 | 48.88 | 54.144 | 63.92 | 71.44 | 74.448 | 75.2 | 74.448 | 69.936 | 69.184 | 67.68 | 66.176 | 67.68 | 69.184 | 72.192 | 73.696 | 72.192 | 67.68 | 60.16 | 52.64 | 38.808 | 38.192 | 36.96 | 35.728 | 36.344 | 40.04 | 44.352 | 52.36 | 58.52 | 60.984 | 61.6 | 60.984 | 57.288 | 56.672 | 55.44 | 54.208 | 55.44 | 56.672 | 59.136 | 60.368 | 59.136 | 55.44 | 49.28 | 43.12 | 45 | 43.8 | 41.4 | 39.6 | 39 | 39 | 40.8 | 44.4 | 49.8 | 53.4 | 55.2 | 56.4 | 54.6 | 54 | 54 | 51.6 | 51 | 52.8 | 55.2 | 60 | 58.2 | 57 | 54 | 51 | 44.177 | 43.476 | 42.073 | 40.671 | 41.372 | 45.579 | 50.488 | 59.604 | 66.616 | 69.421 | 70.122 | 69.421 | 65.213 | 64.512 | 63.11 | 61.707 | 63.11 | 64.512 | 67.317 | 68.72 | 67.317 | 63.11 | 56.098 | 49.085 | 47.502 | 46.748 | 45.24 | 43.732 | 44.486 | 49.01 | 54.288 | 64.09 | 71.63 | 74.646 | 75.4 | 74.646 | 70.122 | 69.368 | 67.86 | 66.352 | 67.86 | 69.368 | 72.384 | 73.892 | 72.384 | 67.86 | 60.32 | 52.78 | 46.552 | 45.813 | 44.335 | 42.857 | 43.596 | 48.03 | 53.202 | 62.808 | 70.197 | 73.153 | 73.892 | 73.153 | 68.72 | 67.981 | 66.503 | 65.025 | 66.503 | 67.981 | 70.936 | 72.414 | 70.936 | 66.503 | 59.114 | 51.724 | 45.602 | 44.878 | 43.43 | 41.983 | 42.707 | 47.05 | 52.116 | 61.526 | 68.765 | 71.66 | 72.384 | 71.66 | 67.317 | 66.593 | 65.146 | 63.698 | 65.146 | 66.593 | 69.489 | 70.936 | 69.489 | 65.146 | 57.907 | 50.669 | 44.652 | 43.943 | 42.526 | 41.108 | 41.817 | 46.069 | 51.031 | 60.245 | 67.332 | 70.167 | 70.876 | 70.167 | 65.915 | 65.206 | 63.788 | 62.371 | 63.788 | 65.206 | 68.041 | 69.458 | 68.041 | 63.788 | 56.701 | 49.613 | 36.577 | 35.996 | 34.835 | 33.674 | 34.254 | 37.738 | 41.802 | 49.349 | 55.155 | 57.477 | 58.058 | 57.477 | 53.994 | 53.413 | 52.252 | 51.091 | 52.252 | 53.413 | 55.736 | 56.897 | 55.736 | 52.252 | 46.446 | 40.641 | 42.412 | 41.282 | 39.02 | 37.323 | 36.758 | 36.758 | 38.454 | 41.847 | 46.936 | 50.33 | 52.026 | 53.157 | 51.46 | 50.895 | 50.895 | 48.633 | 48.068 | 49.764 | 52.026 | 56.55 | 54.854 | 53.723 | 50.895 | 48.068 | 49.818 | 46.705 | 45.148 | 43.591 | 43.591 | 45.148 | 49.818 | 59.159 | 67.722 | 73.949 | 77.063 | 77.841 | 77.063 | 77.841 | 77.841 | 75.506 | 74.727 | 74.727 | 72.392 | 71.614 | 71.614 | 72.392 | 67.722 | 56.046 | 53.568 | 50.22 | 48.546 | 46.872 | 46.872 | 48.546 | 53.568 | 63.612 | 72.819 | 79.515 | 82.863 | 83.7 | 82.863 | 83.7 | 83.7 | 81.189 | 80.352 | 80.352 | 77.841 | 77.004 | 77.004 | 77.841 | 72.819 | 60.264 | 52.497 | 49.216 | 47.575 | 45.935 | 45.935 | 47.575 | 52.497 | 62.34 | 71.363 | 77.925 | 81.206 | 82.026 | 81.206 | 82.026 | 82.026 | 79.565 | 78.745 | 78.745 | 76.284 | 75.464 | 75.464 | 76.284 | 71.363 | 59.059 | 51.425 | 48.211 | 46.604 | 44.997 | 44.997 | 46.604 | 51.425 | 61.068 | 69.906 | 76.334 | 79.548 | 80.352 | 79.548 | 80.352 | 80.352 | 77.941 | 77.138 | 77.138 | 74.727 | 73.924 | 73.924 | 74.727 | 69.906 | 57.853 | 50.354 | 47.207 | 45.633 | 44.06 | 44.06 | 45.633 | 50.354 | 59.795 | 68.45 | 74.744 | 77.891 | 78.678 | 77.891 | 78.678 | 78.678 | 76.318 | 75.531 | 75.531 | 73.171 | 72.384 | 72.384 | 73.171 | 68.45 | 56.648 | 41.247 | 38.669 | 37.38 | 36.091 | 36.091 | 37.38 | 41.247 | 48.981 | 56.071 | 61.227 | 63.805 | 64.449 | 63.805 | 64.449 | 64.449 | 62.516 | 61.871 | 61.871 | 59.938 | 59.293 | 59.293 | 59.938 | 56.071 | 46.403 | 46.454 | 43.942 | 41.432 | 40.804 | 40.176 | 38.92 | 38.92 | 41.432 | 50.848 | 53.986 | 57.125 | 58.381 | 58.381 | 57.753 | 57.125 | 57.125 | 57.753 | 59.008 | 59.636 | 59.636 | 62.775 | 58.381 | 55.242 | 50.22 | 51.782 | 48.546 | 46.928 | 45.31 | 45.31 | 46.928 | 51.782 | 61.492 | 70.392 | 76.864 | 80.101 | 80.91 | 80.101 | 80.91 | 80.91 | 78.483 | 77.674 | 77.674 | 75.246 | 74.437 | 74.437 | 75.246 | 70.392 | 58.255 | 55.68 | 52.2 | 50.46 | 48.72 | 48.72 | 50.46 | 55.68 | 66.12 | 75.69 | 82.65 | 86.13 | 87 | 86.13 | 87 | 87 | 84.39 | 83.52 | 83.52 | 80.91 | 80.04 | 80.04 | 80.91 | 75.69 | 62.64 | 54.566 | 51.156 | 49.451 | 47.746 | 47.746 | 49.451 | 54.566 | 64.798 | 74.176 | 80.997 | 84.407 | 85.26 | 84.407 | 85.26 | 85.26 | 82.702 | 81.85 | 81.85 | 79.292 | 78.439 | 78.439 | 79.292 | 74.176 | 61.387 | 53.453 | 50.112 | 48.442 | 46.771 | 46.771 | 48.442 | 53.453 | 63.475 | 72.662 | 79.344 | 82.685 | 83.52 | 82.685 | 83.52 | 83.52 | 81.014 | 80.179 | 80.179 | 77.674 | 76.838 | 76.838 | 77.674 | 72.662 | 60.134 | 52.339 | 49.068 | 47.432 | 45.797 | 45.797 | 47.432 | 52.339 | 62.153 | 71.149 | 77.691 | 80.962 | 81.78 | 80.962 | 81.78 | 81.78 | 79.327 | 78.509 | 78.509 | 76.055 | 75.238 | 75.238 | 76.055 | 71.149 | 58.882 | 42.874 | 40.194 | 38.854 | 37.514 | 37.514 | 38.854 | 42.874 | 50.912 | 58.281 | 63.64 | 66.32 | 66.99 | 66.32 | 66.99 | 66.99 | 64.98 | 64.31 | 64.31 | 62.301 | 61.631 | 61.631 | 62.301 | 58.281 | 48.233 | 48.285 | 45.675 | 43.065 | 42.412 | 41.76 | 40.455 | 40.455 | 43.065 | 52.852 | 56.115 | 59.378 | 60.682 | 60.682 | 60.03 | 59.378 | 59.378 | 60.03 | 61.335 | 61.988 | 61.988 | 65.25 | 60.682 | 57.42 | 52.2 | 52.378 | 49.104 | 47.467 | 45.83 | 45.83 | 47.467 | 52.378 | 62.198 | 71.201 | 77.748 | 81.022 | 81.84 | 81.022 | 81.84 | 81.84 | 79.385 | 78.566 | 78.566 | 76.111 | 75.293 | 75.293 | 76.111 | 71.201 | 58.925 | 56.32 | 52.8 | 51.04 | 49.28 | 49.28 | 51.04 | 56.32 | 66.88 | 76.56 | 83.6 | 87.12 | 88 | 87.12 | 88 | 88 | 85.36 | 84.48 | 84.48 | 81.84 | 80.96 | 80.96 | 81.84 | 76.56 | 63.36 | 55.194 | 51.744 | 50.019 | 48.294 | 48.294 | 50.019 | 55.194 | 65.542 | 75.029 | 81.928 | 85.378 | 86.24 | 85.378 | 86.24 | 86.24 | 83.653 | 82.79 | 82.79 | 80.203 | 79.341 | 79.341 | 80.203 | 75.029 | 62.093 | 54.067 | 50.688 | 48.998 | 47.309 | 47.309 | 48.998 | 54.067 | 64.205 | 73.498 | 80.256 | 83.635 | 84.48 | 83.635 | 84.48 | 84.48 | 81.946 | 81.101 | 81.101 | 78.566 | 77.722 | 77.722 | 78.566 | 73.498 | 60.826 | 52.941 | 49.632 | 47.978 | 46.323 | 46.323 | 47.978 | 52.941 | 62.867 | 71.966 | 78.584 | 81.893 | 82.72 | 81.893 | 82.72 | 82.72 | 80.238 | 79.411 | 79.411 | 76.93 | 76.102 | 76.102 | 76.93 | 71.966 | 59.558 | 43.366 | 40.656 | 39.301 | 37.946 | 37.946 | 39.301 | 43.366 | 51.498 | 58.951 | 64.372 | 67.082 | 67.76 | 67.082 | 67.76 | 67.76 | 65.727 | 65.05 | 65.05 | 63.017 | 62.339 | 62.339 | 63.017 | 58.951 | 48.787 | 48.84 | 46.2 | 43.56 | 42.9 | 42.24 | 40.92 | 40.92 | 43.56 | 53.46 | 56.76 | 60.06 | 61.38 | 61.38 | 60.72 | 60.06 | 60.06 | 60.72 | 62.04 | 62.7 | 62.7 | 66 | 61.38 | 58.08 | 52.8 | 50.949 | 47.765 | 46.173 | 44.58 | 44.58 | 46.173 | 50.949 | 60.502 | 69.259 | 75.628 | 78.812 | 79.608 | 78.812 | 79.608 | 79.608 | 77.22 | 76.424 | 76.424 | 74.035 | 73.239 | 73.239 | 74.035 | 69.259 | 57.318 | 54.784 | 51.36 | 49.648 | 47.936 | 47.936 | 49.648 | 54.784 | 65.056 | 74.472 | 81.32 | 84.744 | 85.6 | 84.744 | 85.6 | 85.6 | 83.032 | 82.176 | 82.176 | 79.608 | 78.752 | 78.752 | 79.608 | 74.472 | 61.632 | 53.688 | 50.333 | 48.655 | 46.977 | 46.977 | 48.655 | 53.688 | 63.755 | 72.983 | 79.694 | 83.049 | 83.888 | 83.049 | 83.888 | 83.888 | 81.371 | 80.532 | 80.532 | 78.016 | 77.177 | 77.177 | 78.016 | 72.983 | 60.399 | 52.593 | 49.306 | 47.662 | 46.019 | 46.019 | 47.662 | 52.593 | 62.454 | 71.493 | 78.067 | 81.354 | 82.176 | 81.354 | 82.176 | 82.176 | 79.711 | 78.889 | 78.889 | 76.424 | 75.602 | 75.602 | 76.424 | 71.493 | 59.167 | 51.497 | 48.278 | 46.669 | 45.06 | 45.06 | 46.669 | 51.497 | 61.153 | 70.004 | 76.441 | 79.659 | 80.464 | 79.659 | 80.464 | 80.464 | 78.05 | 77.245 | 77.245 | 74.832 | 74.027 | 74.027 | 74.832 | 70.004 | 57.934 | 42.184 | 39.547 | 38.229 | 36.911 | 36.911 | 38.229 | 42.184 | 50.093 | 57.343 | 62.616 | 65.253 | 65.912 | 65.253 | 65.912 | 65.912 | 63.935 | 63.276 | 63.276 | 61.298 | 60.639 | 60.639 | 61.298 | 57.343 | 47.457 | 47.508 | 44.94 | 42.372 | 41.73 | 41.088 | 39.804 | 39.804 | 42.372 | 52.002 | 55.212 | 58.422 | 59.706 | 59.706 | 59.064 | 58.422 | 58.422 | 59.064 | 60.348 | 60.99 | 60.99 | 64.2 | 59.706 | 56.496 | 51.36 | 48.271 | 45.254 | 43.745 | 42.237 | 42.237 | 43.745 | 48.271 | 57.321 | 65.618 | 71.652 | 74.669 | 75.423 | 74.669 | 75.423 | 75.423 | 73.16 | 72.406 | 72.406 | 70.143 | 69.389 | 69.389 | 70.143 | 65.618 | 54.305 | 51.904 | 48.66 | 47.038 | 45.416 | 45.416 | 47.038 | 51.904 | 61.636 | 70.557 | 77.045 | 80.289 | 81.1 | 80.289 | 81.1 | 81.1 | 78.667 | 77.856 | 77.856 | 75.423 | 74.612 | 74.612 | 75.423 | 70.557 | 58.392 | 50.866 | 47.687 | 46.097 | 44.508 | 44.508 | 46.097 | 50.866 | 60.403 | 69.146 | 75.504 | 78.683 | 79.478 | 78.683 | 79.478 | 79.478 | 77.094 | 76.299 | 76.299 | 73.915 | 73.12 | 73.12 | 73.915 | 69.146 | 57.224 | 49.828 | 46.714 | 45.156 | 43.599 | 43.599 | 45.156 | 49.828 | 59.171 | 67.735 | 73.963 | 77.077 | 77.856 | 77.077 | 77.856 | 77.856 | 75.52 | 74.742 | 74.742 | 72.406 | 71.628 | 71.628 | 72.406 | 67.735 | 56.056 | 48.79 | 45.74 | 44.216 | 42.691 | 42.691 | 44.216 | 48.79 | 57.938 | 66.324 | 72.422 | 75.472 | 76.234 | 75.472 | 76.234 | 76.234 | 73.947 | 73.185 | 73.185 | 70.898 | 70.135 | 70.135 | 70.898 | 66.324 | 54.888 | 39.966 | 37.468 | 36.219 | 34.97 | 34.97 | 36.219 | 39.966 | 47.46 | 54.329 | 59.325 | 61.823 | 62.447 | 61.823 | 62.447 | 62.447 | 60.574 | 59.949 | 59.949 | 58.076 | 57.451 | 57.451 | 58.076 | 54.329 | 44.962 | 45.01 | 42.578 | 40.144 | 39.536 | 38.928 | 37.712 | 37.712 | 40.144 | 49.268 | 52.31 | 55.351 | 56.567 | 56.567 | 55.959 | 55.351 | 55.351 | 55.959 | 57.176 | 57.784 | 57.784 | 60.825 | 56.567 | 53.526 | 48.66 | 53.568 | 50.22 | 48.546 | 46.872 | 46.872 | 48.546 | 53.568 | 63.612 | 72.819 | 79.515 | 82.863 | 83.7 | 82.863 | 83.7 | 83.7 | 81.189 | 80.352 | 80.352 | 77.841 | 77.004 | 77.004 | 77.841 | 72.819 | 60.264 | 57.6 | 54 | 52.2 | 50.4 | 50.4 | 52.2 | 57.6 | 68.4 | 78.3 | 85.5 | 89.1 | 90 | 89.1 | 90 | 90 | 87.3 | 86.4 | 86.4 | 83.7 | 82.8 | 82.8 | 83.7 | 78.3 | 64.8 | 56.448 | 52.92 | 51.156 | 49.392 | 49.392 | 51.156 | 56.448 | 67.032 | 76.734 | 83.79 | 87.318 | 88.2 | 87.318 | 88.2 | 88.2 | 85.554 | 84.672 | 84.672 | 82.026 | 81.144 | 81.144 | 82.026 | 76.734 | 63.504 | 55.296 | 51.84 | 50.112 | 48.384 | 48.384 | 50.112 | 55.296 | 65.664 | 75.168 | 82.08 | 85.536 | 86.4 | 85.536 | 86.4 | 86.4 | 83.808 | 82.944 | 82.944 | 80.352 | 79.488 | 79.488 | 80.352 | 75.168 | 62.208 | 54.144 | 50.76 | 49.068 | 47.376 | 47.376 | 49.068 | 54.144 | 64.296 | 73.602 | 80.37 | 83.754 | 84.6 | 83.754 | 84.6 | 84.6 | 82.062 | 81.216 | 81.216 | 78.678 | 77.832 | 77.832 | 78.678 | 73.602 | 60.912 | 44.352 | 41.58 | 40.194 | 38.808 | 38.808 | 40.194 | 44.352 | 52.668 | 60.291 | 65.835 | 68.607 | 69.3 | 68.607 | 69.3 | 69.3 | 67.221 | 66.528 | 66.528 | 64.449 | 63.756 | 63.756 | 64.449 | 60.291 | 49.896 | 49.95 | 47.25 | 44.55 | 43.875 | 43.2 | 41.85 | 41.85 | 44.55 | 54.675 | 58.05 | 61.425 | 62.775 | 62.775 | 62.1 | 61.425 | 61.425 | 62.1 | 63.45 | 64.125 | 64.125 | 67.5 | 62.775 | 59.4 | 54 | 52.794 | 49.495 | 47.845 | 46.195 | 46.195 | 47.845 | 52.794 | 62.693 | 71.767 | 78.366 | 81.666 | 82.491 | 81.666 | 82.491 | 82.491 | 80.016 | 79.191 | 79.191 | 76.717 | 75.892 | 75.892 | 76.717 | 71.767 | 59.394 | 56.768 | 53.22 | 51.446 | 49.672 | 49.672 | 51.446 | 56.768 | 67.412 | 77.169 | 84.265 | 87.813 | 88.7 | 87.813 | 88.7 | 88.7 | 86.039 | 85.152 | 85.152 | 82.491 | 81.604 | 81.604 | 82.491 | 77.169 | 63.864 | 55.633 | 52.156 | 50.417 | 48.679 | 48.679 | 50.417 | 55.633 | 66.064 | 75.626 | 82.58 | 86.057 | 86.926 | 86.057 | 86.926 | 86.926 | 84.318 | 83.449 | 83.449 | 80.841 | 79.972 | 79.972 | 80.841 | 75.626 | 62.587 | 54.497 | 51.091 | 49.388 | 47.685 | 47.685 | 49.388 | 54.497 | 64.716 | 74.082 | 80.894 | 84.3 | 85.152 | 84.3 | 85.152 | 85.152 | 82.597 | 81.746 | 81.746 | 79.191 | 78.34 | 78.34 | 79.191 | 74.082 | 61.309 | 53.362 | 50.027 | 48.359 | 46.692 | 46.692 | 48.359 | 53.362 | 63.367 | 72.539 | 79.209 | 82.544 | 83.378 | 82.544 | 83.378 | 83.378 | 80.877 | 80.043 | 80.043 | 77.542 | 76.708 | 76.708 | 77.542 | 72.539 | 60.032 | 43.711 | 40.979 | 39.613 | 38.247 | 38.247 | 39.613 | 43.711 | 51.907 | 59.42 | 64.884 | 67.616 | 68.299 | 67.616 | 68.299 | 68.299 | 66.25 | 65.567 | 65.567 | 63.518 | 62.835 | 62.835 | 63.518 | 59.42 | 49.175 | 49.229 | 46.568 | 43.906 | 43.241 | 42.576 | 41.246 | 41.246 | 43.906 | 53.885 | 57.212 | 60.538 | 61.868 | 61.868 | 61.203 | 60.538 | 60.538 | 61.203 | 62.534 | 63.199 | 63.199 | 66.525 | 61.868 | 58.542 | 53.22 | 53.33 | 49.997 | 48.33 | 46.664 | 46.664 | 48.33 | 53.33 | 63.329 | 72.495 | 79.162 | 82.495 | 83.328 | 82.495 | 83.328 | 83.328 | 80.828 | 79.995 | 79.995 | 77.495 | 76.662 | 76.662 | 77.495 | 72.495 | 59.996 | 57.344 | 53.76 | 51.968 | 50.176 | 50.176 | 51.968 | 57.344 | 68.096 | 77.952 | 85.12 | 88.704 | 89.6 | 88.704 | 89.6 | 89.6 | 86.912 | 86.016 | 86.016 | 83.328 | 82.432 | 82.432 | 83.328 | 77.952 | 64.512 | 56.197 | 52.685 | 50.929 | 49.172 | 49.172 | 50.929 | 56.197 | 66.734 | 76.393 | 83.418 | 86.93 | 87.808 | 86.93 | 87.808 | 87.808 | 85.174 | 84.296 | 84.296 | 81.661 | 80.783 | 80.783 | 81.661 | 76.393 | 63.222 | 55.05 | 51.61 | 49.889 | 48.169 | 48.169 | 49.889 | 55.05 | 65.372 | 74.834 | 81.715 | 85.156 | 86.016 | 85.156 | 86.016 | 86.016 | 83.436 | 82.575 | 82.575 | 79.995 | 79.135 | 79.135 | 79.995 | 74.834 | 61.932 | 53.903 | 50.534 | 48.85 | 47.165 | 47.165 | 48.85 | 53.903 | 64.01 | 73.275 | 80.013 | 83.382 | 84.224 | 83.382 | 84.224 | 84.224 | 81.697 | 80.855 | 80.855 | 78.328 | 77.486 | 77.486 | 78.328 | 73.275 | 60.641 | 44.155 | 41.395 | 40.015 | 38.636 | 38.636 | 40.015 | 44.155 | 52.434 | 60.023 | 65.542 | 68.302 | 68.992 | 68.302 | 68.992 | 68.992 | 66.922 | 66.232 | 66.232 | 64.163 | 63.473 | 63.473 | 64.163 | 60.023 | 49.674 | 49.728 | 47.04 | 44.352 | 43.68 | 43.008 | 41.664 | 41.664 | 44.352 | 54.432 | 57.792 | 61.152 | 62.496 | 62.496 | 61.824 | 61.152 | 61.152 | 61.824 | 63.168 | 63.84 | 63.84 | 67.2 | 62.496 | 59.136 | 53.76 | 51.247 | 48.044 | 46.442 | 44.841 | 44.841 | 46.442 | 51.247 | 60.855 | 69.664 | 76.069 | 79.272 | 80.073 | 79.272 | 80.073 | 80.073 | 77.671 | 76.87 | 76.87 | 74.468 | 73.667 | 73.667 | 74.468 | 69.664 | 57.653 | 55.104 | 51.66 | 49.938 | 48.216 | 48.216 | 49.938 | 55.104 | 65.436 | 74.907 | 81.795 | 85.239 | 86.1 | 85.239 | 86.1 | 86.1 | 83.517 | 82.656 | 82.656 | 80.073 | 79.212 | 79.212 | 80.073 | 74.907 | 61.992 | 54.002 | 50.627 | 48.939 | 47.252 | 47.252 | 48.939 | 54.002 | 64.127 | 73.409 | 80.159 | 83.534 | 84.378 | 83.534 | 84.378 | 84.378 | 81.847 | 81.003 | 81.003 | 78.472 | 77.628 | 77.628 | 78.472 | 73.409 | 60.752 | 52.9 | 49.594 | 47.94 | 46.287 | 46.287 | 47.94 | 52.9 | 62.819 | 71.911 | 78.523 | 81.829 | 82.656 | 81.829 | 82.656 | 82.656 | 80.176 | 79.35 | 79.35 | 76.87 | 76.044 | 76.044 | 76.87 | 71.911 | 59.512 | 51.798 | 48.56 | 46.942 | 45.323 | 45.323 | 46.942 | 51.798 | 61.51 | 70.413 | 76.887 | 80.125 | 80.934 | 80.125 | 80.934 | 80.934 | 78.506 | 77.697 | 77.697 | 75.269 | 74.459 | 74.459 | 75.269 | 70.413 | 58.272 | 42.43 | 39.778 | 38.452 | 37.126 | 37.126 | 38.452 | 42.43 | 50.386 | 57.678 | 62.982 | 65.634 | 66.297 | 65.634 | 66.297 | 66.297 | 64.308 | 63.645 | 63.645 | 61.656 | 60.993 | 60.993 | 61.656 | 57.678 | 47.734 | 47.786 | 45.202 | 42.62 | 41.974 | 41.328 | 40.036 | 40.036 | 42.62 | 52.306 | 55.534 | 58.763 | 60.055 | 60.055 | 59.409 | 58.763 | 58.763 | 59.409 | 60.7 | 61.346 | 61.346 | 64.575 | 60.055 | 56.826 | 51.66 | 44.938 | 42.129 | 40.725 | 39.32 | 39.32 | 40.725 | 44.938 | 53.363 | 61.087 | 66.704 | 69.513 | 70.215 | 69.513 | 70.215 | 70.215 | 68.109 | 67.406 | 67.406 | 65.3 | 64.598 | 64.598 | 65.3 | 61.087 | 50.555 | 48.32 | 45.3 | 43.79 | 42.28 | 42.28 | 43.79 | 48.32 | 57.38 | 65.685 | 71.725 | 74.745 | 75.5 | 74.745 | 75.5 | 75.5 | 73.235 | 72.48 | 72.48 | 70.215 | 69.46 | 69.46 | 70.215 | 65.685 | 54.36 | 47.354 | 44.394 | 42.914 | 41.434 | 41.434 | 42.914 | 47.354 | 56.232 | 64.371 | 70.29 | 73.25 | 73.99 | 73.25 | 73.99 | 73.99 | 71.77 | 71.03 | 71.03 | 68.811 | 68.071 | 68.071 | 68.811 | 64.371 | 53.273 | 46.387 | 43.488 | 42.038 | 40.589 | 40.589 | 42.038 | 46.387 | 55.085 | 63.058 | 68.856 | 71.755 | 72.48 | 71.755 | 72.48 | 72.48 | 70.306 | 69.581 | 69.581 | 67.406 | 66.682 | 66.682 | 67.406 | 63.058 | 52.186 | 45.421 | 42.582 | 41.163 | 39.743 | 39.743 | 41.163 | 45.421 | 53.937 | 61.744 | 67.422 | 70.26 | 70.97 | 70.26 | 70.97 | 70.97 | 68.841 | 68.131 | 68.131 | 66.002 | 65.292 | 65.292 | 66.002 | 61.744 | 51.098 | 37.206 | 34.881 | 33.718 | 32.556 | 32.556 | 33.718 | 37.206 | 44.183 | 50.577 | 55.228 | 57.554 | 58.135 | 57.554 | 58.135 | 58.135 | 56.391 | 55.81 | 55.81 | 54.066 | 53.484 | 53.484 | 54.066 | 50.577 | 41.857 | 41.902 | 39.638 | 37.372 | 36.806 | 36.24 | 35.108 | 35.108 | 37.372 | 45.866 | 48.698 | 51.529 | 52.661 | 52.661 | 52.095 | 51.529 | 51.529 | 52.095 | 53.228 | 53.794 | 53.794 | 56.625 | 52.661 | 49.83 | 45.3 | 48.568 | 45.533 | 44.015 | 42.497 | 42.497 | 44.015 | 48.568 | 57.675 | 66.023 | 72.094 | 75.129 | 75.888 | 75.129 | 75.888 | 75.888 | 73.611 | 72.852 | 72.852 | 70.576 | 69.817 | 69.817 | 70.576 | 66.023 | 54.639 | 52.224 | 48.96 | 47.328 | 45.696 | 45.696 | 47.328 | 52.224 | 62.016 | 70.992 | 77.52 | 80.784 | 81.6 | 80.784 | 81.6 | 81.6 | 79.152 | 78.336 | 78.336 | 75.888 | 75.072 | 75.072 | 75.888 | 70.992 | 58.752 | 51.18 | 47.981 | 46.381 | 44.782 | 44.782 | 46.381 | 51.18 | 60.776 | 69.572 | 75.97 | 79.168 | 79.968 | 79.168 | 79.968 | 79.968 | 77.569 | 76.769 | 76.769 | 74.37 | 73.571 | 73.571 | 74.37 | 69.572 | 57.577 | 50.135 | 47.002 | 45.435 | 43.868 | 43.868 | 45.435 | 50.135 | 59.535 | 68.152 | 74.419 | 77.553 | 78.336 | 77.553 | 78.336 | 78.336 | 75.986 | 75.203 | 75.203 | 72.852 | 72.069 | 72.069 | 72.852 | 68.152 | 56.402 | 49.091 | 46.022 | 44.488 | 42.954 | 42.954 | 44.488 | 49.091 | 58.295 | 66.732 | 72.869 | 75.937 | 76.704 | 75.937 | 76.704 | 76.704 | 74.403 | 73.636 | 73.636 | 71.335 | 70.568 | 70.568 | 71.335 | 66.732 | 55.227 | 40.212 | 37.699 | 36.443 | 35.186 | 35.186 | 36.443 | 40.212 | 47.752 | 54.664 | 59.69 | 62.204 | 62.832 | 62.204 | 62.832 | 62.832 | 60.947 | 60.319 | 60.319 | 58.434 | 57.805 | 57.805 | 58.434 | 54.664 | 45.239 | 45.288 | 42.84 | 40.392 | 39.78 | 39.168 | 37.944 | 37.944 | 40.392 | 49.572 | 52.632 | 55.692 | 56.916 | 56.916 | 56.304 | 55.692 | 55.692 | 56.304 | 57.528 | 58.14 | 58.14 | 61.2 | 56.916 | 53.856 | 48.96 | 47.676 | 44.696 | 43.206 | 41.716 | 41.716 | 43.206 | 47.676 | 56.615 | 64.809 | 70.768 | 73.748 | 74.493 | 73.748 | 74.493 | 74.493 | 72.258 | 71.513 | 71.513 | 69.278 | 68.534 | 68.534 | 69.278 | 64.809 | 53.635 | 51.264 | 48.06 | 46.458 | 44.856 | 44.856 | 46.458 | 51.264 | 60.876 | 69.687 | 76.095 | 79.299 | 80.1 | 79.299 | 80.1 | 80.1 | 77.697 | 76.896 | 76.896 | 74.493 | 73.692 | 73.692 | 74.493 | 69.687 | 57.672 | 50.239 | 47.099 | 45.529 | 43.959 | 43.959 | 45.529 | 50.239 | 59.658 | 68.293 | 74.573 | 77.713 | 78.498 | 77.713 | 78.498 | 78.498 | 76.143 | 75.358 | 75.358 | 73.003 | 72.218 | 72.218 | 73.003 | 68.293 | 56.519 | 49.213 | 46.138 | 44.6 | 43.062 | 43.062 | 44.6 | 49.213 | 58.441 | 66.9 | 73.051 | 76.127 | 76.896 | 76.127 | 76.896 | 76.896 | 74.589 | 73.82 | 73.82 | 71.513 | 70.744 | 70.744 | 71.513 | 66.9 | 55.365 | 48.188 | 45.176 | 43.671 | 42.165 | 42.165 | 43.671 | 48.188 | 57.223 | 65.506 | 71.529 | 74.541 | 75.294 | 74.541 | 75.294 | 75.294 | 73.035 | 72.282 | 72.282 | 70.023 | 69.27 | 69.27 | 70.023 | 65.506 | 54.212 | 39.473 | 37.006 | 35.773 | 34.539 | 34.539 | 35.773 | 39.473 | 46.875 | 53.659 | 58.593 | 61.06 | 61.677 | 61.06 | 61.677 | 61.677 | 59.827 | 59.21 | 59.21 | 57.36 | 56.743 | 56.743 | 57.36 | 53.659 | 44.407 | 44.456 | 42.052 | 39.65 | 39.049 | 38.448 | 37.247 | 37.247 | 39.65 | 48.661 | 51.665 | 54.668 | 55.87 | 55.87 | 55.269 | 54.668 | 54.668 | 55.269 | 56.47 | 57.071 | 57.071 | 60.075 | 55.87 | 52.866 | 48.06 | 52.378 | 49.104 | 47.467 | 45.83 | 45.83 | 47.467 | 52.378 | 62.198 | 71.201 | 77.748 | 81.022 | 81.84 | 81.022 | 81.84 | 81.84 | 79.385 | 78.566 | 78.566 | 76.111 | 75.293 | 75.293 | 76.111 | 71.201 | 58.925 | 56.32 | 52.8 | 51.04 | 49.28 | 49.28 | 51.04 | 56.32 | 66.88 | 76.56 | 83.6 | 87.12 | 88 | 87.12 | 88 | 88 | 85.36 | 84.48 | 84.48 | 81.84 | 80.96 | 80.96 | 81.84 | 76.56 | 63.36 | 55.194 | 51.744 | 50.019 | 48.294 | 48.294 | 50.019 | 55.194 | 65.542 | 75.029 | 81.928 | 85.378 | 86.24 | 85.378 | 86.24 | 86.24 | 83.653 | 82.79 | 82.79 | 80.203 | 79.341 | 79.341 | 80.203 | 75.029 | 62.093 | 54.067 | 50.688 | 48.998 | 47.309 | 47.309 | 48.998 | 54.067 | 64.205 | 73.498 | 80.256 | 83.635 | 84.48 | 83.635 | 84.48 | 84.48 | 81.946 | 81.101 | 81.101 | 78.566 | 77.722 | 77.722 | 78.566 | 73.498 | 60.826 | 52.941 | 49.632 | 47.978 | 46.323 | 46.323 | 47.978 | 52.941 | 62.867 | 71.966 | 78.584 | 81.893 | 82.72 | 81.893 | 82.72 | 82.72 | 80.238 | 79.411 | 79.411 | 76.93 | 76.102 | 76.102 | 76.93 | 71.966 | 59.558 | 43.366 | 40.656 | 39.301 | 37.946 | 37.946 | 39.301 | 43.366 | 51.498 | 58.951 | 64.372 | 67.082 | 67.76 | 67.082 | 67.76 | 67.76 | 65.727 | 65.05 | 65.05 | 63.017 | 62.339 | 62.339 | 63.017 | 58.951 | 48.787 | 48.84 | 46.2 | 43.56 | 42.9 | 42.24 | 40.92 | 40.92 | 43.56 | 53.46 | 56.76 | 60.06 | 61.38 | 61.38 | 60.72 | 60.06 | 60.06 | 60.72 | 62.04 | 62.7 | 62.7 | 66 | 61.38 | 58.08 | 52.8 | 42.302 | 41.631 | 40.288 | 38.945 | 39.616 | 43.645 | 48.345 | 57.074 | 63.789 | 66.475 | 67.146 | 66.475 | 62.446 | 61.774 | 60.431 | 59.088 | 60.431 | 61.774 | 64.46 | 65.803 | 64.46 | 60.431 | 53.717 | 47.002 | 45.486 | 44.764 | 43.32 | 41.876 | 42.598 | 46.93 | 51.984 | 61.37 | 68.59 | 71.478 | 72.2 | 71.478 | 67.146 | 66.424 | 64.98 | 63.536 | 64.98 | 66.424 | 69.312 | 70.756 | 69.312 | 64.98 | 57.76 | 50.54 | 44.576 | 43.869 | 42.454 | 41.038 | 41.746 | 45.991 | 50.944 | 60.143 | 67.218 | 70.048 | 70.756 | 70.048 | 65.803 | 65.096 | 63.68 | 62.265 | 63.68 | 65.096 | 67.926 | 69.341 | 67.926 | 63.68 | 56.605 | 49.529 | 43.667 | 42.973 | 41.587 | 40.201 | 40.894 | 45.053 | 49.905 | 58.915 | 65.846 | 68.619 | 69.312 | 68.619 | 64.46 | 63.767 | 62.381 | 60.995 | 62.381 | 63.767 | 66.54 | 67.926 | 66.54 | 62.381 | 55.45 | 48.518 | 42.757 | 42.078 | 40.721 | 39.363 | 40.042 | 44.114 | 48.865 | 57.688 | 64.475 | 67.189 | 67.868 | 67.189 | 63.117 | 62.439 | 61.081 | 59.724 | 61.081 | 62.439 | 65.153 | 66.511 | 65.153 | 61.081 | 54.294 | 47.508 | 35.024 | 34.468 | 33.356 | 32.245 | 32.8 | 36.136 | 40.028 | 47.255 | 52.814 | 55.038 | 55.594 | 55.038 | 51.702 | 51.146 | 50.035 | 48.923 | 50.035 | 51.146 | 53.37 | 54.482 | 53.37 | 50.035 | 44.475 | 38.916 | 40.612 | 39.53 | 37.364 | 35.739 | 35.198 | 35.198 | 36.822 | 40.071 | 44.944 | 48.194 | 49.818 | 50.901 | 49.276 | 48.735 | 48.735 | 46.569 | 46.027 | 47.652 | 49.818 | 54.15 | 52.526 | 51.442 | 48.735 | 46.027 | 45.466 | 44.744 | 43.301 | 41.857 | 42.579 | 46.909 | 51.961 | 61.343 | 68.56 | 71.446 | 72.168 | 71.446 | 67.116 | 66.395 | 64.951 | 63.508 | 64.951 | 66.395 | 69.281 | 70.725 | 69.281 | 64.951 | 57.734 | 50.518 | 48.888 | 48.112 | 46.56 | 45.008 | 45.784 | 50.44 | 55.872 | 65.96 | 73.72 | 76.824 | 77.6 | 76.824 | 72.168 | 71.392 | 69.84 | 68.288 | 69.84 | 71.392 | 74.496 | 76.048 | 74.496 | 69.84 | 62.08 | 54.32 | 47.91 | 47.15 | 45.629 | 44.108 | 44.868 | 49.431 | 54.755 | 64.641 | 72.246 | 75.288 | 76.048 | 75.288 | 70.725 | 69.964 | 68.443 | 66.922 | 68.443 | 69.964 | 73.006 | 74.527 | 73.006 | 68.443 | 60.838 | 53.234 | 46.932 | 46.188 | 44.698 | 43.208 | 43.953 | 48.422 | 53.637 | 63.322 | 70.771 | 73.751 | 74.496 | 73.751 | 69.281 | 68.536 | 67.046 | 65.556 | 67.046 | 68.536 | 71.516 | 73.006 | 71.516 | 67.046 | 59.597 | 52.147 | 45.955 | 45.225 | 43.766 | 42.308 | 43.037 | 47.414 | 52.52 | 62.002 | 69.297 | 72.215 | 72.944 | 72.215 | 67.838 | 67.108 | 65.65 | 64.191 | 65.65 | 67.108 | 70.026 | 71.485 | 70.026 | 65.65 | 58.355 | 51.061 | 37.644 | 37.046 | 35.851 | 34.656 | 35.254 | 38.839 | 43.021 | 50.789 | 56.764 | 59.154 | 59.752 | 59.154 | 55.569 | 54.972 | 53.777 | 52.582 | 53.777 | 54.972 | 57.362 | 58.557 | 57.362 | 53.777 | 47.802 | 41.826 | 43.65 | 42.486 | 40.158 | 38.412 | 37.83 | 37.83 | 39.576 | 43.068 | 48.306 | 51.798 | 53.544 | 54.708 | 52.962 | 52.38 | 52.38 | 50.052 | 49.47 | 51.216 | 53.544 | 58.2 | 56.454 | 55.29 | 52.38 | 49.47 | 46.872 | 46.128 | 44.64 | 43.152 | 43.896 | 48.36 | 53.568 | 63.24 | 70.68 | 73.656 | 74.4 | 73.656 | 69.192 | 68.448 | 66.96 | 65.472 | 66.96 | 68.448 | 71.424 | 72.912 | 71.424 | 66.96 | 59.52 | 52.08 | 50.4 | 49.6 | 48 | 46.4 | 47.2 | 52 | 57.6 | 68 | 76 | 79.2 | 80 | 79.2 | 74.4 | 73.6 | 72 | 70.4 | 72 | 73.6 | 76.8 | 78.4 | 76.8 | 72 | 64 | 56 | 49.392 | 48.608 | 47.04 | 45.472 | 46.256 | 50.96 | 56.448 | 66.64 | 74.48 | 77.616 | 78.4 | 77.616 | 72.912 | 72.128 | 70.56 | 68.992 | 70.56 | 72.128 | 75.264 | 76.832 | 75.264 | 70.56 | 62.72 | 54.88 | 48.384 | 47.616 | 46.08 | 44.544 | 45.312 | 49.92 | 55.296 | 65.28 | 72.96 | 76.032 | 76.8 | 76.032 | 71.424 | 70.656 | 69.12 | 67.584 | 69.12 | 70.656 | 73.728 | 75.264 | 73.728 | 69.12 | 61.44 | 53.76 | 47.376 | 46.624 | 45.12 | 43.616 | 44.368 | 48.88 | 54.144 | 63.92 | 71.44 | 74.448 | 75.2 | 74.448 | 69.936 | 69.184 | 67.68 | 66.176 | 67.68 | 69.184 | 72.192 | 73.696 | 72.192 | 67.68 | 60.16 | 52.64 | 38.808 | 38.192 | 36.96 | 35.728 | 36.344 | 40.04 | 44.352 | 52.36 | 58.52 | 60.984 | 61.6 | 60.984 | 57.288 | 56.672 | 55.44 | 54.208 | 55.44 | 56.672 | 59.136 | 60.368 | 59.136 | 55.44 | 49.28 | 43.12 | 45 | 43.8 | 41.4 | 39.6 | 39 | 39 | 40.8 | 44.4 | 49.8 | 53.4 | 55.2 | 56.4 | 54.6 | 54 | 54 | 51.6 | 51 | 52.8 | 55.2 | 60 | 58.2 | 57 | 54 | 51 | 42.712 | 42.034 | 40.678 | 39.322 | 40 | 44.068 | 48.814 | 57.627 | 64.407 | 67.119 | 67.797 | 67.119 | 63.051 | 62.373 | 61.017 | 59.661 | 61.017 | 62.373 | 65.085 | 66.441 | 65.085 | 61.017 | 54.238 | 47.458 | 45.927 | 45.198 | 43.74 | 42.282 | 43.011 | 47.385 | 52.488 | 61.965 | 69.255 | 72.171 | 72.9 | 72.171 | 67.797 | 67.068 | 65.61 | 64.152 | 65.61 | 67.068 | 69.984 | 71.442 | 69.984 | 65.61 | 58.32 | 51.03 | 45.008 | 44.294 | 42.865 | 41.436 | 42.151 | 46.437 | 51.438 | 60.726 | 67.87 | 70.728 | 71.442 | 70.728 | 66.441 | 65.727 | 64.298 | 62.869 | 64.298 | 65.727 | 68.584 | 70.013 | 68.584 | 64.298 | 57.154 | 50.009 | 44.09 | 43.39 | 41.99 | 40.591 | 41.291 | 45.49 | 50.388 | 59.486 | 66.485 | 69.284 | 69.984 | 69.284 | 65.085 | 64.385 | 62.986 | 61.586 | 62.986 | 64.385 | 67.185 | 68.584 | 67.185 | 62.986 | 55.987 | 48.989 | 43.171 | 42.486 | 41.116 | 39.745 | 40.43 | 44.542 | 49.339 | 58.247 | 65.1 | 67.841 | 68.526 | 67.841 | 63.729 | 63.044 | 61.673 | 60.303 | 61.673 | 63.044 | 65.785 | 67.155 | 65.785 | 61.673 | 54.821 | 47.968 | 35.364 | 34.802 | 33.68 | 32.557 | 33.118 | 36.486 | 40.416 | 47.713 | 53.326 | 55.572 | 56.133 | 55.572 | 52.204 | 51.642 | 50.52 | 49.397 | 50.52 | 51.642 | 53.888 | 55.01 | 53.888 | 50.52 | 44.906 | 39.293 | 41.006 | 39.913 | 37.726 | 36.085 | 35.539 | 35.539 | 37.179 | 40.46 | 45.38 | 48.661 | 50.301 | 51.394 | 49.754 | 49.207 | 49.207 | 47.02 | 46.474 | 48.114 | 50.301 | 54.675 | 53.035 | 51.941 | 49.207 | 46.474 | 42.536 | 41.861 | 40.511 | 39.16 | 39.836 | 43.887 | 48.613 | 57.39 | 64.142 | 66.843 | 67.518 | 66.843 | 62.792 | 62.117 | 60.766 | 59.416 | 60.766 | 62.117 | 64.817 | 66.168 | 64.817 | 60.766 | 54.014 | 47.263 | 45.738 | 45.012 | 43.56 | 42.108 | 42.834 | 47.19 | 52.272 | 61.71 | 68.97 | 71.874 | 72.6 | 71.874 | 67.518 | 66.792 | 65.34 | 63.888 | 65.34 | 66.792 | 69.696 | 71.148 | 69.696 | 65.34 | 58.08 | 50.82 | 44.823 | 44.112 | 42.689 | 41.266 | 41.977 | 46.246 | 51.227 | 60.476 | 67.591 | 70.437 | 71.148 | 70.437 | 66.168 | 65.456 | 64.033 | 62.61 | 64.033 | 65.456 | 68.302 | 69.725 | 68.302 | 64.033 | 56.918 | 49.804 | 43.908 | 43.212 | 41.818 | 40.424 | 41.121 | 45.302 | 50.181 | 59.242 | 66.211 | 68.999 | 69.696 | 68.999 | 64.817 | 64.12 | 62.726 | 61.332 | 62.726 | 64.12 | 66.908 | 68.302 | 66.908 | 62.726 | 55.757 | 48.787 | 42.994 | 42.311 | 40.946 | 39.582 | 40.264 | 44.359 | 49.136 | 58.007 | 64.832 | 67.562 | 68.244 | 67.562 | 63.467 | 62.784 | 61.42 | 60.055 | 61.42 | 62.784 | 65.514 | 66.879 | 65.514 | 61.42 | 54.595 | 47.771 | 35.218 | 34.659 | 33.541 | 32.423 | 32.982 | 36.336 | 40.249 | 47.517 | 53.107 | 55.343 | 55.902 | 55.343 | 51.989 | 51.43 | 50.312 | 49.194 | 50.312 | 51.43 | 53.666 | 54.784 | 53.666 | 50.312 | 44.722 | 39.131 | 40.838 | 39.748 | 37.57 | 35.937 | 35.392 | 35.392 | 37.026 | 40.293 | 45.194 | 48.46 | 50.094 | 51.183 | 49.55 | 49.005 | 49.005 | 46.827 | 46.282 | 47.916 | 50.094 | 54.45 | 52.816 | 51.728 | 49.005 | 46.282 | 41.306 | 40.65 | 39.339 | 38.028 | 38.683 | 42.617 | 47.207 | 55.73 | 62.287 | 64.909 | 65.565 | 64.909 | 60.975 | 60.32 | 59.008 | 57.697 | 59.008 | 60.32 | 62.942 | 64.254 | 62.942 | 59.008 | 52.452 | 45.896 | 44.415 | 43.71 | 42.3 | 40.89 | 41.595 | 45.825 | 50.76 | 59.925 | 66.975 | 69.795 | 70.5 | 69.795 | 65.565 | 64.86 | 63.45 | 62.04 | 63.45 | 64.86 | 67.68 | 69.09 | 67.68 | 63.45 | 56.4 | 49.35 | 43.527 | 42.836 | 41.454 | 40.072 | 40.763 | 44.908 | 49.745 | 58.726 | 65.636 | 68.399 | 69.09 | 68.399 | 64.254 | 63.563 | 62.181 | 60.799 | 62.181 | 63.563 | 66.326 | 67.708 | 66.326 | 62.181 | 55.272 | 48.363 | 42.638 | 41.962 | 40.608 | 39.254 | 39.931 | 43.992 | 48.73 | 57.528 | 64.296 | 67.003 | 67.68 | 67.003 | 62.942 | 62.266 | 60.912 | 59.558 | 60.912 | 62.266 | 64.973 | 66.326 | 64.973 | 60.912 | 54.144 | 47.376 | 41.75 | 41.087 | 39.762 | 38.437 | 39.099 | 43.075 | 47.714 | 56.329 | 62.956 | 65.607 | 66.27 | 65.607 | 61.631 | 60.968 | 59.643 | 58.318 | 59.643 | 60.968 | 63.619 | 64.945 | 63.619 | 59.643 | 53.016 | 46.389 | 34.2 | 33.657 | 32.571 | 31.485 | 32.028 | 35.285 | 39.085 | 46.142 | 51.571 | 53.742 | 54.285 | 53.742 | 50.485 | 49.942 | 48.856 | 47.771 | 48.856 | 49.942 | 52.114 | 53.199 | 52.114 | 48.856 | 43.428 | 38 | 39.656 | 38.599 | 36.484 | 34.898 | 34.369 | 34.369 | 35.955 | 39.128 | 43.886 | 47.059 | 48.645 | 49.702 | 48.116 | 47.588 | 47.588 | 45.472 | 44.944 | 46.53 | 48.645 | 52.875 | 51.289 | 50.231 | 47.588 | 44.944 | 45.7 | 44.975 | 43.524 | 42.073 | 42.799 | 47.151 | 52.229 | 61.659 | 68.913 | 71.815 | 72.54 | 71.815 | 67.462 | 66.737 | 65.286 | 63.835 | 65.286 | 66.737 | 69.638 | 71.089 | 69.638 | 65.286 | 58.032 | 50.778 | 49.14 | 48.36 | 46.8 | 45.24 | 46.02 | 50.7 | 56.16 | 66.3 | 74.1 | 77.22 | 78 | 77.22 | 72.54 | 71.76 | 70.2 | 68.64 | 70.2 | 71.76 | 74.88 | 76.44 | 74.88 | 70.2 | 62.4 | 54.6 | 48.157 | 47.393 | 45.864 | 44.335 | 45.1 | 49.686 | 55.037 | 64.974 | 72.618 | 75.676 | 76.44 | 75.676 | 71.089 | 70.325 | 68.796 | 67.267 | 68.796 | 70.325 | 73.382 | 74.911 | 73.382 | 68.796 | 61.152 | 53.508 | 47.174 | 46.426 | 44.928 | 43.43 | 44.179 | 48.672 | 53.914 | 63.648 | 71.136 | 74.131 | 74.88 | 74.131 | 69.638 | 68.89 | 67.392 | 65.894 | 67.392 | 68.89 | 71.885 | 73.382 | 71.885 | 67.392 | 59.904 | 52.416 | 46.192 | 45.458 | 43.992 | 42.526 | 43.259 | 47.658 | 52.79 | 62.322 | 69.654 | 72.587 | 73.32 | 72.587 | 68.188 | 67.454 | 65.988 | 64.522 | 65.988 | 67.454 | 70.387 | 71.854 | 70.387 | 65.988 | 58.656 | 51.324 | 37.838 | 37.237 | 36.036 | 34.835 | 35.435 | 39.039 | 43.243 | 51.051 | 57.057 | 59.459 | 60.06 | 59.459 | 55.856 | 55.255 | 54.054 | 52.853 | 54.054 | 55.255 | 57.658 | 58.859 | 57.658 | 54.054 | 48.048 | 42.042 | 43.875 | 42.705 | 40.365 | 38.61 | 38.025 | 38.025 | 39.78 | 43.29 | 48.555 | 52.065 | 53.82 | 54.99 | 53.235 | 52.65 | 52.65 | 50.31 | 49.725 | 51.48 | 53.82 | 58.5 | 56.745 | 55.575 | 52.65 | 49.725 | 40.72 | 40.074 | 38.781 | 37.488 | 38.135 | 42.013 | 46.537 | 54.94 | 61.403 | 63.989 | 64.635 | 63.989 | 60.111 | 59.464 | 58.171 | 56.879 | 58.171 | 59.464 | 62.05 | 63.342 | 62.05 | 58.171 | 51.708 | 45.244 | 43.785 | 43.09 | 41.7 | 40.31 | 41.005 | 45.175 | 50.04 | 59.075 | 66.025 | 68.805 | 69.5 | 68.805 | 64.635 | 63.94 | 62.55 | 61.16 | 62.55 | 63.94 | 66.72 | 68.11 | 66.72 | 62.55 | 55.6 | 48.65 | 42.909 | 42.228 | 40.866 | 39.504 | 40.185 | 44.271 | 49.039 | 57.893 | 64.704 | 67.429 | 68.11 | 67.429 | 63.342 | 62.661 | 61.299 | 59.937 | 61.299 | 62.661 | 65.386 | 66.748 | 65.386 | 61.299 | 54.488 | 47.677 | 42.034 | 41.366 | 40.032 | 38.698 | 39.365 | 43.368 | 48.038 | 56.712 | 63.384 | 66.053 | 66.72 | 66.053 | 62.05 | 61.382 | 60.048 | 58.714 | 60.048 | 61.382 | 64.051 | 65.386 | 64.051 | 60.048 | 53.376 | 46.704 | 41.158 | 40.505 | 39.198 | 37.891 | 38.545 | 42.464 | 47.038 | 55.53 | 62.063 | 64.677 | 65.33 | 64.677 | 60.757 | 60.104 | 58.797 | 57.49 | 58.797 | 60.104 | 62.717 | 64.023 | 62.717 | 58.797 | 52.264 | 45.731 | 33.714 | 33.179 | 32.109 | 31.039 | 31.574 | 34.785 | 38.531 | 45.488 | 50.839 | 52.98 | 53.515 | 52.98 | 49.769 | 49.234 | 48.163 | 47.093 | 48.163 | 49.234 | 51.374 | 52.445 | 51.374 | 48.163 | 42.812 | 37.46 | 39.094 | 38.051 | 35.966 | 34.402 | 33.881 | 33.881 | 35.445 | 38.572 | 43.264 | 46.391 | 47.955 | 48.997 | 47.434 | 46.912 | 46.912 | 44.827 | 44.306 | 45.87 | 47.955 | 52.125 | 50.561 | 49.519 | 46.912 | 44.306 | 42.419 | 41.746 | 40.399 | 39.053 | 39.726 | 43.766 | 48.479 | 57.232 | 63.965 | 66.659 | 67.332 | 66.659 | 62.619 | 61.945 | 60.599 | 59.252 | 60.599 | 61.945 | 64.639 | 65.985 | 64.639 | 60.599 | 53.866 | 47.132 | 45.612 | 44.888 | 43.44 | 41.992 | 42.716 | 47.06 | 52.128 | 61.54 | 68.78 | 71.676 | 72.4 | 71.676 | 67.332 | 66.608 | 65.16 | 63.712 | 65.16 | 66.608 | 69.504 | 70.952 | 69.504 | 65.16 | 57.92 | 50.68 | 44.7 | 43.99 | 42.571 | 41.152 | 41.862 | 46.119 | 51.085 | 60.309 | 67.404 | 70.242 | 70.952 | 70.242 | 65.985 | 65.276 | 63.857 | 62.438 | 63.857 | 65.276 | 68.114 | 69.533 | 68.114 | 63.857 | 56.762 | 49.666 | 43.788 | 43.092 | 41.702 | 40.312 | 41.007 | 45.178 | 50.043 | 59.078 | 66.029 | 68.809 | 69.504 | 68.809 | 64.639 | 63.944 | 62.554 | 61.164 | 62.554 | 63.944 | 66.724 | 68.114 | 66.724 | 62.554 | 55.603 | 48.653 | 42.875 | 42.195 | 40.834 | 39.472 | 40.153 | 44.236 | 49 | 57.848 | 64.653 | 67.375 | 68.056 | 67.375 | 63.292 | 62.612 | 61.25 | 59.889 | 61.25 | 62.612 | 65.334 | 66.695 | 65.334 | 61.25 | 54.445 | 47.639 | 35.121 | 34.564 | 33.449 | 32.334 | 32.891 | 36.236 | 40.139 | 47.386 | 52.961 | 55.191 | 55.748 | 55.191 | 51.846 | 51.288 | 50.173 | 49.058 | 50.173 | 51.288 | 53.518 | 54.633 | 53.518 | 50.173 | 44.598 | 39.024 | 40.725 | 39.639 | 37.467 | 35.838 | 35.295 | 35.295 | 36.924 | 40.182 | 45.069 | 48.327 | 49.956 | 51.042 | 49.413 | 48.87 | 48.87 | 46.698 | 46.155 | 47.784 | 49.956 | 54.3 | 52.671 | 51.585 | 48.87 | 46.155 | 42.419 | 41.746 | 40.399 | 39.053 | 39.726 | 43.766 | 48.479 | 57.232 | 63.965 | 66.659 | 67.332 | 66.659 | 62.619 | 61.945 | 60.599 | 59.252 | 60.599 | 61.945 | 64.639 | 65.985 | 64.639 | 60.599 | 53.866 | 47.132 | 45.612 | 44.888 | 43.44 | 41.992 | 42.716 | 47.06 | 52.128 | 61.54 | 68.78 | 71.676 | 72.4 | 71.676 | 67.332 | 66.608 | 65.16 | 63.712 | 65.16 | 66.608 | 69.504 | 70.952 | 69.504 | 65.16 | 57.92 | 50.68 | 44.7 | 43.99 | 42.571 | 41.152 | 41.862 | 46.119 | 51.085 | 60.309 | 67.404 | 70.242 | 70.952 | 70.242 | 65.985 | 65.276 | 63.857 | 62.438 | 63.857 | 65.276 | 68.114 | 69.533 | 68.114 | 63.857 | 56.762 | 49.666 | 43.788 | 43.092 | 41.702 | 40.312 | 41.007 | 45.178 | 50.043 | 59.078 | 66.029 | 68.809 | 69.504 | 68.809 | 64.639 | 63.944 | 62.554 | 61.164 | 62.554 | 63.944 | 66.724 | 68.114 | 66.724 | 62.554 | 55.603 | 48.653 | 42.875 | 42.195 | 40.834 | 39.472 | 40.153 | 44.236 | 49 | 57.848 | 64.653 | 67.375 | 68.056 | 67.375 | 63.292 | 62.612 | 61.25 | 59.889 | 61.25 | 62.612 | 65.334 | 66.695 | 65.334 | 61.25 | 54.445 | 47.639 | 35.121 | 34.564 | 33.449 | 32.334 | 32.891 | 36.236 | 40.139 | 47.386 | 52.961 | 55.191 | 55.748 | 55.191 | 51.846 | 51.288 | 50.173 | 49.058 | 50.173 | 51.288 | 53.518 | 54.633 | 53.518 | 50.173 | 44.598 | 39.024 | 40.725 | 39.639 | 37.467 | 35.838 | 35.295 | 35.295 | 36.924 | 40.182 | 45.069 | 48.327 | 49.956 | 51.042 | 49.413 | 48.87 | 48.87 | 46.698 | 46.155 | 47.784 | 49.956 | 54.3 | 52.671 | 51.585 | 48.87 | 46.155 | 43.532 | 42.841 | 41.459 | 40.077 | 40.768 | 44.914 | 49.751 | 58.734 | 65.644 | 68.408 | 69.099 | 68.408 | 64.262 | 63.571 | 62.189 | 60.807 | 62.189 | 63.571 | 66.335 | 67.717 | 66.335 | 62.189 | 55.279 | 48.369 | 46.809 | 46.066 | 44.58 | 43.094 | 43.837 | 48.295 | 53.496 | 63.155 | 70.585 | 73.557 | 74.3 | 73.557 | 69.099 | 68.356 | 66.87 | 65.384 | 66.87 | 68.356 | 71.328 | 72.814 | 71.328 | 66.87 | 59.44 | 52.01 | 45.873 | 45.145 | 43.688 | 42.232 | 42.96 | 47.329 | 52.426 | 61.892 | 69.173 | 72.086 | 72.814 | 72.086 | 67.717 | 66.989 | 65.533 | 64.076 | 65.533 | 66.989 | 69.901 | 71.358 | 69.901 | 65.533 | 58.251 | 50.97 | 44.937 | 44.223 | 42.797 | 41.37 | 42.084 | 46.363 | 51.356 | 60.629 | 67.762 | 70.615 | 71.328 | 70.615 | 66.335 | 65.622 | 64.195 | 62.769 | 64.195 | 65.622 | 68.475 | 69.901 | 68.475 | 64.195 | 57.062 | 49.93 | 44 | 43.302 | 41.905 | 40.508 | 41.207 | 45.397 | 50.286 | 59.366 | 66.35 | 69.144 | 69.842 | 69.144 | 64.953 | 64.255 | 62.858 | 61.461 | 62.858 | 64.255 | 67.048 | 68.445 | 67.048 | 62.858 | 55.874 | 48.889 | 36.043 | 35.471 | 34.327 | 33.182 | 33.754 | 37.187 | 41.192 | 48.629 | 54.35 | 56.639 | 57.211 | 56.639 | 53.206 | 52.634 | 51.49 | 50.346 | 51.49 | 52.634 | 54.923 | 56.067 | 54.923 | 51.49 | 45.769 | 40.048 | 41.794 | 40.679 | 38.45 | 36.778 | 36.221 | 36.221 | 37.893 | 41.236 | 46.252 | 49.595 | 51.267 | 52.382 | 50.71 | 50.152 | 50.152 | 47.924 | 47.366 | 49.038 | 51.267 | 55.725 | 54.053 | 52.939 | 50.152 | 47.366 | 43.591 | 42.899 | 41.515 | 40.131 | 40.823 | 44.975 | 49.818 | 58.813 | 65.732 | 68.5 | 69.192 | 68.5 | 64.349 | 63.657 | 62.273 | 60.889 | 62.273 | 63.657 | 66.424 | 67.808 | 66.424 | 62.273 | 55.354 | 48.434 | 46.872 | 46.128 | 44.64 | 43.152 | 43.896 | 48.36 | 53.568 | 63.24 | 70.68 | 73.656 | 74.4 | 73.656 | 69.192 | 68.448 | 66.96 | 65.472 | 66.96 | 68.448 | 71.424 | 72.912 | 71.424 | 66.96 | 59.52 | 52.08 | 45.935 | 45.205 | 43.747 | 42.289 | 43.018 | 47.393 | 52.497 | 61.975 | 69.266 | 72.183 | 72.912 | 72.183 | 67.808 | 67.079 | 65.621 | 64.163 | 65.621 | 67.079 | 69.996 | 71.454 | 69.996 | 65.621 | 58.33 | 51.038 | 44.997 | 44.283 | 42.854 | 41.426 | 42.14 | 46.426 | 51.425 | 60.71 | 67.853 | 70.71 | 71.424 | 70.71 | 66.424 | 65.71 | 64.282 | 62.853 | 64.282 | 65.71 | 68.567 | 69.996 | 68.567 | 64.282 | 57.139 | 49.997 | 44.06 | 43.36 | 41.962 | 40.563 | 41.262 | 45.458 | 50.354 | 59.446 | 66.439 | 69.237 | 69.936 | 69.237 | 65.04 | 64.341 | 62.942 | 61.544 | 62.942 | 64.341 | 67.139 | 68.537 | 67.139 | 62.942 | 55.949 | 48.955 | 36.091 | 35.519 | 34.373 | 33.227 | 33.8 | 37.237 | 41.247 | 48.695 | 54.424 | 56.715 | 57.288 | 56.715 | 53.278 | 52.705 | 51.559 | 50.413 | 51.559 | 52.705 | 54.996 | 56.142 | 54.996 | 51.559 | 45.83 | 40.102 | 41.85 | 40.734 | 38.502 | 36.828 | 36.27 | 36.27 | 37.944 | 41.292 | 46.314 | 49.662 | 51.336 | 52.452 | 50.778 | 50.22 | 50.22 | 47.988 | 47.43 | 49.104 | 51.336 | 55.8 | 54.126 | 53.01 | 50.22 | 47.43 | 46.872 | 46.128 | 44.64 | 43.152 | 43.896 | 48.36 | 53.568 | 63.24 | 70.68 | 73.656 | 74.4 | 73.656 | 69.192 | 68.448 | 66.96 | 65.472 | 66.96 | 68.448 | 71.424 | 72.912 | 71.424 | 66.96 | 59.52 | 52.08 | 50.4 | 49.6 | 48 | 46.4 | 47.2 | 52 | 57.6 | 68 | 76 | 79.2 | 80 | 79.2 | 74.4 | 73.6 | 72 | 70.4 | 72 | 73.6 | 76.8 | 78.4 | 76.8 | 72 | 64 | 56 | 49.392 | 48.608 | 47.04 | 45.472 | 46.256 | 50.96 | 56.448 | 66.64 | 74.48 | 77.616 | 78.4 | 77.616 | 72.912 | 72.128 | 70.56 | 68.992 | 70.56 | 72.128 | 75.264 | 76.832 | 75.264 | 70.56 | 62.72 | 54.88 | 48.384 | 47.616 | 46.08 | 44.544 | 45.312 | 49.92 | 55.296 | 65.28 | 72.96 | 76.032 | 76.8 | 76.032 | 71.424 | 70.656 | 69.12 | 67.584 | 69.12 | 70.656 | 73.728 | 75.264 | 73.728 | 69.12 | 61.44 | 53.76 | 47.376 | 46.624 | 45.12 | 43.616 | 44.368 | 48.88 | 54.144 | 63.92 | 71.44 | 74.448 | 75.2 | 74.448 | 69.936 | 69.184 | 67.68 | 66.176 | 67.68 | 69.184 | 72.192 | 73.696 | 72.192 | 67.68 | 60.16 | 52.64 | 38.808 | 38.192 | 36.96 | 35.728 | 36.344 | 40.04 | 44.352 | 52.36 | 58.52 | 60.984 | 61.6 | 60.984 | 57.288 | 56.672 | 55.44 | 54.208 | 55.44 | 56.672 | 59.136 | 60.368 | 59.136 | 55.44 | 49.28 | 43.12 | 45 | 43.8 | 41.4 | 39.6 | 39 | 39 | 40.8 | 44.4 | 49.8 | 53.4 | 55.2 | 56.4 | 54.6 | 54 | 54 | 51.6 | 51 | 52.8 | 55.2 | 60 | 58.2 | 57 | 54 | 51 | 54.895 | 51.618 | 49.16 | 48.34 | 48.34 | 49.16 | 60.63 | 70.462 | 77.836 | 78.656 | 78.656 | 77.836 | 77.836 | 77.836 | 76.198 | 77.017 | 81.114 | 81.933 | 81.933 | 78.656 | 74.559 | 68.004 | 59.811 | 51.618 | 59.027 | 55.503 | 52.86 | 51.979 | 51.979 | 52.86 | 65.194 | 75.766 | 83.695 | 84.576 | 84.576 | 83.695 | 83.695 | 83.695 | 81.933 | 82.814 | 87.219 | 88.1 | 88.1 | 84.576 | 80.171 | 73.123 | 64.313 | 55.503 | 57.846 | 54.393 | 51.803 | 50.939 | 50.939 | 51.803 | 63.89 | 74.251 | 82.021 | 82.884 | 82.884 | 82.021 | 82.021 | 82.021 | 80.294 | 81.158 | 85.475 | 86.338 | 86.338 | 82.884 | 78.568 | 71.661 | 63.027 | 54.393 | 56.666 | 53.283 | 50.746 | 49.9 | 49.9 | 50.746 | 62.586 | 72.735 | 80.347 | 81.193 | 81.193 | 80.347 | 80.347 | 80.347 | 78.656 | 79.501 | 83.73 | 84.576 | 84.576 | 81.193 | 76.964 | 70.198 | 61.74 | 53.283 | 55.485 | 52.173 | 49.688 | 48.86 | 48.86 | 49.688 | 61.282 | 71.22 | 78.673 | 79.501 | 79.501 | 78.673 | 78.673 | 78.673 | 77.017 | 77.845 | 81.986 | 82.814 | 82.814 | 79.501 | 75.361 | 68.736 | 60.454 | 52.173 | 45.451 | 42.737 | 40.702 | 40.024 | 40.024 | 40.702 | 50.199 | 58.34 | 64.445 | 65.124 | 65.124 | 64.445 | 64.445 | 64.445 | 63.088 | 63.767 | 67.159 | 67.837 | 67.837 | 65.124 | 61.732 | 56.305 | 49.521 | 42.737 | 51.538 | 47.574 | 44.931 | 43.61 | 42.288 | 42.949 | 43.61 | 46.252 | 52.86 | 58.146 | 59.468 | 60.128 | 59.468 | 58.146 | 57.485 | 57.485 | 60.128 | 66.075 | 65.414 | 64.093 | 62.11 | 60.789 | 57.485 | 53.521 | 55.144 | 51.852 | 49.383 | 48.56 | 48.56 | 49.383 | 60.906 | 70.782 | 78.19 | 79.013 | 79.013 | 78.19 | 78.19 | 78.19 | 76.544 | 77.367 | 81.482 | 82.305 | 82.305 | 79.013 | 74.898 | 68.313 | 60.083 | 51.852 | 59.295 | 55.755 | 53.1 | 52.215 | 52.215 | 53.1 | 65.49 | 76.11 | 84.075 | 84.96 | 84.96 | 84.075 | 84.075 | 84.075 | 82.305 | 83.19 | 87.615 | 88.5 | 88.5 | 84.96 | 80.535 | 73.455 | 64.605 | 55.755 | 58.109 | 54.64 | 52.038 | 51.171 | 51.171 | 52.038 | 64.18 | 74.588 | 82.393 | 83.261 | 83.261 | 82.393 | 82.393 | 82.393 | 80.659 | 81.526 | 85.863 | 86.73 | 86.73 | 83.261 | 78.924 | 71.986 | 63.313 | 54.64 | 56.923 | 53.525 | 50.976 | 50.126 | 50.126 | 50.976 | 62.87 | 73.066 | 80.712 | 81.562 | 81.562 | 80.712 | 80.712 | 80.712 | 79.013 | 79.862 | 84.11 | 84.96 | 84.96 | 81.562 | 77.314 | 70.517 | 62.021 | 53.525 | 55.737 | 52.41 | 49.914 | 49.082 | 49.082 | 49.914 | 61.561 | 71.543 | 79.03 | 79.862 | 79.862 | 79.03 | 79.03 | 79.03 | 77.367 | 78.199 | 82.358 | 83.19 | 83.19 | 79.862 | 75.703 | 69.048 | 60.729 | 52.41 | 45.657 | 42.931 | 40.887 | 40.206 | 40.206 | 40.887 | 50.427 | 58.605 | 64.738 | 65.419 | 65.419 | 64.738 | 64.738 | 64.738 | 63.375 | 64.056 | 67.464 | 68.145 | 68.145 | 65.419 | 62.012 | 56.56 | 49.746 | 42.931 | 51.772 | 47.79 | 45.135 | 43.808 | 42.48 | 43.144 | 43.808 | 46.462 | 53.1 | 58.41 | 59.738 | 60.401 | 59.738 | 58.41 | 57.746 | 57.746 | 60.401 | 66.375 | 65.711 | 64.384 | 62.392 | 61.065 | 57.746 | 53.764 | 56.64 | 53.258 | 50.722 | 49.877 | 49.877 | 50.722 | 62.557 | 72.702 | 80.31 | 81.156 | 81.156 | 80.31 | 80.31 | 80.31 | 78.619 | 79.465 | 83.692 | 84.537 | 84.537 | 81.156 | 76.929 | 70.166 | 61.712 | 53.258 | 60.903 | 57.267 | 54.54 | 53.631 | 53.631 | 54.54 | 67.266 | 78.174 | 86.355 | 87.264 | 87.264 | 86.355 | 86.355 | 86.355 | 84.537 | 85.446 | 89.991 | 90.9 | 90.9 | 87.264 | 82.719 | 75.447 | 66.357 | 57.267 | 59.685 | 56.122 | 53.449 | 52.558 | 52.558 | 53.449 | 65.921 | 76.611 | 84.628 | 85.519 | 85.519 | 84.628 | 84.628 | 84.628 | 82.846 | 83.737 | 88.191 | 89.082 | 89.082 | 85.519 | 81.065 | 73.938 | 65.03 | 56.122 | 58.467 | 54.976 | 52.358 | 51.486 | 51.486 | 52.358 | 64.575 | 75.047 | 82.901 | 83.773 | 83.773 | 82.901 | 82.901 | 82.901 | 81.156 | 82.028 | 86.391 | 87.264 | 87.264 | 83.773 | 79.41 | 72.429 | 63.703 | 54.976 | 57.249 | 53.831 | 51.268 | 50.413 | 50.413 | 51.268 | 63.23 | 73.484 | 81.174 | 82.028 | 82.028 | 81.174 | 81.174 | 81.174 | 79.465 | 80.319 | 84.592 | 85.446 | 85.446 | 82.028 | 77.756 | 70.92 | 62.376 | 53.831 | 46.895 | 44.096 | 41.996 | 41.296 | 41.296 | 41.996 | 51.795 | 60.194 | 66.493 | 67.193 | 67.193 | 66.493 | 66.493 | 66.493 | 65.093 | 65.793 | 69.293 | 69.993 | 69.993 | 67.193 | 63.694 | 58.094 | 51.095 | 44.096 | 53.177 | 49.086 | 46.359 | 44.996 | 43.632 | 44.314 | 44.996 | 47.723 | 54.54 | 59.994 | 61.358 | 62.039 | 61.358 | 59.994 | 59.312 | 59.312 | 62.039 | 68.175 | 67.493 | 66.13 | 64.085 | 62.721 | 59.312 | 55.222 | 58.571 | 55.075 | 52.452 | 51.578 | 51.578 | 52.452 | 64.691 | 75.181 | 83.049 | 83.923 | 83.923 | 83.049 | 83.049 | 83.049 | 81.301 | 82.175 | 86.546 | 87.42 | 87.42 | 83.923 | 79.552 | 72.559 | 63.817 | 55.075 | 62.98 | 59.22 | 56.4 | 55.46 | 55.46 | 56.4 | 69.56 | 80.84 | 89.3 | 90.24 | 90.24 | 89.3 | 89.3 | 89.3 | 87.42 | 88.36 | 93.06 | 94 | 94 | 90.24 | 85.54 | 78.02 | 68.62 | 59.22 | 61.72 | 58.036 | 55.272 | 54.351 | 54.351 | 55.272 | 68.169 | 79.223 | 87.514 | 88.435 | 88.435 | 87.514 | 87.514 | 87.514 | 85.672 | 86.593 | 91.199 | 92.12 | 92.12 | 88.435 | 83.829 | 76.46 | 67.248 | 58.036 | 60.461 | 56.851 | 54.144 | 53.242 | 53.242 | 54.144 | 66.778 | 77.606 | 85.728 | 86.63 | 86.63 | 85.728 | 85.728 | 85.728 | 83.923 | 84.826 | 89.338 | 90.24 | 90.24 | 86.63 | 82.118 | 74.899 | 65.875 | 56.851 | 59.201 | 55.667 | 53.016 | 52.132 | 52.132 | 53.016 | 65.386 | 75.99 | 83.942 | 84.826 | 84.826 | 83.942 | 83.942 | 83.942 | 82.175 | 83.058 | 87.476 | 88.36 | 88.36 | 84.826 | 80.408 | 73.339 | 64.503 | 55.667 | 48.495 | 45.599 | 43.428 | 42.704 | 42.704 | 43.428 | 53.561 | 62.247 | 68.761 | 69.485 | 69.485 | 68.761 | 68.761 | 68.761 | 67.313 | 68.037 | 71.656 | 72.38 | 72.38 | 69.485 | 65.866 | 60.075 | 52.837 | 45.599 | 54.99 | 50.76 | 47.94 | 46.53 | 45.12 | 45.825 | 46.53 | 49.35 | 56.4 | 62.04 | 63.45 | 64.155 | 63.45 | 62.04 | 61.335 | 61.335 | 64.155 | 70.5 | 69.795 | 68.385 | 66.27 | 64.86 | 61.335 | 57.105 | 55.456 | 52.145 | 49.662 | 48.834 | 48.834 | 49.662 | 61.25 | 71.182 | 78.632 | 79.459 | 79.459 | 78.632 | 78.632 | 78.632 | 76.976 | 77.804 | 81.942 | 82.77 | 82.77 | 79.459 | 75.321 | 68.699 | 60.422 | 52.145 | 59.63 | 56.07 | 53.4 | 52.51 | 52.51 | 53.4 | 65.86 | 76.54 | 84.55 | 85.44 | 85.44 | 84.55 | 84.55 | 84.55 | 82.77 | 83.66 | 88.11 | 89 | 89 | 85.44 | 80.99 | 73.87 | 64.97 | 56.07 | 58.437 | 54.949 | 52.332 | 51.46 | 51.46 | 52.332 | 64.543 | 75.009 | 82.859 | 83.731 | 83.731 | 82.859 | 82.859 | 82.859 | 81.115 | 81.987 | 86.348 | 87.22 | 87.22 | 83.731 | 79.37 | 72.393 | 63.671 | 54.949 | 57.245 | 53.827 | 51.264 | 50.41 | 50.41 | 51.264 | 63.226 | 73.478 | 81.168 | 82.022 | 82.022 | 81.168 | 81.168 | 81.168 | 79.459 | 80.314 | 84.586 | 85.44 | 85.44 | 82.022 | 77.75 | 70.915 | 62.371 | 53.827 | 56.052 | 52.706 | 50.196 | 49.359 | 49.359 | 50.196 | 61.908 | 71.948 | 79.477 | 80.314 | 80.314 | 79.477 | 79.477 | 79.477 | 77.804 | 78.64 | 82.823 | 83.66 | 83.66 | 80.314 | 76.131 | 69.438 | 61.072 | 52.706 | 45.915 | 43.174 | 41.118 | 40.433 | 40.433 | 41.118 | 50.712 | 58.936 | 65.104 | 65.789 | 65.789 | 65.104 | 65.104 | 65.104 | 63.733 | 64.418 | 67.845 | 68.53 | 68.53 | 65.789 | 62.362 | 56.88 | 50.027 | 43.174 | 52.065 | 48.06 | 45.39 | 44.055 | 42.72 | 43.388 | 44.055 | 46.725 | 53.4 | 58.74 | 60.075 | 60.742 | 60.075 | 58.74 | 58.072 | 58.072 | 60.742 | 66.75 | 66.082 | 64.748 | 62.745 | 61.41 | 58.072 | 54.068 | 58.696 | 55.192 | 52.564 | 51.688 | 51.688 | 52.564 | 64.828 | 75.341 | 83.226 | 84.102 | 84.102 | 83.226 | 83.226 | 83.226 | 81.474 | 82.35 | 86.73 | 87.606 | 87.606 | 84.102 | 79.721 | 72.713 | 63.952 | 55.192 | 63.114 | 59.346 | 56.52 | 55.578 | 55.578 | 56.52 | 69.708 | 81.012 | 89.49 | 90.432 | 90.432 | 89.49 | 89.49 | 89.49 | 87.606 | 88.548 | 93.258 | 94.2 | 94.2 | 90.432 | 85.722 | 78.186 | 68.766 | 59.346 | 61.852 | 58.159 | 55.39 | 54.466 | 54.466 | 55.39 | 68.314 | 79.392 | 87.7 | 88.623 | 88.623 | 87.7 | 87.7 | 87.7 | 85.854 | 86.777 | 91.393 | 92.316 | 92.316 | 88.623 | 84.008 | 76.622 | 67.391 | 58.159 | 60.589 | 56.972 | 54.259 | 53.355 | 53.355 | 54.259 | 66.92 | 77.772 | 85.91 | 86.815 | 86.815 | 85.91 | 85.91 | 85.91 | 84.102 | 85.006 | 89.528 | 90.432 | 90.432 | 86.815 | 82.293 | 75.059 | 66.015 | 56.972 | 59.327 | 55.785 | 53.129 | 52.243 | 52.243 | 53.129 | 65.526 | 76.151 | 84.121 | 85.006 | 85.006 | 84.121 | 84.121 | 84.121 | 82.35 | 83.235 | 87.663 | 88.548 | 88.548 | 85.006 | 80.579 | 73.495 | 64.64 | 55.785 | 48.598 | 45.696 | 43.52 | 42.795 | 42.795 | 43.52 | 53.675 | 62.379 | 68.907 | 69.633 | 69.633 | 68.907 | 68.907 | 68.907 | 67.457 | 68.182 | 71.809 | 72.534 | 72.534 | 69.633 | 66.006 | 60.203 | 52.95 | 45.696 | 55.107 | 50.868 | 48.042 | 46.629 | 45.216 | 45.922 | 46.629 | 49.455 | 56.52 | 62.172 | 63.585 | 64.292 | 63.585 | 62.172 | 61.466 | 61.466 | 64.292 | 70.65 | 69.944 | 68.53 | 66.411 | 64.998 | 61.466 | 57.226 | 60.441 | 56.832 | 54.126 | 53.224 | 53.224 | 54.126 | 66.755 | 77.581 | 85.7 | 86.602 | 86.602 | 85.7 | 85.7 | 85.7 | 83.895 | 84.797 | 89.308 | 90.21 | 90.21 | 86.602 | 82.091 | 74.874 | 65.853 | 56.832 | 64.99 | 61.11 | 58.2 | 57.23 | 57.23 | 58.2 | 71.78 | 83.42 | 92.15 | 93.12 | 93.12 | 92.15 | 92.15 | 92.15 | 90.21 | 91.18 | 96.03 | 97 | 97 | 93.12 | 88.27 | 80.51 | 70.81 | 61.11 | 63.69 | 59.888 | 57.036 | 56.085 | 56.085 | 57.036 | 70.344 | 81.752 | 90.307 | 91.258 | 91.258 | 90.307 | 90.307 | 90.307 | 88.406 | 89.356 | 94.109 | 95.06 | 95.06 | 91.258 | 86.505 | 78.9 | 69.394 | 59.888 | 62.39 | 58.666 | 55.872 | 54.941 | 54.941 | 55.872 | 68.909 | 80.083 | 88.464 | 89.395 | 89.395 | 88.464 | 88.464 | 88.464 | 86.602 | 87.533 | 92.189 | 93.12 | 93.12 | 89.395 | 84.739 | 77.29 | 67.978 | 58.666 | 61.091 | 57.443 | 54.708 | 53.796 | 53.796 | 54.708 | 67.473 | 78.415 | 86.621 | 87.533 | 87.533 | 86.621 | 86.621 | 86.621 | 84.797 | 85.709 | 90.268 | 91.18 | 91.18 | 87.533 | 82.974 | 75.679 | 66.561 | 57.443 | 50.042 | 47.055 | 44.814 | 44.067 | 44.067 | 44.814 | 55.271 | 64.233 | 70.956 | 71.702 | 71.702 | 70.956 | 70.956 | 70.956 | 69.462 | 70.209 | 73.943 | 74.69 | 74.69 | 71.702 | 67.968 | 61.993 | 54.524 | 47.055 | 56.745 | 52.38 | 49.47 | 48.015 | 46.56 | 47.288 | 48.015 | 50.925 | 58.2 | 64.02 | 65.475 | 66.202 | 65.475 | 64.02 | 63.292 | 63.292 | 66.202 | 72.75 | 72.022 | 70.568 | 68.385 | 66.93 | 63.292 | 47.055 | 56.745 | 52.38 | 49.47 | 48.015 | 46.56 | 47.288 | 48.015 | 50.925 | 58.2 | 64.02 | 65.475 | 66.202 | 65.475 | 64.02 | 63.292 | 63.292 | 66.202 | 72.75 | 72.022 | 70.568 | 68.385 | 66.93 | 63.292 | 58.59 | 67 | 63 | 60 | 59 | 59 | 60 | 74 | 86 | 95 | 96 | 96 | 95 | 64 | 60 | 58 | 56 | 56 | 100
17 | 0 | 0 | 0 | 0 | 0 | 0 | 0 | 0 | 0 | 0 | 0 | 0 | 0 | 0 | 0 | 0 | 0 | 0 | 0 | 0 | 0 | 0 | 0 | 0 | 0 | 0 | 0 | 0 | 0 | 0 | 0 | 0 | 0 | 0 | 0 | 0 | 0 | 0 | 0 | 0 | 0 | 0 | 0 | 0 | 0 | 0 | 0 | 0 | 0 | 0 | 0 | 0 | 0 | 0 | 0 | 0 | 0 | 0 | 0 | 0 | 0 | 0 | 0 | 0 | 0 | 0 | 0 | 0 | 0 | 0 | 0 | 0 | 0 | 0 | 0 | 0 | 0 | 0 | 0 | 0 | 0 | 0 | 0 | 0 | 0 | 0 | 0 | 0 | 0 | 0 | 0 | 0 | 0 | 0 | 0 | 0 | 0 | 0 | 0 | 0 | 0 | 0 | 0 | 0 | 0 | 0 | 0 | 0 | 0 | 0 | 0 | 0 | 0 | 0 | 0 | 0 | 0 | 0 | 0 | 0 | 0 | 0 | 0 | 0 | 0 | 0 | 0 | 0 | 0 | 0 | 0 | 0 | 0 | 0 | 0 | 0 | 0 | 0 | 0 | 0 | 0 | 0 | 0 | 0 | 0 | 0 | 0 | 0 | 0 | 0 | 0 | 0 | 0 | 0 | 0 | 0 | 0 | 0 | 0 | 0 | 0 | 0 | 0 | 0 | 0 | 0 | 0 | 0 | 0 | 0 | 0 | 0 | 0 | 0 | 0 | 0 | 0 | 0 | 0 | 0 | 0 | 0 | 0 | 0 | 0 | 0 | 0 | 0 | 0 | 0 | 0 | 0 | 0 | 0 | 0 | 0 | 0 | 0 | 0 | 0 | 0 | 0 | 0 | 0 | 0 | 0 | 0 | 0 | 0 | 0 | 0 | 0 | 0 | 0 | 0 | 0 | 0 | 0 | 0 | 0 | 0 | 0 | 0 | 0 | 0 | 0 | 0 | 0 | 0 | 0 | 0 | 0 | 0 | 0 | 0 | 0 | 0 | 0 | 0 | 0 | 0 | 0 | 0 | 0 | 0 | 0 | 0 | 0 | 0 | 0 | 0 | 0 | 0 | 0 | 0 | 0 | 0 | 0 | 0 | 0 | 0 | 0 | 0 | 0 | 0 | 0 | 0 | 0 | 0 | 0 | 0 | 0 | 0 | 0 | 0 | 0 | 0 | 0 | 0 | 0 | 0 | 0 | 0 | 0 | 0 | 0 | 0 | 0 | 0 | 0 | 0 | 0 | 0 | 0 | 0 | 0 | 0 | 0 | 0 | 0 | 0 | 0 | 0 | 0 | 0 | 0 | 0 | 0 | 0 | 0 | 0 | 0 | 0 | 0 | 0 | 0 | 0 | 0 | 0 | 0 | 0 | 0 | 0 | 0 | 0 | 0 | 0 | 0 | 0 | 0 | 0 | 0 | 0 | 0 | 0 | 0 | 0 | 0 | 0 | 0 | 0 | 0 | 0 | 0 | 0 | 0 | 0 | 0 | 0 | 0 | 0 | 0 | 0 | 0 | 0 | 0 | 0 | 0 | 0 | 0 | 0 | 0 | 0 | 0 | 0 | 0 | 0 | 0 | 0 | 0 | 0 | 0 | 0 | 0 | 0 | 0 | 0 | 0 | 0 | 0 | 0 | 0 | 0 | 0 | 0 | 0 | 0 | 0 | 0 | 0 | 0 | 0 | 0 | 0 | 0 | 0 | 0 | 0 | 0 | 0 | 0 | 0 | 0 | 0 | 0 | 0 | 0 | 0 | 0 | 0 | 0 | 0 | 0 | 0 | 0 | 0 | 0 | 0 | 0 | 0 | 0 | 0 | 0 | 0 | 0 | 0 | 0 | 0 | 0 | 0 | 0 | 0 | 0 | 0 | 0 | 0 | 0 | 0 | 0 | 0 | 0 | 0 | 0 | 0 | 0 | 0 | 0 | 0 | 0 | 0 | 0 | 0 | 0 | 0 | 0 | 0 | 0 | 0 | 0 | 0 | 0 | 0 | 0 | 0 | 0 | 0 | 0 | 0 | 0 | 0 | 0 | 0 | 0 | 0 | 0 | 0 | 0 | 0 | 0 | 0 | 0 | 0 | 0 | 0 | 0 | 0 | 0 | 0 | 0 | 0 | 0 | 0 | 0 | 0 | 0 | 0 | 0 | 0 | 0 | 0 | 0 | 0 | 0 | 0 | 0 | 0 | 0 | 0 | 0 | 0 | 0 | 0 | 0 | 0 | 0 | 0 | 0 | 0 | 0 | 0 | 0 | 0 | 0 | 0 | 0 | 0 | 0 | 0 | 0 | 0 | 0 | 0 | 0 | 0 | 0 | 0 | 0 | 0 | 0 | 0 | 0 | 0 | 0 | 0 | 0 | 0 | 0 | 0 | 0 | 0 | 0 | 0 | 0 | 0 | 0 | 0 | 0 | 0 | 0 | 0 | 0 | 0 | 0 | 0 | 0 | 0 | 0 | 0 | 0 | 0 | 0 | 0 | 0 | 0 | 0 | 0 | 0 | 0 | 0 | 0 | 0 | 0 | 0 | 0 | 0 | 0 | 0 | 0 | 0 | 0 | 0 | 0 | 0 | 0 | 0 | 0 | 0 | 0 | 0 | 0 | 0 | 0 | 0 | 0 | 0 | 0 | 0 | 0 | 0 | 0 | 0 | 0 | 0 | 0 | 0 | 0 | 0 | 0 | 0 | 0 | 0 | 0 | 0 | 0 | 0 | 0 | 0 | 0 | 0 | 0 | 0 | 0 | 0 | 0 | 0 | 0 | 0 | 0 | 0 | 0 | 0 | 0 | 0 | 0 | 0 | 0 | 0 | 0 | 0 | 0 | 0 | 0 | 0 | 0 | 0 | 0 | 0 | 0 | 0 | 0 | 0 | 0 | 0 | 0 | 0 | 0 | 0 | 0 | 0 | 0 | 0 | 0 | 0 | 0 | 0 | 0 | 0 | 0 | 0 | 0 | 0 | 0 | 0 | 0 | 0 | 0 | 0 | 0 | 0 | 0 | 0 | 0 | 0 | 0 | 0 | 0 | 0 | 0 | 0 | 0 | 0 | 0 | 0 | 0 | 0 | 0 | 0 | 0 | 0 | 0 | 0 | 0 | 0 | 0 | 0 | 0 | 0 | 0 | 0 | 0 | 0 | 0 | 0 | 0 | 0 | 0 | 0 | 0 | 0 | 0 | 0 | 0 | 0 | 0 | 0 | 0 | 0 | 0 | 0 | 0 | 0 | 0 | 0 | 0 | 0 | 0 | 0 | 0 | 0 | 0 | 0 | 0 | 0 | 0 | 0 | 0 | 0 | 0 | 0 | 0 | 0 | 0 | 0 | 0 | 0 | 0 | 0 | 0 | 0 | 0 | 0 | 0 | 0 | 0 | 0 | 0 | 0 | 0 | 0 | 0 | 0 | 0 | 0 | 0 | 0 | 0 | 0 | 0 | 0 | 0 | 0 | 0 | 0 | 0 | 0 | 0 | 0 | 0 | 0 | 0 | 0 | 0 | 0 | 0 | 0 | 0 | 0 | 0 | 0 | 0 | 0 | 0 | 0 | 0 | 0 | 0 | 0 | 0 | 0 | 0 | 0 | 0 | 0 | 0 | 0 | 0 | 0 | 0 | 0 | 0 | 0 | 0 | 0 | 0 | 0 | 0 | 0 | 0 | 0 | 0 | 0 | 0 | 0 | 0 | 0 | 0 | 0 | 0 | 0 | 0 | 0 | 0 | 0 | 0 | 0 | 0 | 0 | 0 | 0 | 0 | 0 | 0 | 0 | 0 | 0 | 0 | 0 | 0 | 0 | 0 | 0 | 0 | 0 | 0 | 0 | 0 | 0 | 0 | 0 | 0 | 0 | 0 | 0 | 0 | 0 | 0 | 0 | 0 | 0 | 0 | 0 | 0 | 0 | 0 | 0 | 0 | 0 | 0 | 0 | 0 | 0 | 0 | 0 | 0 | 0 | 0 | 0 | 0 | 0 | 0 | 0 | 0 | 0 | 0 | 0 | 0 | 0 | 0 | 0 | 0 | 0 | 0 | 0 | 0 | 0 | 0 | 0 | 0 | 0 | 0 | 0 | 0 | 0 | 0 | 0 | 0 | 0 | 0 | 0 | 0 | 0 | 0 | 0 | 0 | 0 | 0 | 0 | 0 | 0 | 0 | 0 | 0 | 0 | 0 | 0 | 0 | 0 | 0 | 0 | 0 | 0 | 0 | 0 | 0 | 0 | 0 | 0 | 0 | 0 | 0 | 0 | 0 | 0 | 0 | 0 | 0 | 0 | 0 | 0 | 0 | 0 | 0 | 0 | 0 | 0 | 0 | 0 | 0 | 0 | 0 | 0 | 0 | 0 | 0 | 0 | 0 | 0 | 0 | 0 | 0 | 0 | 0 | 0 | 0 | 0 | 0 | 0 | 0 | 0 | 0 | 0 | 0 | 0 | 0 | 0 | 0 | 0 | 0 | 0 | 0 | 0 | 0 | 0 | 0 | 0 | 0 | 0 | 0 | 0 | 0 | 0 | 0 | 0 | 0 | 0 | 0 | 0 | 0 | 0 | 0 | 0 | 0 | 0 | 0 | 0 | 0 | 0 | 0 | 0 | 0 | 0 | 0 | 0 | 0 | 0 | 0 | 0 | 0 | 0 | 0 | 0 | 0 | 0 | 0 | 0 | 0 | 0 | 0 | 0 | 0 | 0 | 0 | 0 | 0 | 0 | 0 | 0 | 0 | 0 | 0 | 0 | 0 | 0 | 0 | 0 | 0 | 0 | 0 | 0 | 0 | 0 | 0 | 0 | 0 | 0 | 0 | 0 | 0 | 0 | 0 | 0 | 0 | 0 | 0 | 0 | 0 | 0 | 0 | 0 | 0 | 0 | 0 | 0 | 0 | 0 | 0 | 0 | 0 | 0 | 0 | 0 | 0 | 0 | 0 | 0 | 0 | 0 | 0 | 0 | 0 | 0 | 0 | 0 | 0 | 0 | 0 | 0 | 0 | 0 | 0 | 0 | 0 | 0 | 0 | 0 | 0 | 0 | 0 | 0 | 0 | 0 | 0 | 0 | 0 | 0 | 0 | 0 | 0 | 0 | 0 | 0 | 0 | 0 | 0 | 0 | 0 | 0 | 0 | 0 | 0 | 0 | 0 | 0 | 0 | 0 | 0 | 0 | 0 | 0 | 0 | 0 | 0 | 0 | 0 | 0 | 0 | 0 | 0 | 0 | 0 | 0 | 0 | 0 | 0 | 0 | 0 | 0 | 0 | 0 | 0 | 0 | 0 | 0 | 0 | 0 | 0 | 0 | 0 | 0 | 0 | 0 | 0 | 0 | 0 | 0 | 0 | 0 | 0 | 0 | 0 | 0 | 0 | 0 | 0 | 0 | 0 | 0 | 0 | 0 | 0 | 0 | 0 | 0 | 0 | 0 | 0 | 0 | 0 | 0 | 0 | 0 | 0 | 0 | 0 | 0 | 0 | 0 | 0 | 0 | 0 | 0 | 0 | 0 | 0 | 0 | 0 | 0 | 0 | 0 | 0 | 0 | 0 | 0 | 0 | 0 | 0 | 0 | 0 | 0 | 0 | 0 | 0 | 0 | 0 | 0 | 0 | 0 | 0 | 0 | 0 | 0 | 0 | 0 | 0 | 0 | 0 | 0 | 0 | 0 | 0 | 0 | 0 | 0 | 0 | 0 | 0 | 0 | 0 | 0 | 0 | 0 | 0 | 0 | 0 | 0 | 0 | 0 | 0 | 0 | 0 | 0 | 0 | 0 | 0 | 0 | 0 | 0 | 0 | 0 | 0 | 0 | 0 | 0 | 0 | 0 | 0 | 0 | 0 | 0 | 0 | 0 | 0 | 0 | 0 | 0 | 0 | 0 | 0 | 0 | 0 | 0 | 0 | 0 | 0 | 0 | 0 | 0 | 0 | 0 | 0 | 0 | 0 | 0 | 0 | 0 | 0 | 0 | 0 | 0 | 0 | 0 | 0 | 0 | 0 | 0 | 0 | 0 | 0 | 0 | 0 | 0 | 0 | 0 | 0 | 0 | 0 | 0 | 0 | 0 | 0 | 0 | 0 | 0 | 0 | 0 | 0 | 0 | 0 | 0 | 0 | 0 | 0 | 0 | 0 | 0 | 0 | 0 | 0 | 0 | 0 | 0 | 0 | 0 | 0 | 0 | 0 | 0 | 0 | 0 | 0 | 0 | 0 | 0 | 0 | 0 | 0 | 0 | 0 | 0 | 0 | 0 | 0 | 0 | 0 | 0 | 0 | 0 | 0 | 0 | 0 | 0 | 0 | 0 | 0 | 0 | 0 | 0 | 0 | 0 | 0 | 0 | 0 | 0 | 0 | 0 | 0 | 0 | 0 | 0 | 0 | 0 | 0 | 0 | 0 | 0 | 0 | 0 | 0 | 0 | 0 | 0 | 0 | 0 | 0 | 0 | 0 | 0 | 0 | 0 | 0 | 0 | 0 | 0 | 0 | 0 | 0 | 0 | 0 | 0 | 0 | 0 | 0 | 0 | 0 | 0 | 0 | 0 | 0 | 0 | 0 | 0 | 0 | 0 | 0 | 0 | 0 | 0 | 0 | 0 | 0 | 0 | 0 | 0 | 0 | 0 | 0 | 0 | 0 | 0 | 0 | 0 | 0 | 0 | 0 | 0 | 0 | 0 | 0 | 0 | 0 | 0 | 0 | 0 | 0 | 0 | 0 | 0 | 0 | 0 | 0 | 0 | 0 | 0 | 0 | 0 | 0 | 0 | 0 | 0 | 0 | 0 | 0 | 0 | 0 | 0 | 0 | 0 | 0 | 0 | 0 | 0 | 0 | 0 | 0 | 0 | 0 | 0 | 0 | 0 | 0 | 0 | 0 | 0 | 0 | 0 | 0 | 0 | 0 | 0 | 0 | 0 | 0 | 0 | 0 | 0 | 0 | 0 | 0 | 0 | 0 | 0 | 0 | 0 | 0 | 0 | 0 | 0 | 0 | 0 | 0 | 0 | 0 | 0 | 0 | 0 | 0 | 0 | 0 | 0 | 0 | 0 | 0 | 0 | 0 | 0 | 0 | 0 | 0 | 0 | 0 | 0 | 0 | 0 | 0 | 0 | 0 | 0 | 0 | 0 | 0 | 0 | 0 | 0 | 0 | 0 | 0 | 0 | 0 | 0 | 0 | 0 | 0 | 0 | 0 | 0 | 0 | 0 | 0 | 0 | 0 | 0 | 0 | 0 | 0 | 0 | 0 | 0 | 0 | 0 | 0 | 0 | 0 | 0 | 0 | 0 | 0 | 0 | 0 | 0 | 0 | 0 | 0 | 0 | 0 | 0 | 0 | 0 | 0 | 0 | 0 | 0 | 0 | 0 | 0 | 0 | 0 | 0 | 0 | 0 | 0 | 0 | 0 | 0 | 0 | 0 | 0 | 0 | 0 | 0 | 0 | 0 | 0 | 0 | 0 | 0 | 0 | 0 | 0 | 0 | 0 | 0 | 0 | 0 | 0 | 0 | 0 | 0 | 0 | 0 | 0 | 0 | 0 | 0 | 0 | 0 | 0 | 0 | 0 | 0 | 0 | 0 | 0 | 0 | 0 | 0 | 0 | 0 | 0 | 0 | 0 | 0 | 0 | 0 | 0 | 0 | 0 | 0 | 0 | 0 | 0 | 0 | 0 | 0 | 0 | 0 | 0 | 0 | 0 | 0 | 0 | 0 | 0 | 0 | 0 | 0 | 0 | 0 | 0 | 0 | 0 | 0 | 0 | 0 | 0 | 0 | 0 | 0 | 0 | 0 | 0 | 0 | 0 | 0 | 0 | 0 | 0 | 0 | 0 | 0 | 0 | 0 | 0 | 0 | 0 | 0 | 0 | 0 | 0 | 0 | 0 | 0 | 0 | 0 | 0 | 0 | 0 | 0 | 0 | 0 | 0 | 0 | 0 | 0 | 0 | 0 | 0 | 0 | 0 | 0 | 0 | 0 | 0 | 0 | 0 | 0 | 0 | 0 | 0 | 0 | 0 | 0 | 0 | 0 | 0 | 0 | 0 | 0 | 0 | 0 | 0 | 0 | 0 | 0 | 0 | 0 | 0 | 0 | 0 | 0 | 0 | 0 | 0 | 0 | 0 | 0 | 0 | 0 | 0 | 0 | 0 | 0 | 0 | 0 | 0 | 0 | 0 | 0 | 0 | 0 | 0 | 0 | 0 | 0 | 0 | 0 | 0 | 0 | 0 | 0 | 0 | 0 | 0 | 0 | 0 | 0 | 0 | 0 | 0 | 0 | 0 | 0 | 0 | 0 | 0 | 0 | 0 | 0 | 0 | 0 | 0 | 0 | 0 | 0 | 0 | 0 | 0 | 0 | 0 | 0 | 0 | 0 | 0 | 0 | 0 | 0 | 0 | 0 | 0 | 0 | 0 | 0 | 0 | 0 | 0 | 0 | 0 | 0 | 0 | 0 | 0 | 0 | 0 | 0 | 0 | 0 | 0 | 0 | 0 | 0 | 0 | 0 | 0 | 0 | 0 | 0 | 0 | 0 | 0 | 0 | 0 | 0 | 0 | 0 | 0 | 0 | 0 | 0 | 0 | 0 | 0 | 0 | 0 | 0 | 0 | 0 | 0 | 0 | 0 | 0 | 0 | 0 | 0 | 0 | 0 | 0 | 0 | 0 | 0 | 0 | 0 | 0 | 0 | 0 | 0 | 0 | 0 | 0 | 0 | 0 | 0 | 0 | 0 | 0 | 0 | 0 | 0 | 0 | 0 | 0 | 0 | 0 | 0 | 0 | 0 | 0 | 0 | 0 | 0 | 0 | 0 | 0 | 0 | 0 | 0 | 0 | 0 | 0 | 0 | 0 | 0 | 0 | 0 | 0 | 0 | 0 | 0 | 0 | 0 | 0 | 0 | 0 | 0 | 0 | 0 | 0 | 0 | 0 | 0 | 0 | 0 | 0 | 0 | 0 | 0 | 0 | 0 | 0 | 0 | 0 | 0 | 0 | 0 | 0 | 0 | 0 | 0 | 0 | 0 | 0 | 0 | 0 | 0 | 0 | 0 | 0 | 0 | 0 | 0 | 0 | 0 | 0 | 0 | 0 | 0 | 0 | 0 | 0 | 0 | 0 | 0 | 0 | 0 | 0 | 0 | 0 | 0 | 0 | 0 | 0 | 0 | 0 | 0 | 0 | 0 | 0 | 0 | 0 | 0 | 0 | 0 | 0 | 0 | 0 | 0 | 0 | 0 | 0 | 0 | 0 | 0 | 0 | 0 | 0 | 0 | 0 | 0 | 0 | 0 | 0 | 0 | 0 | 0 | 0 | 0 | 0 | 0 | 0 | 0 | 0 | 0 | 0 | 0 | 0 | 0 | 0 | 0 | 0 | 0 | 0 | 0 | 0 | 0 | 0 | 0 | 0 | 0 | 0 | 0 | 0 | 0 | 0 | 0 | 0 | 0 | 0 | 0 | 0 | 0 | 0 | 0 | 0 | 0 | 0 | 0 | 0 | 0 | 0 | 0 | 0 | 0 | 0 | 0 | 0 | 0 | 0 | 0 | 0 | 0 | 0 | 0 | 0 | 0 | 0 | 0 | 0 | 0 | 0 | 0 | 0 | 0 | 0 | 0 | 0 | 0 | 0 | 0 | 0 | 0 | 0 | 0 | 0 | 0 | 0 | 0 | 0 | 0 | 0 | 0 | 0 | 0 | 0 | 0 | 0 | 0 | 0 | 0 | 0 | 0 | 0 | 0 | 0 | 0 | 0 | 0 | 0 | 0 | 0 | 0 | 0 | 0 | 0 | 0 | 0 | 0 | 0 | 0 | 0 | 0 | 0 | 0 | 0 | 0 | 0 | 0 | 0 | 0 | 0 | 0 | 0 | 0 | 0 | 0 | 0 | 0 | 0 | 0 | 0 | 0 | 0 | 0 | 0 | 0 | 0 | 0 | 0 | 0 | 0 | 0 | 0 | 0 | 0 | 0 | 0 | 0 | 0 | 0 | 0 | 0 | 0 | 0 | 0 | 0 | 0 | 0 | 0 | 0 | 0 | 0 | 0 | 0 | 0 | 0 | 0 | 0 | 0 | 0 | 0 | 0 | 0 | 0 | 0 | 0 | 0 | 0 | 0 | 0 | 0 | 0 | 0 | 0 | 0 | 0 | 0 | 0 | 0 | 0 | 0 | 0 | 0 | 0 | 0 | 0 | 0 | 0 | 0 | 0 | 0 | 0 | 0 | 0 | 0 | 0 | 0 | 0 | 0 | 0 | 0 | 0 | 0 | 0 | 0 | 0 | 0 | 0 | 0 | 0 | 0 | 0 | 0 | 0 | 0 | 0 | 0 | 0 | 0 | 0 | 0 | 0 | 0 | 0 | 0 | 0 | 0 | 0 | 0 | 0 | 0 | 0 | 0 | 0 | 0 | 0 | 0 | 0 | 0 | 0 | 0 | 0 | 0 | 0 | 0 | 0 | 0 | 0 | 0 | 0 | 0 | 0 | 0 | 0 | 0 | 0 | 0 | 0 | 0 | 0 | 0 | 0 | 0 | 0 | 0 | 0 | 0 | 0 | 0 | 0 | 0 | 0 | 0 | 0 | 0 | 0 | 0 | 0 | 0 | 0 | 0 | 0 | 0 | 0 | 0 | 0 | 0 | 0 | 0 | 0 | 0 | 0 | 0 | 0 | 0 | 0 | 0 | 0 | 0 | 0 | 0 | 0 | 0 | 0 | 0 | 0 | 0 | 0 | 0 | 0 | 0 | 0 | 0 | 0 | 0 | 0 | 0 | 0 | 0 | 0 | 0 | 0 | 0 | 0 | 0 | 0 | 0 | 0 | 0 | 0 | 0 | 0 | 0 | 0 | 0 | 0 | 0 | 0 | 0 | 0 | 0 | 0 | 0 | 0 | 0 | 0 | 0 | 0 | 0 | 0 | 0 | 0 | 0 | 0 | 0 | 0 | 0 | 0 | 0 | 0 | 0 | 0 | 0 | 0 | 0 | 0 | 0 | 0 | 0 | 0 | 0 | 0 | 0 | 0 | 0 | 0 | 0 | 0 | 0 | 0 | 0 | 0 | 0 | 0 | 0 | 0 | 0 | 0 | 0 | 0 | 0 | 0 | 0 | 0 | 0 | 0 | 0 | 0 | 0 | 0 | 0 | 0 | 0 | 0 | 0 | 0 | 0 | 0 | 0 | 0 | 0 | 0 | 0 | 0 | 0 | 0 | 0 | 0 | 0 | 0 | 0 | 0 | 0 | 0 | 0 | 0 | 0 | 0 | 0 | 0 | 0 | 0 | 0 | 0 | 0 | 0 | 0 | 0 | 0 | 0 | 0 | 0 | 0 | 0 | 0 | 0 | 0 | 0 | 0 | 0 | 0 | 0 | 0 | 0 | 0 | 0 | 0 | 0 | 0 | 0 | 0 | 0 | 0 | 0 | 0 | 0 | 0 | 0 | 0 | 0 | 0 | 0 | 0 | 0 | 0 | 0 | 0 | 0 | 0 | 0 | 0 | 0 | 0 | 0 | 0 | 0 | 0 | 0 | 0 | 0 | 0 | 0 | 0 | 0 | 0 | 0 | 0 | 0 | 0 | 0 | 0 | 0 | 0 | 0 | 0 | 0 | 0 | 0 | 0 | 0 | 0 | 0 | 0 | 0 | 0 | 0 | 0 | 0 | 0 | 0 | 0 | 0 | 0 | 0 | 0 | 0 | 0 | 0 | 0 | 0 | 0 | 0 | 0 | 0 | 0 | 0 | 0 | 0 | 0 | 0 | 0 | 0 | 0 | 0 | 0 | 0 | 0 | 0 | 0 | 0 | 0 | 0 | 0 | 0 | 0 | 0 | 0 | 0 | 0 | 0 | 0 | 0 | 0 | 0 | 0 | 0 | 0 | 0 | 0 | 0 | 0 | 0 | 0 | 0 | 0 | 0 | 0 | 0 | 0 | 0 | 0 | 0 | 0 | 0 | 0 | 0 | 0 | 0 | 0 | 0 | 0 | 0 | 0 | 0 | 0 | 0 | 0 | 0 | 0 | 0 | 0 | 0 | 0 | 0 | 0 | 0 | 0 | 0 | 0 | 0 | 0 | 0 | 0 | 0 | 0 | 0 | 0 | 0 | 0 | 0 | 0 | 0 | 0 | 0 | 0 | 0 | 0 | 0 | 0 | 0 | 0 | 0 | 0 | 0 | 0 | 0 | 0 | 0 | 0 | 0 | 0 | 0 | 0 | 0 | 0 | 0 | 0 | 0 | 0 | 0 | 0 | 0 | 0 | 0 | 0 | 0 | 0 | 0 | 0 | 0 | 0 | 0 | 0 | 0 | 0 | 0 | 0 | 0 | 0 | 0 | 0 | 0 | 0 | 0 | 0 | 0 | 0 | 0 | 0 | 0 | 0 | 0 | 0 | 0 | 0 | 0 | 0 | 0 | 0 | 0 | 0 | 0 | 0 | 0 | 0 | 0 | 0 | 0 | 0 | 0 | 0 | 0 | 0 | 0 | 0 | 0 | 0 | 0 | 0 | 0 | 0 | 0 | 0 | 0 | 0 | 0 | 0 | 0 | 0 | 0 | 0 | 0 | 0 | 0 | 0 | 0 | 0 | 0 | 0 | 0 | 0 | 0 | 0 | 0 | 0 | 0 | 0 | 0 | 0 | 0 | 0 | 0 | 0 | 0 | 0 | 0 | 0 | 0 | 0 | 0 | 0 | 0 | 0 | 0 | 0 | 0 | 0 | 0 | 0 | 0 | 0 | 0 | 0 | 0 | 0 | 0 | 0 | 0 | 0 | 0 | 0 | 0 | 0 | 0 | 0 | 0 | 0 | 0 | 0 | 0 | 0 | 0 | 0 | 0 | 0 | 0 | 0 | 0 | 0 | 0 | 0 | 0 | 0 | 0 | 0 | 0 | 0 | 0 | 0 | 0 | 0 | 0 | 0 | 0 | 0 | 0 | 0 | 0 | 0 | 0 | 0 | 0 | 0 | 0 | 0 | 0 | 0 | 0 | 0 | 0 | 0 | 0 | 0 | 0 | 0 | 0 | 0 | 0 | 0 | 0 | 0 | 0 | 0 | 0 | 0 | 0 | 0 | 0 | 0 | 0 | 0 | 0 | 0 | 0 | 0 | 0 | 0 | 0 | 0 | 0 | 0 | 0 | 0 | 0 | 0 | 0 | 0 | 0 | 0 | 0 | 0 | 0 | 0 | 0 | 0 | 0 | 0 | 0 | 0 | 0 | 0 | 0 | 0 | 0 | 0 | 0 | 0 | 0 | 0 | 0 | 0 | 0 | 0 | 0 | 0 | 0 | 0 | 0 | 0 | 0 | 0 | 0 | 0 | 0 | 0 | 0 | 0 | 0 | 0 | 0 | 0 | 0 | 0 | 0 | 0 | 0 | 0 | 0 | 0 | 0 | 0 | 0 | 0 | 0 | 0 | 0 | 0 | 0 | 0 | 0 | 0 | 0 | 0 | 0 | 0 | 0 | 0 | 0 | 0 | 0 | 0 | 0 | 0 | 0 | 0 | 0 | 0 | 0 | 0 | 0 | 0 | 0 | 0 | 0 | 0 | 0 | 0 | 0 | 0 | 0 | 0 | 0 | 0 | 0 | 0 | 0 | 0 | 0 | 0 | 0 | 0 | 0 | 0 | 0 | 0 | 0 | 0 | 0 | 0 | 0 | 0 | 0 | 0 | 0 | 0 | 0 | 0 | 0 | 0 | 0 | 0 | 0 | 0 | 0 | 0 | 0 | 0 | 0 | 0 | 0 | 0 | 0 | 0 | 0 | 0 | 0 | 0 | 0 | 0 | 0 | 0 | 0 | 0 | 0 | 0 | 0 | 0 | 0 | 0 | 0 | 0 | 0 | 0 | 0 | 0 | 0 | 0 | 0 | 0 | 0 | 0 | 0 | 0 | 0 | 0 | 0 | 0 | 0 | 0 | 0 | 0 | 0 | 0 | 0 | 0 | 0 | 0 | 0 | 0 | 0 | 0 | 0 | 0 | 0 | 0 | 0 | 0 | 0 | 0 | 0 | 0 | 0 | 0 | 0 | 0 | 0 | 0 | 0 | 0 | 0 | 0 | 0 | 0 | 0 | 0 | 0 | 0 | 0 | 0 | 0 | 0 | 0 | 0 | 0 | 0 | 0 | 0 | 0 | 0 | 0 | 0 | 0 | 0 | 0 | 0 | 0 | 0 | 0 | 0 | 0 | 0 | 0 | 0 | 0 | 0 | 0 | 0 | 0 | 0 | 0 | 0 | 0 | 0 | 0 | 0 | 0 | 0 | 0 | 0 | 0 | 0 | 0 | 0 | 0 | 0 | 0 | 0 | 0 | 0 | 0 | 0 | 0 | 0 | 0 | 0 | 0 | 0 | 0 | 0 | 0 | 0 | 0 | 0 | 0 | 0 | 0 | 0 | 0 | 0 | 0 | 0 | 0 | 0 | 0 | 0 | 0 | 0 | 0 | 0 | 0 | 0 | 0 | 0 | 0 | 0 | 0 | 0 | 0 | 0 | 0 | 0 | 0 | 0 | 0 | 0 | 0 | 0 | 0 | 0 | 0 | 0 | 0 | 0 | 0 | 0 | 0 | 0 | 0 | 0 | 0 | 0 | 0 | 0 | 0 | 0 | 0 | 0 | 0 | 0 | 0 | 0 | 0 | 0 | 0 | 0 | 0 | 0 | 0 | 0 | 0 | 0 | 0 | 0 | 0 | 0 | 0 | 0 | 0 | 0 | 0 | 0 | 0 | 0 | 0 | 0 | 0 | 0 | 0 | 0 | 0 | 0 | 0 | 0 | 0 | 0 | 0 | 0 | 0 | 0 | 0 | 0 | 0 | 0 | 0 | 0 | 0 | 0 | 0 | 0 | 0 | 0 | 0 | 0 | 0 | 0 | 0 | 0 | 0 | 0 | 0 | 0 | 0 | 0 | 0 | 0 | 0 | 0 | 0 | 0 | 0 | 0 | 0 | 0 | 0 | 0 | 0 | 0 | 0 | 0 | 0 | 0 | 0 | 0 | 0 | 0 | 0 | 0 | 0 | 0 | 0 | 0 | 0 | 0 | 0 | 0 | 0 | 0 | 0 | 0 | 0 | 0 | 0 | 0 | 0 | 0 | 0 | 0 | 0 | 0 | 0 | 0 | 0 | 0 | 0 | 0 | 0 | 0 | 0 | 0 | 0 | 0 | 0 | 0 | 0 | 0 | 0 | 0 | 0 | 0 | 0 | 0 | 0 | 0 | 0 | 0 | 0 | 0 | 0 | 0 | 0 | 0 | 0 | 0 | 0 | 0 | 0 | 0 | 0 | 0 | 0 | 0 | 0 | 0 | 0 | 0 | 0 | 0 | 0 | 0 | 0 | 0 | 0 | 0 | 0 | 0 | 0 | 0 | 0 | 0 | 0 | 0 | 0 | 0 | 0 | 0 | 0 | 0 | 0 | 0 | 0 | 0 | 0 | 0 | 0 | 0 | 0 | 0 | 0 | 0 | 0 | 0 | 0 | 0 | 0 | 0 | 0 | 0 | 0 | 0 | 0 | 0 | 0 | 0 | 0 | 0 | 0 | 0 | 0 | 0 | 0 | 0 | 0 | 0 | 0 | 0 | 0 | 0 | 0 | 0 | 0 | 0 | 0 | 0 | 0 | 0 | 0 | 0 | 0 | 0 | 0 | 0 | 0 | 0 | 0 | 0 | 0 | 0 | 0 | 0 | 0 | 0 | 0 | 0 | 0 | 0 | 0 | 0 | 0 | 0 | 0 | 0 | 0 | 0 | 0 | 0 | 0 | 0 | 0 | 0 | 0 | 0 | 0 | 0 | 0 | 0 | 0 | 0 | 0 | 0 | 0 | 0 | 0 | 0 | 0 | 0 | 0 | 0 | 0 | 0 | 0 | 0 | 0 | 0 | 0 | 0 | 0 | 0 | 0 | 0 | 0 | 0 | 0 | 0 | 0 | 0 | 0 | 0 | 0 | 0 | 0 | 0 | 0 | 0 | 0 | 0 | 0 | 0 | 0 | 0 | 0 | 0 | 0 | 0 | 0 | 0 | 0 | 0 | 0 | 0 | 0 | 0 | 0 | 0 | 0 | 0 | 0 | 0 | 0 | 0 | 0 | 0 | 0 | 0 | 0 | 0 | 0 | 0 | 0 | 0 | 0 | 0 | 0 | 0 | 0 | 0 | 0 | 0 | 0 | 0 | 0 | 0 | 0 | 0 | 0 | 0 | 0 | 0 | 0 | 0 | 0 | 0 | 0 | 0 | 0 | 0 | 0 | 0 | 0 | 0 | 0 | 0 | 0 | 0 | 0 | 0 | 0 | 0 | 0 | 0 | 0 | 0 | 0 | 0 | 0 | 0 | 0 | 0 | 0 | 0 | 0 | 0 | 0 | 0 | 0 | 0 | 0 | 0 | 0 | 0 | 0 | 0 | 0 | 0 | 0 | 0 | 0 | 0 | 0 | 0 | 0 | 0 | 0 | 0 | 0 | 0 | 0 | 0 | 0 | 0 | 0 | 0 | 0 | 0 | 0 | 0 | 0 | 0 | 0 | 0 | 0 | 0 | 0 | 0 | 0 | 0 | 0 | 0 | 0 | 0 | 0 | 0 | 0 | 0 | 0 | 0 | 0 | 0 | 0 | 0 | 0 | 0 | 0 | 0 | 0 | 0 | 0 | 0 | 0 | 0 | 0 | 0 | 0 | 0 | 0 | 0 | 0 | 0 | 0 | 0 | 0 | 0 | 0 | 0 | 0 | 0 | 0 | 0 | 0 | 0 | 0 | 0 | 0 | 0 | 0 | 0 | 0 | 0 | 0 | 0 | 0 | 0 | 0 | 0 | 0 | 0 | 0 | 0 | 0 | 0 | 0 | 0 | 0 | 0 | 0 | 0 | 0 | 0 | 0 | 0 | 0 | 0 | 0 | 0 | 0 | 0 | 0 | 0 | 0 | 0 | 0 | 0 | 0 | 0 | 0 | 0 | 0 | 0 | 0 | 0 | 0 | 0 | 0 | 0 | 0 | 0 | 0 | 0 | 0 | 0 | 0 | 0 | 0 | 0 | 0 | 0 | 0 | 0 | 0 | 0 | 0 | 0 | 0 | 0 | 0 | 0 | 0 | 0 | 0 | 0 | 0 | 0 | 0 | 0 | 0 | 0 | 0 | 0 | 0 | 0 | 0 | 0 | 0 | 0 | 0 | 0 | 0 | 0 | 0 | 0 | 0 | 0 | 0 | 0 | 0 | 0 | 0 | 0 | 0 | 0 | 0 | 0 | 0 | 0 | 0 | 0 | 0 | 0 | 0 | 0 | 0 | 0 | 0 | 0 | 0 | 0 | 0 | 0 | 0 | 0 | 0 | 0 | 0 | 0 | 0 | 0 | 0 | 0 | 0 | 0 | 0 | 0 | 0 | 0 | 0 | 0 | 0 | 0 | 0 | 0 | 0 | 0 | 0 | 0 | 0 | 0 | 0 | 0 | 0 | 0 | 0 | 0 | 0 | 0 | 0 | 0 | 0 | 0 | 0 | 0 | 0 | 0 | 0 | 0 | 0 | 0 | 0 | 0 | 0 | 0 | 0 | 0 | 0 | 0 | 0 | 0 | 0 | 0 | 0 | 0 | 0 | 0 | 0 | 0 | 0 | 0 | 0 | 0 | 0 | 0 | 0 | 0 | 0 | 0 | 0 | 0 | 0 | 0 | 0 | 0 | 0 | 0 | 0 | 0 | 0 | 0 | 0 | 0 | 0 | 0 | 0 | 0 | 0 | 0 | 0 | 0 | 0 | 0 | 0 | 0 | 0 | 0 | 0 | 0 | 0 | 0 | 0 | 0 | 0 | 0 | 0 | 0 | 0 | 0 | 0 | 0 | 0 | 0 | 0 | 0 | 0 | 0 | 0 | 0 | 0 | 0 | 0 | 0 | 0 | 0 | 0 | 0 | 0 | 0 | 0 | 0 | 0 | 0 | 0 | 0 | 0 | 0 | 0 | 0 | 0 | 0 | 0 | 0 | 0 | 0 | 0 | 0 | 0 | 0 | 0 | 0 | 0 | 0 | 0 | 0 | 0 | 0 | 0 | 0 | 0 | 0 | 0 | 0 | 0 | 0 | 0 | 0 | 0 | 0 | 0 | 0 | 0 | 0 | 0 | 0 | 0 | 0 | 0 | 0 | 0 | 0 | 0 | 0 | 0 | 0 | 0 | 0 | 0 | 0 | 0 | 0 | 0 | 0 | 0 | 0 | 0 | 0 | 0 | 0 | 0 | 0 | 0 | 0 | 0 | 0 | 0 | 0 | 0 | 0 | 0 | 0 | 0 | 0 | 0 | 0 | 0 | 0 | 0 | 0 | 0 | 0 | 0 | 0 | 0 | 0 | 0 | 0 | 0 | 0 | 0 | 0 | 0 | 0 | 0 | 0 | 0 | 0 | 0 | 0 | 0 | 0 | 0 | 0 | 0 | 0 | 0 | 0 | 0 | 0 | 0 | 0 | 0 | 0 | 0 | 0 | 0 | 0 | 0 | 0 | 0 | 0 | 0 | 0 | 0 | 0 | 0 | 0 | 0 | 0 | 0 | 0 | 0 | 0 | 0 | 0 | 0 | 0 | 0 | 0 | 0 | 0 | 0 | 0 | 0 | 0 | 0 | 0 | 0 | 0 | 0 | 0 | 0 | 0 | 0 | 0 | 0 | 0 | 0 | 0 | 0 | 0 | 0 | 0 | 0 | 0 | 0 | 0 | 0 | 0 | 0 | 0 | 0 | 0 | 0 | 0 | 0 | 0 | 0 | 0 | 0 | 0 | 0 | 0 | 0 | 0 | 0 | 0 | 0 | 0 | 0 | 0 | 0 | 0 | 0 | 0 | 0 | 0 | 0 | 0 | 0 | 0 | 0 | 0 | 0 | 0 | 0 | 0 | 0 | 0 | 0 | 0 | 0 | 0 | 0 | 0 | 0 | 0 | 0 | 0 | 0 | 0 | 0 | 0 | 0 | 0 | 0 | 0 | 0 | 0 | 0 | 0 | 0 | 0 | 0 | 0 | 0 | 0 | 0 | 0 | 0 | 0 | 0 | 0 | 0 | 0 | 0 | 0 | 0 | 0 | 0 | 0 | 0 | 0 | 0 | 0 | 0 | 0 | 0 | 0 | 0 | 0 | 0 | 0 | 0 | 0 | 0 | 0 | 0 | 0 | 0 | 0 | 0 | 0 | 0 | 0 | 0 | 0 | 0 | 0 | 0 | 0 | 0 | 0 | 0 | 0 | 0 | 0 | 0 | 0 | 0 | 0 | 0 | 0 | 0 | 0 | 0 | 0 | 0 | 0 | 0 | 0 | 0 | 0 | 0 | 0 | 0 | 0 | 0 | 0 | 0 | 0 | 0 | 0 | 0 | 0 | 0 | 0 | 0 | 0 | 0 | 0 | 0 | 0 | 0 | 0 | 0 | 0 | 0 | 0 | 0 | 0 | 0 | 0 | 0 | 0 | 0 | 0 | 0 | 0 | 0 | 0 | 0 | 0 | 0 | 0 | 0 | 0 | 0 | 0 | 0 | 0 | 0 | 0 | 0 | 0 | 0 | 0 | 0 | 0 | 0 | 0 | 0 | 0 | 0 | 0 | 0 | 0 | 0 | 0 | 0 | 0 | 0 | 0 | 0 | 0 | 0 | 0 | 0 | 0 | 0 | 0 | 0 | 0 | 0 | 0 | 0 | 0 | 0 | 0 | 0 | 0 | 0 | 0 | 0 | 0 | 0 | 0 | 0 | 0 | 0 | 0 | 0 | 0 | 0 | 0 | 0 | 0 | 0 | 0 | 0 | 0 | 0 | 0 | 0 | 0 | 0 | 0 | 0 | 0 | 0 | 0 | 0 | 0 | 0 | 0 | 0 | 0 | 0 | 0 | 0 | 0 | 0 | 0 | 0 | 0 | 0 | 0 | 0 | 0 | 0 | 0 | 0 | 0 | 0 | 0 | 0 | 0 | 0 | 0 | 0 | 0 | 0 | 0 | 0 | 0 | 0 | 0 | 0 | 0 | 0 | 0 | 0 | 0 | 0 | 0 | 0 | 0 | 0 | 0 | 0 | 0 | 0 | 0 | 0 | 0 | 0 | 0 | 0 | 0 | 0 | 0 | 0 | 0 | 0 | 0 | 0 | 0 | 0 | 0 | 0 | 0 | 0 | 0 | 0 | 0 | 0 | 0 | 0 | 0 | 0 | 0 | 0 | 0 | 0 | 0 | 0 | 0 | 0 | 0 | 0 | 0 | 0 | 0 | 0 | 0 | 0 | 0 | 0 | 0 | 0 | 0 | 0 | 0 | 0 | 0 | 0 | 0 | 0 | 0 | 0 | 0 | 0 | 0 | 0 | 0 | 0 | 0 | 0 | 0 | 0 | 0 | 0 | 0 | 0 | 0 | 0 | 0 | 0 | 0 | 0 | 0 | 0 | 0 | 0 | 0 | 0 | 0 | 0 | 0 | 0 | 0 | 0 | 0 | 0 | 0 | 0 | 0 | 0 | 0 | 0 | 0 | 0 | 0 | 0 | 0 | 0 | 0 | 0 | 0 | 0 | 0 | 0 | 0 | 0 | 0 | 0 | 0 | 0 | 0 | 0 | 0 | 0 | 0 | 0 | 0 | 0 | 0 | 0 | 0 | 0 | 0 | 0 | 0 | 0 | 0 | 0 | 0 | 0 | 0 | 0 | 0 | 0 | 0 | 0 | 0 | 0 | 0 | 0 | 0 | 0 | 0 | 0 | 0 | 0 | 0 | 0 | 0 | 0 | 0 | 0 | 0 | 0 | 0 | 0 | 0 | 0 | 0 | 0 | 0 | 0 | 0 | 0 | 0 | 0 | 0 | 0 | 0 | 0 | 0 | 0 | 0 | 0 | 0 | 0 | 0 | 0 | 0 | 0 | 0 | 0 | 0 | 0 | 0 | 0 | 0 | 0 | 0 | 0 | 0 | 0 | 0 | 0 | 0 | 0 | 0 | 0 | 0 | 0 | 0 | 0 | 0 | 0 | 0 | 0 | 0 | 0 | 0 | 0 | 0 | 0 | 0 | 0 | 0 | 0 | 0 | 0 | 0 | 0 | 0 | 0 | 0 | 0 | 0 | 0 | 0 | 0 | 0 | 0 | 0 | 0 | 0 | 0 | 0 | 0 | 0 | 0 | 0 | 0 | 0 | 0 | 0 | 0 | 0 | 0 | 0 | 0 | 0 | 0 | 0 | 0 | 0 | 0 | 0 | 0 | 0 | 0 | 0 | 0 | 0 | 0 | 0 | 0 | 0 | 0 | 0 | 0 | 0 | 0 | 0 | 0 | 0 | 0 | 0 | 0 | 0 | 0 | 0 | 0 | 0 | 0 | 0 | 0 | 0 | 0 | 0 | 0 | 0 | 0 | 0 | 0 | 0 | 0 | 0 | 0 | 0 | 0 | 0 | 0 | 0 | 0 | 0 | 0 | 0 | 0 | 0 | 0 | 0 | 0 | 0 | 0 | 0 | 0 | 0 | 0 | 0 | 0 | 0 | 0 | 0 | 0 | 0 | 0 | 0 | 0 | 0 | 0 | 0 | 0 | 0 | 0 | 0 | 0 | 0 | 0 | 0 | 0 | 0 | 0 | 0 | 0 | 0 | 0 | 0 | 0 | 0 | 0 | 0 | 0 | 0 | 0 | 0 | 0 | 0 | 0 | 0 | 0 | 0 | 0 | 0 | 0 | 0 | 0 | 0 | 0 | 0 | 0 | 0 | 0 | 0 | 0 | 0 | 0 | 0 | 0 | 0 | 0 | 0 | 0 | 0 | 0 | 0 | 0 | 0 | 0 | 0 | 0 | 0 | 0 | 0 | 0 | 0 | 0 | 0 | 0 | 0 | 0 | 0 | 0 | 0 | 0 | 0 | 0 | 0 | 0 | 0 | 0 | 0 | 0 | 0 | 0 | 0 | 0 | 0 | 0 | 0 | 0 | 0 | 0 | 0 | 0 | 0 | 0 | 0 | 0 | 0 | 0 | 0 | 0 | 0 | 0 | 0 | 0 | 0 | 0 | 0 | 0 | 0 | 0 | 0 | 0 | 0 | 0 | 0 | 0 | 0 | 0 | 0 | 0 | 0 | 0 | 0 | 0 | 0 | 0 | 0 | 0 | 0 | 0 | 0 | 0 | 0 | 0 | 0 | 0 | 0 | 0 | 0 | 0 | 0 | 0 | 0 | 0 | 0 | 0 | 0 | 0 | 0 | 0 | 0 | 0 | 0 | 0 | 0 | 0 | 0 | 0 | 0 | 0 | 0 | 0 | 0 | 0 | 0 | 0 | 0 | 0 | 0 | 0 | 0 | 0 | 0 | 0 | 0 | 0 | 0 | 0 | 0 | 0 | 0 | 0 | 0 | 0 | 0 | 0 | 0 | 0 | 0 | 0 | 0 | 0 | 0 | 0 | 0 | 0 | 0 | 0 | 0 | 0 | 0 | 0 | 0 | 0 | 0 | 0 | 0 | 0 | 0 | 0 | 0 | 0 | 0 | 0 | 0 | 0 | 0 | 0 | 0 | 0 | 0 | 0 | 0 | 0 | 0 | 0 | 0 | 0 | 0 | 0 | 0 | 0 | 0 | 0 | 0 | 0 | 0 | 0 | 0 | 0 | 0 | 0 | 0 | 0 | 0 | 0 | 0 | 0 | 0 | 0 | 0 | 0 | 0 | 0 | 0 | 0 | 0 | 0 | 0 | 0 | 0 | 0 | 0 | 0 | 0 | 0 | 0 | 0 | 0 | 0 | 0 | 0 | 0 | 0 | 0 | 0 | 0 | 0 | 0 | 0 | 0 | 0 | 0 | 0 | 0 | 0 | 0 | 0 | 0 | 0 | 0 | 0 | 0 | 0 | 0 | 0 | 0 | 0 | 0 | 0 | 0 | 0 | 0 | 0 | 0 | 0 | 0 | 0 | 0 | 0 | 0 | 0 | 0 | 0 | 0 | 0 | 0 | 0 | 0 | 0 | 0 | 0 | 0 | 0 | 0 | 0 | 0 | 0 | 0 | 0 | 0 | 0 | 0 | 0 | 0 | 0 | 0 | 0 | 0 | 0 | 0 | 0 | 0 | 0 | 0 | 0 | 0 | 0 | 0 | 0 | 0 | 0 | 0 | 0 | 0 | 0 | 0 | 0 | 0 | 0 | 0 | 0 | 0 | 0 | 0 | 0 | 0 | 0 | 0 | 0 | 0 | 0 | 0 | 0 | 0 | 0 | 0 | 0 | 0 | 0 | 0 | 0 | 0 | 0 | 0 | 0 | 0 | 0 | 0 | 0 | 0 | 0 | 0 | 0 | 0 | 0 | 0 | 0 | 0 | 0 | 0 | 0 | 0 | 0 | 0 | 0 | 0 | 0 | 0 | 0 | 0 | 0 | 0 | 0 | 0 | 0 | 0 | 0 | 0 | 0 | 0 | 0 | 0 | 0 | 0 | 0 | 0 | 0 | 0 | 0 | 0 | 0 | 0 | 0 | 0 | 0 | 0 | 0 | 0 | 0 | 0 | 0 | 0 | 0 | 0 | 0 | 0 | 0 | 0 | 0 | 0 | 0 | 0 | 0 | 0 | 0 | 0 | 0 | 0 | 0 | 0 | 0 | 0 | 0 | 0 | 0 | 0 | 0 | 0 | 0 | 0 | 0 | 0 | 0 | 0 | 0 | 0 | 0 | 0 | 0 | 0 | 0 | 0 | 0 | 0 | 0 | 0 | 0 | 0 | 0 | 0 | 0 | 0 | 0 | 0 | 0 | 0 | 0 | 0 | 0 | 0 | 0 | 0 | 0 | 0 | 0 | 0 | 0 | 0 | 0 | 0 | 0 | 0 | 0 | 0 | 0 | 0 | 0 | 0 | 0 | 0 | 0 | 0 | 0 | 0 | 0 | 0 | 0 | 0 | 0 | 0 | 0 | 0 | 0 | 0 | 0 | 0 | 0 | 0 | 0 | 0 | 0 | 0 | 0 | 0 | 0 | 0 | 0 | 0 | 0 | 0 | 0 | 0 | 0 | 0 | 0 | 0 | 0 | 0 | 0 | 0 | 0 | 0 | 0 | 0 | 0 | 0 | 0 | 0 | 0 | 0 | 0 | 0 | 0 | 0 | 0 | 0 | 0 | 0 | 0 | 0 | 0 | 0 | 0 | 0 | 0 | 0 | 0 | 0 | 0 | 0 | 0 | 0 | 0 | 0 | 0 | 0 | 0 | 0 | 0 | 0 | 0 | 0 | 0 | 0 | 0 | 0 | 0 | 0 | 0 | 0 | 0 | 0 | 0 | 0 | 0 | 0 | 0 | 0 | 0 | 0 | 0 | 0 | 0 | 0 | 0 | 0 | 0 | 0 | 0 | 0 | 0 | 0 | 0 | 0 | 0 | 0 | 0 | 0 | 0 | 0 | 0 | 0 | 0 | 0 | 0 | 0 | 0 | 0 | 0 | 0 | 0 | 0 | 0 | 0 | 0 | 0 | 0 | 0 | 0 | 0 | 0 | 0 | 0 | 0 | 0 | 0 | 0 | 0 | 0 | 0 | 0 | 0 | 0 | 0 | 0 | 0 | 0 | 0 | 0 | 0 | 0 | 0 | 0 | 0 | 0 | 0 | 0 | 0 | 0 | 0 | 0 | 0 | 0 | 0 | 0 | 0 | 0 | 0 | 0 | 0 | 0 | 0 | 0 | 0 | 0 | 0 | 0 | 0 | 0 | 0 | 0 | 0 | 0 | 0 | 0 | 0 | 0 | 0 | 0 | 0 | 0 | 0 | 0 | 0 | 0 | 0 | 0 | 0 | 0 | 0 | 0 | 0 | 0 | 0 | 0 | 0 | 0 | 0 | 0 | 0 | 0 | 0 | 0 | 0 | 0 | 0 | 0 | 0 | 0 | 0 | 0 | 0 | 0 | 0 | 0 | 0 | 0 | 0 | 0 | 0 | 0 | 0 | 0 | 0 | 0 | 0 | 0 | 0 | 0 | 0 | 0 | 0 | 0 | 0 | 0 | 0 | 0 | 0 | 0 | 0 | 0 | 0 | 0 | 0 | 0 | 0 | 0 | 0 | 0 | 0 | 0 | 0 | 0 | 0 | 0 | 0 | 0 | 0 | 0 | 0 | 0 | 0 | 0 | 0 | 0 | 0 | 0 | 0 | 0 | 0 | 0 | 0 | 0 | 0 | 0 | 0 | 0 | 0 | 0 | 0 | 0 | 0 | 0 | 0 | 0 | 0 | 0 | 0 | 0 | 0 | 0 | 0 | 0 | 0 | 0 | 0 | 0 | 0 | 0 | 0 | 0 | 0 | 0 | 0 | 0 | 0 | 0 | 0 | 0 | 0 | 0 | 0 | 0 | 0 | 0 | 0 | 0 | 0 | 0 | 0 | 0 | 0 | 0 | 0 | 0 | 0 | 0 | 0 | 0 | 0 | 0 | 0 | 0 | 0 | 0 | 0 | 0 | 0 | 0 | 0 | 0 | 0 | 0 | 0 | 0 | 0 | 0 | 0 | 0 | 0 | 0 | 0 | 0 | 0 | 0 | 0 | 0 | 0 | 0 | 0 | 0 | 0 | 0 | 0 | 0 | 0 | 0 | 0 | 0 | 0 | 0 | 0 | 0 | 0 | 0 | 0 | 0 | 0 | 0 | 0 | 0 | 0 | 0 | 0 | 0 | 0 | 0 | 0 | 0 | 0 | 0 | 0 | 0 | 0 | 0 | 0 | 0 | 0 | 0 | 0 | 0 | 0 | 0 | 0 | 0 | 0 | 0 | 0 | 0 | 0 | 0 | 0 | 0 | 0 | 0 | 0 | 0 | 0 | 0 | 0 | 0 | 0 | 0 | 0 | 0 | 0 | 0 | 0 | 0 | 0 | 0 | 0 | 0 | 0 | 0 | 0 | 0 | 0 | 0 | 0 | 0 | 0 | 0 | 0 | 0 | 0 | 0 | 0 | 0 | 0 | 0 | 0 | 0 | 0 | 0 | 0 | 0 | 0 | 0 | 0 | 0 | 0 | 0 | 0 | 0 | 0 | 0 | 0 | 0 | 0 | 0 | 0 | 0 | 0 | 0 | 0 | 0 | 0 | 0 | 0 | 0 | 0 | 0 | 0 | 0 | 0 | 0 | 0 | 0 | 0 | 0 | 0 | 0 | 0 | 0 | 0 | 0 | 0 | 0 | 0 | 0 | 0 | 0 | 0 | 0 | 0 | 0 | 0 | 0 | 0 | 0 | 0 | 0 | 0 | 0 | 0 | 0 | 0 | 0 | 0 | 0 | 0 | 0 | 0 | 0 | 0 | 0 | 0 | 0 | 0 | 0 | 0 | 0 | 0 | 0 | 0 | 0 | 0 | 0 | 0 | 0 | 0 | 0 | 0 | 0 | 0 | 0 | 0 | 0 | 0 | 0 | 0 | 0 | 0 | 0 | 0 | 0 | 0 | 0 | 0 | 0 | 0 | 0 | 0 | 0 | 0 | 0 | 0 | 0 | 0 | 0 | 0 | 0 | 0 | 0 | 0 | 0 | 0 | 0 | 0 | 0 | 0 | 0 | 0 | 0 | 0 | 0 | 0 | 0 | 0 | 0 | 0 | 0 | 0 | 0 | 0 | 0 | 0 | 0 | 0 | 0 | 0 | 0 | 0 | 0 | 0 | 0 | 0 | 0 | 0 | 0 | 0 | 0 | 0 | 0 | 0 | 0 | 0 | 0 | 0 | 0 | 0 | 0 | 0 | 0 | 0 | 0 | 0 | 0 | 0 | 0 | 0 | 0 | 0 | 0 | 0 | 0 | 0 | 0 | 0 | 0 | 0 | 0 | 0 | 0 | 0 | 0 | 0 | 0 | 0 | 0 | 0 | 0 | 0 | 0 | 0 | 0 | 0 | 0 | 0 | 0 | 0 | 0 | 0 | 0 | 0 | 0 | 0 | 0 | 0 | 0 | 0 | 0 | 0 | 0 | 0 | 0 | 0 | 0 | 0 | 0 | 0 | 0 | 0 | 0 | 0 | 0 | 0 | 0 | 0 | 0 | 0 | 0 | 0 | 0 | 0 | 0 | 0 | 0 | 0 | 0 | 0 | 0 | 0 | 0 | 0 | 0 | 0 | 0 | 0 | 0 | 0 | 0 | 0 | 0 | 0 | 0 | 0 | 0 | 0 | 0 | 0 | 0 | 0 | 0 | 0 | 0 | 0 | 0 | 0 | 0 | 0 | 0 | 0 | 0 | 0 | 0 | 0 | 0 | 0 | 0 | 0 | 0 | 0 | 0 | 0 | 0 | 0 | 0 | 0 | 0 | 0 | 0 | 0 | 0 | 0 | 0 | 0 | 0 | 0 | 0 | 0 | 0 | 0 | 0 | 0 | 0 | 0 | 0 | 0 | 0 | 0 | 0 | 0 | 0 | 0 | 0 | 0 | 0 | 0 | 0 | 0 | 0 | 0 | 0 | 0 | 0 | 0 | 0 | 0 | 0 | 0 | 0 | 0 | 0 | 0 | 0 | 0 | 0 | 0 | 0 | 0 | 0 | 0 | 0 | 0 | 0 | 0 | 0 | 0 | 0 | 0 | 0 | 0 | 0 | 0 | 0 | 0 | 0 | 0 | 0 | 0 | 0 | 0 | 0 | 0 | 0 | 0 | 0 | 0 | 0 | 0 | 0 | 0 | 0 | 0 | 0 | 0 | 0 | 0 | 0 | 0 | 0 | 0 | 0 | 0 | 0 | 0 | 0 | 0 | 0 | 0 | 0 | 0 | 0 | 0 | 0 | 0 | 0 | 0 | 0 | 0 | 0 | 0 | 0 | 0 | 0 | 0 | 0 | 0 | 0 | 0 | 0 | 0 | 0 | 0 | 0 | 0 | 0 | 0 | 0 | 0 | 0 | 0 | 0 | 0 | 0 | 0 | 0 | 0 | 0 | 0 | 0 | 0 | 0 | 0 | 0 | 0 | 0 | 0 | 0 | 0 | 0 | 0 | 0 | 0 | 0 | 0 | 0 | 0 | 0 | 0 | 0 | 0 | 0 | 0 | 0 | 0 | 0 | 0 | 0 | 0 | 0 | 0 | 0 | 0 | 0 | 0 | 0 | 0 | 0 | 0 | 0 | 0 | 0 | 0 | 0 | 0 | 0 | 0 | 0 | 0 | 0 | 0 | 0 | 0 | 0 | 0 | 0 | 0 | 0 | 0 | 0 | 0 | 0 | 0 | 0 | 0 | 0 | 0 | 0 | 0 | 0 | 0 | 0 | 0 | 0 | 0 | 0 | 0 | 0 | 0 | 0 | 0 | 0 | 0 | 0 | 0 | 0 | 0 | 0 | 0 | 0 | 0 | 0 | 0 | 0 | 0 | 0 | 0 | 0 | 0 | 0 | 0 | 0 | 0 | 0 | 0 | 0 | 0 | 0 | 0 | 0 | 0 | 0 | 0 | 0 | 0 | 0 | 0 | 0 | 0 | 0 | 0 | 0 | 0 | 0 | 0 | 0 | 0 | 0 | 0 | 0 | 0 | 0 | 0 | 0 | 0 | 0 | 0 | 0 | 0 | 0 | 0 | 0 | 0 | 0 | 0 | 0 | 0 | 0 | 0 | 0 | 0 | 0 | 0 | 0 | 0 | 0 | 0 | 0 | 0 | 0 | 0 | 0 | 0 | 0 | 0 | 0 | 0 | 0 | 0 | 0 | 0 | 0 | 0 | 0 | 0 | 0 | 0 | 0 | 0 | 0 | 0 | 0 | 0 | 0 | 0 | 0 | 0 | 0 | 0 | 0 | 0 | 0 | 0 | 0 | 0 | 0 | 0 | 0 | 0 | 0 | 0 | 0 | 0 | 0 | 0 | 0 | 0 | 0 | 0 | 0 | 0 | 0 | 0 | 0 | 0 | 0 | 0 | 0 | 0 | 0 | 0 | 0 | 0 | 0 | 0 | 0 | 0 | 0 | 0 | 0 | 0 | 0 | 0 | 0 | 0 | 0 | 0 | 0 | 0 | 0 | 0 | 0 | 0 | 0 | 0 | 0 | 0 | 0 | 0 | 0 | 0 | 0 | 0 | 0 | 0 | 0 | 0 | 0 | 0 | 0 | 0 | 0 | 0 | 0 | 0 | 0 | 0 | 0 | 0 | 0 | 0 | 0 | 0 | 0 | 0 | 0 | 0 | 0 | 0 | 0 | 0 | 0 | 0 | 0 | 0 | 0 | 0 | 0 | 0 | 0 | 0 | 0 | 0 | 0 | 0 | 0 | 0 | 0 | 0 | 0 | 0 | 0 | 0 | 0 | 0 | 0 | 0 | 0 | 0 | 0 | 0 | 0 | 0 | 0 | 0 | 0 | 0 | 0 | 0 | 0 | 0 | 0 | 0 | 0 | 0 | 0 | 0 | 0 | 0 | 0 | 0 | 0 | 0 | 0 | 0 | 0 | 0 | 0 | 0 | 0 | 0 | 0 | 0 | 0 | 0 | 0 | 0 | 0 | 0 | 0 | 0 | 0 | 0 | 0 | 0 | 0 | 0 | 0 | 0 | 0 | 0 | 0 | 0 | 0 | 0 | 0 | 0 | 0 | 0 | 0 | 0 | 0 | 0 | 0 | 0 | 0 | 0 | 0 | 0 | 0 | 0 | 0 | 0 | 0 | 0 | 0 | 0 | 0 | 0 | 0 | 0 | 0 | 0 | 0 | 0 | 0 | 0 | 0 | 0 | 0 | 0 | 0 | 0 | 0 | 0 | 0 | 0 | 0 | 0 | 0 | 0 | 0 | 0 | 0 | 0 | 0 | 0 | 0 | 0 | 0 | 0 | 0 | 0 | 0 | 0 | 0 | 0 | 0 | 0 | 0 | 0 | 0 | 0 | 0 | 0 | 0 | 0 | 0 | 0 | 0 | 0 | 0 | 0 | 0 | 0 | 0 | 0 | 0 | 0 | 0 | 0 | 0 | 0 | 0 | 0 | 0 | 0 | 0 | 0 | 0 | 0 | 0 | 0 | 0 | 0 | 0 | 0 | 0 | 0 | 0 | 0 | 0 | 0 | 0 | 0 | 0 | 0 | 0 | 0 | 0 | 0 | 0 | 0 | 0 | 0 | 0 | 0 | 0 | 0 | 0 | 0 | 0 | 0 | 0 | 0 | 0 | 0 | 0 | 0 | 0 | 0 | 0 | 0 | 0 | 0 | 0 | 0 | 0 | 0 | 0 | 0 | 0 | 0 | 0 | 0 | 0 | 0 | 0 | 0 | 0 | 0 | 0 | 0 | 0 | 0 | 0 | 0 | 0 | 0 | 0 | 0 | 0 | 0 | 0 | 0 | 0 | 0 | 0 | 0 | 0 | 0 | 0 | 0 | 0 | 0 | 0 | 0 | 0 | 0 | 0 | 0 | 0 | 0 | 0 | 0 | 0 | 0 | 0 | 0 | 0 | 0 | 0 | 0 | 0 | 0 | 0 | 0 | 0 | 0 | 0 | 0 | 0 | 0 | 0 | 0 | 0 | 0 | 0 | 0 | 0 | 0 | 0 | 0 | 0 | 0 | 0 | 0 | 0 | 0 | 0 | 0 | 0 | 0 | 0 | 0 | 0 | 0 | 0 | 0 | 0 | 0 | 0 | 0 | 0 | 0 | 0 | 0 | 0 | 0 | 0 | 0 | 0 | 0 | 0 | 0 | 0 | 0 | 0 | 0 | 0 | 0 | 0 | 0 | 0 | 0 | 0 | 0 | 0 | 0 | 0 | 0 | 0 | 0 | 0 | 0 | 0 | 0 | 0 | 0 | 0 | 0 | 0 | 0 | 0 | 0 | 0 | 0 | 0 | 0 | 0 | 0 | 0 | 0 | 0 | 0 | 0 | 0 | 0 | 0 | 0 | 0 | 0 | 0 | 0 | 0 | 0 | 0 | 0 | 0 | 0 | 0 | 0 | 0 | 0 | 0 | 0 | 0 | 0 | 0 | 0 | 0 | 0 | 0 | 0 | 0 | 0 | 0 | 0 | 0 | 0 | 0 | 0 | 0 | 0 | 0 | 0 | 0 | 0 | 0 | 0 | 0 | 0 | 0 | 0 | 0 | 0 | 0 | 0 | 0 | 0 | 0 | 0 | 0 | 0 | 0 | 0 | 0 | 0 | 0 | 0 | 0 | 0 | 0 | 0 | 0 | 0 | 0 | 0 | 0 | 0 | 0 | 0 | 0 | 0 | 0 | 0 | 0 | 0 | 0 | 0 | 0 | 0 | 0 | 0 | 0 | 0 | 0 | 0 | 0 | 0 | 0 | 0 | 0 | 0 | 0 | 0 | 0 | 0 | 0 | 0 | 0 | 0 | 0 | 0 | 0 | 0 | 0 | 0 | 0 | 0 | 0 | 0 | 0 | 0 | 0 | 0 | 0 | 0 | 0 | 0 | 0 | 0 | 0 | 0 | 0 | 0 | 0 | 0 | 0 | 0 | 0 | 0 | 0 | 0 | 0 | 0 | 0 | 0 | 0 | 0 | 0 | 0 | 0 | 0 | 0 | 0 | 0 | 0 | 0 | 0 | 0 | 0 | 0 | 0 | 0 | 0 | 0 | 0 | 0 | 0 | 0 | 0 | 0 | 0 | 0 | 0 | 0 | 0 | 0 | 0 | 0 | 0 | 0 | 0 | 0 | 0 | 0 | 0 | 0 | 0 | 0 | 0 | 0 | 0 | 0 | 0 | 0 | 0 | 0 | 0 | 0 | 0 | 0 | 0 | 0 | 0 | 0 | 0 | 0 | 0 | 0 | 0 | 0 | 0 | 0 | 0 | 0 | 0 | 0 | 0 | 0 | 0 | 0 | 0 | 0 | 0 | 0 | 0 | 0 | 0 | 0 | 0 | 0 | 0 | 0 | 0 | 0 | 0 | 0 | 0 | 0 | 0 | 0 | 0 | 0 | 0 | 0 | 0 | 0 | 0 | 0 | 0 | 0 | 0 | 0 | 0 | 0 | 0 | 0 | 0 | 0 | 0 | 0 | 0 | 0 | 0 | 0 | 0 | 0 | 0 | 0 | 0 | 0 | 0 | 0 | 0 | 0 | 0 | 0 | 0 | 0 | 0 | 0 | 0 | 0 | 0 | 0 | 0 | 0 | 0 | 0 | 0 | 0 | 0 | 0 | 0 | 0 | 0 | 0 | 0 | 0 | 0 | 0 | 0 | 0 | 0 | 0 | 0 | 0 | 0 | 0 | 0 | 0 | 0 | 0 | 0 | 0 | 0 | 0 | 0 | 0 | 0 | 0 | 0 | 0 | 0 | 0 | 0 | 0 | 0 | 0 | 0 | 0 | 0 | 0 | 0 | 0 | 0 | 0 | 0 | 0 | 0 | 0 | 0 | 0 | 0 | 0 | 0 | 0 | 0 | 0 | 0 | 0 | 0 | 0 | 0 | 0 | 0 | 0 | 0 | 0 | 0 | 0 | 0 | 0 | 0 | 0 | 0 | 0 | 0 | 0 | 0 | 0 | 0 | 0 | 0 | 0 | 0 | 0 | 0 | 0 | 0 | 0 | 0 | 0 | 0 | 0 | 0 | 0 | 0 | 0 | 0 | 0 | 0 | 0 | 0 | 0 | 0 | 0 | 0 | 0 | 0 | 0 | 0 | 0 | 0 | 0 | 0 | 0 | 0 | 0 | 0 | 0 | 0 | 0 | 0 | 0 | 0 | 0 | 0 | 0 | 0 | 0 | 0 | 0 | 0 | 0 | 0 | 0 | 0 | 0 | 0 | 0 | 0 | 0 | 0 | 0 | 0 | 0 | 0 | 0 | 0 | 0 | 0 | 0 | 0 | 0 | 0 | 0 | 0 | 0 | 0 | 0 | 0 | 0 | 0 | 0 | 0 | 0 | 0 | 0 | 0 | 0 | 0 | 0 | 0 | 0 | 0 | 0 | 0 | 0 | 0 | 0 | 0 | 0 | 0 | 0 | 0 | 0 | 0 | 0 | 0 | 0 | 0 | 0 | 0 | 0 | 0 | 0 | 0 | 0 | 0 | 0 | 0 | 0 | 0 | 0 | 0 | 0 | 0 | 0 | 0 | 0 | 0 | 0 | 0 | 0 | 0 | 0 | 0 | 0 | 0 | 0 | 0 | 0 | 0 | 0 | 0 | 0 | 0 | 0 | 0 | 0 | 0 | 0 | 0 | 0 | 0 | 0 | 0 | 0 | 0 | 0 | 0 | 0 | 0 | 0 | 0 | 0 | 0 | 0 | 0 | 0 | 0 | 0 | 0 | 0 | 0 | 0 | 0 | 0 | 0 | 0 | 0 | 0 | 0 | 0 | 0 | 0 | 0 | 0 | 0 | 0 | 0 | 0 | 0 | 0 | 0 | 0 | 0 | 0 | 0 | 0 | 0 | 0 | 0 | 0 | 0 | 0 | 0 | 0 | 0 | 0 | 0 | 0 | 0 | 0 | 0 | 0 | 0 | 0 | 0 | 0 | 0 | 0 | 0 | 0 | 0 | 0 | 0 | 0 | 0 | 0 | 0 | 0 | 0 | 0 | 0 | 0 | 0 | 0 | 0 | 0 | 0 | 0 | 0 | 0 | 0 | 0 | 0 | 0 | 0 | 0 | 0 | 0 | 0 | 0 | 0 | 0 | 0 | 0 | 0 | 0 | 0 | 0 | 0 | 0 | 0 | 0 | 0 | 0 | 0 | 0 | 0 | 0 | 0 | 0 | 0 | 0 | 0 | 0 | 0 | 0 | 0 | 0 | 0 | 0 | 0 | 0 | 0 | 0 | 0 | 0 | 0 | 0 | 0 | 0 | 0 | 0 | 0 | 0 | 0 | 0 | 0 | 0 | 0 | 0 | 0 | 0 | 0 | 0 | 0 | 0 | 0 | 0 | 0 | 0 | 0 | 0 | 0 | 0 | 0 | 0 | 0 | 0 | 0 | 0 | 0 | 0 | 0 | 0 | 0 | 0 | 0 | 0 | 0 | 0 | 0 | 0 | 0 | 0 | 0 | 0 | 0 | 0 | 0 | 0 | 0 | 0 | 0 | 0 | 0 | 0 | 0 | 0 | 0 | 0 | 0 | 0 | 0 | 0 | 0 | 0 | 0 | 0 | 0 | 0 | 0 | 0 | 0 | 0 | 0 | 0 | 0 | 0 | 0 | 0 | 0 | 0 | 0 | 0 | 0 | 0 | 0 | 0 | 0 | 0 | 0 | 0 | 0 | 0 | 0 | 0 | 0 | 0 | 0 | 0 | 0 | 0 | 0 | 0 | 0 | 0 | 0 | 0 | 0 | 0 | 0 | 0 | 0 | 0 | 0 | 0 | 0 | 0 | 0 | 0 | 0 | 0 | 0 | 0 | 0 | 0 | 0 | 0 | 0 | 0 | 0 | 0 | 0 | 0 | 0 | 0 | 0 | 0 | 0 | 0 | 0 | 0 | 0 | 0 | 0 | 0 | 0 | 0 | 0 | 0 | 0 | 0 | 0 | 0 | 0 | 0 | 0 | 0 | 0 | 0 | 0 | 0 | 0 | 0 | 0 | 0 | 0 | 0 | 0 | 0 | 0 | 0 | 0 | 0 | 0 | 0 | 0 | 0 | 0 | 0 | 0 | 0 | 0 | 0 | 0 | 0 | 0 | 0 | 0 | 0 | 0 | 0 | 0 | 0 | 0 | 0 | 0 | 0 | 0 | 0 | 0 | 0 | 0 | 0 | 0 | 0 | 0 | 0 | 0 | 0 | 0 | 0 | 0 | 0 | 0 | 0 | 0 | 0 | 0 | 0 | 0 | 0 | 0 | 0 | 0 | 0 | 0 | 0 | 0 | 0 | 0 | 0 | 0 | 0 | 0 | 0 | 0 | 0 | 0 | 0 | 0 | 0 | 0 | 0 | 0 | 0 | 0 | 0 | 0 | 0 | 0 | 0 | 0 | 0 | 0 | 0 | 0 | 0 | 0 | 0 | 0 | 0 | 0 | 0 | 0 | 0 | 0 | 0 | 0 | 0 | 0 | 0 | 0 | 0 | 0 | 0 | 0 | 0 | 0 | 0 | 0 | 0 | 0 | 0 | 0 | 0 | 0 | 0 | 0 | 0 | 0 | 0 | 0 | 0 | 0 | 0 | 0 | 0 | 0 | 0 | 0 | 0 | 0 | 0 | 0 | 0 | 0 | 0 | 0 | 0 | 0 | 0 | 0 | 0 | 0 | 0 | 0 | 0 | 0 | 0 | 0 | 0 | 0 | 0 | 0 | 0 | 0 | 0 | 0 | 0 | 0 | 0 | 0 | 0 | 0 | 0 | 0 | 0 | 0 | 0 | 0 | 0 | 0 | 0 | 0 | 0 | 0 | 0 | 0 | 0 | 0 | 0 | 0 | 0 | 0 | 0 | 0 | 0 | 0 | 0 | 0 | 0 | 0 | 0 | 0 | 0 | 0 | 0 | 0 | 0 | 0 | 0 | 0 | 0 | 0 | 0 | 0 | 0 | 0 | 0 | 0 | 0 | 0 | 0 | 0 | 0 | 0 | 0 | 0 | 0 | 0 | 0 | 0 | 0 | 0 | 0 | 0 | 0 | 0 | 0 | 0 | 0 | 0 | 0 | 0 | 0 | 0 | 0 | 0 | 0 | 0 | 0 | 0 | 0 | 0 | 0 | 0 | 0 | 0 | 0 | 0 | 0 | 0 | 0 | 0 | 0 | 0 | 0 | 0 | 0 | 0 | 0 | 0 | 0 | 0 | 0 | 0 | 0 | 0 | 0 | 0 | 0 | 0 | 0 | 0 | 0 | 0 | 0 | 0 | 0 | 0 | 0 | 0 | 0 | 0 | 0 | 0 | 0 | 0 | 0 | 0 | 0 | 0 | 0 | 0 | 0 | 0 | 0 | 0 | 0 | 0 | 0 | 0 | 0 | 0 | 0 | 0 | 0 | 0 | 0 | 0 | 0 | 0 | 0 | 0 | 0 | 0 | 0 | 0 | 0 | 0 | 0 | 0 | 0 | 0 | 0 | 0 | 0 | 0 | 0 | 0 | 0 | 0 | 0 | 0 | 0 | 0 | 0 | 0 | 0 | 0 | 0 | 0 | 0 | 0 | 0 | 0 | 0 | 0 | 0 | 0 | 0 | 0 | 0 | 0 | 0 | 0 | 0 | 0 | 0 | 0 | 0 | 0 | 0 | 0 | 0 | 0 | 0 | 0 | 0 | 0 | 0 | 0 | 0 | 0 | 0 | 0 | 0 | 0 | 0 | 0 | 0 | 0 | 0 | 0 | 0 | 0 | 0 | 0 | 0 | 0 | 0 | 0 | 0 | 0 | 0 | 0 | 0 | 0 | 0 | 0 | 0 | 0 | 0 | 0 | 0 | 0 | 0 | 0 | 0 | 0 | 0 | 0 | 0 | 0 | 0 | 0 | 0 | 0 | 0 | 0 | 0 | 0 | 0 | 0 | 0 | 0 | 0 | 0 | 0 | 0 | 0 | 0 | 0 | 0 | 0 | 0 | 0 | 0 | 0 | 0 | 0 | 0 | 0 | 0 | 0 | 0 | 0 | 0 | 0 | 0 | 0 | 0 | 0 | 0 | 0 | 0 | 0 | 0 | 0 | 0 | 0 | 0 | 0 | 0 | 0 | 0 | 0 | 0 | 0 | 0 | 0 | 0 | 0 | 0 | 0 | 0 | 0 | 0 | 0 | 0 | 0 | 0 | 0 | 0 | 0 | 0 | 0 | 0 | 0 | 0 | 0 | 0 | 0 | 0 | 0 | 0 | 0 | 0 | 0 | 0 | 0 | 0 | 0 | 0 | 0 | 0 | 0 | 0 | 0 | 0 | 0 | 0 | 0 | 0 | 0 | 0 | 0 | 0 | 0 | 0 | 0 | 0 | 0 | 0 | 0 | 0 | 0 | 0 | 0 | 0 | 0 | 0 | 0 | 0 | 0 | 0 | 0 | 0 | 0 | 0 | 0 | 0 | 0 | 0 | 0 | 0 | 0 | 0 | 0 | 0 | 0 | 0 | 0 | 0 | 0 | 0 | 0 | 0 | 0 | 0 | 0 | 0 | 0 | 0 | 0 | 0 | 0 | 0 | 0 | 0 | 0 | 0 | 0 | 0 | 0 | 0 | 0 | 0 | 0 | 0 | 0 | 0 | 0 | 0 | 0 | 0 | 0 | 0 | 0 | 0 | 0 | 0 | 0 | 0 | 0 | 0 | 0 | 0 | 0 | 0 | 0 | 0 | 0 | 0 | 0 | 0 | 0 | 0 | 0 | 0 | 0 | 0 | 0 | 0 | 0 | 0 | 0 | 0 | 0 | 0 | 0 | 0 | 0 | 0 | 0 | 0 | 0 | 0 | 0 | 0 | 0 | 0 | 0 | 0 | 0 | 0 | 0 | 0 | 0 | 0 | 0 | 0 | 0 | 0 | 0 | 0 | 0 | 0 | 0 | 0 | 0 | 0 | 0 | 0 | 0 | 0 | 0 | 0 | 0 | 0 | 0 | 0 | 0 | 0 | 0 | 0 | 0 | 0 | 0 | 0 | 0 | 0 | 0 | 0 | 0 | 0 | 0 | 0 | 0 | 0 | 0 | 0 | 0 | 0 | 0 | 0 | 0 | 0 | 0 | 0 | 0 | 0 | 0 | 0 | 0 | 0 | 0 | 0 | 0 | 0 | 0 | 0 | 0 | 0 | 0 | 0 | 0 | 0 | 0 | 0 | 0 | 0 | 0 | 0 | 0 | 0 | 0 | 0 | 0 | 0 | 0 | 0 | 0 | 0 | 0 | 0 | 0 | 0 | 0 | 0 | 0 | 0 | 0 | 0 | 0 | 0 | 0 | 0 | 0 | 0 | 0 | 0 | 0 | 0 | 0 | 0 | 0 | 0 | 0 | 0 | 0 | 0 | 0 | 0 | 0 | 0 | 0 | 0 | 0 | 0 | 0 | 0 | 0 | 0 | 0 | 0 | 0 | 0 | 0 | 0 | 0 | 0 | 0 | 0 | 0 | 0 | 0 | 0 | 0 | 0 | 0 | 0 | 0 | 0 | 0 | 0 | 0 | 0 | 0 | 0 | 0 | 0 | 0 | 0 | 0 | 0 | 0 | 0 | 0 | 0 | 0 | 0 | 0 | 0 | 0 | 0 | 0 | 0 | 0 | 0 | 0 | 0 | 0 | 0 | 0 | 0 | 0 | 0 | 0 | 0 | 0 | 0 | 0 | 0 | 0 | 0 | 0 | 0 | 0 | 0 | 0 | 0 | 0 | 0 | 0 | 0 | 0 | 0 | 0 | 0 | 0 | 0 | 0 | 0 | 0 | 0 | 0 | 0 | 0 | 0 | 0 | 0 | 0 | 0 | 0 | 0 | 0 | 0 | 0 | 0 | 0 | 0 | 0 | 0 | 0 | 0 | 0 | 0 | 0 | 0 | 0 | 0 | 0 | 0 | 0 | 0 | 0 | 0 | 0 | 0 | 0 | 0 | 0 | 0 | 0 | 0 | 0 | 0 | 0 | 0 | 0 | 0 | 0 | 0 | 0 | 0 | 0 | 0 | 0 | 0 | 0 | 0 | 0 | 0 | 0 | 0 | 0 | 0 | 0 | 0 | 0 | 0 | 0 | 0 | 0 | 0 | 0 | 0 | 0 | 0 | 0 | 0 | 0 | 0 | 0 | 0 | 0 | 0 | 0 | 0 | 0 | 0 | 0 | 0 | 0 | 0
18 | 333 | 319.68 | 303.03 | 276.39 | 243.09 | 209.79 | 218.648 | 205.594 | 195.804 | 192.541 | 192.541 | 195.804 | 241.492 | 280.652 | 310.023 | 313.286 | 313.286 | 310.023 | 310.023 | 310.023 | 303.496 | 306.76 | 323.077 | 326.34 | 326.34 | 313.286 | 296.969 | 270.862 | 238.228 | 205.594 | 214.186 | 201.398 | 191.808 | 188.611 | 188.611 | 191.808 | 236.563 | 274.925 | 303.696 | 306.893 | 306.893 | 303.696 | 303.696 | 303.696 | 297.302 | 300.499 | 316.483 | 319.68 | 319.68 | 306.893 | 290.909 | 265.334 | 233.366 | 201.398 | 209.723 | 197.203 | 187.812 | 184.682 | 184.682 | 187.812 | 231.635 | 269.197 | 297.369 | 300.499 | 300.499 | 297.369 | 297.369 | 297.369 | 291.109 | 294.239 | 309.89 | 313.02 | 313.02 | 300.499 | 284.848 | 259.807 | 228.505 | 197.203 | 171.795 | 161.538 | 153.846 | 151.282 | 151.282 | 153.846 | 189.743 | 220.513 | 243.59 | 246.154 | 246.154 | 243.59 | 243.59 | 243.59 | 238.461 | 241.025 | 253.846 | 256.41 | 256.41 | 246.154 | 233.333 | 212.82 | 187.179 | 161.538 | 194.805 | 179.82 | 169.83 | 164.835 | 159.84 | 162.338 | 164.835 | 174.825 | 199.8 | 219.78 | 224.775 | 227.273 | 224.775 | 219.78 | 217.282 | 217.282 | 227.273 | 249.75 | 247.252 | 242.258 | 234.765 | 229.77 | 217.282 | 202.298 | 197.533 | 185.74 | 176.895 | 173.947 | 173.947 | 176.895 | 218.17 | 253.549 | 280.084 | 283.032 | 283.032 | 280.084 | 280.084 | 280.084 | 274.187 | 277.135 | 291.877 | 294.825 | 294.825 | 283.032 | 268.291 | 244.705 | 215.222 | 185.74 | 212.401 | 199.72 | 190.21 | 187.039 | 187.039 | 190.21 | 234.592 | 272.634 | 301.165 | 304.335 | 304.335 | 301.165 | 301.165 | 301.165 | 294.825 | 297.995 | 313.846 | 317.016 | 317.016 | 304.335 | 288.485 | 263.123 | 231.422 | 199.72 | 208.153 | 195.726 | 186.405 | 183.299 | 183.299 | 186.405 | 229.9 | 267.181 | 295.142 | 298.249 | 298.249 | 295.142 | 295.142 | 295.142 | 288.928 | 292.035 | 307.569 | 310.676 | 310.676 | 298.249 | 282.715 | 257.861 | 226.793 | 195.726 | 203.905 | 191.731 | 182.601 | 179.558 | 179.558 | 182.601 | 225.208 | 261.728 | 289.119 | 292.162 | 292.162 | 289.119 | 289.119 | 289.119 | 283.032 | 286.075 | 301.292 | 304.335 | 304.335 | 292.162 | 276.945 | 252.598 | 222.165 | 191.731 | 199.657 | 187.737 | 178.797 | 175.817 | 175.817 | 178.797 | 220.516 | 256.276 | 283.095 | 286.075 | 286.075 | 283.095 | 283.095 | 283.095 | 277.135 | 280.115 | 295.015 | 297.995 | 297.995 | 286.075 | 271.175 | 247.336 | 217.536 | 187.737 | 163.549 | 153.784 | 146.461 | 144.02 | 144.02 | 146.461 | 180.636 | 209.928 | 231.897 | 234.338 | 234.338 | 231.897 | 231.897 | 231.897 | 227.015 | 229.456 | 241.661 | 244.102 | 244.102 | 234.338 | 222.133 | 202.605 | 178.195 | 153.784 | 185.454 | 171.189 | 161.678 | 156.923 | 152.168 | 154.545 | 156.923 | 166.433 | 190.21 | 209.231 | 213.986 | 216.363 | 213.986 | 209.231 | 206.853 | 206.853 | 216.363 | 237.762 | 235.384 | 230.629 | 223.496 | 218.741 | 206.853 | 192.587 | 178.858 | 168.18 | 160.172 | 157.502 | 157.502 | 160.172 | 197.545 | 229.579 | 253.605 | 256.275 | 256.275 | 253.605 | 253.605 | 253.605 | 248.266 | 250.936 | 264.283 | 266.953 | 266.953 | 256.275 | 242.927 | 221.571 | 194.876 | 168.18 | 192.321 | 180.839 | 172.228 | 169.357 | 169.357 | 172.228 | 212.414 | 246.86 | 272.694 | 275.564 | 275.564 | 272.694 | 272.694 | 272.694 | 266.953 | 269.823 | 284.176 | 287.046 | 287.046 | 275.564 | 261.212 | 238.248 | 209.544 | 180.839 | 188.474 | 177.222 | 168.783 | 165.97 | 165.97 | 168.783 | 208.166 | 241.922 | 267.24 | 270.053 | 270.053 | 267.24 | 267.24 | 267.24 | 261.614 | 264.427 | 278.492 | 281.305 | 281.305 | 270.053 | 255.988 | 233.483 | 205.353 | 177.222 | 184.628 | 173.605 | 165.338 | 162.583 | 162.583 | 165.338 | 203.917 | 236.985 | 261.786 | 264.542 | 264.542 | 261.786 | 261.786 | 261.786 | 256.275 | 259.03 | 272.809 | 275.564 | 275.564 | 264.542 | 250.763 | 228.718 | 201.162 | 173.605 | 180.782 | 169.989 | 161.894 | 159.196 | 159.196 | 161.894 | 199.669 | 232.048 | 256.332 | 259.03 | 259.03 | 256.332 | 256.332 | 256.332 | 250.936 | 253.634 | 267.125 | 269.823 | 269.823 | 259.03 | 245.539 | 223.953 | 196.971 | 169.989 | 148.087 | 139.246 | 132.615 | 130.405 | 130.405 | 132.615 | 163.559 | 190.082 | 209.974 | 212.184 | 212.184 | 209.974 | 209.974 | 209.974 | 205.554 | 207.764 | 218.815 | 221.025 | 221.025 | 212.184 | 201.133 | 183.451 | 161.349 | 139.246 | 167.922 | 155.005 | 146.393 | 142.088 | 137.782 | 139.935 | 142.088 | 150.699 | 172.228 | 189.45 | 193.756 | 195.909 | 193.756 | 189.45 | 187.298 | 187.298 | 195.909 | 215.284 | 213.132 | 208.826 | 202.367 | 198.062 | 187.298 | 174.38 | 186.743 | 175.594 | 167.233 | 164.445 | 164.445 | 167.233 | 206.254 | 239.7 | 264.785 | 267.572 | 267.572 | 264.785 | 264.785 | 264.785 | 259.211 | 261.998 | 275.934 | 278.721 | 278.721 | 267.572 | 253.636 | 231.338 | 203.466 | 175.594 | 200.799 | 188.811 | 179.82 | 176.823 | 176.823 | 179.82 | 221.778 | 257.742 | 284.715 | 287.712 | 287.712 | 284.715 | 284.715 | 284.715 | 278.721 | 281.718 | 296.703 | 299.7 | 299.7 | 287.712 | 272.727 | 248.751 | 218.781 | 188.811 | 196.783 | 185.035 | 176.224 | 173.287 | 173.287 | 176.224 | 217.342 | 252.587 | 279.021 | 281.958 | 281.958 | 279.021 | 279.021 | 279.021 | 273.147 | 276.084 | 290.769 | 293.706 | 293.706 | 281.958 | 267.272 | 243.776 | 214.405 | 185.035 | 192.767 | 181.259 | 172.627 | 169.75 | 169.75 | 172.627 | 212.907 | 247.432 | 273.326 | 276.204 | 276.204 | 273.326 | 273.326 | 273.326 | 267.572 | 270.449 | 284.835 | 287.712 | 287.712 | 276.204 | 261.818 | 238.801 | 210.03 | 181.259 | 188.751 | 177.482 | 169.031 | 166.214 | 166.214 | 169.031 | 208.471 | 242.277 | 267.632 | 270.449 | 270.449 | 267.632 | 267.632 | 267.632 | 261.998 | 264.815 | 278.901 | 281.718 | 281.718 | 270.449 | 256.363 | 233.826 | 205.654 | 177.482 | 154.615 | 145.384 | 138.461 | 136.154 | 136.154 | 138.461 | 170.769 | 198.461 | 219.231 | 221.538 | 221.538 | 219.231 | 219.231 | 219.231 | 214.615 | 216.923 | 228.461 | 230.769 | 230.769 | 221.538 | 210 | 191.538 | 168.461 | 145.384 | 175.324 | 161.838 | 152.847 | 148.352 | 143.856 | 146.104 | 148.352 | 157.342 | 179.82 | 197.802 | 202.297 | 204.545 | 202.297 | 197.802 | 195.554 | 195.554 | 204.545 | 224.775 | 222.527 | 218.032 | 211.288 | 206.793 | 195.554 | 182.068 | 182.178 | 171.302 | 163.145 | 160.426 | 160.426 | 163.145 | 201.212 | 233.841 | 258.312 | 261.032 | 261.032 | 258.312 | 258.312 | 258.312 | 252.874 | 255.593 | 269.189 | 271.908 | 271.908 | 261.032 | 247.436 | 225.683 | 198.493 | 171.302 | 195.891 | 184.196 | 175.424 | 172.501 | 172.501 | 175.424 | 216.357 | 251.442 | 277.755 | 280.679 | 280.679 | 277.755 | 277.755 | 277.755 | 271.908 | 274.832 | 289.45 | 292.374 | 292.374 | 280.679 | 266.06 | 242.67 | 213.433 | 184.196 | 191.973 | 180.512 | 171.916 | 169.051 | 169.051 | 171.916 | 212.03 | 246.413 | 272.2 | 275.065 | 275.065 | 272.2 | 272.2 | 272.2 | 266.47 | 269.335 | 283.661 | 286.527 | 286.527 | 275.065 | 260.739 | 237.817 | 209.164 | 180.512 | 188.055 | 176.828 | 168.407 | 165.601 | 165.601 | 168.407 | 207.702 | 241.384 | 266.645 | 269.452 | 269.452 | 266.645 | 266.645 | 266.645 | 261.032 | 263.838 | 277.872 | 280.679 | 280.679 | 269.452 | 255.418 | 232.964 | 204.896 | 176.828 | 184.137 | 173.144 | 164.899 | 162.151 | 162.151 | 164.899 | 203.375 | 236.355 | 261.09 | 263.838 | 263.838 | 261.09 | 261.09 | 261.09 | 255.593 | 258.342 | 272.083 | 274.832 | 274.832 | 263.838 | 250.097 | 228.11 | 200.627 | 173.144 | 150.836 | 141.831 | 135.077 | 132.826 | 132.826 | 135.077 | 166.595 | 193.61 | 213.872 | 216.123 | 216.123 | 213.872 | 213.872 | 213.872 | 209.369 | 211.62 | 222.877 | 225.128 | 225.128 | 216.123 | 204.866 | 186.856 | 164.343 | 141.831 | 171.039 | 157.882 | 149.111 | 144.725 | 140.34 | 142.532 | 144.725 | 153.496 | 175.424 | 192.967 | 197.352 | 199.545 | 197.352 | 192.967 | 190.774 | 190.774 | 199.545 | 219.28 | 217.088 | 212.702 | 206.124 | 201.738 | 190.774 | 177.617 | 173.049 | 162.717 | 154.969 | 152.386 | 152.386 | 154.969 | 191.128 | 222.122 | 245.367 | 247.95 | 247.95 | 245.367 | 245.367 | 245.367 | 240.202 | 242.785 | 255.699 | 258.281 | 258.281 | 247.95 | 235.036 | 214.374 | 188.545 | 162.717 | 186.074 | 174.965 | 166.633 | 163.856 | 163.856 | 166.633 | 205.514 | 238.841 | 263.836 | 266.613 | 266.613 | 263.836 | 263.836 | 263.836 | 258.281 | 261.059 | 274.945 | 277.722 | 277.722 | 266.613 | 252.727 | 230.509 | 202.737 | 174.965 | 182.352 | 171.466 | 163.301 | 160.579 | 160.579 | 163.301 | 201.404 | 234.064 | 258.559 | 261.281 | 261.281 | 258.559 | 258.559 | 258.559 | 253.116 | 255.838 | 269.446 | 272.168 | 272.168 | 261.281 | 247.672 | 225.899 | 198.682 | 171.466 | 178.631 | 167.966 | 159.968 | 157.302 | 157.302 | 159.968 | 197.294 | 229.287 | 253.282 | 255.949 | 255.949 | 253.282 | 253.282 | 253.282 | 247.95 | 250.616 | 263.947 | 266.613 | 266.613 | 255.949 | 242.618 | 221.289 | 194.628 | 167.966 | 174.909 | 164.467 | 156.635 | 154.025 | 154.025 | 156.635 | 193.183 | 224.51 | 248.006 | 250.616 | 250.616 | 248.006 | 248.006 | 248.006 | 242.785 | 245.395 | 258.448 | 261.059 | 261.059 | 250.616 | 237.563 | 216.679 | 190.573 | 164.467 | 143.277 | 134.723 | 128.308 | 126.169 | 126.169 | 128.308 | 158.246 | 183.908 | 203.154 | 205.292 | 205.292 | 203.154 | 203.154 | 203.154 | 198.877 | 201.015 | 211.707 | 213.846 | 213.846 | 205.292 | 194.6 | 177.492 | 156.108 | 134.723 | 162.467 | 149.97 | 141.638 | 137.472 | 133.307 | 135.389 | 137.472 | 145.804 | 166.633 | 183.297 | 187.462 | 189.545 | 187.462 | 183.297 | 181.214 | 181.214 | 189.545 | 208.291 | 206.209 | 202.043 | 195.794 | 191.628 | 181.214 | 168.716 | 182.593 | 171.692 | 163.516 | 160.791 | 160.791 | 163.516 | 201.67 | 234.373 | 258.901 | 261.626 | 261.626 | 258.901 | 258.901 | 258.901 | 253.45 | 256.176 | 269.802 | 272.527 | 272.527 | 261.626 | 248 | 226.198 | 198.945 | 171.692 | 196.337 | 184.615 | 175.824 | 172.894 | 172.894 | 175.824 | 216.85 | 252.014 | 278.388 | 281.318 | 281.318 | 278.388 | 278.388 | 278.388 | 272.527 | 275.458 | 290.11 | 293.04 | 293.04 | 281.318 | 266.666 | 243.223 | 213.919 | 184.615 | 192.41 | 180.923 | 172.308 | 169.436 | 169.436 | 172.308 | 212.513 | 246.974 | 272.82 | 275.692 | 275.692 | 272.82 | 272.82 | 272.82 | 267.077 | 269.948 | 284.307 | 287.179 | 287.179 | 275.692 | 261.333 | 238.359 | 209.641 | 180.923 | 188.483 | 177.231 | 168.791 | 165.978 | 165.978 | 168.791 | 208.176 | 241.934 | 267.252 | 270.066 | 270.066 | 267.252 | 267.252 | 267.252 | 261.626 | 264.439 | 278.505 | 281.318 | 281.318 | 270.066 | 256 | 233.494 | 205.362 | 177.231 | 184.557 | 173.538 | 165.275 | 162.52 | 162.52 | 165.275 | 203.839 | 236.894 | 261.685 | 264.439 | 264.439 | 261.685 | 261.685 | 261.685 | 256.176 | 258.93 | 272.703 | 275.458 | 275.458 | 264.439 | 250.666 | 228.63 | 201.084 | 173.538 | 151.179 | 142.154 | 135.384 | 133.128 | 133.128 | 135.384 | 166.974 | 194.051 | 214.359 | 216.615 | 216.615 | 214.359 | 214.359 | 214.359 | 209.846 | 212.102 | 223.384 | 225.641 | 225.641 | 216.615 | 205.333 | 187.282 | 164.718 | 142.154 | 171.428 | 158.242 | 149.45 | 145.055 | 140.659 | 142.857 | 145.055 | 153.846 | 175.824 | 193.406 | 197.802 | 200 | 197.802 | 193.406 | 191.209 | 191.209 | 200 | 219.78 | 217.582 | 213.187 | 206.593 | 202.198 | 191.209 | 178.022 | 174.501 | 164.083 | 156.27 | 153.665 | 153.665 | 156.27 | 192.732 | 223.986 | 247.427 | 250.031 | 250.031 | 247.427 | 247.427 | 247.427 | 242.218 | 244.822 | 257.845 | 260.449 | 260.449 | 250.031 | 237.009 | 216.173 | 190.128 | 164.083 | 187.636 | 176.433 | 168.032 | 165.231 | 165.231 | 168.032 | 207.239 | 240.846 | 266.05 | 268.851 | 268.851 | 266.05 | 266.05 | 266.05 | 260.449 | 263.25 | 277.252 | 280.053 | 280.053 | 268.851 | 254.848 | 232.444 | 204.439 | 176.433 | 183.883 | 172.905 | 164.671 | 161.927 | 161.927 | 164.671 | 203.094 | 236.029 | 260.729 | 263.474 | 263.474 | 260.729 | 260.729 | 260.729 | 255.24 | 257.985 | 271.707 | 274.452 | 274.452 | 263.474 | 249.751 | 227.795 | 200.35 | 172.905 | 180.13 | 169.376 | 161.311 | 158.622 | 158.622 | 161.311 | 198.95 | 231.212 | 255.408 | 258.097 | 258.097 | 255.408 | 255.408 | 255.408 | 250.031 | 252.72 | 266.162 | 268.851 | 268.851 | 258.097 | 244.654 | 223.146 | 196.261 | 169.376 | 176.377 | 165.847 | 157.95 | 155.317 | 155.317 | 157.95 | 194.805 | 226.395 | 250.087 | 252.72 | 252.72 | 250.087 | 250.087 | 250.087 | 244.822 | 247.455 | 260.617 | 263.25 | 263.25 | 252.72 | 239.557 | 218.497 | 192.172 | 165.847 | 144.479 | 135.854 | 129.384 | 127.228 | 127.228 | 129.384 | 159.574 | 185.451 | 204.859 | 207.015 | 207.015 | 204.859 | 204.859 | 204.859 | 200.546 | 202.702 | 213.484 | 215.641 | 215.641 | 207.015 | 196.233 | 178.982 | 157.418 | 135.854 | 163.831 | 151.229 | 142.827 | 138.626 | 134.425 | 136.526 | 138.626 | 147.028 | 168.032 | 184.835 | 189.036 | 191.136 | 189.036 | 184.835 | 182.735 | 182.735 | 191.136 | 210.04 | 207.939 | 203.739 | 197.437 | 193.237 | 182.735 | 170.132 | 172.634 | 162.327 | 154.597 | 152.021 | 152.021 | 154.597 | 190.67 | 221.589 | 244.779 | 247.356 | 247.356 | 244.779 | 244.779 | 244.779 | 239.626 | 242.202 | 255.085 | 257.662 | 257.662 | 247.356 | 234.472 | 213.86 | 188.093 | 162.327 | 185.628 | 174.545 | 166.234 | 163.463 | 163.463 | 166.234 | 205.021 | 238.268 | 263.203 | 265.974 | 265.974 | 263.203 | 263.203 | 263.203 | 257.662 | 260.433 | 274.285 | 277.056 | 277.056 | 265.974 | 252.121 | 229.956 | 202.251 | 174.545 | 181.915 | 171.054 | 162.909 | 160.194 | 160.194 | 162.909 | 200.921 | 233.503 | 257.939 | 260.654 | 260.654 | 257.939 | 257.939 | 257.939 | 252.509 | 255.224 | 268.8 | 271.515 | 271.515 | 260.654 | 247.079 | 225.357 | 198.206 | 171.054 | 178.202 | 167.563 | 159.584 | 156.925 | 156.925 | 159.584 | 196.821 | 228.737 | 252.675 | 255.335 | 255.335 | 252.675 | 252.675 | 252.675 | 247.356 | 250.015 | 263.314 | 265.974 | 265.974 | 255.335 | 242.036 | 220.758 | 194.161 | 167.563 | 174.49 | 164.073 | 156.26 | 153.655 | 153.655 | 156.26 | 192.72 | 223.972 | 247.411 | 250.015 | 250.015 | 247.411 | 247.411 | 247.411 | 242.202 | 244.807 | 257.828 | 260.433 | 260.433 | 250.015 | 236.994 | 216.159 | 190.116 | 164.073 | 142.933 | 134.4 | 128 | 125.867 | 125.867 | 128 | 157.867 | 183.466 | 202.666 | 204.8 | 204.8 | 202.666 | 202.666 | 202.666 | 198.4 | 200.533 | 211.2 | 213.333 | 213.333 | 204.8 | 194.133 | 177.066 | 155.733 | 134.4 | 162.078 | 149.61 | 141.299 | 137.143 | 132.987 | 135.065 | 137.143 | 145.454 | 166.234 | 182.857 | 187.013 | 189.091 | 187.013 | 182.857 | 180.779 | 180.779 | 189.091 | 207.792 | 205.714 | 201.558 | 195.324 | 191.169 | 180.779 | 168.312 | 167.239 | 157.254 | 149.766 | 147.27 | 147.27 | 149.766 | 184.712 | 214.665 | 237.13 | 239.626 | 239.626 | 237.13 | 237.13 | 237.13 | 232.137 | 234.634 | 247.114 | 249.61 | 249.61 | 239.626 | 227.145 | 207.176 | 182.215 | 157.254 | 179.827 | 169.091 | 161.039 | 158.355 | 158.355 | 161.039 | 198.615 | 230.822 | 254.978 | 257.662 | 257.662 | 254.978 | 254.978 | 254.978 | 249.61 | 252.294 | 265.714 | 268.398 | 268.398 | 257.662 | 244.242 | 222.77 | 195.931 | 169.091 | 176.23 | 165.709 | 157.818 | 155.188 | 155.188 | 157.818 | 194.642 | 226.206 | 249.879 | 252.509 | 252.509 | 249.879 | 249.879 | 249.879 | 244.618 | 247.248 | 260.4 | 263.03 | 263.03 | 252.509 | 239.357 | 218.315 | 192.012 | 165.709 | 172.634 | 162.327 | 154.597 | 152.021 | 152.021 | 154.597 | 190.67 | 221.589 | 244.779 | 247.356 | 247.356 | 244.779 | 244.779 | 244.779 | 239.626 | 242.202 | 255.085 | 257.662 | 257.662 | 247.356 | 234.472 | 213.86 | 188.093 | 162.327 | 169.037 | 158.945 | 151.376 | 148.854 | 148.854 | 151.376 | 186.698 | 216.973 | 239.679 | 242.202 | 242.202 | 239.679 | 239.679 | 239.679 | 234.634 | 237.156 | 249.771 | 252.294 | 252.294 | 242.202 | 229.588 | 209.404 | 184.175 | 158.945 | 138.467 | 130.2 | 124 | 121.933 | 121.933 | 124 | 152.933 | 177.733 | 196.333 | 198.4 | 198.4 | 196.333 | 196.333 | 196.333 | 192.2 | 194.266 | 204.6 | 206.666 | 206.666 | 198.4 | 188.066 | 171.533 | 150.867 | 130.2 | 157.013 | 144.935 | 136.883 | 132.857 | 128.831 | 130.844 | 132.857 | 140.909 | 161.039 | 177.143 | 181.169 | 183.182 | 181.169 | 177.143 | 175.13 | 175.13 | 183.182 | 201.299 | 199.286 | 195.26 | 189.221 | 185.195 | 175.13 | 163.052 | 144.377 | 142.086 | 137.502 | 132.919 | 135.211 | 148.961 | 165.003 | 194.795 | 217.712 | 226.879 | 229.171 | 226.879 | 213.129 | 210.837 | 206.254 | 201.67 | 206.254 | 210.837 | 220.004 | 224.587 | 220.004 | 206.254 | 183.336 | 160.419 | 155.245 | 152.78 | 147.852 | 142.924 | 145.388 | 160.173 | 177.422 | 209.457 | 234.099 | 243.956 | 246.42 | 243.956 | 229.171 | 226.706 | 221.778 | 216.85 | 221.778 | 226.706 | 236.563 | 241.492 | 236.563 | 221.778 | 197.136 | 172.494 | 152.14 | 149.725 | 144.895 | 140.065 | 142.48 | 156.97 | 173.874 | 205.268 | 229.417 | 239.077 | 241.492 | 239.077 | 224.587 | 222.172 | 217.342 | 212.513 | 217.342 | 222.172 | 231.832 | 236.662 | 231.832 | 217.342 | 193.193 | 169.044 | 149.035 | 146.669 | 141.938 | 137.207 | 139.572 | 153.766 | 170.326 | 201.079 | 224.735 | 234.198 | 236.563 | 234.198 | 220.004 | 217.638 | 212.907 | 208.176 | 212.907 | 217.638 | 227.101 | 231.832 | 227.101 | 212.907 | 189.251 | 165.594 | 145.93 | 143.614 | 138.981 | 134.348 | 136.665 | 150.563 | 166.777 | 196.89 | 220.053 | 229.318 | 231.635 | 229.318 | 215.42 | 213.104 | 208.471 | 203.839 | 208.471 | 213.104 | 222.369 | 227.002 | 222.369 | 208.471 | 185.308 | 162.144 | 119.538 | 117.641 | 113.846 | 110.051 | 111.949 | 123.333 | 136.615 | 161.282 | 180.256 | 187.846 | 189.743 | 187.846 | 176.461 | 174.564 | 170.769 | 166.974 | 170.769 | 174.564 | 182.154 | 185.949 | 182.154 | 170.769 | 151.795 | 132.82 | 138.611 | 134.915 | 127.522 | 121.978 | 120.13 | 120.13 | 125.674 | 136.763 | 153.396 | 164.485 | 170.03 | 173.726 | 168.182 | 166.334 | 166.334 | 158.941 | 157.093 | 162.637 | 170.03 | 184.815 | 179.271 | 175.574 | 166.334 | 157.093 | 143.792 | 141.51 | 136.945 | 132.38 | 134.663 | 148.357 | 164.334 | 194.005 | 216.829 | 225.959 | 228.242 | 225.959 | 212.265 | 209.982 | 205.417 | 200.853 | 205.417 | 209.982 | 219.112 | 223.677 | 219.112 | 205.417 | 182.593 | 159.769 | 154.615 | 152.161 | 147.253 | 142.344 | 144.798 | 159.524 | 176.703 | 208.608 | 233.15 | 242.967 | 245.421 | 242.967 | 228.242 | 225.787 | 220.879 | 215.97 | 220.879 | 225.787 | 235.604 | 240.513 | 235.604 | 220.879 | 196.337 | 171.795 | 151.523 | 149.118 | 144.308 | 139.497 | 141.902 | 156.333 | 173.169 | 204.436 | 228.487 | 238.107 | 240.513 | 238.107 | 223.677 | 221.272 | 216.461 | 211.651 | 216.461 | 221.272 | 230.892 | 235.702 | 230.892 | 216.461 | 192.41 | 168.359 | 148.431 | 146.075 | 141.362 | 136.65 | 139.006 | 153.143 | 169.635 | 200.264 | 223.824 | 233.248 | 235.604 | 233.248 | 219.112 | 216.756 | 212.044 | 207.332 | 212.044 | 216.756 | 226.18 | 230.892 | 226.18 | 212.044 | 188.483 | 164.923 | 145.338 | 143.031 | 138.417 | 133.804 | 136.11 | 149.952 | 166.101 | 196.091 | 219.161 | 228.389 | 230.696 | 228.389 | 214.547 | 212.24 | 207.626 | 203.012 | 207.626 | 212.24 | 221.468 | 226.082 | 221.468 | 207.626 | 184.557 | 161.487 | 119.054 | 117.164 | 113.385 | 109.605 | 111.495 | 122.833 | 136.061 | 160.628 | 179.525 | 187.084 | 188.974 | 187.084 | 175.746 | 173.856 | 170.077 | 166.297 | 170.077 | 173.856 | 181.415 | 185.195 | 181.415 | 170.077 | 151.179 | 132.282 | 138.049 | 134.368 | 127.005 | 121.483 | 119.643 | 119.643 | 125.165 | 136.209 | 152.775 | 163.819 | 169.34 | 173.022 | 167.5 | 165.659 | 165.659 | 158.297 | 156.456 | 161.978 | 169.34 | 184.066 | 178.544 | 174.862 | 165.659 | 156.456 | 139.5 | 137.286 | 132.857 | 128.428 | 130.643 | 143.928 | 159.428 | 188.214 | 210.357 | 219.214 | 221.428 | 219.214 | 205.928 | 203.714 | 199.286 | 194.857 | 199.286 | 203.714 | 212.571 | 217 | 212.571 | 199.286 | 177.143 | 155 | 150 | 147.619 | 142.857 | 138.095 | 140.476 | 154.762 | 171.428 | 202.381 | 226.19 | 235.714 | 238.095 | 235.714 | 221.428 | 219.047 | 214.285 | 209.524 | 214.285 | 219.047 | 228.571 | 233.333 | 228.571 | 214.285 | 190.476 | 166.666 | 147 | 144.667 | 140 | 135.333 | 137.667 | 151.667 | 168 | 198.333 | 221.666 | 231 | 233.333 | 231 | 217 | 214.666 | 210 | 205.333 | 210 | 214.666 | 224 | 228.666 | 224 | 210 | 186.666 | 163.333 | 144 | 141.714 | 137.143 | 132.571 | 134.857 | 148.571 | 164.571 | 194.286 | 217.143 | 226.285 | 228.571 | 226.285 | 212.571 | 210.286 | 205.714 | 201.143 | 205.714 | 210.286 | 219.428 | 224 | 219.428 | 205.714 | 182.857 | 160 | 141 | 138.762 | 134.286 | 129.809 | 132.047 | 145.476 | 161.143 | 190.238 | 212.619 | 221.571 | 223.809 | 221.571 | 208.143 | 205.905 | 201.428 | 196.952 | 201.428 | 205.905 | 214.857 | 219.333 | 214.857 | 201.428 | 179.047 | 156.667 | 115.5 | 113.667 | 110 | 106.333 | 108.167 | 119.167 | 132 | 155.833 | 174.166 | 181.5 | 183.333 | 181.5 | 170.5 | 168.666 | 165 | 161.333 | 165 | 168.666 | 176 | 179.666 | 176 | 165 | 146.667 | 128.333 | 133.928 | 130.357 | 123.214 | 117.857 | 116.071 | 116.071 | 121.428 | 132.143 | 148.214 | 158.928 | 164.286 | 167.857 | 162.5 | 160.714 | 160.714 | 153.571 | 151.786 | 157.143 | 164.286 | 178.571 | 173.214 | 169.643 | 160.714 | 151.786 | 141.841 | 139.59 | 135.087 | 130.584 | 132.835 | 146.344 | 162.104 | 191.373 | 213.887 | 222.893 | 225.145 | 222.893 | 209.385 | 207.133 | 202.63 | 198.127 | 202.63 | 207.133 | 216.139 | 220.642 | 216.139 | 202.63 | 180.116 | 157.601 | 152.517 | 150.096 | 145.255 | 140.413 | 142.834 | 157.359 | 174.306 | 205.777 | 229.986 | 239.67 | 242.091 | 239.67 | 225.145 | 222.724 | 217.882 | 213.04 | 217.882 | 222.724 | 232.407 | 237.249 | 232.407 | 217.882 | 193.673 | 169.464 | 149.467 | 147.094 | 142.35 | 137.605 | 139.977 | 154.212 | 170.819 | 201.662 | 225.387 | 234.877 | 237.249 | 234.877 | 220.642 | 218.269 | 213.524 | 208.779 | 213.524 | 218.269 | 227.759 | 232.504 | 227.759 | 213.524 | 189.799 | 166.074 | 146.417 | 144.093 | 139.444 | 134.796 | 137.12 | 151.065 | 167.333 | 197.546 | 220.787 | 230.083 | 232.407 | 230.083 | 216.139 | 213.815 | 209.167 | 204.518 | 209.167 | 213.815 | 223.111 | 227.759 | 223.111 | 209.167 | 185.926 | 162.685 | 143.366 | 141.091 | 136.539 | 131.988 | 134.264 | 147.918 | 163.847 | 193.431 | 216.187 | 225.29 | 227.566 | 225.29 | 211.636 | 209.36 | 204.809 | 200.258 | 204.809 | 209.36 | 218.463 | 223.014 | 218.463 | 204.809 | 182.052 | 159.296 | 117.438 | 115.574 | 111.846 | 108.118 | 109.982 | 121.167 | 134.215 | 158.449 | 177.09 | 184.546 | 186.41 | 184.546 | 173.361 | 171.497 | 167.769 | 164.041 | 167.769 | 171.497 | 178.954 | 182.682 | 178.954 | 167.769 | 149.128 | 130.487 | 136.176 | 132.545 | 125.282 | 119.835 | 118.019 | 118.019 | 123.466 | 134.361 | 150.702 | 161.596 | 167.043 | 170.674 | 165.227 | 163.411 | 163.411 | 156.149 | 154.333 | 159.78 | 167.043 | 181.568 | 176.121 | 172.49 | 163.411 | 154.333 | 137.354 | 135.173 | 130.813 | 126.453 | 128.633 | 141.714 | 156.976 | 185.318 | 207.121 | 215.842 | 218.022 | 215.842 | 202.76 | 200.58 | 196.22 | 191.859 | 196.22 | 200.58 | 209.301 | 213.661 | 209.301 | 196.22 | 174.417 | 152.615 | 147.692 | 145.348 | 140.659 | 135.971 | 138.315 | 152.381 | 168.791 | 199.267 | 222.71 | 232.088 | 234.432 | 232.088 | 218.022 | 215.677 | 210.989 | 206.3 | 210.989 | 215.677 | 225.055 | 229.743 | 225.055 | 210.989 | 187.546 | 164.102 | 144.738 | 142.441 | 137.846 | 133.251 | 135.549 | 149.333 | 165.415 | 195.282 | 218.256 | 227.446 | 229.743 | 227.446 | 213.661 | 211.364 | 206.769 | 202.174 | 206.769 | 211.364 | 220.554 | 225.148 | 220.554 | 206.769 | 183.795 | 160.82 | 141.784 | 139.534 | 135.033 | 130.532 | 132.782 | 146.286 | 162.039 | 191.297 | 213.802 | 222.804 | 225.055 | 222.804 | 209.301 | 207.05 | 202.549 | 198.048 | 202.549 | 207.05 | 216.053 | 220.554 | 216.053 | 202.549 | 180.044 | 157.538 | 138.831 | 136.627 | 132.22 | 127.812 | 130.016 | 143.238 | 158.664 | 187.311 | 209.348 | 218.162 | 220.366 | 218.162 | 204.94 | 202.737 | 198.329 | 193.922 | 198.329 | 202.737 | 211.551 | 215.959 | 211.551 | 198.329 | 176.293 | 154.256 | 113.723 | 111.918 | 108.308 | 104.697 | 106.502 | 117.333 | 129.969 | 153.436 | 171.487 | 178.708 | 180.513 | 178.708 | 167.877 | 166.072 | 162.461 | 158.851 | 162.461 | 166.072 | 173.292 | 176.902 | 173.292 | 162.461 | 144.41 | 126.359 | 131.868 | 128.352 | 121.319 | 116.044 | 114.286 | 114.286 | 119.56 | 130.11 | 145.934 | 156.483 | 161.758 | 165.275 | 160 | 158.242 | 158.242 | 151.209 | 149.45 | 154.725 | 161.758 | 175.824 | 170.549 | 167.033 | 158.242 | 149.45 | 146.329 | 144.006 | 139.36 | 134.715 | 137.038 | 150.974 | 167.233 | 197.427 | 220.654 | 229.945 | 232.267 | 229.945 | 216.009 | 213.686 | 209.041 | 204.395 | 209.041 | 213.686 | 222.977 | 227.622 | 222.977 | 209.041 | 185.814 | 162.587 | 157.342 | 154.845 | 149.85 | 144.855 | 147.352 | 162.338 | 179.82 | 212.288 | 237.262 | 247.252 | 249.75 | 247.252 | 232.267 | 229.77 | 224.775 | 219.78 | 224.775 | 229.77 | 239.76 | 244.755 | 239.76 | 224.775 | 199.8 | 174.825 | 154.196 | 151.748 | 146.853 | 141.958 | 144.405 | 159.091 | 176.224 | 208.042 | 232.517 | 242.307 | 244.755 | 242.307 | 227.622 | 225.175 | 220.279 | 215.384 | 220.279 | 225.175 | 234.965 | 239.86 | 234.965 | 220.279 | 195.804 | 171.328 | 151.049 | 148.651 | 143.856 | 139.061 | 141.458 | 155.844 | 172.627 | 203.796 | 227.772 | 237.362 | 239.76 | 237.362 | 222.977 | 220.579 | 215.784 | 210.989 | 215.784 | 220.579 | 230.17 | 234.965 | 230.17 | 215.784 | 191.808 | 167.832 | 147.902 | 145.554 | 140.859 | 136.164 | 138.511 | 152.597 | 169.031 | 199.55 | 223.027 | 232.417 | 234.765 | 232.417 | 218.331 | 215.984 | 211.288 | 206.593 | 211.288 | 215.984 | 225.374 | 230.07 | 225.374 | 211.288 | 187.812 | 164.335 | 121.154 | 119.231 | 115.384 | 111.538 | 113.461 | 125 | 138.461 | 163.461 | 182.692 | 190.384 | 192.308 | 190.384 | 178.846 | 176.923 | 173.077 | 169.231 | 173.077 | 176.923 | 184.615 | 188.461 | 184.615 | 173.077 | 153.846 | 134.615 | 140.484 | 136.738 | 129.246 | 123.626 | 121.753 | 121.753 | 127.372 | 138.611 | 155.469 | 166.708 | 172.328 | 176.074 | 170.454 | 168.581 | 168.581 | 161.089 | 159.216 | 164.835 | 172.328 | 187.312 | 181.693 | 177.947 | 168.581 | 159.216 | 140.67 | 138.438 | 133.972 | 129.506 | 131.739 | 145.136 | 160.766 | 189.794 | 212.122 | 221.054 | 223.286 | 221.054 | 207.656 | 205.424 | 200.958 | 196.492 | 200.958 | 205.424 | 214.355 | 218.821 | 214.355 | 200.958 | 178.629 | 156.301 | 151.259 | 148.858 | 144.056 | 139.254 | 141.655 | 156.06 | 172.867 | 204.079 | 228.088 | 237.692 | 240.093 | 237.692 | 223.286 | 220.886 | 216.084 | 211.282 | 216.084 | 220.886 | 230.489 | 235.291 | 230.489 | 216.084 | 192.074 | 168.065 | 148.233 | 145.881 | 141.175 | 136.469 | 138.822 | 152.939 | 169.41 | 199.997 | 223.527 | 232.938 | 235.291 | 232.938 | 218.821 | 216.468 | 211.762 | 207.056 | 211.762 | 216.468 | 225.879 | 230.585 | 225.879 | 211.762 | 188.233 | 164.704 | 145.208 | 142.903 | 138.294 | 133.684 | 135.989 | 149.818 | 165.952 | 195.916 | 218.965 | 228.184 | 230.489 | 228.184 | 214.355 | 212.05 | 207.44 | 202.831 | 207.44 | 212.05 | 221.27 | 225.879 | 221.27 | 207.44 | 184.391 | 161.342 | 142.183 | 139.926 | 135.412 | 130.899 | 133.156 | 146.697 | 162.495 | 191.834 | 214.403 | 223.431 | 225.687 | 223.431 | 209.889 | 207.632 | 203.119 | 198.605 | 203.119 | 207.632 | 216.66 | 221.174 | 216.66 | 203.119 | 180.55 | 157.981 | 116.469 | 114.62 | 110.923 | 107.226 | 109.074 | 120.167 | 133.108 | 157.141 | 175.628 | 183.023 | 184.872 | 183.023 | 171.931 | 170.082 | 166.384 | 162.687 | 166.384 | 170.082 | 177.477 | 181.174 | 177.477 | 166.384 | 147.897 | 129.41 | 135.052 | 131.451 | 124.248 | 118.846 | 117.045 | 117.045 | 122.447 | 133.252 | 149.458 | 160.262 | 165.664 | 169.266 | 163.863 | 162.063 | 162.063 | 154.86 | 153.059 | 158.461 | 165.664 | 180.07 | 174.668 | 171.066 | 162.063 | 153.059 | 156.084 | 153.606 | 148.651 | 143.696 | 146.174 | 161.039 | 178.381 | 210.589 | 235.364 | 245.274 | 247.752 | 245.274 | 230.409 | 227.932 | 222.977 | 218.022 | 222.977 | 227.932 | 237.842 | 242.797 | 237.842 | 222.977 | 198.202 | 173.426 | 167.832 | 165.168 | 159.84 | 154.512 | 157.176 | 173.16 | 191.808 | 226.44 | 253.08 | 263.736 | 266.4 | 263.736 | 247.752 | 245.088 | 239.76 | 234.432 | 239.76 | 245.088 | 255.744 | 261.072 | 255.744 | 239.76 | 213.12 | 186.48 | 164.475 | 161.865 | 156.643 | 151.422 | 154.032 | 169.697 | 187.972 | 221.911 | 248.018 | 258.461 | 261.072 | 258.461 | 242.797 | 240.186 | 234.965 | 229.743 | 234.965 | 240.186 | 250.629 | 255.851 | 250.629 | 234.965 | 208.858 | 182.75 | 161.119 | 158.561 | 153.446 | 148.332 | 150.889 | 166.234 | 184.136 | 217.382 | 242.957 | 253.187 | 255.744 | 253.187 | 237.842 | 235.284 | 230.17 | 225.055 | 230.17 | 235.284 | 245.514 | 250.629 | 245.514 | 230.17 | 204.595 | 179.021 | 157.762 | 155.258 | 150.25 | 145.241 | 147.745 | 162.77 | 180.3 | 212.854 | 237.895 | 247.912 | 250.416 | 247.912 | 232.887 | 230.383 | 225.374 | 220.366 | 225.374 | 230.383 | 240.399 | 245.408 | 240.399 | 225.374 | 200.333 | 175.291 | 129.231 | 127.179 | 123.077 | 118.974 | 121.026 | 133.333 | 147.692 | 174.359 | 194.872 | 203.077 | 205.128 | 203.077 | 190.769 | 188.718 | 184.615 | 180.513 | 184.615 | 188.718 | 196.923 | 201.025 | 196.923 | 184.615 | 164.102 | 143.59 | 149.85 | 145.854 | 137.862 | 131.868 | 129.87 | 129.87 | 135.864 | 147.852 | 165.834 | 177.822 | 183.816 | 187.812 | 181.818 | 179.82 | 179.82 | 171.828 | 169.83 | 175.824 | 183.816 | 199.8 | 193.806 | 189.81 | 179.82 | 169.83 | 147.109 | 144.774 | 140.104 | 135.434 | 137.769 | 151.779 | 168.125 | 198.48 | 221.831 | 231.171 | 233.506 | 231.171 | 217.161 | 214.826 | 210.156 | 205.486 | 210.156 | 214.826 | 224.166 | 228.836 | 224.166 | 210.156 | 186.805 | 163.454 | 158.182 | 155.671 | 150.649 | 145.628 | 148.138 | 163.203 | 180.779 | 213.42 | 238.528 | 248.571 | 251.082 | 248.571 | 233.506 | 230.995 | 225.974 | 220.952 | 225.974 | 230.995 | 241.039 | 246.06 | 241.039 | 225.974 | 200.866 | 175.757 | 155.018 | 152.557 | 147.636 | 142.715 | 145.176 | 159.939 | 177.163 | 209.151 | 233.757 | 243.6 | 246.06 | 243.6 | 228.836 | 226.376 | 221.454 | 216.533 | 221.454 | 226.376 | 236.218 | 241.139 | 236.218 | 221.454 | 196.848 | 172.242 | 151.854 | 149.444 | 144.623 | 139.802 | 142.213 | 156.675 | 173.548 | 204.883 | 228.987 | 238.628 | 241.039 | 238.628 | 224.166 | 221.756 | 216.935 | 212.114 | 216.935 | 221.756 | 231.397 | 236.218 | 231.397 | 216.935 | 192.831 | 168.727 | 148.691 | 146.331 | 141.61 | 136.89 | 139.25 | 153.411 | 169.932 | 200.615 | 224.216 | 233.657 | 236.017 | 233.657 | 219.496 | 217.136 | 212.415 | 207.695 | 212.415 | 217.136 | 226.576 | 231.297 | 226.576 | 212.415 | 188.814 | 165.212 | 121.8 | 119.867 | 116 | 112.133 | 114.067 | 125.667 | 139.2 | 164.333 | 183.666 | 191.4 | 193.333 | 191.4 | 179.8 | 177.866 | 174 | 170.133 | 174 | 177.866 | 185.6 | 189.466 | 185.6 | 174 | 154.667 | 135.333 | 141.234 | 137.467 | 129.935 | 124.286 | 122.402 | 122.402 | 128.052 | 139.351 | 156.299 | 167.597 | 173.247 | 177.013 | 171.363 | 169.48 | 169.48 | 161.948 | 160.065 | 165.714 | 173.247 | 188.312 | 182.662 | 178.896 | 169.48 | 160.065 | 165.895 | 155.526 | 150.342 | 145.158 | 145.158 | 150.342 | 165.895 | 197 | 225.513 | 246.25 | 256.618 | 259.211 | 256.618 | 259.211 | 259.211 | 251.434 | 248.842 | 248.842 | 241.066 | 238.474 | 238.474 | 241.066 | 225.513 | 186.632 | 178.381 | 167.233 | 161.658 | 156.084 | 156.084 | 161.658 | 178.381 | 211.828 | 242.487 | 264.785 | 275.934 | 278.721 | 275.934 | 278.721 | 278.721 | 270.359 | 267.572 | 267.572 | 259.211 | 256.423 | 256.423 | 259.211 | 242.487 | 200.679 | 174.814 | 163.888 | 158.425 | 152.962 | 152.962 | 158.425 | 174.814 | 207.591 | 237.638 | 259.489 | 270.415 | 273.147 | 270.415 | 273.147 | 273.147 | 264.952 | 262.221 | 262.221 | 254.026 | 251.295 | 251.295 | 254.026 | 237.638 | 196.666 | 171.246 | 160.543 | 155.192 | 149.84 | 149.84 | 155.192 | 171.246 | 203.355 | 232.788 | 254.194 | 264.896 | 267.572 | 264.896 | 267.572 | 267.572 | 259.545 | 256.869 | 256.869 | 248.842 | 246.166 | 246.166 | 248.842 | 232.788 | 192.652 | 167.679 | 157.199 | 151.959 | 146.719 | 146.719 | 151.959 | 167.679 | 199.118 | 227.938 | 248.898 | 259.378 | 261.998 | 259.378 | 261.998 | 261.998 | 254.138 | 251.518 | 251.518 | 243.658 | 241.038 | 241.038 | 243.658 | 227.938 | 188.638 | 137.354 | 128.769 | 124.477 | 120.184 | 120.184 | 124.477 | 137.354 | 163.108 | 186.715 | 203.884 | 212.469 | 214.615 | 212.469 | 214.615 | 214.615 | 208.177 | 206.031 | 206.031 | 199.592 | 197.446 | 197.446 | 199.592 | 186.715 | 154.523 | 154.69 | 146.329 | 137.967 | 135.876 | 133.786 | 129.605 | 129.605 | 137.967 | 169.323 | 179.775 | 190.227 | 194.408 | 194.408 | 192.317 | 190.227 | 190.227 | 192.317 | 196.498 | 198.589 | 198.589 | 209.041 | 194.408 | 183.956 | 167.233 | 172.435 | 161.658 | 156.27 | 150.881 | 150.881 | 156.27 | 172.435 | 204.767 | 234.404 | 255.959 | 266.736 | 269.43 | 266.736 | 269.43 | 269.43 | 261.347 | 258.653 | 258.653 | 250.57 | 247.876 | 247.876 | 250.57 | 234.404 | 193.99 | 185.414 | 173.826 | 168.032 | 162.238 | 162.238 | 168.032 | 185.414 | 220.18 | 252.048 | 275.224 | 286.813 | 289.71 | 286.813 | 289.71 | 289.71 | 281.019 | 278.122 | 278.122 | 269.43 | 266.533 | 266.533 | 269.43 | 252.048 | 208.591 | 181.706 | 170.349 | 164.671 | 158.993 | 158.993 | 164.671 | 181.706 | 215.776 | 247.007 | 269.72 | 281.077 | 283.916 | 281.077 | 283.916 | 283.916 | 275.398 | 272.559 | 272.559 | 264.042 | 261.203 | 261.203 | 264.042 | 247.007 | 204.419 | 177.998 | 166.873 | 161.311 | 155.748 | 155.748 | 161.311 | 177.998 | 211.372 | 241.966 | 264.216 | 275.34 | 278.122 | 275.34 | 278.122 | 278.122 | 269.778 | 266.997 | 266.997 | 258.653 | 255.872 | 255.872 | 258.653 | 241.966 | 200.248 | 174.29 | 163.396 | 157.95 | 152.503 | 152.503 | 157.95 | 174.29 | 206.969 | 236.925 | 258.711 | 269.604 | 272.327 | 269.604 | 272.327 | 272.327 | 264.158 | 261.434 | 261.434 | 253.264 | 250.541 | 250.541 | 253.264 | 236.925 | 196.076 | 142.769 | 133.846 | 129.384 | 124.923 | 124.923 | 129.384 | 142.769 | 169.538 | 194.077 | 211.923 | 220.846 | 223.077 | 220.846 | 223.077 | 223.077 | 216.384 | 214.154 | 214.154 | 207.461 | 205.231 | 205.231 | 207.461 | 194.077 | 160.615 | 160.789 | 152.098 | 143.406 | 141.234 | 139.061 | 134.715 | 134.715 | 143.406 | 175.999 | 186.863 | 197.727 | 202.073 | 202.073 | 199.9 | 197.727 | 197.727 | 199.9 | 204.246 | 206.418 | 206.418 | 217.282 | 202.073 | 191.209 | 173.826 | 174.417 | 163.516 | 158.066 | 152.615 | 152.615 | 158.066 | 174.417 | 207.121 | 237.099 | 258.901 | 269.802 | 272.527 | 269.802 | 272.527 | 272.527 | 264.351 | 261.626 | 261.626 | 253.45 | 250.725 | 250.725 | 253.45 | 237.099 | 196.22 | 187.546 | 175.824 | 169.963 | 164.102 | 164.102 | 169.963 | 187.546 | 222.71 | 254.945 | 278.388 | 290.11 | 293.04 | 290.11 | 293.04 | 293.04 | 284.249 | 281.318 | 281.318 | 272.527 | 269.597 | 269.597 | 272.527 | 254.945 | 210.989 | 183.795 | 172.308 | 166.564 | 160.82 | 160.82 | 166.564 | 183.795 | 218.256 | 249.846 | 272.82 | 284.307 | 287.179 | 284.307 | 287.179 | 287.179 | 278.564 | 275.692 | 275.692 | 267.077 | 264.205 | 264.205 | 267.077 | 249.846 | 206.769 | 180.044 | 168.791 | 163.165 | 157.538 | 157.538 | 163.165 | 180.044 | 213.802 | 244.747 | 267.252 | 278.505 | 281.318 | 278.505 | 281.318 | 281.318 | 272.879 | 270.066 | 270.066 | 261.626 | 258.813 | 258.813 | 261.626 | 244.747 | 202.549 | 176.293 | 165.275 | 159.765 | 154.256 | 154.256 | 159.765 | 176.293 | 209.348 | 239.648 | 261.685 | 272.703 | 275.458 | 272.703 | 275.458 | 275.458 | 267.194 | 264.439 | 264.439 | 256.176 | 253.421 | 253.421 | 256.176 | 239.648 | 198.329 | 144.41 | 135.384 | 130.872 | 126.359 | 126.359 | 130.872 | 144.41 | 171.487 | 196.307 | 214.359 | 223.384 | 225.641 | 223.384 | 225.641 | 225.641 | 218.872 | 216.615 | 216.615 | 209.846 | 207.59 | 207.59 | 209.846 | 196.307 | 162.461 | 162.637 | 153.846 | 145.055 | 142.857 | 140.659 | 136.264 | 136.264 | 145.055 | 178.022 | 189.011 | 200 | 204.395 | 204.395 | 202.198 | 200 | 200 | 202.198 | 206.593 | 208.791 | 208.791 | 219.78 | 204.395 | 193.406 | 175.824 | 169.661 | 159.057 | 153.755 | 148.453 | 148.453 | 153.755 | 169.661 | 201.472 | 230.632 | 251.84 | 262.444 | 265.095 | 262.444 | 265.095 | 265.095 | 257.142 | 254.491 | 254.491 | 246.538 | 243.887 | 243.887 | 246.538 | 230.632 | 190.868 | 182.431 | 171.029 | 165.328 | 159.627 | 159.627 | 165.328 | 182.431 | 216.636 | 247.992 | 270.796 | 282.198 | 285.048 | 282.198 | 285.048 | 285.048 | 276.497 | 273.646 | 273.646 | 265.095 | 262.244 | 262.244 | 265.095 | 247.992 | 205.235 | 178.782 | 167.608 | 162.021 | 156.434 | 156.434 | 162.021 | 178.782 | 212.304 | 243.032 | 265.38 | 276.554 | 279.347 | 276.554 | 279.347 | 279.347 | 270.967 | 268.173 | 268.173 | 259.793 | 256.999 | 256.999 | 259.793 | 243.032 | 201.13 | 175.133 | 164.188 | 158.715 | 153.242 | 153.242 | 158.715 | 175.133 | 207.971 | 238.072 | 259.964 | 270.91 | 273.646 | 270.91 | 273.646 | 273.646 | 265.437 | 262.7 | 262.7 | 254.491 | 251.754 | 251.754 | 254.491 | 238.072 | 197.025 | 171.485 | 160.767 | 155.408 | 150.049 | 150.049 | 155.408 | 171.485 | 203.638 | 233.112 | 254.548 | 265.266 | 267.945 | 265.266 | 267.945 | 267.945 | 259.907 | 257.227 | 257.227 | 249.189 | 246.51 | 246.51 | 249.189 | 233.112 | 192.92 | 140.472 | 131.692 | 127.302 | 122.913 | 122.913 | 127.302 | 140.472 | 166.81 | 190.954 | 208.513 | 217.292 | 219.487 | 217.292 | 219.487 | 219.487 | 212.902 | 210.707 | 210.707 | 204.123 | 201.928 | 201.928 | 204.123 | 190.954 | 158.031 | 158.202 | 149.65 | 141.099 | 138.961 | 136.823 | 132.547 | 132.547 | 141.099 | 173.167 | 183.856 | 194.545 | 198.821 | 198.821 | 196.683 | 194.545 | 194.545 | 196.683 | 200.959 | 203.097 | 203.097 | 213.786 | 198.821 | 188.132 | 171.029 | 160.741 | 150.695 | 145.672 | 140.649 | 140.649 | 145.672 | 160.741 | 190.881 | 218.508 | 238.601 | 248.647 | 251.159 | 248.647 | 251.159 | 251.159 | 243.624 | 241.112 | 241.112 | 233.577 | 231.066 | 231.066 | 233.577 | 218.508 | 180.834 | 172.84 | 162.038 | 156.637 | 151.235 | 151.235 | 156.637 | 172.84 | 205.248 | 234.955 | 256.56 | 267.362 | 270.063 | 267.362 | 270.063 | 270.063 | 261.961 | 259.26 | 259.26 | 251.159 | 248.458 | 248.458 | 251.159 | 234.955 | 194.445 | 169.384 | 158.797 | 153.504 | 148.211 | 148.211 | 153.504 | 169.384 | 201.143 | 230.256 | 251.429 | 262.015 | 264.662 | 262.015 | 264.662 | 264.662 | 256.722 | 254.075 | 254.075 | 246.135 | 243.489 | 243.489 | 246.135 | 230.256 | 190.556 | 165.927 | 155.556 | 150.371 | 145.186 | 145.186 | 150.371 | 165.927 | 197.038 | 225.557 | 246.297 | 256.668 | 259.26 | 256.668 | 259.26 | 259.26 | 251.483 | 248.89 | 248.89 | 241.112 | 238.52 | 238.52 | 241.112 | 225.557 | 186.668 | 162.47 | 152.316 | 147.238 | 142.161 | 142.161 | 147.238 | 162.47 | 192.933 | 220.858 | 241.166 | 251.321 | 253.859 | 251.321 | 253.859 | 253.859 | 246.243 | 243.705 | 243.705 | 236.089 | 233.55 | 233.55 | 236.089 | 220.858 | 182.779 | 133.087 | 124.769 | 120.61 | 116.451 | 116.451 | 120.61 | 133.087 | 158.041 | 180.915 | 197.551 | 205.869 | 207.949 | 205.869 | 207.949 | 207.949 | 201.71 | 199.631 | 199.631 | 193.392 | 191.313 | 191.313 | 193.392 | 180.915 | 149.723 | 149.885 | 141.783 | 133.681 | 131.656 | 129.63 | 125.579 | 125.579 | 133.681 | 164.063 | 174.191 | 184.318 | 188.369 | 188.369 | 186.343 | 184.318 | 184.318 | 186.343 | 190.394 | 192.42 | 192.42 | 202.547 | 188.369 | 178.242 | 162.038 | 178.381 | 167.233 | 161.658 | 156.084 | 156.084 | 161.658 | 178.381 | 211.828 | 242.487 | 264.785 | 275.934 | 278.721 | 275.934 | 278.721 | 278.721 | 270.359 | 267.572 | 267.572 | 259.211 | 256.423 | 256.423 | 259.211 | 242.487 | 200.679 | 191.808 | 179.82 | 173.826 | 167.832 | 167.832 | 173.826 | 191.808 | 227.772 | 260.739 | 284.715 | 296.703 | 299.7 | 296.703 | 299.7 | 299.7 | 290.709 | 287.712 | 287.712 | 278.721 | 275.724 | 275.724 | 278.721 | 260.739 | 215.784 | 187.972 | 176.224 | 170.349 | 164.475 | 164.475 | 170.349 | 187.972 | 223.217 | 255.524 | 279.021 | 290.769 | 293.706 | 290.769 | 293.706 | 293.706 | 284.895 | 281.958 | 281.958 | 273.147 | 270.21 | 270.21 | 273.147 | 255.524 | 211.468 | 184.136 | 172.627 | 166.873 | 161.119 | 161.119 | 166.873 | 184.136 | 218.661 | 250.309 | 273.326 | 284.835 | 287.712 | 284.835 | 287.712 | 287.712 | 279.081 | 276.204 | 276.204 | 267.572 | 264.695 | 264.695 | 267.572 | 250.309 | 207.153 | 180.3 | 169.031 | 163.396 | 157.762 | 157.762 | 163.396 | 180.3 | 214.106 | 245.095 | 267.632 | 278.901 | 281.718 | 278.901 | 281.718 | 281.718 | 273.266 | 270.449 | 270.449 | 261.998 | 259.181 | 259.181 | 261.998 | 245.095 | 202.837 | 147.692 | 138.461 | 133.846 | 129.231 | 129.231 | 133.846 | 147.692 | 175.384 | 200.769 | 219.231 | 228.461 | 230.769 | 228.461 | 230.769 | 230.769 | 223.846 | 221.538 | 221.538 | 214.615 | 212.307 | 212.307 | 214.615 | 200.769 | 166.154 | 166.334 | 157.342 | 148.352 | 146.104 | 143.856 | 139.36 | 139.36 | 148.352 | 182.068 | 193.306 | 204.545 | 209.041 | 209.041 | 206.793 | 204.545 | 204.545 | 206.793 | 211.288 | 213.536 | 213.536 | 224.775 | 209.041 | 197.802 | 179.82 | 175.805 | 164.817 | 159.323 | 153.829 | 153.829 | 159.323 | 175.805 | 208.768 | 238.985 | 260.96 | 271.948 | 274.695 | 271.948 | 274.695 | 274.695 | 266.454 | 263.707 | 263.707 | 255.466 | 252.719 | 252.719 | 255.466 | 238.985 | 197.78 | 189.037 | 177.223 | 171.315 | 165.408 | 165.408 | 171.315 | 189.037 | 224.482 | 256.973 | 280.602 | 292.417 | 295.371 | 292.417 | 295.371 | 295.371 | 286.51 | 283.556 | 283.556 | 274.695 | 271.741 | 271.741 | 274.695 | 256.973 | 212.667 | 185.257 | 173.678 | 167.889 | 162.1 | 162.1 | 167.889 | 185.257 | 219.992 | 251.833 | 274.99 | 286.569 | 289.464 | 286.569 | 289.464 | 289.464 | 280.78 | 277.885 | 277.885 | 269.201 | 266.306 | 266.306 | 269.201 | 251.833 | 208.414 | 181.476 | 170.134 | 164.463 | 158.791 | 158.791 | 164.463 | 181.476 | 215.503 | 246.694 | 269.378 | 280.721 | 283.556 | 280.721 | 283.556 | 283.556 | 275.049 | 272.214 | 272.214 | 263.707 | 260.872 | 260.872 | 263.707 | 246.694 | 204.16 | 177.695 | 166.589 | 161.036 | 155.483 | 155.483 | 161.036 | 177.695 | 211.013 | 241.554 | 263.766 | 274.872 | 277.649 | 274.872 | 277.649 | 277.649 | 269.319 | 266.543 | 266.543 | 258.213 | 255.437 | 255.437 | 258.213 | 241.554 | 199.907 | 145.559 | 136.461 | 131.913 | 127.364 | 127.364 | 131.913 | 145.559 | 172.851 | 197.869 | 216.064 | 225.161 | 227.436 | 225.161 | 227.436 | 227.436 | 220.613 | 218.338 | 218.338 | 211.515 | 209.241 | 209.241 | 211.515 | 197.869 | 163.754 | 163.931 | 155.07 | 146.209 | 143.993 | 141.778 | 137.348 | 137.348 | 146.209 | 179.438 | 190.514 | 201.591 | 206.021 | 206.021 | 203.806 | 201.591 | 201.591 | 203.806 | 208.237 | 210.452 | 210.452 | 221.528 | 206.021 | 194.945 | 177.223 | 177.589 | 166.489 | 160.94 | 155.39 | 155.39 | 160.94 | 177.589 | 210.887 | 241.41 | 263.608 | 274.707 | 277.482 | 274.707 | 277.482 | 277.482 | 269.158 | 266.383 | 266.383 | 258.058 | 255.284 | 255.284 | 258.058 | 241.41 | 199.787 | 190.956 | 179.021 | 173.053 | 167.086 | 167.086 | 173.053 | 190.956 | 226.76 | 259.58 | 283.45 | 295.384 | 298.368 | 295.384 | 298.368 | 298.368 | 289.417 | 286.433 | 286.433 | 277.482 | 274.499 | 274.499 | 277.482 | 259.58 | 214.825 | 187.136 | 175.44 | 169.592 | 163.744 | 163.744 | 169.592 | 187.136 | 222.224 | 254.389 | 277.781 | 289.477 | 292.401 | 289.477 | 292.401 | 292.401 | 283.629 | 280.705 | 280.705 | 271.933 | 269.009 | 269.009 | 271.933 | 254.389 | 210.528 | 183.317 | 171.86 | 166.131 | 160.403 | 160.403 | 166.131 | 183.317 | 217.689 | 249.197 | 272.112 | 283.569 | 286.433 | 283.569 | 286.433 | 286.433 | 277.84 | 274.976 | 274.976 | 266.383 | 263.519 | 263.519 | 266.383 | 249.197 | 206.232 | 179.498 | 168.28 | 162.67 | 157.061 | 157.061 | 162.67 | 179.498 | 213.154 | 244.005 | 266.443 | 277.661 | 280.466 | 277.661 | 280.466 | 280.466 | 272.052 | 269.247 | 269.247 | 260.833 | 258.029 | 258.029 | 260.833 | 244.005 | 201.935 | 147.036 | 137.846 | 133.251 | 128.656 | 128.656 | 133.251 | 147.036 | 174.605 | 199.877 | 218.256 | 227.446 | 229.743 | 227.446 | 229.743 | 229.743 | 222.851 | 220.554 | 220.554 | 213.661 | 211.364 | 211.364 | 213.661 | 199.877 | 165.415 | 165.594 | 156.643 | 147.692 | 145.454 | 143.217 | 138.741 | 138.741 | 147.692 | 181.259 | 192.447 | 203.636 | 208.112 | 208.112 | 205.874 | 203.636 | 203.636 | 205.874 | 210.349 | 212.587 | 212.587 | 223.776 | 208.112 | 196.923 | 179.021 | 170.652 | 159.986 | 154.653 | 149.32 | 149.32 | 154.653 | 170.652 | 202.649 | 231.979 | 253.311 | 263.977 | 266.643 | 263.977 | 266.643 | 266.643 | 258.644 | 255.977 | 255.977 | 247.978 | 245.312 | 245.312 | 247.978 | 231.979 | 191.983 | 183.496 | 172.028 | 166.294 | 160.559 | 160.559 | 166.294 | 183.496 | 217.902 | 249.44 | 272.377 | 283.846 | 286.713 | 283.846 | 286.713 | 286.713 | 278.112 | 275.244 | 275.244 | 266.643 | 263.776 | 263.776 | 266.643 | 249.44 | 206.433 | 179.826 | 168.587 | 162.968 | 157.348 | 157.348 | 162.968 | 179.826 | 213.544 | 244.452 | 266.93 | 278.169 | 280.979 | 278.169 | 280.979 | 280.979 | 272.549 | 269.74 | 269.74 | 261.31 | 258.5 | 258.5 | 261.31 | 244.452 | 202.305 | 176.156 | 165.147 | 159.642 | 154.137 | 154.137 | 159.642 | 176.156 | 209.186 | 239.463 | 261.482 | 272.492 | 275.244 | 272.492 | 275.244 | 275.244 | 266.987 | 264.235 | 264.235 | 255.977 | 253.225 | 253.225 | 255.977 | 239.463 | 198.176 | 172.487 | 161.706 | 156.316 | 150.926 | 150.926 | 156.316 | 172.487 | 204.828 | 234.474 | 256.035 | 266.815 | 269.51 | 266.815 | 269.51 | 269.51 | 261.425 | 258.73 | 258.73 | 250.645 | 247.949 | 247.949 | 250.645 | 234.474 | 194.047 | 141.292 | 132.461 | 128.046 | 123.631 | 123.631 | 128.046 | 141.292 | 167.784 | 192.069 | 209.731 | 218.561 | 220.769 | 218.561 | 220.769 | 220.769 | 214.146 | 211.938 | 211.938 | 205.315 | 203.107 | 203.107 | 205.315 | 192.069 | 158.954 | 159.126 | 150.524 | 141.923 | 139.773 | 137.622 | 133.322 | 133.322 | 141.923 | 174.178 | 184.93 | 195.682 | 199.982 | 199.982 | 197.832 | 195.682 | 195.682 | 197.832 | 202.133 | 204.283 | 204.283 | 215.035 | 199.982 | 189.231 | 172.028 | 149.642 | 140.29 | 135.613 | 130.937 | 130.937 | 135.613 | 149.642 | 177.7 | 203.42 | 222.125 | 231.478 | 233.816 | 231.478 | 233.816 | 233.816 | 226.801 | 224.463 | 224.463 | 217.449 | 215.111 | 215.111 | 217.449 | 203.42 | 168.347 | 160.906 | 150.849 | 145.821 | 140.792 | 140.792 | 145.821 | 160.906 | 191.075 | 218.731 | 238.844 | 248.901 | 251.415 | 248.901 | 251.415 | 251.415 | 243.873 | 241.358 | 241.358 | 233.816 | 231.302 | 231.302 | 233.816 | 218.731 | 181.019 | 157.687 | 147.832 | 142.904 | 137.977 | 137.977 | 142.904 | 157.687 | 187.254 | 214.356 | 234.067 | 243.923 | 246.387 | 243.923 | 246.387 | 246.387 | 238.995 | 236.531 | 236.531 | 229.14 | 226.676 | 226.676 | 229.14 | 214.356 | 177.398 | 154.469 | 144.815 | 139.988 | 135.161 | 135.161 | 139.988 | 154.469 | 183.432 | 209.982 | 229.29 | 238.945 | 241.358 | 238.945 | 241.358 | 241.358 | 234.118 | 231.704 | 231.704 | 224.463 | 222.05 | 222.05 | 224.463 | 209.982 | 173.778 | 151.251 | 141.798 | 137.071 | 132.345 | 132.345 | 137.071 | 151.251 | 179.611 | 205.607 | 224.514 | 233.967 | 236.33 | 233.967 | 236.33 | 236.33 | 229.24 | 226.877 | 226.877 | 219.787 | 217.424 | 217.424 | 219.787 | 205.607 | 170.158 | 123.897 | 116.154 | 112.282 | 108.41 | 108.41 | 112.282 | 123.897 | 147.128 | 168.423 | 183.91 | 191.654 | 193.59 | 191.654 | 193.59 | 193.59 | 187.782 | 185.846 | 185.846 | 180.038 | 178.102 | 178.102 | 180.038 | 168.423 | 139.384 | 139.535 | 131.993 | 124.45 | 122.565 | 120.679 | 116.908 | 116.908 | 124.45 | 152.735 | 162.163 | 171.591 | 175.362 | 175.362 | 173.476 | 171.591 | 171.591 | 173.476 | 177.248 | 179.133 | 179.133 | 188.561 | 175.362 | 165.934 | 150.849 | 161.733 | 151.624 | 146.57 | 141.516 | 141.516 | 146.57 | 161.733 | 192.057 | 219.855 | 240.072 | 250.18 | 252.707 | 250.18 | 252.707 | 252.707 | 245.126 | 242.599 | 242.599 | 235.018 | 232.49 | 232.49 | 235.018 | 219.855 | 181.949 | 173.906 | 163.037 | 157.602 | 152.168 | 152.168 | 157.602 | 173.906 | 206.513 | 236.403 | 258.142 | 269.011 | 271.728 | 269.011 | 271.728 | 271.728 | 263.576 | 260.859 | 260.859 | 252.707 | 249.99 | 249.99 | 252.707 | 236.403 | 195.644 | 170.428 | 159.776 | 154.45 | 149.124 | 149.124 | 154.45 | 170.428 | 202.383 | 231.675 | 252.979 | 263.631 | 266.293 | 263.631 | 266.293 | 266.293 | 258.305 | 255.642 | 255.642 | 247.653 | 244.99 | 244.99 | 247.653 | 231.675 | 191.731 | 166.95 | 156.515 | 151.298 | 146.081 | 146.081 | 151.298 | 166.95 | 198.253 | 226.947 | 247.816 | 258.25 | 260.859 | 258.25 | 260.859 | 260.859 | 253.033 | 250.425 | 250.425 | 242.599 | 239.99 | 239.99 | 242.599 | 226.947 | 187.818 | 163.472 | 153.255 | 148.146 | 143.038 | 143.038 | 148.146 | 163.472 | 194.122 | 222.219 | 242.653 | 252.87 | 255.424 | 252.87 | 255.424 | 255.424 | 247.762 | 245.207 | 245.207 | 237.545 | 234.99 | 234.99 | 237.545 | 222.219 | 183.906 | 133.908 | 125.538 | 121.354 | 117.169 | 117.169 | 121.354 | 133.908 | 159.015 | 182.031 | 198.769 | 207.138 | 209.231 | 207.138 | 209.231 | 209.231 | 202.954 | 200.861 | 200.861 | 194.584 | 192.492 | 192.492 | 194.584 | 182.031 | 150.646 | 150.809 | 142.657 | 134.505 | 132.467 | 130.429 | 126.354 | 126.354 | 134.505 | 165.075 | 175.265 | 185.454 | 189.53 | 189.53 | 187.492 | 185.454 | 185.454 | 187.492 | 191.568 | 193.606 | 193.606 | 203.796 | 189.53 | 179.34 | 163.037 | 158.759 | 148.837 | 143.876 | 138.915 | 138.915 | 143.876 | 158.759 | 188.527 | 215.814 | 235.659 | 245.581 | 248.062 | 245.581 | 248.062 | 248.062 | 240.62 | 238.139 | 238.139 | 230.697 | 228.217 | 228.217 | 230.697 | 215.814 | 178.604 | 170.709 | 160.04 | 154.705 | 149.37 | 149.37 | 154.705 | 170.709 | 202.717 | 232.058 | 253.396 | 264.066 | 266.733 | 264.066 | 266.733 | 266.733 | 258.731 | 256.064 | 256.064 | 248.062 | 245.394 | 245.394 | 248.062 | 232.058 | 192.048 | 167.295 | 156.839 | 151.611 | 146.383 | 146.383 | 151.611 | 167.295 | 198.663 | 227.417 | 248.328 | 258.784 | 261.398 | 258.784 | 261.398 | 261.398 | 253.556 | 250.942 | 250.942 | 243.1 | 240.486 | 240.486 | 243.1 | 227.417 | 188.207 | 163.881 | 153.638 | 148.517 | 143.396 | 143.396 | 148.517 | 163.881 | 194.608 | 222.775 | 243.26 | 253.503 | 256.064 | 253.503 | 256.064 | 256.064 | 248.382 | 245.821 | 245.821 | 238.139 | 235.579 | 235.579 | 238.139 | 222.775 | 184.366 | 160.467 | 150.437 | 145.423 | 140.408 | 140.408 | 145.423 | 160.467 | 190.554 | 218.134 | 238.193 | 248.222 | 250.729 | 248.222 | 250.729 | 250.729 | 243.207 | 240.7 | 240.7 | 233.178 | 230.671 | 230.671 | 233.178 | 218.134 | 180.525 | 131.446 | 123.231 | 119.123 | 115.015 | 115.015 | 119.123 | 131.446 | 156.092 | 178.684 | 195.115 | 203.331 | 205.384 | 203.331 | 205.384 | 205.384 | 199.223 | 197.169 | 197.169 | 191.008 | 188.954 | 188.954 | 191.008 | 178.684 | 147.877 | 148.037 | 140.035 | 132.033 | 130.032 | 128.032 | 124.031 | 124.031 | 132.033 | 162.04 | 172.043 | 182.045 | 186.046 | 186.046 | 184.046 | 182.045 | 182.045 | 184.046 | 188.047 | 190.047 | 190.047 | 200.05 | 186.046 | 176.044 | 160.04 | 174.417 | 163.516 | 158.066 | 152.615 | 152.615 | 158.066 | 174.417 | 207.121 | 237.099 | 258.901 | 269.802 | 272.527 | 269.802 | 272.527 | 272.527 | 264.351 | 261.626 | 261.626 | 253.45 | 250.725 | 250.725 | 253.45 | 237.099 | 196.22 | 187.546 | 175.824 | 169.963 | 164.102 | 164.102 | 169.963 | 187.546 | 222.71 | 254.945 | 278.388 | 290.11 | 293.04 | 290.11 | 293.04 | 293.04 | 284.249 | 281.318 | 281.318 | 272.527 | 269.597 | 269.597 | 272.527 | 254.945 | 210.989 | 183.795 | 172.308 | 166.564 | 160.82 | 160.82 | 166.564 | 183.795 | 218.256 | 249.846 | 272.82 | 284.307 | 287.179 | 284.307 | 287.179 | 287.179 | 278.564 | 275.692 | 275.692 | 267.077 | 264.205 | 264.205 | 267.077 | 249.846 | 206.769 | 180.044 | 168.791 | 163.165 | 157.538 | 157.538 | 163.165 | 180.044 | 213.802 | 244.747 | 267.252 | 278.505 | 281.318 | 278.505 | 281.318 | 281.318 | 272.879 | 270.066 | 270.066 | 261.626 | 258.813 | 258.813 | 261.626 | 244.747 | 202.549 | 176.293 | 165.275 | 159.765 | 154.256 | 154.256 | 159.765 | 176.293 | 209.348 | 239.648 | 261.685 | 272.703 | 275.458 | 272.703 | 275.458 | 275.458 | 267.194 | 264.439 | 264.439 | 256.176 | 253.421 | 253.421 | 256.176 | 239.648 | 198.329 | 144.41 | 135.384 | 130.872 | 126.359 | 126.359 | 130.872 | 144.41 | 171.487 | 196.307 | 214.359 | 223.384 | 225.641 | 223.384 | 225.641 | 225.641 | 218.872 | 216.615 | 216.615 | 209.846 | 207.59 | 207.59 | 209.846 | 196.307 | 162.461 | 162.637 | 153.846 | 145.055 | 142.857 | 140.659 | 136.264 | 136.264 | 145.055 | 178.022 | 189.011 | 200 | 204.395 | 204.395 | 202.198 | 200 | 200 | 202.198 | 206.593 | 208.791 | 208.791 | 219.78 | 204.395 | 193.406 | 175.824 | 140.866 | 138.63 | 134.158 | 129.686 | 131.922 | 145.338 | 160.989 | 190.057 | 212.416 | 221.36 | 223.596 | 221.36 | 207.944 | 205.708 | 201.237 | 196.765 | 201.237 | 205.708 | 214.652 | 219.124 | 214.652 | 201.237 | 178.877 | 156.517 | 151.468 | 149.064 | 144.256 | 139.447 | 141.851 | 156.277 | 173.107 | 204.362 | 228.405 | 238.022 | 240.426 | 238.022 | 223.596 | 221.192 | 216.383 | 211.575 | 216.383 | 221.192 | 230.809 | 235.617 | 230.809 | 216.383 | 192.341 | 168.298 | 148.439 | 146.083 | 141.37 | 136.658 | 139.014 | 153.151 | 169.645 | 200.275 | 223.837 | 233.261 | 235.617 | 233.261 | 219.124 | 216.768 | 212.056 | 207.343 | 212.056 | 216.768 | 226.193 | 230.905 | 226.193 | 212.056 | 188.494 | 164.932 | 145.41 | 143.102 | 138.485 | 133.869 | 136.177 | 150.026 | 166.182 | 196.188 | 219.269 | 228.501 | 230.809 | 228.501 | 214.652 | 212.344 | 207.728 | 203.112 | 207.728 | 212.344 | 221.577 | 226.193 | 221.577 | 207.728 | 184.647 | 161.566 | 142.38 | 140.12 | 135.6 | 131.08 | 133.34 | 146.9 | 162.72 | 192.1 | 214.7 | 223.74 | 226 | 223.74 | 210.18 | 207.92 | 203.4 | 198.88 | 203.4 | 207.92 | 216.96 | 221.48 | 216.96 | 203.4 | 180.8 | 158.2 | 116.631 | 114.779 | 111.077 | 107.374 | 109.226 | 120.333 | 133.292 | 157.359 | 175.872 | 183.277 | 185.128 | 183.277 | 172.169 | 170.318 | 166.615 | 162.913 | 166.615 | 170.318 | 177.723 | 181.425 | 177.723 | 166.615 | 148.102 | 129.59 | 135.24 | 131.633 | 124.42 | 119.011 | 117.208 | 117.208 | 122.617 | 133.436 | 149.665 | 160.484 | 165.894 | 169.5 | 164.091 | 162.288 | 162.288 | 155.075 | 153.272 | 158.681 | 165.894 | 180.32 | 174.91 | 171.304 | 162.288 | 153.272 | 151.401 | 148.998 | 144.192 | 139.385 | 141.788 | 156.208 | 173.03 | 204.272 | 228.303 | 237.916 | 240.319 | 237.916 | 223.497 | 221.094 | 216.287 | 211.481 | 216.287 | 221.094 | 230.707 | 235.513 | 230.707 | 216.287 | 192.256 | 168.224 | 162.797 | 160.213 | 155.045 | 149.877 | 152.461 | 167.965 | 186.054 | 219.647 | 245.488 | 255.824 | 258.408 | 255.824 | 240.319 | 237.735 | 232.567 | 227.399 | 232.567 | 237.735 | 248.072 | 253.24 | 248.072 | 232.567 | 206.726 | 180.886 | 159.541 | 157.009 | 151.944 | 146.879 | 149.412 | 164.606 | 182.333 | 215.254 | 240.578 | 250.707 | 253.24 | 250.707 | 235.513 | 232.981 | 227.916 | 222.851 | 227.916 | 232.981 | 243.11 | 248.175 | 243.11 | 227.916 | 202.592 | 177.268 | 156.285 | 153.804 | 148.843 | 143.882 | 146.362 | 161.247 | 178.612 | 210.861 | 235.668 | 245.591 | 248.072 | 245.591 | 230.707 | 228.226 | 223.265 | 218.303 | 223.265 | 228.226 | 238.149 | 243.11 | 238.149 | 223.265 | 198.457 | 173.65 | 153.029 | 150.6 | 145.742 | 140.884 | 143.313 | 157.887 | 174.891 | 206.468 | 230.758 | 240.474 | 242.904 | 240.474 | 225.9 | 223.471 | 218.613 | 213.755 | 218.613 | 223.471 | 233.187 | 238.045 | 233.187 | 218.613 | 194.323 | 170.032 | 125.354 | 123.364 | 119.384 | 115.405 | 117.395 | 129.333 | 143.261 | 169.128 | 189.025 | 196.984 | 198.974 | 196.984 | 185.046 | 183.056 | 179.077 | 175.097 | 179.077 | 183.056 | 191.015 | 194.995 | 191.015 | 179.077 | 159.179 | 139.282 | 145.354 | 141.478 | 133.726 | 127.912 | 125.974 | 125.974 | 131.788 | 143.416 | 160.859 | 172.487 | 178.302 | 182.178 | 176.363 | 174.425 | 174.425 | 166.673 | 164.735 | 170.549 | 178.302 | 193.806 | 187.992 | 184.116 | 174.425 | 164.735 | 156.084 | 153.606 | 148.651 | 143.696 | 146.174 | 161.039 | 178.381 | 210.589 | 235.364 | 245.274 | 247.752 | 245.274 | 230.409 | 227.932 | 222.977 | 218.022 | 222.977 | 227.932 | 237.842 | 242.797 | 237.842 | 222.977 | 198.202 | 173.426 | 167.832 | 165.168 | 159.84 | 154.512 | 157.176 | 173.16 | 191.808 | 226.44 | 253.08 | 263.736 | 266.4 | 263.736 | 247.752 | 245.088 | 239.76 | 234.432 | 239.76 | 245.088 | 255.744 | 261.072 | 255.744 | 239.76 | 213.12 | 186.48 | 164.475 | 161.865 | 156.643 | 151.422 | 154.032 | 169.697 | 187.972 | 221.911 | 248.018 | 258.461 | 261.072 | 258.461 | 242.797 | 240.186 | 234.965 | 229.743 | 234.965 | 240.186 | 250.629 | 255.851 | 250.629 | 234.965 | 208.858 | 182.75 | 161.119 | 158.561 | 153.446 | 148.332 | 150.889 | 166.234 | 184.136 | 217.382 | 242.957 | 253.187 | 255.744 | 253.187 | 237.842 | 235.284 | 230.17 | 225.055 | 230.17 | 235.284 | 245.514 | 250.629 | 245.514 | 230.17 | 204.595 | 179.021 | 157.762 | 155.258 | 150.25 | 145.241 | 147.745 | 162.77 | 180.3 | 212.854 | 237.895 | 247.912 | 250.416 | 247.912 | 232.887 | 230.383 | 225.374 | 220.366 | 225.374 | 230.383 | 240.399 | 245.408 | 240.399 | 225.374 | 200.333 | 175.291 | 129.231 | 127.179 | 123.077 | 118.974 | 121.026 | 133.333 | 147.692 | 174.359 | 194.872 | 203.077 | 205.128 | 203.077 | 190.769 | 188.718 | 184.615 | 180.513 | 184.615 | 188.718 | 196.923 | 201.025 | 196.923 | 184.615 | 164.102 | 143.59 | 149.85 | 145.854 | 137.862 | 131.868 | 129.87 | 129.87 | 135.864 | 147.852 | 165.834 | 177.822 | 183.816 | 187.812 | 181.818 | 179.82 | 179.82 | 171.828 | 169.83 | 175.824 | 183.816 | 199.8 | 193.806 | 189.81 | 179.82 | 169.83 | 142.231 | 139.974 | 135.458 | 130.943 | 133.201 | 146.747 | 162.55 | 191.899 | 214.476 | 223.506 | 225.764 | 223.506 | 209.961 | 207.703 | 203.188 | 198.672 | 203.188 | 207.703 | 216.733 | 221.249 | 216.733 | 203.188 | 180.611 | 158.035 | 152.937 | 150.509 | 145.654 | 140.799 | 143.227 | 157.792 | 174.785 | 206.343 | 230.619 | 240.329 | 242.757 | 240.329 | 225.764 | 223.336 | 218.481 | 213.626 | 218.481 | 223.336 | 233.047 | 237.902 | 233.047 | 218.481 | 194.206 | 169.93 | 149.878 | 147.499 | 142.741 | 137.983 | 140.362 | 154.636 | 171.289 | 202.217 | 226.007 | 235.523 | 237.902 | 235.523 | 221.249 | 218.87 | 214.112 | 209.354 | 214.112 | 218.87 | 228.386 | 233.144 | 228.386 | 214.112 | 190.321 | 166.531 | 146.819 | 144.489 | 139.828 | 135.167 | 137.498 | 151.48 | 167.794 | 198.09 | 221.394 | 230.716 | 233.047 | 230.716 | 216.733 | 214.403 | 209.742 | 205.081 | 209.742 | 214.403 | 223.725 | 228.386 | 223.725 | 209.742 | 186.437 | 163.133 | 143.761 | 141.479 | 136.915 | 132.351 | 134.633 | 148.325 | 164.298 | 193.963 | 216.782 | 225.91 | 228.192 | 225.91 | 212.218 | 209.936 | 205.372 | 200.809 | 205.372 | 209.936 | 219.064 | 223.628 | 219.064 | 205.372 | 182.553 | 159.734 | 117.761 | 115.892 | 112.154 | 108.415 | 110.285 | 121.5 | 134.584 | 158.884 | 177.577 | 185.054 | 186.923 | 185.054 | 173.838 | 171.969 | 168.231 | 164.492 | 168.231 | 171.969 | 179.446 | 183.184 | 179.446 | 168.231 | 149.538 | 130.846 | 136.551 | 132.909 | 125.627 | 120.165 | 118.344 | 118.344 | 123.806 | 134.73 | 151.116 | 162.04 | 167.502 | 171.144 | 165.682 | 163.861 | 163.861 | 156.578 | 154.758 | 160.22 | 167.502 | 182.068 | 176.606 | 172.964 | 163.861 | 154.758 | 141.646 | 139.398 | 134.901 | 130.404 | 132.653 | 146.143 | 161.881 | 191.11 | 213.593 | 222.587 | 224.835 | 222.587 | 209.096 | 206.848 | 202.351 | 197.855 | 202.351 | 206.848 | 215.842 | 220.338 | 215.842 | 202.351 | 179.868 | 157.384 | 152.308 | 149.89 | 145.055 | 140.22 | 142.637 | 157.143 | 174.066 | 205.494 | 229.67 | 239.34 | 241.758 | 239.34 | 224.835 | 222.417 | 217.582 | 212.747 | 217.582 | 222.417 | 232.088 | 236.923 | 232.088 | 217.582 | 193.406 | 169.231 | 149.261 | 146.892 | 142.154 | 137.415 | 139.784 | 154 | 170.584 | 201.384 | 225.077 | 234.554 | 236.923 | 234.554 | 220.338 | 217.969 | 213.231 | 208.492 | 213.231 | 217.969 | 227.446 | 232.184 | 227.446 | 213.231 | 189.538 | 165.846 | 146.215 | 143.894 | 139.253 | 134.611 | 136.932 | 150.857 | 167.103 | 197.275 | 220.483 | 229.767 | 232.088 | 229.767 | 215.842 | 213.521 | 208.879 | 204.237 | 208.879 | 213.521 | 222.804 | 227.446 | 222.804 | 208.879 | 185.67 | 162.461 | 143.169 | 140.897 | 136.352 | 131.806 | 134.079 | 147.714 | 163.622 | 193.165 | 215.89 | 224.98 | 227.253 | 224.98 | 211.345 | 209.072 | 204.527 | 199.982 | 204.527 | 209.072 | 218.162 | 222.707 | 218.162 | 204.527 | 181.802 | 159.077 | 117.277 | 115.415 | 111.692 | 107.969 | 109.831 | 121 | 134.031 | 158.231 | 176.846 | 184.292 | 186.154 | 184.292 | 173.123 | 171.261 | 167.538 | 163.815 | 167.538 | 171.261 | 178.708 | 182.431 | 178.708 | 167.538 | 148.923 | 130.308 | 135.989 | 132.363 | 125.11 | 119.67 | 117.857 | 117.857 | 123.297 | 134.176 | 150.494 | 161.373 | 166.813 | 170.439 | 165 | 163.187 | 163.187 | 155.934 | 154.121 | 159.56 | 166.813 | 181.318 | 175.879 | 172.253 | 163.187 | 154.121 | 137.549 | 135.365 | 130.999 | 126.632 | 128.816 | 141.915 | 157.199 | 185.582 | 207.415 | 216.148 | 218.331 | 216.148 | 203.048 | 200.865 | 196.498 | 192.132 | 196.498 | 200.865 | 209.598 | 213.965 | 209.598 | 196.498 | 174.665 | 152.832 | 147.902 | 145.554 | 140.859 | 136.164 | 138.511 | 152.597 | 169.031 | 199.55 | 223.027 | 232.417 | 234.765 | 232.417 | 218.331 | 215.984 | 211.288 | 206.593 | 211.288 | 215.984 | 225.374 | 230.07 | 225.374 | 211.288 | 187.812 | 164.336 | 144.944 | 142.643 | 138.042 | 133.44 | 135.741 | 149.545 | 165.65 | 195.559 | 218.566 | 227.769 | 230.07 | 227.769 | 213.965 | 211.664 | 207.063 | 202.461 | 207.063 | 211.664 | 220.867 | 225.468 | 220.867 | 207.063 | 184.056 | 161.049 | 141.986 | 139.732 | 135.225 | 130.717 | 132.971 | 146.493 | 162.27 | 191.568 | 214.106 | 223.121 | 225.374 | 223.121 | 209.598 | 207.344 | 202.837 | 198.329 | 202.837 | 207.344 | 216.359 | 220.867 | 216.359 | 202.837 | 180.3 | 157.762 | 139.028 | 136.821 | 132.407 | 127.994 | 130.201 | 143.441 | 158.889 | 187.577 | 209.645 | 218.472 | 220.679 | 218.472 | 205.232 | 203.025 | 198.611 | 194.198 | 198.611 | 203.025 | 211.852 | 216.266 | 211.852 | 198.611 | 176.543 | 154.475 | 113.885 | 112.077 | 108.461 | 104.846 | 106.654 | 117.5 | 130.154 | 153.654 | 171.731 | 178.961 | 180.769 | 178.961 | 168.115 | 166.308 | 162.692 | 159.077 | 162.692 | 166.308 | 173.538 | 177.154 | 173.538 | 162.692 | 144.615 | 126.538 | 132.055 | 128.534 | 121.491 | 116.209 | 114.448 | 114.448 | 119.73 | 130.295 | 146.141 | 156.706 | 161.988 | 165.509 | 160.227 | 158.466 | 158.466 | 151.423 | 149.663 | 154.945 | 161.988 | 176.074 | 170.792 | 167.27 | 158.466 | 149.663 | 152.182 | 149.766 | 144.935 | 140.104 | 142.519 | 157.013 | 173.922 | 205.324 | 229.48 | 239.143 | 241.558 | 239.143 | 224.649 | 222.234 | 217.402 | 212.571 | 217.402 | 222.234 | 231.896 | 236.727 | 231.896 | 217.402 | 193.247 | 169.091 | 163.636 | 161.039 | 155.844 | 150.649 | 153.247 | 168.831 | 187.013 | 220.779 | 246.753 | 257.143 | 259.74 | 257.143 | 241.558 | 238.961 | 233.766 | 228.571 | 233.766 | 238.961 | 249.35 | 254.545 | 249.35 | 233.766 | 207.792 | 181.818 | 160.363 | 157.818 | 152.727 | 147.636 | 150.182 | 165.454 | 183.273 | 216.363 | 241.818 | 252 | 254.545 | 252 | 236.727 | 234.182 | 229.091 | 224 | 229.091 | 234.182 | 244.363 | 249.454 | 244.363 | 229.091 | 203.636 | 178.182 | 157.091 | 154.597 | 149.61 | 144.623 | 147.117 | 162.078 | 179.532 | 211.948 | 236.883 | 246.857 | 249.35 | 246.857 | 231.896 | 229.402 | 224.415 | 219.428 | 224.415 | 229.402 | 239.376 | 244.363 | 239.376 | 224.415 | 199.48 | 174.545 | 153.818 | 151.376 | 146.493 | 141.61 | 144.052 | 158.701 | 175.792 | 207.532 | 231.948 | 241.714 | 244.156 | 241.714 | 227.065 | 224.623 | 219.74 | 214.857 | 219.74 | 224.623 | 234.389 | 239.272 | 234.389 | 219.74 | 195.324 | 170.909 | 126 | 124 | 120 | 116 | 118 | 130 | 144 | 170 | 190 | 198 | 200 | 198 | 186 | 184 | 180 | 176 | 180 | 184 | 192 | 196 | 192 | 180 | 160 | 140 | 146.104 | 142.208 | 134.415 | 128.571 | 126.623 | 126.623 | 132.467 | 144.156 | 161.688 | 173.376 | 179.221 | 183.117 | 177.273 | 175.324 | 175.324 | 167.532 | 165.584 | 171.428 | 179.221 | 194.805 | 188.961 | 185.065 | 175.324 | 165.584 | 135.598 | 133.445 | 129.141 | 124.836 | 126.988 | 139.902 | 154.969 | 182.949 | 204.473 | 213.082 | 215.235 | 213.082 | 200.168 | 198.016 | 193.711 | 189.406 | 193.711 | 198.016 | 206.625 | 210.93 | 206.625 | 193.711 | 172.188 | 150.664 | 145.804 | 143.49 | 138.861 | 134.232 | 136.547 | 150.433 | 166.633 | 196.72 | 219.863 | 229.121 | 231.435 | 229.121 | 215.235 | 212.92 | 208.291 | 203.663 | 208.291 | 212.92 | 222.178 | 226.806 | 222.178 | 208.291 | 185.148 | 162.004 | 142.888 | 140.62 | 136.084 | 131.548 | 133.816 | 147.424 | 163.301 | 192.785 | 215.466 | 224.538 | 226.806 | 224.538 | 210.93 | 208.662 | 204.126 | 199.59 | 204.126 | 208.662 | 217.734 | 222.27 | 217.734 | 204.126 | 181.445 | 158.764 | 139.972 | 137.75 | 133.307 | 128.863 | 131.085 | 144.415 | 159.968 | 188.851 | 211.069 | 219.956 | 222.178 | 219.956 | 206.625 | 204.403 | 199.96 | 195.516 | 199.96 | 204.403 | 213.29 | 217.734 | 213.29 | 199.96 | 177.742 | 155.524 | 137.056 | 134.88 | 130.529 | 126.178 | 128.354 | 141.407 | 156.635 | 184.917 | 206.671 | 215.373 | 217.549 | 215.373 | 202.32 | 200.145 | 195.794 | 191.443 | 195.794 | 200.145 | 208.847 | 213.198 | 208.847 | 195.794 | 174.039 | 152.284 | 112.269 | 110.487 | 106.923 | 103.359 | 105.141 | 115.833 | 128.308 | 151.474 | 169.295 | 176.423 | 178.205 | 176.423 | 165.731 | 163.949 | 160.384 | 156.82 | 160.384 | 163.949 | 171.077 | 174.641 | 171.077 | 160.384 | 142.564 | 124.743 | 130.182 | 126.711 | 119.768 | 114.56 | 112.825 | 112.825 | 118.032 | 128.446 | 144.068 | 154.483 | 159.69 | 163.162 | 157.954 | 156.219 | 156.219 | 149.276 | 147.54 | 152.747 | 159.69 | 173.576 | 168.369 | 164.897 | 156.219 | 147.54 | 141.256 | 139.014 | 134.529 | 130.045 | 132.287 | 145.74 | 161.435 | 190.583 | 213.005 | 221.973 | 224.216 | 221.973 | 208.52 | 206.278 | 201.794 | 197.31 | 201.794 | 206.278 | 215.247 | 219.731 | 215.247 | 201.794 | 179.372 | 156.951 | 151.888 | 149.477 | 144.655 | 139.833 | 142.244 | 156.71 | 173.586 | 204.928 | 229.037 | 238.681 | 241.092 | 238.681 | 224.216 | 221.805 | 216.983 | 212.161 | 216.983 | 221.805 | 231.448 | 236.27 | 231.448 | 216.983 | 192.874 | 168.764 | 148.85 | 146.487 | 141.762 | 137.037 | 139.399 | 153.576 | 170.115 | 200.83 | 224.457 | 233.907 | 236.27 | 233.907 | 219.731 | 217.369 | 212.643 | 207.918 | 212.643 | 217.369 | 226.819 | 231.545 | 226.819 | 212.643 | 189.016 | 165.389 | 145.812 | 143.498 | 138.869 | 134.24 | 136.555 | 150.441 | 166.643 | 196.731 | 219.876 | 229.134 | 231.448 | 229.134 | 215.247 | 212.932 | 208.303 | 203.675 | 208.303 | 212.932 | 222.19 | 226.819 | 222.19 | 208.303 | 185.159 | 162.014 | 142.775 | 140.508 | 135.976 | 131.443 | 133.71 | 147.307 | 163.171 | 192.633 | 215.295 | 224.36 | 226.626 | 224.36 | 210.763 | 208.496 | 203.964 | 199.431 | 203.964 | 208.496 | 217.561 | 222.094 | 217.561 | 203.964 | 181.301 | 158.639 | 116.954 | 115.097 | 111.385 | 107.672 | 109.528 | 120.667 | 133.661 | 157.795 | 176.359 | 183.784 | 185.641 | 183.784 | 172.646 | 170.79 | 167.077 | 163.364 | 167.077 | 170.79 | 178.215 | 181.928 | 178.215 | 167.077 | 148.513 | 129.949 | 135.614 | 131.998 | 124.765 | 119.341 | 117.532 | 117.532 | 122.957 | 133.806 | 150.08 | 160.929 | 166.353 | 169.97 | 164.545 | 162.737 | 162.737 | 155.504 | 153.696 | 159.121 | 166.353 | 180.819 | 175.394 | 171.778 | 162.737 | 153.696 | 141.256 | 139.014 | 134.529 | 130.045 | 132.287 | 145.74 | 161.435 | 190.583 | 213.005 | 221.973 | 224.216 | 221.973 | 208.52 | 206.278 | 201.794 | 197.31 | 201.794 | 206.278 | 215.247 | 219.731 | 215.247 | 201.794 | 179.372 | 156.951 | 151.888 | 149.477 | 144.655 | 139.833 | 142.244 | 156.71 | 173.586 | 204.928 | 229.037 | 238.681 | 241.092 | 238.681 | 224.216 | 221.805 | 216.983 | 212.161 | 216.983 | 221.805 | 231.448 | 236.27 | 231.448 | 216.983 | 192.874 | 168.764 | 148.85 | 146.487 | 141.762 | 137.037 | 139.399 | 153.576 | 170.115 | 200.83 | 224.457 | 233.907 | 236.27 | 233.907 | 219.731 | 217.369 | 212.643 | 207.918 | 212.643 | 217.369 | 226.819 | 231.545 | 226.819 | 212.643 | 189.016 | 165.389 | 145.812 | 143.498 | 138.869 | 134.24 | 136.555 | 150.441 | 166.643 | 196.731 | 219.876 | 229.134 | 231.448 | 229.134 | 215.247 | 212.932 | 208.303 | 203.675 | 208.303 | 212.932 | 222.19 | 226.819 | 222.19 | 208.303 | 185.159 | 162.014 | 142.775 | 140.508 | 135.976 | 131.443 | 133.71 | 147.307 | 163.171 | 192.633 | 215.295 | 224.36 | 226.626 | 224.36 | 210.763 | 208.496 | 203.964 | 199.431 | 203.964 | 208.496 | 217.561 | 222.094 | 217.561 | 203.964 | 181.301 | 158.639 | 116.954 | 115.097 | 111.385 | 107.672 | 109.528 | 120.667 | 133.661 | 157.795 | 176.359 | 183.784 | 185.641 | 183.784 | 172.646 | 170.79 | 167.077 | 163.364 | 167.077 | 170.79 | 178.215 | 181.928 | 178.215 | 167.077 | 148.513 | 129.949 | 135.614 | 131.998 | 124.765 | 119.341 | 117.532 | 117.532 | 122.957 | 133.806 | 150.08 | 160.929 | 166.353 | 169.97 | 164.545 | 162.737 | 162.737 | 155.504 | 153.696 | 159.121 | 166.353 | 180.819 | 175.394 | 171.778 | 162.737 | 153.696 | 144.963 | 142.662 | 138.06 | 133.458 | 135.759 | 149.565 | 165.672 | 195.585 | 218.595 | 227.799 | 230.1 | 227.799 | 213.993 | 211.692 | 207.09 | 202.488 | 207.09 | 211.692 | 220.896 | 225.498 | 220.896 | 207.09 | 184.08 | 161.07 | 155.874 | 153.4 | 148.451 | 143.503 | 145.977 | 160.822 | 178.142 | 210.306 | 235.048 | 244.945 | 247.419 | 244.945 | 230.1 | 227.625 | 222.677 | 217.729 | 222.677 | 227.625 | 237.522 | 242.471 | 237.522 | 222.677 | 197.935 | 173.193 | 152.756 | 150.332 | 145.482 | 140.633 | 143.058 | 157.606 | 174.579 | 206.1 | 230.347 | 240.046 | 242.471 | 240.046 | 225.498 | 223.073 | 218.224 | 213.374 | 218.224 | 223.073 | 232.772 | 237.621 | 232.772 | 218.224 | 193.976 | 169.729 | 149.639 | 147.264 | 142.513 | 137.763 | 140.138 | 154.389 | 171.016 | 201.894 | 225.646 | 235.147 | 237.522 | 235.147 | 220.896 | 218.52 | 213.77 | 209.02 | 213.77 | 218.52 | 228.021 | 232.772 | 228.021 | 213.77 | 190.018 | 166.266 | 146.522 | 144.196 | 139.544 | 134.893 | 137.219 | 151.173 | 167.453 | 197.688 | 220.945 | 230.248 | 232.574 | 230.248 | 216.294 | 213.968 | 209.316 | 204.665 | 209.316 | 213.968 | 223.271 | 227.922 | 223.271 | 209.316 | 186.059 | 162.802 | 120.023 | 118.118 | 114.308 | 110.497 | 112.402 | 123.833 | 137.169 | 161.936 | 180.987 | 188.608 | 190.513 | 188.608 | 177.177 | 175.272 | 171.461 | 167.651 | 171.461 | 175.272 | 182.892 | 186.702 | 182.892 | 171.461 | 152.41 | 133.359 | 139.173 | 135.462 | 128.039 | 122.472 | 120.617 | 120.617 | 126.184 | 137.318 | 154.018 | 165.152 | 170.719 | 174.43 | 168.863 | 167.008 | 167.008 | 159.585 | 157.73 | 163.297 | 170.719 | 185.564 | 179.997 | 176.286 | 167.008 | 157.73 | 145.158 | 142.854 | 138.246 | 133.637 | 135.942 | 149.766 | 165.895 | 195.848 | 218.889 | 228.105 | 230.409 | 228.105 | 214.281 | 211.977 | 207.368 | 202.76 | 207.368 | 211.977 | 221.193 | 225.801 | 221.193 | 207.368 | 184.327 | 161.287 | 156.084 | 153.606 | 148.651 | 143.696 | 146.174 | 161.039 | 178.381 | 210.589 | 235.364 | 245.274 | 247.752 | 245.274 | 230.409 | 227.932 | 222.977 | 218.022 | 222.977 | 227.932 | 237.842 | 242.797 | 237.842 | 222.977 | 198.202 | 173.426 | 152.962 | 150.534 | 145.678 | 140.822 | 143.25 | 157.818 | 174.814 | 206.377 | 230.657 | 240.369 | 242.797 | 240.369 | 225.801 | 223.373 | 218.517 | 213.661 | 218.517 | 223.373 | 233.085 | 237.941 | 233.085 | 218.517 | 194.238 | 169.958 | 149.84 | 147.462 | 142.705 | 137.948 | 140.327 | 154.597 | 171.246 | 202.166 | 225.95 | 235.464 | 237.842 | 235.464 | 221.193 | 218.815 | 214.058 | 209.301 | 214.058 | 218.815 | 228.328 | 233.085 | 228.328 | 214.058 | 190.274 | 166.489 | 146.719 | 144.39 | 139.732 | 135.074 | 137.403 | 151.376 | 167.679 | 197.954 | 221.243 | 230.558 | 232.887 | 230.558 | 216.585 | 214.256 | 209.598 | 204.94 | 209.598 | 214.256 | 223.571 | 228.229 | 223.571 | 209.598 | 186.31 | 163.021 | 120.184 | 118.277 | 114.461 | 110.646 | 112.554 | 124 | 137.354 | 162.154 | 181.231 | 188.861 | 190.769 | 188.861 | 177.415 | 175.508 | 171.692 | 167.877 | 171.692 | 175.508 | 183.138 | 186.954 | 183.138 | 171.692 | 152.615 | 133.538 | 139.36 | 135.644 | 128.212 | 122.637 | 120.779 | 120.779 | 126.354 | 137.502 | 154.226 | 165.374 | 170.949 | 174.665 | 169.091 | 167.233 | 167.233 | 159.8 | 157.942 | 163.516 | 170.949 | 185.814 | 180.24 | 176.523 | 167.233 | 157.942 | 156.084 | 153.606 | 148.651 | 143.696 | 146.174 | 161.039 | 178.381 | 210.589 | 235.364 | 245.274 | 247.752 | 245.274 | 230.409 | 227.932 | 222.977 | 218.022 | 222.977 | 227.932 | 237.842 | 242.797 | 237.842 | 222.977 | 198.202 | 173.426 | 167.832 | 165.168 | 159.84 | 154.512 | 157.176 | 173.16 | 191.808 | 226.44 | 253.08 | 263.736 | 266.4 | 263.736 | 247.752 | 245.088 | 239.76 | 234.432 | 239.76 | 245.088 | 255.744 | 261.072 | 255.744 | 239.76 | 213.12 | 186.48 | 164.475 | 161.865 | 156.643 | 151.422 | 154.032 | 169.697 | 187.972 | 221.911 | 248.018 | 258.461 | 261.072 | 258.461 | 242.797 | 240.186 | 234.965 | 229.743 | 234.965 | 240.186 | 250.629 | 255.851 | 250.629 | 234.965 | 208.858 | 182.75 | 161.119 | 158.561 | 153.446 | 148.332 | 150.889 | 166.234 | 184.136 | 217.382 | 242.957 | 253.187 | 255.744 | 253.187 | 237.842 | 235.284 | 230.17 | 225.055 | 230.17 | 235.284 | 245.514 | 250.629 | 245.514 | 230.17 | 204.595 | 179.021 | 157.762 | 155.258 | 150.25 | 145.241 | 147.745 | 162.77 | 180.3 | 212.854 | 237.895 | 247.912 | 250.416 | 247.912 | 232.887 | 230.383 | 225.374 | 220.366 | 225.374 | 230.383 | 240.399 | 245.408 | 240.399 | 225.374 | 200.333 | 175.291 | 129.231 | 127.179 | 123.077 | 118.974 | 121.026 | 133.333 | 147.692 | 174.359 | 194.872 | 203.077 | 205.128 | 203.077 | 190.769 | 188.718 | 184.615 | 180.513 | 184.615 | 188.718 | 196.923 | 201.025 | 196.923 | 184.615 | 164.102 | 143.59 | 149.85 | 145.854 | 137.862 | 131.868 | 129.87 | 129.87 | 135.864 | 147.852 | 165.834 | 177.822 | 183.816 | 187.812 | 181.818 | 179.82 | 179.82 | 171.828 | 169.83 | 175.824 | 183.816 | 199.8 | 193.806 | 189.81 | 179.82 | 169.83 | 182.801 | 171.887 | 163.702 | 160.974 | 160.974 | 163.702 | 201.899 | 234.64 | 259.195 | 261.923 | 261.923 | 259.195 | 259.195 | 259.195 | 253.738 | 256.467 | 270.109 | 272.837 | 272.837 | 261.923 | 248.282 | 226.455 | 199.171 | 171.887 | 196.56 | 184.825 | 176.024 | 173.09 | 173.09 | 176.024 | 217.096 | 252.301 | 278.704 | 281.638 | 281.638 | 278.704 | 278.704 | 278.704 | 272.837 | 275.771 | 290.439 | 293.373 | 293.373 | 281.638 | 266.969 | 243.5 | 214.162 | 184.825 | 192.629 | 181.128 | 172.503 | 169.628 | 169.628 | 172.503 | 212.754 | 247.255 | 273.13 | 276.005 | 276.005 | 273.13 | 273.13 | 273.13 | 267.38 | 270.255 | 284.63 | 287.506 | 287.506 | 276.005 | 261.63 | 238.63 | 209.879 | 181.128 | 188.698 | 177.432 | 168.983 | 166.166 | 166.166 | 168.983 | 208.412 | 242.209 | 267.556 | 270.373 | 270.373 | 267.556 | 267.556 | 267.556 | 261.923 | 264.74 | 278.822 | 281.638 | 281.638 | 270.373 | 256.291 | 233.76 | 205.596 | 177.432 | 184.766 | 173.735 | 165.462 | 162.705 | 162.705 | 165.462 | 204.07 | 237.163 | 261.982 | 264.74 | 264.74 | 261.982 | 261.982 | 261.982 | 256.467 | 259.224 | 273.013 | 275.771 | 275.771 | 264.74 | 250.951 | 228.89 | 201.313 | 173.735 | 151.351 | 142.315 | 135.538 | 133.279 | 133.279 | 135.538 | 167.164 | 194.272 | 214.602 | 216.861 | 216.861 | 214.602 | 214.602 | 214.602 | 210.084 | 212.343 | 223.638 | 225.897 | 225.897 | 216.861 | 205.566 | 187.495 | 164.905 | 142.315 | 171.623 | 158.421 | 149.62 | 145.22 | 140.819 | 143.019 | 145.22 | 154.021 | 176.024 | 193.626 | 198.027 | 200.227 | 198.027 | 193.626 | 191.426 | 191.426 | 200.227 | 220.03 | 217.829 | 213.429 | 206.828 | 202.427 | 191.426 | 178.224 | 183.631 | 172.668 | 164.445 | 161.705 | 161.705 | 164.445 | 202.816 | 235.705 | 260.372 | 263.113 | 263.113 | 260.372 | 260.372 | 260.372 | 254.89 | 257.631 | 271.335 | 274.076 | 274.076 | 263.113 | 249.409 | 227.483 | 200.075 | 172.668 | 197.452 | 185.664 | 176.823 | 173.876 | 173.876 | 176.823 | 218.082 | 253.446 | 279.97 | 282.917 | 282.917 | 279.97 | 279.97 | 279.97 | 274.076 | 277.023 | 291.758 | 294.705 | 294.705 | 282.917 | 268.182 | 244.605 | 215.135 | 185.664 | 193.503 | 181.951 | 173.287 | 170.398 | 170.398 | 173.287 | 213.72 | 248.377 | 274.37 | 277.258 | 277.258 | 274.37 | 274.37 | 274.37 | 268.594 | 271.482 | 285.923 | 288.811 | 288.811 | 277.258 | 262.818 | 239.713 | 210.832 | 181.951 | 189.554 | 178.238 | 169.75 | 166.921 | 166.921 | 169.75 | 209.358 | 243.308 | 268.771 | 271.6 | 271.6 | 268.771 | 268.771 | 268.771 | 263.113 | 265.942 | 280.088 | 282.917 | 282.917 | 271.6 | 257.454 | 234.821 | 206.529 | 178.238 | 185.605 | 174.524 | 166.214 | 163.443 | 163.443 | 166.214 | 204.997 | 238.24 | 263.172 | 265.942 | 265.942 | 263.172 | 263.172 | 263.172 | 257.631 | 260.401 | 274.252 | 277.023 | 277.023 | 265.942 | 252.091 | 229.929 | 202.227 | 174.524 | 152.038 | 142.961 | 136.154 | 133.884 | 133.884 | 136.154 | 167.923 | 195.154 | 215.577 | 217.846 | 217.846 | 215.577 | 215.577 | 215.577 | 211.038 | 213.307 | 224.654 | 226.923 | 226.923 | 217.846 | 206.5 | 188.346 | 165.654 | 142.961 | 172.402 | 159.141 | 150.3 | 145.879 | 141.458 | 143.669 | 145.879 | 154.72 | 176.823 | 194.505 | 198.926 | 201.136 | 198.926 | 194.505 | 192.295 | 192.295 | 201.136 | 221.029 | 218.818 | 214.398 | 207.767 | 203.346 | 192.295 | 179.033 | 188.611 | 177.35 | 168.905 | 166.09 | 166.09 | 168.905 | 208.316 | 242.097 | 267.433 | 270.248 | 270.248 | 267.433 | 267.433 | 267.433 | 261.803 | 264.618 | 278.693 | 281.508 | 281.508 | 270.248 | 256.172 | 233.652 | 205.501 | 177.35 | 202.807 | 190.699 | 181.618 | 178.591 | 178.591 | 181.618 | 223.996 | 260.319 | 287.562 | 290.589 | 290.589 | 287.562 | 287.562 | 287.562 | 281.508 | 284.535 | 299.67 | 302.697 | 302.697 | 290.589 | 275.454 | 251.239 | 220.969 | 190.699 | 198.751 | 186.885 | 177.986 | 175.019 | 175.019 | 177.986 | 219.516 | 255.113 | 281.811 | 284.777 | 284.777 | 281.811 | 281.811 | 281.811 | 275.878 | 278.844 | 293.677 | 296.643 | 296.643 | 284.777 | 269.945 | 246.214 | 216.549 | 186.885 | 194.695 | 183.071 | 174.353 | 171.448 | 171.448 | 174.353 | 215.036 | 249.907 | 276.06 | 278.966 | 278.966 | 276.06 | 276.06 | 276.06 | 270.248 | 273.154 | 287.683 | 290.589 | 290.589 | 278.966 | 264.436 | 241.189 | 212.13 | 183.071 | 190.639 | 179.257 | 170.721 | 167.876 | 167.876 | 170.721 | 210.556 | 244.7 | 270.308 | 273.154 | 273.154 | 270.308 | 270.308 | 270.308 | 264.618 | 267.463 | 281.69 | 284.535 | 284.535 | 273.154 | 258.927 | 236.164 | 207.711 | 179.257 | 156.161 | 146.838 | 139.846 | 137.515 | 137.515 | 139.846 | 172.477 | 200.446 | 221.423 | 223.754 | 223.754 | 221.423 | 221.423 | 221.423 | 216.761 | 219.092 | 230.746 | 233.077 | 233.077 | 223.754 | 212.1 | 193.454 | 170.146 | 146.838 | 177.078 | 163.456 | 154.375 | 149.835 | 145.295 | 147.565 | 149.835 | 158.916 | 181.618 | 199.78 | 204.32 | 206.591 | 204.32 | 199.78 | 197.51 | 197.51 | 206.591 | 227.023 | 224.753 | 220.212 | 213.401 | 208.861 | 197.51 | 183.888 | 195.043 | 183.398 | 174.665 | 171.754 | 171.754 | 174.665 | 215.42 | 250.353 | 276.553 | 279.464 | 279.464 | 276.553 | 276.553 | 276.553 | 270.731 | 273.642 | 288.198 | 291.109 | 291.109 | 279.464 | 264.909 | 241.62 | 212.509 | 183.398 | 209.723 | 197.203 | 187.812 | 184.682 | 184.682 | 187.812 | 231.635 | 269.197 | 297.369 | 300.499 | 300.499 | 297.369 | 297.369 | 297.369 | 291.109 | 294.239 | 309.89 | 313.02 | 313.02 | 300.499 | 284.848 | 259.807 | 228.505 | 197.203 | 205.529 | 193.259 | 184.056 | 180.988 | 180.988 | 184.056 | 227.002 | 263.813 | 291.422 | 294.489 | 294.489 | 291.422 | 291.422 | 291.422 | 285.286 | 288.354 | 303.692 | 306.76 | 306.76 | 294.489 | 279.151 | 254.61 | 223.935 | 193.259 | 201.334 | 189.314 | 180.3 | 177.295 | 177.295 | 180.3 | 222.369 | 258.429 | 285.474 | 288.479 | 288.479 | 285.474 | 285.474 | 285.474 | 279.464 | 282.469 | 297.494 | 300.499 | 300.499 | 288.479 | 273.454 | 249.414 | 219.364 | 189.314 | 197.14 | 185.37 | 176.543 | 173.601 | 173.601 | 176.543 | 217.737 | 253.045 | 279.527 | 282.469 | 282.469 | 279.527 | 279.527 | 279.527 | 273.642 | 276.584 | 291.296 | 294.239 | 294.239 | 282.469 | 267.757 | 244.218 | 214.794 | 185.37 | 161.487 | 151.846 | 144.615 | 142.205 | 142.205 | 144.615 | 178.359 | 207.282 | 228.974 | 231.384 | 231.384 | 228.974 | 228.974 | 228.974 | 224.154 | 226.564 | 238.615 | 241.025 | 241.025 | 231.384 | 219.333 | 200.051 | 175.949 | 151.846 | 183.117 | 169.031 | 159.64 | 154.945 | 150.25 | 152.597 | 154.945 | 164.335 | 187.812 | 206.593 | 211.288 | 213.636 | 211.288 | 206.593 | 204.246 | 204.246 | 213.636 | 234.765 | 232.417 | 227.722 | 220.679 | 215.984 | 204.246 | 190.16 | 184.668 | 173.643 | 165.374 | 162.618 | 162.618 | 165.374 | 203.962 | 237.037 | 261.843 | 264.599 | 264.599 | 261.843 | 261.843 | 261.843 | 256.33 | 259.087 | 272.868 | 275.624 | 275.624 | 264.599 | 250.818 | 228.768 | 201.206 | 173.643 | 198.568 | 186.713 | 177.822 | 174.858 | 174.858 | 177.822 | 219.314 | 254.878 | 281.552 | 284.515 | 284.515 | 281.552 | 281.552 | 281.552 | 275.624 | 278.588 | 293.406 | 296.37 | 296.37 | 284.515 | 269.697 | 245.987 | 216.35 | 186.713 | 194.597 | 182.979 | 174.266 | 171.361 | 171.361 | 174.266 | 214.928 | 249.781 | 275.92 | 278.825 | 278.825 | 275.92 | 275.92 | 275.92 | 270.112 | 273.016 | 287.538 | 290.443 | 290.443 | 278.825 | 264.303 | 241.067 | 212.023 | 182.979 | 190.625 | 179.245 | 170.709 | 167.864 | 167.864 | 170.709 | 210.541 | 244.683 | 270.289 | 273.135 | 273.135 | 270.289 | 270.289 | 270.289 | 264.599 | 267.444 | 281.67 | 284.515 | 284.515 | 273.135 | 258.909 | 236.148 | 207.696 | 179.245 | 186.654 | 175.51 | 167.153 | 164.367 | 164.367 | 167.153 | 206.155 | 239.586 | 264.658 | 267.444 | 267.444 | 264.658 | 264.658 | 264.658 | 259.087 | 261.873 | 275.802 | 278.588 | 278.588 | 267.444 | 253.515 | 231.228 | 203.369 | 175.51 | 152.897 | 143.769 | 136.923 | 134.641 | 134.641 | 136.923 | 168.872 | 196.256 | 216.795 | 219.077 | 219.077 | 216.795 | 216.795 | 216.795 | 212.231 | 214.513 | 225.923 | 228.205 | 228.205 | 219.077 | 207.666 | 189.41 | 166.59 | 143.769 | 173.376 | 160.04 | 151.149 | 146.703 | 142.258 | 144.48 | 146.703 | 155.594 | 177.822 | 195.604 | 200.05 | 202.273 | 200.05 | 195.604 | 193.381 | 193.381 | 202.273 | 222.278 | 220.055 | 215.609 | 208.941 | 204.495 | 193.381 | 180.045 | 195.458 | 183.789 | 175.037 | 172.12 | 172.12 | 175.037 | 215.879 | 250.886 | 277.142 | 280.059 | 280.059 | 277.142 | 277.142 | 277.142 | 271.307 | 274.224 | 288.811 | 291.728 | 291.728 | 280.059 | 265.472 | 242.134 | 212.961 | 183.789 | 210.17 | 197.622 | 188.212 | 185.075 | 185.075 | 188.212 | 232.128 | 269.77 | 298.002 | 301.139 | 301.139 | 298.002 | 298.002 | 298.002 | 291.728 | 294.865 | 310.549 | 313.686 | 313.686 | 301.139 | 285.454 | 260.359 | 228.991 | 197.622 | 205.966 | 193.67 | 184.447 | 181.373 | 181.373 | 184.447 | 227.485 | 264.375 | 292.042 | 295.116 | 295.116 | 292.042 | 292.042 | 292.042 | 285.893 | 288.968 | 304.338 | 307.412 | 307.412 | 295.116 | 279.745 | 255.152 | 224.411 | 193.67 | 201.763 | 189.717 | 180.683 | 177.672 | 177.672 | 180.683 | 222.843 | 258.979 | 286.082 | 289.093 | 289.093 | 286.082 | 286.082 | 286.082 | 280.059 | 283.07 | 298.127 | 301.139 | 301.139 | 289.093 | 274.036 | 249.945 | 219.831 | 189.717 | 197.559 | 185.765 | 176.919 | 173.97 | 173.97 | 176.919 | 218.2 | 253.584 | 280.122 | 283.07 | 283.07 | 280.122 | 280.122 | 280.122 | 274.224 | 277.173 | 291.916 | 294.865 | 294.865 | 283.07 | 268.327 | 244.738 | 215.251 | 185.765 | 161.831 | 152.169 | 144.923 | 142.508 | 142.508 | 144.923 | 178.738 | 207.723 | 229.461 | 231.877 | 231.877 | 229.461 | 229.461 | 229.461 | 224.631 | 227.046 | 239.123 | 241.538 | 241.538 | 231.877 | 219.8 | 200.477 | 176.323 | 152.169 | 183.506 | 169.39 | 159.98 | 155.275 | 150.569 | 152.922 | 155.275 | 164.685 | 188.212 | 207.033 | 211.738 | 214.091 | 211.738 | 207.033 | 204.68 | 204.68 | 214.091 | 235.264 | 232.912 | 228.207 | 221.149 | 216.443 | 204.68 | 190.564 | 201.268 | 189.252 | 180.24 | 177.236 | 177.236 | 180.24 | 222.295 | 258.343 | 285.379 | 288.383 | 288.383 | 285.379 | 285.379 | 285.379 | 279.371 | 282.375 | 297.395 | 300.399 | 300.399 | 288.383 | 273.363 | 249.331 | 219.291 | 189.252 | 216.417 | 203.496 | 193.806 | 190.576 | 190.576 | 193.806 | 239.027 | 277.789 | 306.859 | 310.09 | 310.09 | 306.859 | 306.859 | 306.859 | 300.399 | 303.629 | 319.78 | 323.01 | 323.01 | 310.09 | 293.939 | 268.098 | 235.797 | 203.496 | 212.088 | 199.426 | 189.93 | 186.764 | 186.764 | 189.93 | 234.247 | 272.233 | 300.722 | 303.888 | 303.888 | 300.722 | 300.722 | 300.722 | 294.391 | 297.557 | 313.384 | 316.55 | 316.55 | 303.888 | 288.06 | 262.736 | 231.081 | 199.426 | 207.76 | 195.356 | 186.054 | 182.953 | 182.953 | 186.054 | 229.466 | 266.677 | 294.585 | 297.686 | 297.686 | 294.585 | 294.585 | 294.585 | 288.383 | 291.484 | 306.989 | 310.09 | 310.09 | 297.686 | 282.182 | 257.374 | 226.365 | 195.356 | 203.432 | 191.287 | 182.178 | 179.141 | 179.141 | 182.178 | 224.686 | 261.121 | 288.448 | 291.484 | 291.484 | 288.448 | 288.448 | 288.448 | 282.375 | 285.412 | 300.593 | 303.629 | 303.629 | 291.484 | 276.303 | 252.012 | 221.649 | 191.287 | 166.641 | 156.692 | 149.231 | 146.743 | 146.743 | 149.231 | 184.051 | 213.897 | 236.282 | 238.769 | 238.769 | 236.282 | 236.282 | 236.282 | 231.307 | 233.795 | 246.231 | 248.718 | 248.718 | 238.769 | 226.333 | 206.436 | 181.564 | 156.692 | 188.961 | 174.425 | 164.735 | 159.89 | 155.045 | 157.467 | 159.89 | 169.58 | 193.806 | 213.187 | 218.032 | 220.454 | 218.032 | 213.187 | 210.764 | 210.764 | 220.454 | 242.258 | 239.835 | 234.99 | 227.722 | 222.877 | 210.764 | 156.692 | 188.961 | 174.425 | 164.735 | 159.89 | 155.045 | 157.467 | 159.89 | 169.58 | 193.806 | 213.187 | 218.032 | 220.454 | 218.032 | 213.187 | 210.764 | 210.764 | 220.454 | 242.258 | 239.835 | 234.99 | 227.722 | 222.877 | 210.764 | 195.105 | 223.11 | 209.79 | 199.8 | 196.47 | 196.47 | 199.8 | 246.42 | 286.38 | 316.35 | 319.68 | 319.68 | 316.35 | 213.12 | 199.8 | 193.14 | 186.48 | 186.48 | 333
19 | 181 | 173.76 | 164.71 | 150.23 | 132.13 | 114.03 | 118.845 | 111.749 | 106.428 | 104.654 | 104.654 | 106.428 | 131.261 | 152.547 | 168.511 | 170.285 | 170.285 | 168.511 | 168.511 | 168.511 | 164.963 | 166.737 | 175.606 | 177.38 | 177.38 | 170.285 | 161.416 | 147.225 | 129.487 | 111.749 | 116.419 | 109.469 | 104.256 | 102.518 | 102.518 | 104.256 | 128.582 | 149.434 | 165.072 | 166.81 | 166.81 | 165.072 | 165.072 | 165.072 | 161.597 | 163.334 | 172.022 | 173.76 | 173.76 | 166.81 | 158.122 | 144.221 | 126.845 | 109.469 | 113.994 | 107.188 | 102.084 | 100.383 | 100.383 | 102.084 | 125.904 | 146.32 | 161.633 | 163.334 | 163.334 | 161.633 | 161.633 | 161.633 | 158.23 | 159.932 | 168.439 | 170.14 | 170.14 | 163.334 | 154.827 | 141.216 | 124.202 | 107.188 | 93.378 | 87.803 | 83.622 | 82.228 | 82.228 | 83.622 | 103.134 | 119.858 | 132.402 | 133.795 | 133.795 | 132.402 | 132.402 | 132.402 | 129.614 | 131.008 | 137.976 | 139.37 | 139.37 | 133.795 | 126.827 | 115.677 | 101.74 | 87.803 | 105.885 | 97.74 | 92.31 | 89.595 | 86.88 | 88.238 | 89.595 | 95.025 | 108.6 | 119.46 | 122.175 | 123.532 | 122.175 | 119.46 | 118.102 | 118.102 | 123.532 | 135.75 | 134.392 | 131.678 | 127.605 | 124.89 | 118.102 | 109.958 | 107.368 | 100.958 | 96.15 | 94.548 | 94.548 | 96.15 | 118.585 | 137.815 | 152.238 | 153.84 | 153.84 | 152.238 | 152.238 | 152.238 | 149.033 | 150.635 | 158.648 | 160.25 | 160.25 | 153.84 | 145.828 | 133.008 | 116.983 | 100.958 | 115.449 | 108.557 | 103.387 | 101.664 | 101.664 | 103.387 | 127.511 | 148.188 | 163.696 | 165.42 | 165.42 | 163.696 | 163.696 | 163.696 | 160.25 | 161.973 | 170.589 | 172.312 | 172.312 | 165.42 | 156.804 | 143.019 | 125.788 | 108.557 | 113.14 | 106.385 | 101.319 | 99.631 | 99.631 | 101.319 | 124.961 | 145.225 | 160.422 | 162.111 | 162.111 | 160.422 | 160.422 | 160.422 | 157.045 | 158.734 | 167.177 | 168.866 | 168.866 | 162.111 | 153.668 | 140.159 | 123.272 | 106.385 | 110.831 | 104.214 | 99.252 | 97.598 | 97.598 | 99.252 | 122.41 | 142.261 | 157.149 | 158.803 | 158.803 | 157.149 | 157.149 | 157.149 | 153.84 | 155.494 | 163.765 | 165.42 | 165.42 | 158.803 | 150.532 | 137.298 | 120.756 | 104.214 | 108.522 | 102.043 | 97.184 | 95.564 | 95.564 | 97.184 | 119.86 | 139.297 | 153.875 | 155.494 | 155.494 | 153.875 | 153.875 | 153.875 | 150.635 | 152.255 | 160.354 | 161.973 | 161.973 | 155.494 | 147.396 | 134.438 | 118.24 | 102.043 | 88.896 | 83.589 | 79.608 | 78.281 | 78.281 | 79.608 | 98.183 | 114.105 | 126.046 | 127.373 | 127.373 | 126.046 | 126.046 | 126.046 | 123.393 | 124.719 | 131.353 | 132.68 | 132.68 | 127.373 | 120.739 | 110.125 | 96.857 | 83.589 | 100.803 | 93.048 | 87.879 | 85.294 | 82.71 | 84.002 | 85.294 | 90.464 | 103.387 | 113.726 | 116.311 | 117.603 | 116.311 | 113.726 | 112.434 | 112.434 | 117.603 | 129.234 | 127.942 | 125.357 | 121.48 | 118.895 | 112.434 | 104.68 | 97.217 | 91.413 | 87.06 | 85.609 | 85.609 | 87.06 | 107.374 | 124.786 | 137.845 | 139.296 | 139.296 | 137.845 | 137.845 | 137.845 | 134.943 | 136.394 | 143.649 | 145.1 | 145.1 | 139.296 | 132.041 | 120.433 | 105.923 | 91.413 | 104.535 | 98.294 | 93.613 | 92.053 | 92.053 | 93.613 | 115.456 | 134.179 | 148.221 | 149.781 | 149.781 | 148.221 | 148.221 | 148.221 | 145.1 | 146.661 | 154.462 | 156.022 | 156.022 | 149.781 | 141.98 | 129.498 | 113.896 | 98.294 | 102.444 | 96.328 | 91.741 | 90.212 | 90.212 | 91.741 | 113.147 | 131.495 | 145.256 | 146.785 | 146.785 | 145.256 | 145.256 | 145.256 | 142.198 | 143.727 | 151.373 | 152.902 | 152.902 | 146.785 | 139.14 | 126.908 | 111.618 | 96.328 | 100.353 | 94.362 | 89.869 | 88.371 | 88.371 | 89.869 | 110.838 | 128.812 | 142.292 | 143.79 | 143.79 | 142.292 | 142.292 | 142.292 | 139.296 | 140.794 | 148.283 | 149.781 | 149.781 | 143.79 | 136.301 | 124.318 | 109.34 | 94.362 | 98.263 | 92.396 | 87.996 | 86.53 | 86.53 | 87.996 | 108.529 | 126.128 | 139.328 | 140.794 | 140.794 | 139.328 | 139.328 | 139.328 | 136.394 | 137.861 | 145.194 | 146.661 | 146.661 | 140.794 | 133.461 | 121.728 | 107.062 | 92.396 | 80.492 | 75.686 | 72.082 | 70.881 | 70.881 | 72.082 | 88.901 | 103.318 | 114.13 | 115.331 | 115.331 | 114.13 | 114.13 | 114.13 | 111.727 | 112.929 | 118.936 | 120.137 | 120.137 | 115.331 | 109.325 | 99.714 | 87.7 | 75.686 | 91.273 | 84.252 | 79.571 | 77.231 | 74.891 | 76.061 | 77.231 | 81.912 | 93.613 | 102.975 | 105.315 | 106.485 | 105.315 | 102.975 | 101.804 | 101.804 | 106.485 | 117.016 | 115.846 | 113.506 | 109.996 | 107.655 | 101.804 | 94.783 | 101.503 | 95.443 | 90.898 | 89.383 | 89.383 | 90.898 | 112.108 | 130.287 | 143.922 | 145.437 | 145.437 | 143.922 | 143.922 | 143.922 | 140.892 | 142.407 | 149.982 | 151.497 | 151.497 | 145.437 | 137.862 | 125.743 | 110.593 | 95.443 | 109.143 | 102.627 | 97.74 | 96.111 | 96.111 | 97.74 | 120.546 | 140.094 | 154.755 | 156.384 | 156.384 | 154.755 | 154.755 | 154.755 | 151.497 | 153.126 | 161.271 | 162.9 | 162.9 | 156.384 | 148.239 | 135.207 | 118.917 | 102.627 | 106.96 | 100.574 | 95.785 | 94.189 | 94.189 | 95.785 | 118.135 | 137.292 | 151.66 | 153.256 | 153.256 | 151.66 | 151.66 | 151.66 | 148.467 | 150.063 | 158.046 | 159.642 | 159.642 | 153.256 | 145.274 | 132.503 | 116.539 | 100.574 | 104.777 | 98.522 | 93.83 | 92.267 | 92.267 | 93.83 | 115.724 | 134.49 | 148.565 | 150.129 | 150.129 | 148.565 | 148.565 | 148.565 | 145.437 | 147.001 | 154.82 | 156.384 | 156.384 | 150.129 | 142.309 | 129.799 | 114.16 | 98.522 | 102.594 | 96.469 | 91.876 | 90.344 | 90.344 | 91.876 | 113.313 | 131.688 | 145.47 | 147.001 | 147.001 | 145.47 | 145.47 | 145.47 | 142.407 | 143.938 | 151.595 | 153.126 | 153.126 | 147.001 | 139.345 | 127.095 | 111.782 | 96.469 | 84.04 | 79.023 | 75.26 | 74.005 | 74.005 | 75.26 | 92.82 | 107.872 | 119.161 | 120.416 | 120.416 | 119.161 | 119.161 | 119.161 | 116.653 | 117.907 | 124.179 | 125.433 | 125.433 | 120.416 | 114.144 | 104.109 | 91.566 | 79.023 | 95.297 | 87.966 | 83.079 | 80.636 | 78.192 | 79.414 | 80.636 | 85.522 | 97.74 | 107.514 | 109.958 | 111.179 | 109.958 | 107.514 | 106.292 | 106.292 | 111.179 | 122.175 | 120.953 | 118.51 | 114.844 | 112.401 | 106.292 | 98.962 | 99.022 | 93.11 | 88.676 | 87.198 | 87.198 | 88.676 | 109.367 | 127.103 | 140.404 | 141.882 | 141.882 | 140.404 | 140.404 | 140.404 | 137.448 | 138.926 | 146.316 | 147.794 | 147.794 | 141.882 | 134.492 | 122.669 | 107.889 | 93.11 | 106.475 | 100.118 | 95.351 | 93.762 | 93.762 | 95.351 | 117.599 | 136.669 | 150.972 | 152.561 | 152.561 | 150.972 | 150.972 | 150.972 | 147.794 | 149.383 | 157.329 | 158.918 | 158.918 | 152.561 | 144.615 | 131.902 | 116.01 | 100.118 | 104.346 | 98.116 | 93.444 | 91.886 | 91.886 | 93.444 | 115.247 | 133.936 | 147.953 | 149.51 | 149.51 | 147.953 | 147.953 | 147.953 | 144.838 | 146.395 | 154.182 | 155.74 | 155.74 | 149.51 | 141.723 | 129.264 | 113.69 | 98.116 | 102.216 | 96.114 | 91.537 | 90.011 | 90.011 | 91.537 | 112.895 | 131.203 | 144.933 | 146.459 | 146.459 | 144.933 | 144.933 | 144.933 | 141.882 | 143.408 | 151.036 | 152.561 | 152.561 | 146.459 | 138.831 | 126.626 | 111.37 | 96.114 | 100.087 | 94.111 | 89.63 | 88.136 | 88.136 | 89.63 | 110.543 | 128.469 | 141.914 | 143.408 | 143.408 | 141.914 | 141.914 | 141.914 | 138.926 | 140.42 | 147.889 | 149.383 | 149.383 | 143.408 | 135.938 | 123.988 | 109.05 | 94.111 | 81.986 | 77.091 | 73.42 | 72.196 | 72.196 | 73.42 | 90.551 | 105.235 | 116.249 | 117.472 | 117.472 | 116.249 | 116.249 | 116.249 | 113.801 | 115.025 | 121.143 | 122.367 | 122.367 | 117.472 | 111.354 | 101.564 | 89.328 | 77.091 | 92.967 | 85.816 | 81.048 | 78.664 | 76.281 | 77.473 | 78.664 | 83.432 | 95.351 | 104.886 | 107.27 | 108.462 | 107.27 | 104.886 | 103.694 | 103.694 | 108.462 | 119.188 | 117.997 | 115.613 | 112.037 | 109.653 | 103.694 | 96.543 | 94.059 | 88.444 | 84.232 | 82.828 | 82.828 | 84.232 | 103.887 | 120.733 | 133.368 | 134.772 | 134.772 | 133.368 | 133.368 | 133.368 | 130.56 | 131.964 | 138.983 | 140.387 | 140.387 | 134.772 | 127.752 | 116.521 | 102.483 | 88.444 | 101.139 | 95.101 | 90.572 | 89.063 | 89.063 | 90.572 | 111.706 | 129.82 | 143.406 | 144.916 | 144.916 | 143.406 | 143.406 | 143.406 | 140.387 | 141.897 | 149.444 | 150.954 | 150.954 | 144.916 | 137.368 | 125.292 | 110.196 | 95.101 | 99.116 | 93.199 | 88.761 | 87.282 | 87.282 | 88.761 | 109.472 | 127.224 | 140.538 | 142.018 | 142.018 | 140.538 | 140.538 | 140.538 | 137.579 | 139.059 | 146.456 | 147.935 | 147.935 | 142.018 | 134.621 | 122.786 | 107.992 | 93.199 | 97.094 | 91.297 | 86.95 | 85.5 | 85.5 | 86.95 | 107.238 | 124.628 | 137.67 | 139.119 | 139.119 | 137.67 | 137.67 | 137.67 | 134.772 | 136.221 | 143.467 | 144.916 | 144.916 | 139.119 | 131.873 | 120.28 | 105.789 | 91.297 | 95.071 | 89.395 | 85.138 | 83.719 | 83.719 | 85.138 | 105.004 | 122.031 | 134.802 | 136.221 | 136.221 | 134.802 | 134.802 | 134.802 | 131.964 | 133.383 | 140.478 | 141.897 | 141.897 | 136.221 | 129.126 | 117.774 | 103.585 | 89.395 | 77.877 | 73.228 | 69.741 | 68.578 | 68.578 | 69.741 | 86.014 | 99.962 | 110.423 | 111.585 | 111.585 | 110.423 | 110.423 | 110.423 | 108.098 | 109.261 | 115.072 | 116.235 | 116.235 | 111.585 | 105.773 | 96.475 | 84.851 | 73.228 | 88.308 | 81.515 | 76.987 | 74.722 | 72.458 | 73.59 | 74.722 | 79.251 | 90.572 | 99.63 | 101.894 | 103.026 | 101.894 | 99.63 | 98.497 | 98.497 | 103.026 | 113.215 | 112.083 | 109.819 | 106.423 | 104.158 | 98.497 | 91.705 | 99.247 | 93.322 | 88.878 | 87.397 | 87.397 | 88.878 | 109.616 | 127.392 | 140.724 | 142.205 | 142.205 | 140.724 | 140.724 | 140.724 | 137.761 | 139.243 | 146.649 | 148.13 | 148.13 | 142.205 | 134.799 | 122.948 | 108.135 | 93.322 | 106.718 | 100.346 | 95.568 | 93.975 | 93.975 | 95.568 | 117.867 | 136.981 | 151.316 | 152.909 | 152.909 | 151.316 | 151.316 | 151.316 | 148.13 | 149.723 | 157.687 | 159.28 | 159.28 | 152.909 | 144.945 | 132.202 | 116.274 | 100.346 | 104.583 | 98.339 | 93.657 | 92.096 | 92.096 | 93.657 | 115.51 | 134.241 | 148.29 | 149.851 | 149.851 | 148.29 | 148.29 | 148.29 | 145.168 | 146.729 | 154.533 | 156.094 | 156.094 | 149.851 | 142.046 | 129.558 | 113.949 | 98.339 | 102.449 | 96.333 | 91.745 | 90.216 | 90.216 | 91.745 | 113.153 | 131.502 | 145.263 | 146.792 | 146.792 | 145.263 | 145.263 | 145.263 | 142.205 | 143.734 | 151.38 | 152.909 | 152.909 | 146.792 | 139.147 | 126.914 | 111.623 | 96.333 | 100.315 | 94.326 | 89.834 | 88.337 | 88.337 | 89.834 | 110.795 | 128.762 | 142.237 | 143.734 | 143.734 | 142.237 | 142.237 | 142.237 | 139.243 | 140.74 | 148.226 | 149.723 | 149.723 | 143.734 | 136.248 | 124.27 | 109.298 | 94.326 | 82.173 | 77.267 | 73.587 | 72.361 | 72.361 | 73.587 | 90.758 | 105.475 | 116.513 | 117.74 | 117.74 | 116.513 | 116.513 | 116.513 | 114.06 | 115.287 | 121.419 | 122.646 | 122.646 | 117.74 | 111.607 | 101.796 | 89.531 | 77.267 | 93.179 | 86.011 | 81.233 | 78.844 | 76.454 | 77.649 | 78.844 | 83.622 | 95.568 | 105.125 | 107.514 | 108.709 | 107.514 | 105.125 | 103.93 | 103.93 | 108.709 | 119.46 | 118.265 | 115.876 | 112.292 | 109.903 | 103.93 | 96.763 | 94.849 | 89.186 | 84.939 | 83.524 | 83.524 | 84.939 | 104.758 | 121.746 | 134.487 | 135.903 | 135.903 | 134.487 | 134.487 | 134.487 | 131.656 | 133.072 | 140.15 | 141.566 | 141.566 | 135.903 | 128.825 | 117.499 | 103.343 | 89.186 | 101.988 | 95.899 | 91.333 | 89.81 | 89.81 | 91.333 | 112.644 | 130.91 | 144.61 | 146.132 | 146.132 | 144.61 | 144.61 | 144.61 | 141.566 | 143.088 | 150.699 | 152.221 | 152.221 | 146.132 | 138.521 | 126.343 | 111.121 | 95.899 | 99.948 | 93.981 | 89.506 | 88.014 | 88.014 | 89.506 | 110.391 | 128.292 | 141.718 | 143.21 | 143.21 | 141.718 | 141.718 | 141.718 | 138.734 | 140.226 | 147.685 | 149.177 | 149.177 | 143.21 | 135.751 | 123.817 | 108.899 | 93.981 | 97.909 | 92.063 | 87.679 | 86.218 | 86.218 | 87.679 | 108.138 | 125.674 | 138.826 | 140.287 | 140.287 | 138.826 | 138.826 | 138.826 | 135.903 | 137.364 | 144.671 | 146.132 | 146.132 | 140.287 | 132.98 | 121.29 | 106.676 | 92.063 | 95.869 | 90.145 | 85.853 | 84.422 | 84.422 | 85.853 | 105.885 | 123.055 | 135.933 | 137.364 | 137.364 | 135.933 | 135.933 | 135.933 | 133.072 | 134.502 | 141.657 | 143.088 | 143.088 | 137.364 | 130.21 | 118.763 | 104.454 | 90.145 | 78.531 | 73.842 | 70.326 | 69.154 | 69.154 | 70.326 | 86.736 | 100.801 | 111.35 | 112.522 | 112.522 | 111.35 | 111.35 | 111.35 | 109.005 | 110.178 | 116.038 | 117.21 | 117.21 | 112.522 | 106.661 | 97.284 | 85.563 | 73.842 | 89.049 | 82.199 | 77.633 | 75.349 | 73.066 | 74.208 | 75.349 | 79.916 | 91.333 | 100.466 | 102.749 | 103.891 | 102.749 | 100.466 | 99.324 | 99.324 | 103.891 | 114.166 | 113.024 | 110.741 | 107.316 | 105.032 | 99.324 | 92.474 | 93.834 | 88.232 | 84.03 | 82.63 | 82.63 | 84.03 | 103.637 | 120.443 | 133.048 | 134.449 | 134.449 | 133.048 | 133.048 | 133.048 | 130.247 | 131.648 | 138.65 | 140.051 | 140.051 | 134.449 | 127.446 | 116.242 | 102.237 | 88.232 | 100.897 | 94.873 | 90.355 | 88.849 | 88.849 | 90.355 | 111.438 | 129.509 | 143.062 | 144.568 | 144.568 | 143.062 | 143.062 | 143.062 | 140.051 | 141.556 | 149.086 | 150.592 | 150.592 | 144.568 | 137.039 | 124.991 | 109.932 | 94.873 | 98.879 | 92.976 | 88.548 | 87.072 | 87.072 | 88.548 | 109.209 | 126.919 | 140.201 | 141.677 | 141.677 | 140.201 | 140.201 | 140.201 | 137.25 | 138.725 | 146.104 | 147.58 | 147.58 | 141.677 | 134.298 | 122.492 | 107.734 | 92.976 | 96.861 | 91.078 | 86.741 | 85.295 | 85.295 | 86.741 | 106.981 | 124.329 | 137.34 | 138.786 | 138.786 | 137.34 | 137.34 | 137.34 | 134.449 | 135.894 | 143.123 | 144.568 | 144.568 | 138.786 | 131.557 | 119.992 | 105.535 | 91.078 | 94.843 | 89.181 | 84.934 | 83.518 | 83.518 | 84.934 | 104.752 | 121.739 | 134.479 | 135.894 | 135.894 | 134.479 | 134.479 | 134.479 | 131.648 | 133.063 | 140.141 | 141.556 | 141.556 | 135.894 | 128.816 | 117.492 | 103.336 | 89.181 | 77.69 | 73.052 | 69.574 | 68.414 | 68.414 | 69.574 | 85.807 | 99.722 | 110.158 | 111.318 | 111.318 | 110.158 | 110.158 | 110.158 | 107.839 | 108.998 | 114.796 | 115.956 | 115.956 | 111.318 | 105.52 | 96.243 | 84.648 | 73.052 | 88.096 | 81.32 | 76.802 | 74.543 | 72.284 | 73.414 | 74.543 | 79.061 | 90.355 | 99.391 | 101.65 | 102.779 | 101.65 | 99.391 | 98.261 | 98.261 | 102.779 | 112.944 | 111.815 | 109.556 | 106.167 | 103.908 | 98.261 | 91.485 | 90.902 | 85.475 | 81.404 | 80.048 | 80.048 | 81.404 | 100.399 | 116.68 | 128.89 | 130.247 | 130.247 | 128.89 | 128.89 | 128.89 | 126.177 | 127.534 | 134.317 | 135.674 | 135.674 | 130.247 | 123.463 | 112.609 | 99.042 | 85.475 | 97.744 | 91.908 | 87.532 | 86.073 | 86.073 | 87.532 | 107.956 | 125.462 | 138.592 | 140.051 | 140.051 | 138.592 | 138.592 | 138.592 | 135.674 | 137.133 | 144.427 | 145.886 | 145.886 | 140.051 | 132.756 | 121.085 | 106.497 | 91.908 | 95.789 | 90.07 | 85.781 | 84.351 | 84.351 | 85.781 | 105.797 | 122.953 | 135.82 | 137.25 | 137.25 | 135.82 | 135.82 | 135.82 | 132.961 | 134.39 | 141.539 | 142.968 | 142.968 | 137.25 | 130.101 | 118.664 | 104.367 | 90.07 | 93.834 | 88.232 | 84.03 | 82.63 | 82.63 | 84.03 | 103.637 | 120.443 | 133.048 | 134.449 | 134.449 | 133.048 | 133.048 | 133.048 | 130.247 | 131.648 | 138.65 | 140.051 | 140.051 | 134.449 | 127.446 | 116.242 | 102.237 | 88.232 | 91.879 | 86.394 | 82.28 | 80.908 | 80.908 | 82.28 | 101.478 | 117.934 | 130.276 | 131.648 | 131.648 | 130.276 | 130.276 | 130.276 | 127.534 | 128.905 | 135.762 | 137.133 | 137.133 | 131.648 | 124.791 | 113.82 | 100.107 | 86.394 | 75.263 | 70.769 | 67.399 | 66.276 | 66.276 | 67.399 | 83.126 | 96.606 | 106.716 | 107.839 | 107.839 | 106.716 | 106.716 | 106.716 | 104.469 | 105.592 | 111.209 | 112.332 | 112.332 | 107.839 | 102.222 | 93.236 | 82.003 | 70.769 | 85.343 | 78.778 | 74.402 | 72.214 | 70.025 | 71.119 | 72.214 | 76.59 | 87.532 | 96.285 | 98.473 | 99.567 | 98.473 | 96.285 | 95.191 | 95.191 | 99.567 | 109.414 | 108.32 | 106.132 | 102.85 | 100.661 | 95.191 | 88.626 | 78.475 | 77.23 | 74.739 | 72.247 | 73.493 | 80.967 | 89.686 | 105.88 | 118.336 | 123.319 | 124.564 | 123.319 | 115.845 | 114.599 | 112.108 | 109.616 | 112.108 | 114.599 | 119.582 | 122.073 | 119.582 | 112.108 | 99.651 | 87.195 | 84.382 | 83.043 | 80.364 | 77.685 | 79.025 | 87.061 | 96.437 | 113.849 | 127.243 | 132.601 | 133.94 | 132.601 | 124.564 | 123.225 | 120.546 | 117.867 | 120.546 | 123.225 | 128.582 | 131.261 | 128.582 | 120.546 | 107.152 | 93.758 | 82.695 | 81.382 | 78.757 | 76.131 | 77.444 | 85.32 | 94.508 | 111.572 | 124.698 | 129.949 | 131.261 | 129.949 | 122.073 | 120.76 | 118.135 | 115.51 | 118.135 | 120.76 | 126.011 | 128.636 | 126.011 | 118.135 | 105.009 | 91.883 | 81.007 | 79.721 | 77.149 | 74.578 | 75.864 | 83.579 | 92.579 | 109.295 | 122.153 | 127.297 | 128.582 | 127.297 | 119.582 | 118.296 | 115.724 | 113.153 | 115.724 | 118.296 | 123.439 | 126.011 | 123.439 | 115.724 | 102.866 | 90.008 | 79.319 | 78.06 | 75.542 | 73.024 | 74.283 | 81.837 | 90.651 | 107.018 | 119.608 | 124.645 | 125.904 | 124.645 | 117.09 | 115.831 | 113.313 | 110.795 | 113.313 | 115.831 | 120.867 | 123.386 | 120.867 | 113.313 | 100.723 | 88.133 | 64.974 | 63.943 | 61.88 | 59.818 | 60.849 | 67.037 | 74.256 | 87.664 | 97.977 | 102.102 | 103.134 | 102.102 | 95.914 | 94.883 | 92.82 | 90.758 | 92.82 | 94.883 | 99.008 | 101.071 | 99.008 | 92.82 | 82.507 | 72.194 | 75.341 | 73.332 | 69.314 | 66.3 | 65.296 | 65.296 | 68.309 | 74.337 | 83.378 | 89.405 | 92.419 | 94.428 | 91.414 | 90.41 | 90.41 | 86.391 | 85.387 | 88.4 | 92.419 | 100.455 | 97.441 | 95.432 | 90.41 | 85.387 | 78.157 | 76.917 | 74.436 | 71.954 | 73.195 | 80.638 | 89.323 | 105.45 | 117.856 | 122.819 | 124.059 | 122.819 | 115.375 | 114.134 | 111.653 | 109.172 | 111.653 | 114.134 | 119.097 | 121.578 | 119.097 | 111.653 | 99.247 | 86.841 | 84.04 | 82.706 | 80.038 | 77.37 | 78.704 | 86.708 | 96.046 | 113.387 | 126.727 | 132.063 | 133.397 | 132.063 | 124.059 | 122.725 | 120.057 | 117.389 | 120.057 | 122.725 | 128.061 | 130.729 | 128.061 | 120.057 | 106.718 | 93.378 | 82.359 | 81.052 | 78.437 | 75.823 | 77.13 | 84.974 | 94.125 | 111.12 | 124.193 | 129.422 | 130.729 | 129.422 | 121.578 | 120.271 | 117.656 | 115.042 | 117.656 | 120.271 | 125.5 | 128.114 | 125.5 | 117.656 | 104.583 | 91.51 | 80.679 | 79.398 | 76.837 | 74.275 | 75.556 | 83.24 | 92.204 | 108.852 | 121.658 | 126.781 | 128.061 | 126.781 | 119.097 | 117.816 | 115.255 | 112.694 | 115.255 | 117.816 | 122.939 | 125.5 | 122.939 | 115.255 | 102.449 | 89.643 | 78.998 | 77.744 | 75.236 | 72.728 | 73.982 | 81.506 | 90.283 | 106.584 | 119.124 | 124.139 | 125.393 | 124.139 | 116.616 | 115.362 | 112.854 | 110.346 | 112.854 | 115.362 | 120.377 | 122.885 | 120.377 | 112.854 | 100.315 | 87.775 | 64.711 | 63.684 | 61.629 | 59.575 | 60.602 | 66.765 | 73.955 | 87.308 | 97.58 | 101.689 | 102.716 | 101.689 | 95.526 | 94.498 | 92.444 | 90.39 | 92.444 | 94.498 | 98.607 | 100.661 | 98.607 | 92.444 | 82.173 | 71.901 | 75.036 | 73.035 | 69.033 | 66.032 | 65.031 | 65.031 | 68.032 | 74.035 | 83.04 | 89.042 | 92.044 | 94.045 | 91.043 | 90.043 | 90.043 | 86.041 | 85.041 | 88.042 | 92.044 | 100.048 | 97.046 | 95.045 | 90.043 | 85.041 | 75.824 | 74.621 | 72.214 | 69.806 | 71.01 | 78.231 | 86.656 | 102.303 | 114.338 | 119.152 | 120.356 | 119.152 | 111.931 | 110.727 | 108.32 | 105.913 | 108.32 | 110.727 | 115.542 | 117.949 | 115.542 | 108.32 | 96.285 | 84.249 | 81.531 | 80.237 | 77.649 | 75.061 | 76.355 | 84.12 | 93.179 | 110.003 | 122.944 | 128.121 | 129.415 | 128.121 | 120.356 | 119.062 | 116.474 | 113.885 | 116.474 | 119.062 | 124.238 | 126.827 | 124.238 | 116.474 | 103.532 | 90.59 | 79.901 | 78.633 | 76.096 | 73.559 | 74.828 | 82.437 | 91.315 | 107.803 | 120.485 | 125.558 | 126.827 | 125.558 | 117.949 | 116.681 | 114.144 | 111.607 | 114.144 | 116.681 | 121.754 | 124.29 | 121.754 | 114.144 | 101.461 | 88.779 | 78.27 | 77.028 | 74.543 | 72.058 | 73.301 | 80.755 | 89.452 | 105.603 | 118.026 | 122.996 | 124.238 | 122.996 | 115.542 | 114.299 | 111.815 | 109.33 | 111.815 | 114.299 | 119.269 | 121.754 | 119.269 | 111.815 | 99.391 | 86.967 | 76.64 | 75.423 | 72.99 | 70.557 | 71.774 | 79.073 | 87.588 | 103.403 | 115.568 | 120.434 | 121.65 | 120.434 | 113.135 | 111.918 | 109.485 | 107.052 | 109.485 | 111.918 | 116.784 | 119.217 | 116.784 | 109.485 | 97.32 | 85.155 | 62.779 | 61.783 | 59.79 | 57.797 | 58.793 | 64.772 | 71.748 | 84.702 | 94.667 | 98.653 | 99.65 | 98.653 | 92.674 | 91.678 | 89.685 | 87.692 | 89.685 | 91.678 | 95.664 | 97.657 | 95.664 | 89.685 | 79.72 | 69.755 | 72.796 | 70.855 | 66.972 | 64.06 | 63.09 | 63.09 | 66.002 | 71.825 | 80.561 | 86.385 | 89.296 | 91.238 | 88.326 | 87.355 | 87.355 | 83.473 | 82.502 | 85.414 | 89.296 | 97.061 | 94.149 | 92.208 | 87.355 | 82.502 | 77.097 | 75.873 | 73.426 | 70.978 | 72.202 | 79.544 | 88.111 | 104.02 | 116.257 | 121.152 | 122.376 | 121.152 | 113.81 | 112.586 | 110.138 | 107.691 | 110.138 | 112.586 | 117.481 | 119.928 | 117.481 | 110.138 | 97.901 | 85.663 | 82.9 | 81.584 | 78.952 | 76.32 | 77.636 | 85.532 | 94.743 | 111.849 | 125.008 | 130.271 | 131.587 | 130.271 | 122.376 | 121.06 | 118.428 | 115.797 | 118.428 | 121.06 | 126.324 | 128.955 | 126.324 | 118.428 | 105.27 | 92.111 | 81.242 | 79.952 | 77.373 | 74.794 | 76.084 | 83.821 | 92.848 | 109.612 | 122.507 | 127.666 | 128.955 | 127.666 | 119.928 | 118.639 | 116.06 | 113.481 | 116.06 | 118.639 | 123.797 | 126.376 | 123.797 | 116.06 | 103.164 | 90.269 | 79.584 | 78.321 | 75.794 | 73.268 | 74.531 | 82.11 | 90.953 | 107.375 | 120.007 | 125.06 | 126.324 | 125.06 | 117.481 | 116.218 | 113.691 | 111.165 | 113.691 | 116.218 | 121.271 | 123.797 | 121.271 | 113.691 | 101.059 | 88.426 | 77.926 | 76.689 | 74.215 | 71.741 | 72.978 | 80.4 | 89.058 | 105.138 | 117.507 | 122.455 | 123.692 | 122.455 | 115.033 | 113.796 | 111.323 | 108.849 | 111.323 | 113.796 | 118.744 | 121.218 | 118.744 | 111.323 | 98.953 | 86.584 | 63.833 | 62.82 | 60.793 | 58.767 | 59.78 | 65.859 | 72.952 | 86.124 | 96.256 | 100.309 | 101.322 | 100.309 | 94.229 | 93.216 | 91.19 | 89.163 | 91.19 | 93.216 | 97.269 | 99.296 | 97.269 | 91.19 | 81.058 | 70.925 | 74.018 | 72.044 | 68.096 | 65.136 | 64.149 | 64.149 | 67.109 | 73.031 | 81.913 | 87.834 | 90.795 | 92.769 | 89.808 | 88.821 | 88.821 | 84.874 | 83.887 | 86.847 | 90.795 | 98.69 | 95.73 | 93.756 | 88.821 | 83.887 | 74.658 | 73.473 | 71.103 | 68.733 | 69.918 | 77.028 | 85.323 | 100.729 | 112.579 | 117.319 | 118.504 | 117.319 | 110.209 | 109.024 | 106.654 | 104.284 | 106.654 | 109.024 | 113.764 | 116.134 | 113.764 | 106.654 | 94.803 | 82.953 | 80.277 | 79.003 | 76.454 | 73.906 | 75.18 | 82.826 | 91.745 | 108.31 | 121.053 | 126.15 | 127.424 | 126.15 | 118.504 | 117.23 | 114.682 | 112.133 | 114.682 | 117.23 | 122.327 | 124.876 | 122.327 | 114.682 | 101.939 | 89.197 | 78.672 | 77.423 | 74.925 | 72.428 | 73.677 | 81.169 | 89.91 | 106.144 | 118.632 | 123.627 | 124.876 | 123.627 | 116.134 | 114.885 | 112.388 | 109.89 | 112.388 | 114.885 | 119.88 | 122.378 | 119.88 | 112.388 | 99.9 | 87.413 | 77.066 | 75.843 | 73.396 | 70.95 | 72.173 | 79.513 | 88.075 | 103.978 | 116.211 | 121.104 | 122.327 | 121.104 | 113.764 | 112.541 | 110.094 | 107.648 | 110.094 | 112.541 | 117.434 | 119.88 | 117.434 | 110.094 | 97.862 | 85.629 | 75.46 | 74.263 | 71.867 | 69.472 | 70.669 | 77.856 | 86.241 | 101.812 | 113.79 | 118.581 | 119.779 | 118.581 | 111.394 | 110.196 | 107.801 | 105.405 | 107.801 | 110.196 | 114.987 | 117.383 | 114.987 | 107.801 | 95.823 | 83.845 | 61.813 | 60.832 | 58.87 | 56.908 | 57.889 | 63.776 | 70.644 | 83.399 | 93.211 | 97.135 | 98.116 | 97.135 | 91.248 | 90.267 | 88.305 | 86.343 | 88.305 | 90.267 | 94.192 | 96.154 | 94.192 | 88.305 | 78.493 | 68.682 | 71.676 | 69.765 | 65.942 | 63.075 | 62.119 | 62.119 | 64.986 | 70.72 | 79.321 | 85.056 | 87.923 | 89.834 | 86.967 | 86.011 | 86.011 | 82.188 | 81.233 | 84.1 | 87.923 | 95.568 | 92.701 | 90.79 | 86.011 | 81.233 | 79.536 | 78.273 | 75.748 | 73.224 | 74.486 | 82.061 | 90.898 | 107.31 | 119.935 | 124.985 | 126.248 | 124.985 | 117.41 | 116.148 | 113.623 | 111.098 | 113.623 | 116.148 | 121.198 | 123.723 | 121.198 | 113.623 | 100.998 | 88.373 | 85.523 | 84.165 | 81.45 | 78.735 | 80.092 | 88.238 | 97.74 | 115.387 | 128.962 | 134.392 | 135.75 | 134.392 | 126.248 | 124.89 | 122.175 | 119.46 | 122.175 | 124.89 | 130.32 | 133.035 | 130.32 | 122.175 | 108.6 | 95.025 | 83.812 | 82.482 | 79.821 | 77.16 | 78.491 | 86.473 | 95.785 | 113.08 | 126.383 | 131.705 | 133.035 | 131.705 | 123.723 | 122.392 | 119.732 | 117.071 | 119.732 | 122.392 | 127.714 | 130.374 | 127.714 | 119.732 | 106.428 | 93.124 | 82.102 | 80.798 | 78.192 | 75.586 | 76.889 | 84.708 | 93.83 | 110.772 | 123.804 | 129.017 | 130.32 | 129.017 | 121.198 | 119.894 | 117.288 | 114.682 | 117.288 | 119.894 | 125.107 | 127.714 | 125.107 | 117.288 | 104.256 | 91.224 | 80.391 | 79.115 | 76.563 | 74.011 | 75.287 | 82.943 | 91.876 | 108.464 | 121.225 | 126.329 | 127.605 | 126.329 | 118.673 | 117.397 | 114.845 | 112.292 | 114.845 | 117.397 | 122.501 | 125.053 | 122.501 | 114.845 | 102.084 | 89.324 | 65.852 | 64.807 | 62.716 | 60.626 | 61.671 | 67.943 | 75.26 | 88.848 | 99.301 | 103.482 | 104.528 | 103.482 | 97.211 | 96.165 | 94.075 | 91.984 | 94.075 | 96.165 | 100.346 | 102.437 | 100.346 | 94.075 | 83.622 | 73.169 | 76.359 | 74.323 | 70.251 | 67.196 | 66.178 | 66.178 | 69.232 | 75.341 | 84.504 | 90.613 | 93.668 | 95.704 | 92.649 | 91.631 | 91.631 | 87.559 | 86.541 | 89.595 | 93.668 | 101.812 | 98.758 | 96.722 | 91.631 | 86.541 | 76.461 | 75.247 | 72.82 | 70.392 | 71.606 | 78.888 | 87.383 | 103.161 | 115.298 | 120.152 | 121.366 | 120.152 | 112.87 | 111.657 | 109.229 | 106.802 | 109.229 | 111.657 | 116.511 | 118.939 | 116.511 | 109.229 | 97.093 | 84.956 | 82.216 | 80.911 | 78.301 | 75.691 | 76.996 | 84.826 | 93.961 | 110.926 | 123.976 | 129.196 | 130.501 | 129.196 | 121.366 | 120.061 | 117.451 | 114.841 | 117.451 | 120.061 | 125.281 | 127.891 | 125.281 | 117.451 | 104.401 | 91.351 | 80.571 | 79.292 | 76.735 | 74.177 | 75.456 | 83.129 | 92.082 | 108.707 | 121.496 | 126.612 | 127.891 | 126.612 | 118.939 | 117.66 | 115.102 | 112.544 | 115.102 | 117.66 | 122.775 | 125.333 | 122.775 | 115.102 | 102.313 | 89.524 | 78.927 | 77.674 | 75.169 | 72.663 | 73.916 | 81.433 | 90.202 | 106.489 | 119.017 | 124.028 | 125.281 | 124.028 | 116.511 | 115.258 | 112.753 | 110.247 | 112.753 | 115.258 | 120.27 | 122.775 | 120.27 | 112.753 | 100.225 | 87.697 | 77.283 | 76.056 | 73.603 | 71.149 | 72.376 | 79.736 | 88.323 | 104.27 | 116.537 | 121.444 | 122.671 | 121.444 | 114.084 | 112.857 | 110.404 | 107.95 | 110.404 | 112.857 | 117.764 | 120.218 | 117.764 | 110.404 | 98.137 | 85.87 | 63.306 | 62.301 | 60.291 | 58.282 | 59.287 | 65.316 | 72.35 | 85.413 | 95.461 | 99.481 | 100.486 | 99.481 | 93.452 | 92.447 | 90.437 | 88.427 | 90.437 | 92.447 | 96.466 | 98.476 | 96.466 | 90.437 | 80.389 | 70.34 | 73.407 | 71.449 | 67.534 | 64.598 | 63.619 | 63.619 | 66.556 | 72.428 | 81.237 | 87.109 | 90.046 | 92.003 | 89.067 | 88.088 | 88.088 | 84.173 | 83.194 | 86.131 | 90.046 | 97.876 | 94.939 | 92.982 | 88.088 | 83.194 | 84.838 | 83.492 | 80.798 | 78.105 | 79.452 | 87.532 | 96.958 | 114.464 | 127.931 | 133.317 | 134.664 | 133.317 | 125.238 | 123.891 | 121.198 | 118.504 | 121.198 | 123.891 | 129.277 | 131.971 | 129.277 | 121.198 | 107.731 | 94.265 | 91.224 | 89.776 | 86.88 | 83.984 | 85.432 | 94.12 | 104.256 | 123.08 | 137.56 | 143.352 | 144.8 | 143.352 | 134.664 | 133.216 | 130.32 | 127.424 | 130.32 | 133.216 | 139.008 | 141.904 | 139.008 | 130.32 | 115.84 | 101.36 | 89.4 | 87.98 | 85.142 | 82.304 | 83.723 | 92.238 | 102.171 | 120.618 | 134.809 | 140.485 | 141.904 | 140.485 | 131.971 | 130.552 | 127.714 | 124.876 | 127.714 | 130.552 | 136.228 | 139.066 | 136.228 | 127.714 | 113.523 | 99.333 | 87.575 | 86.185 | 83.405 | 80.625 | 82.015 | 90.355 | 100.086 | 118.157 | 132.058 | 137.618 | 139.008 | 137.618 | 129.277 | 127.887 | 125.107 | 122.327 | 125.107 | 127.887 | 133.448 | 136.228 | 133.448 | 125.107 | 111.206 | 97.306 | 85.751 | 84.389 | 81.667 | 78.945 | 80.306 | 88.473 | 98.001 | 115.695 | 129.306 | 134.751 | 136.112 | 134.751 | 126.584 | 125.223 | 122.501 | 119.779 | 122.501 | 125.223 | 130.668 | 133.39 | 130.668 | 122.501 | 108.89 | 95.278 | 70.242 | 69.128 | 66.898 | 64.668 | 65.783 | 72.472 | 80.277 | 94.772 | 105.921 | 110.381 | 111.496 | 110.381 | 103.691 | 102.576 | 100.346 | 98.116 | 100.346 | 102.576 | 107.036 | 109.266 | 107.036 | 100.346 | 89.197 | 78.047 | 81.45 | 79.278 | 74.934 | 71.676 | 70.59 | 70.59 | 73.848 | 80.364 | 90.138 | 96.654 | 99.912 | 102.084 | 98.826 | 97.74 | 97.74 | 93.396 | 92.31 | 95.568 | 99.912 | 108.6 | 105.342 | 103.17 | 97.74 | 92.31 | 79.96 | 78.691 | 76.152 | 73.614 | 74.883 | 82.499 | 91.383 | 107.883 | 120.575 | 125.652 | 126.921 | 125.652 | 118.036 | 116.767 | 114.229 | 111.69 | 114.229 | 116.767 | 121.844 | 124.382 | 121.844 | 114.229 | 101.537 | 88.845 | 85.979 | 84.614 | 81.884 | 79.155 | 80.52 | 88.708 | 98.261 | 116.003 | 129.65 | 135.109 | 136.474 | 135.109 | 126.921 | 125.556 | 122.827 | 120.097 | 122.827 | 125.556 | 131.015 | 133.745 | 131.015 | 122.827 | 109.179 | 95.532 | 84.259 | 82.922 | 80.247 | 77.572 | 78.909 | 86.934 | 96.296 | 113.683 | 127.057 | 132.407 | 133.745 | 132.407 | 124.382 | 123.045 | 120.37 | 117.695 | 120.37 | 123.045 | 128.395 | 131.07 | 128.395 | 120.37 | 106.996 | 93.621 | 82.539 | 81.229 | 78.609 | 75.989 | 77.299 | 85.16 | 94.331 | 111.363 | 124.464 | 129.705 | 131.015 | 129.705 | 121.844 | 120.534 | 117.914 | 115.293 | 117.914 | 120.534 | 125.774 | 128.395 | 125.774 | 117.914 | 104.812 | 91.711 | 80.82 | 79.537 | 76.971 | 74.406 | 75.688 | 83.386 | 92.366 | 109.043 | 121.871 | 127.003 | 128.286 | 127.003 | 119.306 | 118.023 | 115.457 | 112.891 | 115.457 | 118.023 | 123.154 | 125.72 | 123.154 | 115.457 | 102.628 | 89.8 | 66.204 | 65.153 | 63.051 | 60.949 | 62 | 68.305 | 75.661 | 89.322 | 99.831 | 104.034 | 105.085 | 104.034 | 97.729 | 96.678 | 94.576 | 92.475 | 94.576 | 96.678 | 100.882 | 102.983 | 100.882 | 94.576 | 84.068 | 73.559 | 76.767 | 74.72 | 70.625 | 67.555 | 66.531 | 66.531 | 69.602 | 75.743 | 84.955 | 91.096 | 94.167 | 96.214 | 93.144 | 92.12 | 92.12 | 88.026 | 87.002 | 90.073 | 94.167 | 102.356 | 99.285 | 97.238 | 92.12 | 87.002 | 90.171 | 84.535 | 81.717 | 78.9 | 78.9 | 81.717 | 90.171 | 107.078 | 122.576 | 133.848 | 139.483 | 140.892 | 139.483 | 140.892 | 140.892 | 136.665 | 135.257 | 135.257 | 131.03 | 129.621 | 129.621 | 131.03 | 122.576 | 101.442 | 96.958 | 90.898 | 87.868 | 84.838 | 84.838 | 87.868 | 96.958 | 115.138 | 131.802 | 143.922 | 149.982 | 151.497 | 149.982 | 151.497 | 151.497 | 146.952 | 145.437 | 145.437 | 140.892 | 139.377 | 139.377 | 140.892 | 131.802 | 109.078 | 95.019 | 89.08 | 86.111 | 83.142 | 83.142 | 86.111 | 95.019 | 112.835 | 129.166 | 141.044 | 146.982 | 148.467 | 146.982 | 148.467 | 148.467 | 144.013 | 142.528 | 142.528 | 138.074 | 136.59 | 136.59 | 138.074 | 129.166 | 106.896 | 93.08 | 87.262 | 84.354 | 81.445 | 81.445 | 84.354 | 93.08 | 110.532 | 126.53 | 138.165 | 143.983 | 145.437 | 143.983 | 145.437 | 145.437 | 141.074 | 139.62 | 139.62 | 135.257 | 133.802 | 133.802 | 135.257 | 126.53 | 104.715 | 91.141 | 85.444 | 82.596 | 79.748 | 79.748 | 82.596 | 91.141 | 108.229 | 123.894 | 135.287 | 140.983 | 142.407 | 140.983 | 142.407 | 142.407 | 138.135 | 136.711 | 136.711 | 132.439 | 131.015 | 131.015 | 132.439 | 123.894 | 102.533 | 74.658 | 69.992 | 67.659 | 65.326 | 65.326 | 67.659 | 74.658 | 88.656 | 101.488 | 110.82 | 115.486 | 116.653 | 115.486 | 116.653 | 116.653 | 113.153 | 111.987 | 111.987 | 108.487 | 107.32 | 107.32 | 108.487 | 101.488 | 83.99 | 84.081 | 79.536 | 74.991 | 73.855 | 72.719 | 70.446 | 70.446 | 74.991 | 92.034 | 97.716 | 103.397 | 105.669 | 105.669 | 104.533 | 103.397 | 103.397 | 104.533 | 106.805 | 107.942 | 107.942 | 113.623 | 105.669 | 99.988 | 90.898 | 93.726 | 87.868 | 84.939 | 82.01 | 82.01 | 84.939 | 93.726 | 111.3 | 127.409 | 139.125 | 144.983 | 146.447 | 144.983 | 146.447 | 146.447 | 142.054 | 140.589 | 140.589 | 136.196 | 134.731 | 134.731 | 136.196 | 127.409 | 105.442 | 100.781 | 94.482 | 91.333 | 88.183 | 88.183 | 91.333 | 100.781 | 119.677 | 136.999 | 149.596 | 155.895 | 157.47 | 155.895 | 157.47 | 157.47 | 152.746 | 151.171 | 151.171 | 146.447 | 144.872 | 144.872 | 146.447 | 136.999 | 113.378 | 98.765 | 92.592 | 89.506 | 86.42 | 86.42 | 89.506 | 98.765 | 117.284 | 134.259 | 146.605 | 152.777 | 154.321 | 152.777 | 154.321 | 154.321 | 149.691 | 148.148 | 148.148 | 143.518 | 141.975 | 141.975 | 143.518 | 134.259 | 111.111 | 96.75 | 90.703 | 87.679 | 84.656 | 84.656 | 87.679 | 96.75 | 114.89 | 131.519 | 143.613 | 149.659 | 151.171 | 149.659 | 151.171 | 151.171 | 146.636 | 145.124 | 145.124 | 140.589 | 139.078 | 139.078 | 140.589 | 131.519 | 108.843 | 94.734 | 88.813 | 85.853 | 82.892 | 82.892 | 85.853 | 94.734 | 112.497 | 128.779 | 140.621 | 146.542 | 148.022 | 146.542 | 148.022 | 148.022 | 143.581 | 142.101 | 142.101 | 137.66 | 136.18 | 136.18 | 137.66 | 128.779 | 106.576 | 77.601 | 72.751 | 70.326 | 67.901 | 67.901 | 70.326 | 77.601 | 92.151 | 105.489 | 115.189 | 120.039 | 121.252 | 120.039 | 121.252 | 121.252 | 117.614 | 116.402 | 116.402 | 112.764 | 111.552 | 111.552 | 112.764 | 105.489 | 87.301 | 87.396 | 82.672 | 77.948 | 76.767 | 75.586 | 73.224 | 73.224 | 77.948 | 95.663 | 101.568 | 107.473 | 109.835 | 109.835 | 108.654 | 107.473 | 107.473 | 108.654 | 111.016 | 112.197 | 112.197 | 118.102 | 109.835 | 103.93 | 94.482 | 94.803 | 88.878 | 85.916 | 82.953 | 82.953 | 85.916 | 94.803 | 112.579 | 128.873 | 140.724 | 146.649 | 148.13 | 146.649 | 148.13 | 148.13 | 143.686 | 142.205 | 142.205 | 137.761 | 136.28 | 136.28 | 137.761 | 128.873 | 106.654 | 101.939 | 95.568 | 92.382 | 89.197 | 89.197 | 92.382 | 101.939 | 121.053 | 138.574 | 151.316 | 157.687 | 159.28 | 157.687 | 159.28 | 159.28 | 154.502 | 152.909 | 152.909 | 148.13 | 146.538 | 146.538 | 148.13 | 138.574 | 114.682 | 99.9 | 93.657 | 90.535 | 87.413 | 87.413 | 90.535 | 99.9 | 118.632 | 135.802 | 148.29 | 154.533 | 156.094 | 154.533 | 156.094 | 156.094 | 151.412 | 149.851 | 149.851 | 145.168 | 143.607 | 143.607 | 145.168 | 135.802 | 112.388 | 97.862 | 91.745 | 88.687 | 85.629 | 85.629 | 88.687 | 97.862 | 116.211 | 133.031 | 145.263 | 151.38 | 152.909 | 151.38 | 152.909 | 152.909 | 148.322 | 146.792 | 146.792 | 142.205 | 140.676 | 140.676 | 142.205 | 133.031 | 110.094 | 95.823 | 89.834 | 86.839 | 83.845 | 83.845 | 86.839 | 95.823 | 113.79 | 130.259 | 142.237 | 148.226 | 149.723 | 148.226 | 149.723 | 149.723 | 145.232 | 143.734 | 143.734 | 139.243 | 137.745 | 137.745 | 139.243 | 130.259 | 107.801 | 78.493 | 73.587 | 71.134 | 68.682 | 68.682 | 71.134 | 78.493 | 93.211 | 106.702 | 116.513 | 121.419 | 122.646 | 121.419 | 122.646 | 122.646 | 118.966 | 117.74 | 117.74 | 114.06 | 112.834 | 112.834 | 114.06 | 106.702 | 88.305 | 88.4 | 83.622 | 78.844 | 77.649 | 76.454 | 74.065 | 74.065 | 78.844 | 96.763 | 102.736 | 108.709 | 111.098 | 111.098 | 109.903 | 108.709 | 108.709 | 109.903 | 112.292 | 113.487 | 113.487 | 119.46 | 111.098 | 105.125 | 95.568 | 92.218 | 86.454 | 83.572 | 80.691 | 80.691 | 83.572 | 92.218 | 109.509 | 125.359 | 136.886 | 142.65 | 144.09 | 142.65 | 144.09 | 144.09 | 139.768 | 138.327 | 138.327 | 134.004 | 132.563 | 132.563 | 134.004 | 125.359 | 103.745 | 99.159 | 92.962 | 89.863 | 86.764 | 86.764 | 89.863 | 99.159 | 117.751 | 134.794 | 147.189 | 153.387 | 154.936 | 153.387 | 154.936 | 154.936 | 150.288 | 148.739 | 148.739 | 144.09 | 142.541 | 142.541 | 144.09 | 134.794 | 111.554 | 97.176 | 91.102 | 88.066 | 85.029 | 85.029 | 88.066 | 97.176 | 115.396 | 132.098 | 144.245 | 150.319 | 151.837 | 150.319 | 151.837 | 151.837 | 147.282 | 145.764 | 145.764 | 141.209 | 139.69 | 139.69 | 141.209 | 132.098 | 109.323 | 95.193 | 89.243 | 86.268 | 83.294 | 83.294 | 86.268 | 95.193 | 113.041 | 129.403 | 141.302 | 147.251 | 148.739 | 147.251 | 148.739 | 148.739 | 144.276 | 142.789 | 142.789 | 138.327 | 136.839 | 136.839 | 138.327 | 129.403 | 107.092 | 93.209 | 87.384 | 84.471 | 81.558 | 81.558 | 84.471 | 93.209 | 110.686 | 126.707 | 138.358 | 144.183 | 145.64 | 144.183 | 145.64 | 145.64 | 141.271 | 139.814 | 139.814 | 135.445 | 133.989 | 133.989 | 135.445 | 126.707 | 104.861 | 76.352 | 71.58 | 69.194 | 66.808 | 66.808 | 69.194 | 76.352 | 90.669 | 103.792 | 113.336 | 118.108 | 119.301 | 118.108 | 119.301 | 119.301 | 115.722 | 114.529 | 114.529 | 110.95 | 109.757 | 109.757 | 110.95 | 103.792 | 85.897 | 85.989 | 81.341 | 76.693 | 75.531 | 74.369 | 72.045 | 72.045 | 76.693 | 94.124 | 99.934 | 105.744 | 108.068 | 108.068 | 106.906 | 105.744 | 105.744 | 106.906 | 109.23 | 110.392 | 110.392 | 116.202 | 108.068 | 102.258 | 92.962 | 87.37 | 81.909 | 79.179 | 76.449 | 76.449 | 79.179 | 87.37 | 103.752 | 118.769 | 129.69 | 135.15 | 136.516 | 135.15 | 136.516 | 136.516 | 132.42 | 131.055 | 131.055 | 126.96 | 125.594 | 125.594 | 126.96 | 118.769 | 98.291 | 93.946 | 88.075 | 85.139 | 82.203 | 82.203 | 85.139 | 93.946 | 111.561 | 127.708 | 139.451 | 145.323 | 146.791 | 145.323 | 146.791 | 146.791 | 142.387 | 140.919 | 140.919 | 136.516 | 135.048 | 135.048 | 136.516 | 127.708 | 105.69 | 92.067 | 86.313 | 83.436 | 80.559 | 80.559 | 83.436 | 92.067 | 109.33 | 125.154 | 136.662 | 142.417 | 143.855 | 142.417 | 143.855 | 143.855 | 139.54 | 138.101 | 138.101 | 133.785 | 132.347 | 132.347 | 133.785 | 125.154 | 103.576 | 90.188 | 84.552 | 81.733 | 78.915 | 78.915 | 81.733 | 90.188 | 107.099 | 122.6 | 133.873 | 139.51 | 140.919 | 139.51 | 140.919 | 140.919 | 136.692 | 135.283 | 135.283 | 131.055 | 129.646 | 129.646 | 131.055 | 122.6 | 101.462 | 88.309 | 82.79 | 80.03 | 77.271 | 77.271 | 80.03 | 88.309 | 104.867 | 120.046 | 131.084 | 136.604 | 137.984 | 136.604 | 137.984 | 137.984 | 133.844 | 132.464 | 132.464 | 128.325 | 126.945 | 126.945 | 128.325 | 120.046 | 99.348 | 72.339 | 67.817 | 65.557 | 63.296 | 63.296 | 65.557 | 72.339 | 85.902 | 98.335 | 107.378 | 111.899 | 113.029 | 111.899 | 113.029 | 113.029 | 109.638 | 108.508 | 108.508 | 105.117 | 103.987 | 103.987 | 105.117 | 98.335 | 81.381 | 81.469 | 77.065 | 72.662 | 71.561 | 70.46 | 68.258 | 68.258 | 72.662 | 89.176 | 94.68 | 100.185 | 102.387 | 102.387 | 101.286 | 100.185 | 100.185 | 101.286 | 103.488 | 104.589 | 104.589 | 110.093 | 102.387 | 96.882 | 88.075 | 96.958 | 90.898 | 87.868 | 84.838 | 84.838 | 87.868 | 96.958 | 115.138 | 131.802 | 143.922 | 149.982 | 151.497 | 149.982 | 151.497 | 151.497 | 146.952 | 145.437 | 145.437 | 140.892 | 139.377 | 139.377 | 140.892 | 131.802 | 109.078 | 104.256 | 97.74 | 94.482 | 91.224 | 91.224 | 94.482 | 104.256 | 123.804 | 141.723 | 154.755 | 161.271 | 162.9 | 161.271 | 162.9 | 162.9 | 158.013 | 156.384 | 156.384 | 151.497 | 149.868 | 149.868 | 151.497 | 141.723 | 117.288 | 102.171 | 95.785 | 92.592 | 89.4 | 89.4 | 92.592 | 102.171 | 121.328 | 138.889 | 151.66 | 158.046 | 159.642 | 158.046 | 159.642 | 159.642 | 154.853 | 153.256 | 153.256 | 148.467 | 146.871 | 146.871 | 148.467 | 138.889 | 114.942 | 100.086 | 93.83 | 90.703 | 87.575 | 87.575 | 90.703 | 100.086 | 118.852 | 136.054 | 148.565 | 154.82 | 156.384 | 154.82 | 156.384 | 156.384 | 151.692 | 150.129 | 150.129 | 145.437 | 143.873 | 143.873 | 145.437 | 136.054 | 112.596 | 98.001 | 91.876 | 88.813 | 85.751 | 85.751 | 88.813 | 98.001 | 116.376 | 133.22 | 145.47 | 151.595 | 153.126 | 151.595 | 153.126 | 153.126 | 148.532 | 147.001 | 147.001 | 142.407 | 140.876 | 140.876 | 142.407 | 133.22 | 110.251 | 80.277 | 75.26 | 72.751 | 70.242 | 70.242 | 72.751 | 80.277 | 95.329 | 109.127 | 119.161 | 124.179 | 125.433 | 124.179 | 125.433 | 125.433 | 121.67 | 120.416 | 120.416 | 116.653 | 115.398 | 115.398 | 116.653 | 109.127 | 90.312 | 90.41 | 85.522 | 80.636 | 79.414 | 78.192 | 75.748 | 75.748 | 80.636 | 98.962 | 105.071 | 111.179 | 113.623 | 113.623 | 112.401 | 111.179 | 111.179 | 112.401 | 114.844 | 116.066 | 116.066 | 122.175 | 113.623 | 107.514 | 97.74 | 95.558 | 89.585 | 86.599 | 83.613 | 83.613 | 86.599 | 95.558 | 113.475 | 129.899 | 141.843 | 147.816 | 149.309 | 147.816 | 149.309 | 149.309 | 144.829 | 143.336 | 143.336 | 138.857 | 137.364 | 137.364 | 138.857 | 129.899 | 107.502 | 102.75 | 96.328 | 93.117 | 89.906 | 89.906 | 93.117 | 102.75 | 122.016 | 139.676 | 152.52 | 158.942 | 160.547 | 158.942 | 160.547 | 160.547 | 155.731 | 154.125 | 154.125 | 149.309 | 147.703 | 147.703 | 149.309 | 139.676 | 115.594 | 100.695 | 94.402 | 91.255 | 88.108 | 88.108 | 91.255 | 100.695 | 119.575 | 136.882 | 149.469 | 155.763 | 157.336 | 155.763 | 157.336 | 157.336 | 152.616 | 151.043 | 151.043 | 146.323 | 144.749 | 144.749 | 146.323 | 136.882 | 113.282 | 98.64 | 92.475 | 89.393 | 86.31 | 86.31 | 89.393 | 98.64 | 117.135 | 134.089 | 146.419 | 152.584 | 154.125 | 152.584 | 154.125 | 154.125 | 149.501 | 147.96 | 147.96 | 143.336 | 141.795 | 141.795 | 143.336 | 134.089 | 110.97 | 96.585 | 90.549 | 87.53 | 84.512 | 84.512 | 87.53 | 96.585 | 114.695 | 131.295 | 143.368 | 149.405 | 150.914 | 149.405 | 150.914 | 150.914 | 146.387 | 144.878 | 144.878 | 140.35 | 138.841 | 138.841 | 140.35 | 131.295 | 108.658 | 79.118 | 74.173 | 71.7 | 69.228 | 69.228 | 71.7 | 79.118 | 93.952 | 107.55 | 117.44 | 122.385 | 123.621 | 122.385 | 123.621 | 123.621 | 119.913 | 118.676 | 118.676 | 114.968 | 113.731 | 113.731 | 114.968 | 107.55 | 89.007 | 89.104 | 84.287 | 79.471 | 78.267 | 77.063 | 74.654 | 74.654 | 79.471 | 97.532 | 103.553 | 109.573 | 111.982 | 111.982 | 110.777 | 109.573 | 109.573 | 110.777 | 113.186 | 114.39 | 114.39 | 120.41 | 111.982 | 105.961 | 96.328 | 96.527 | 90.494 | 87.478 | 84.461 | 84.461 | 87.478 | 96.527 | 114.626 | 131.217 | 143.282 | 149.315 | 150.824 | 149.315 | 150.824 | 150.824 | 146.299 | 144.791 | 144.791 | 140.266 | 138.758 | 138.758 | 140.266 | 131.217 | 108.593 | 103.793 | 97.306 | 94.062 | 90.819 | 90.819 | 94.062 | 103.793 | 123.254 | 141.093 | 154.067 | 160.554 | 162.176 | 160.554 | 162.176 | 162.176 | 157.311 | 155.689 | 155.689 | 150.824 | 149.202 | 149.202 | 150.824 | 141.093 | 116.767 | 101.717 | 95.359 | 92.181 | 89.002 | 89.002 | 92.181 | 101.717 | 120.789 | 138.271 | 150.986 | 157.343 | 158.932 | 157.343 | 158.932 | 158.932 | 154.165 | 152.575 | 152.575 | 147.807 | 146.218 | 146.218 | 147.807 | 138.271 | 114.431 | 99.641 | 93.413 | 90.3 | 87.186 | 87.186 | 90.3 | 99.641 | 118.324 | 135.449 | 147.905 | 154.132 | 155.689 | 154.132 | 155.689 | 155.689 | 151.018 | 149.461 | 149.461 | 144.791 | 143.234 | 143.234 | 144.791 | 135.449 | 112.096 | 97.565 | 91.467 | 88.418 | 85.369 | 85.369 | 88.418 | 97.565 | 115.859 | 132.628 | 144.823 | 150.921 | 152.445 | 150.921 | 152.445 | 152.445 | 147.872 | 146.348 | 146.348 | 141.774 | 140.25 | 140.25 | 141.774 | 132.628 | 109.761 | 79.92 | 74.925 | 72.428 | 69.93 | 69.93 | 72.428 | 79.92 | 94.905 | 108.642 | 118.632 | 123.627 | 124.876 | 123.627 | 124.876 | 124.876 | 121.129 | 119.88 | 119.88 | 116.134 | 114.885 | 114.885 | 116.134 | 108.642 | 89.91 | 90.008 | 85.142 | 80.277 | 79.061 | 77.844 | 75.412 | 75.412 | 80.277 | 98.522 | 104.604 | 110.685 | 113.118 | 113.118 | 111.901 | 110.685 | 110.685 | 111.901 | 114.334 | 115.55 | 115.55 | 121.632 | 113.118 | 107.036 | 97.306 | 92.757 | 86.959 | 84.061 | 81.162 | 81.162 | 84.061 | 92.757 | 110.148 | 126.091 | 137.686 | 143.483 | 144.932 | 143.483 | 144.932 | 144.932 | 140.584 | 139.135 | 139.135 | 134.787 | 133.338 | 133.338 | 134.787 | 126.091 | 104.351 | 99.738 | 93.505 | 90.388 | 87.271 | 87.271 | 90.388 | 99.738 | 118.439 | 135.582 | 148.049 | 154.283 | 155.841 | 154.283 | 155.841 | 155.841 | 151.166 | 149.607 | 149.607 | 144.932 | 143.374 | 143.374 | 144.932 | 135.582 | 112.206 | 97.743 | 91.635 | 88.58 | 85.526 | 85.526 | 88.58 | 97.743 | 116.07 | 132.87 | 145.088 | 151.197 | 152.724 | 151.197 | 152.724 | 152.724 | 148.142 | 146.615 | 146.615 | 142.033 | 140.506 | 140.506 | 142.033 | 132.87 | 109.961 | 95.749 | 89.764 | 86.772 | 83.78 | 83.78 | 86.772 | 95.749 | 113.702 | 130.158 | 142.127 | 148.111 | 149.607 | 148.111 | 149.607 | 149.607 | 145.119 | 143.623 | 143.623 | 139.135 | 137.639 | 137.639 | 139.135 | 130.158 | 107.717 | 93.754 | 87.894 | 84.965 | 82.035 | 82.035 | 84.965 | 93.754 | 111.333 | 127.447 | 139.166 | 145.026 | 146.491 | 145.026 | 146.491 | 146.491 | 142.096 | 140.631 | 140.631 | 136.236 | 134.771 | 134.771 | 136.236 | 127.447 | 105.473 | 76.798 | 71.999 | 69.599 | 67.199 | 67.199 | 69.599 | 76.798 | 91.198 | 104.398 | 113.998 | 118.798 | 119.998 | 118.798 | 119.998 | 119.998 | 116.398 | 115.198 | 115.198 | 111.598 | 110.398 | 110.398 | 111.598 | 104.398 | 86.398 | 86.492 | 81.817 | 77.141 | 75.972 | 74.804 | 72.466 | 72.466 | 77.141 | 94.673 | 100.517 | 106.361 | 108.699 | 108.699 | 107.53 | 106.361 | 106.361 | 107.53 | 109.868 | 111.037 | 111.037 | 116.881 | 108.699 | 102.855 | 93.505 | 81.337 | 76.253 | 73.712 | 71.17 | 71.17 | 73.712 | 81.337 | 96.588 | 110.568 | 120.735 | 125.818 | 127.089 | 125.818 | 127.089 | 127.089 | 123.276 | 122.006 | 122.006 | 118.193 | 116.922 | 116.922 | 118.193 | 110.568 | 91.504 | 87.459 | 81.993 | 79.26 | 76.527 | 76.527 | 79.26 | 87.459 | 103.858 | 118.89 | 129.822 | 135.288 | 136.655 | 135.288 | 136.655 | 136.655 | 132.555 | 131.189 | 131.189 | 127.089 | 125.723 | 125.723 | 127.089 | 118.89 | 98.392 | 85.71 | 80.353 | 77.675 | 74.996 | 74.996 | 77.675 | 85.71 | 101.781 | 116.512 | 127.226 | 132.583 | 133.922 | 132.583 | 133.922 | 133.922 | 129.904 | 128.565 | 128.565 | 124.547 | 123.208 | 123.208 | 124.547 | 116.512 | 96.424 | 83.961 | 78.713 | 76.09 | 73.466 | 73.466 | 76.09 | 83.961 | 99.703 | 114.134 | 124.629 | 129.877 | 131.189 | 129.877 | 131.189 | 131.189 | 127.253 | 125.941 | 125.941 | 122.006 | 120.694 | 120.694 | 122.006 | 114.134 | 94.456 | 82.212 | 77.073 | 74.504 | 71.935 | 71.935 | 74.504 | 82.212 | 97.626 | 111.756 | 122.033 | 127.171 | 128.456 | 127.171 | 128.456 | 128.456 | 124.602 | 123.317 | 123.317 | 119.464 | 118.179 | 118.179 | 119.464 | 111.756 | 92.488 | 67.344 | 63.135 | 61.03 | 58.926 | 58.926 | 61.03 | 67.344 | 79.971 | 91.545 | 99.963 | 104.172 | 105.224 | 104.172 | 105.224 | 105.224 | 102.068 | 101.015 | 101.015 | 97.859 | 96.806 | 96.806 | 97.859 | 91.545 | 75.762 | 75.844 | 71.744 | 67.644 | 66.619 | 65.594 | 63.545 | 63.545 | 67.644 | 83.018 | 88.142 | 93.267 | 95.317 | 95.317 | 94.292 | 93.267 | 93.267 | 94.292 | 96.342 | 97.367 | 97.367 | 102.491 | 95.317 | 90.192 | 81.993 | 87.909 | 82.414 | 79.667 | 76.92 | 76.92 | 79.667 | 87.909 | 104.392 | 119.501 | 130.489 | 135.984 | 137.357 | 135.984 | 137.357 | 137.357 | 133.237 | 131.863 | 131.863 | 127.742 | 126.369 | 126.369 | 127.742 | 119.501 | 98.897 | 94.525 | 88.618 | 85.664 | 82.71 | 82.71 | 85.664 | 94.525 | 112.249 | 128.496 | 140.311 | 146.219 | 147.696 | 146.219 | 147.696 | 147.696 | 143.265 | 141.788 | 141.788 | 137.357 | 135.88 | 135.88 | 137.357 | 128.496 | 106.341 | 92.635 | 86.845 | 83.95 | 81.056 | 81.056 | 83.95 | 92.635 | 110.004 | 125.926 | 137.505 | 143.295 | 144.742 | 143.295 | 144.742 | 144.742 | 140.4 | 138.952 | 138.952 | 134.61 | 133.163 | 133.163 | 134.61 | 125.926 | 104.214 | 90.744 | 85.073 | 82.237 | 79.401 | 79.401 | 82.237 | 90.744 | 107.759 | 123.356 | 134.699 | 140.37 | 141.788 | 140.37 | 141.788 | 141.788 | 137.535 | 136.117 | 136.117 | 131.863 | 130.445 | 130.445 | 131.863 | 123.356 | 102.087 | 88.854 | 83.301 | 80.524 | 77.747 | 77.747 | 80.524 | 88.854 | 105.514 | 120.786 | 131.893 | 137.446 | 138.834 | 137.446 | 138.834 | 138.834 | 134.669 | 133.281 | 133.281 | 129.116 | 127.728 | 127.728 | 129.116 | 120.786 | 99.961 | 72.785 | 68.236 | 65.961 | 63.687 | 63.687 | 65.961 | 72.785 | 86.432 | 98.942 | 108.04 | 112.589 | 113.726 | 112.589 | 113.726 | 113.726 | 110.314 | 109.177 | 109.177 | 105.765 | 104.628 | 104.628 | 105.765 | 98.942 | 81.883 | 81.971 | 77.54 | 73.11 | 72.002 | 70.894 | 68.679 | 68.679 | 73.11 | 89.725 | 95.264 | 100.803 | 103.018 | 103.018 | 101.91 | 100.803 | 100.803 | 101.91 | 104.126 | 105.233 | 105.233 | 110.772 | 103.018 | 97.479 | 88.618 | 86.293 | 80.899 | 78.203 | 75.506 | 75.506 | 78.203 | 86.293 | 102.473 | 117.304 | 128.091 | 133.484 | 134.832 | 133.484 | 134.832 | 134.832 | 130.787 | 129.439 | 129.439 | 125.394 | 124.046 | 124.046 | 125.394 | 117.304 | 97.079 | 92.788 | 86.989 | 84.089 | 81.189 | 81.189 | 84.089 | 92.788 | 110.186 | 126.133 | 137.732 | 143.531 | 144.981 | 143.531 | 144.981 | 144.981 | 140.632 | 139.182 | 139.182 | 134.832 | 133.383 | 133.383 | 134.832 | 126.133 | 104.386 | 90.932 | 85.249 | 82.407 | 79.566 | 79.566 | 82.407 | 90.932 | 107.982 | 123.611 | 134.977 | 140.661 | 142.081 | 140.661 | 142.081 | 142.081 | 137.819 | 136.398 | 136.398 | 132.136 | 130.715 | 130.715 | 132.136 | 123.611 | 102.299 | 89.076 | 83.509 | 80.725 | 77.942 | 77.942 | 80.725 | 89.076 | 105.778 | 121.088 | 132.223 | 137.79 | 139.182 | 137.79 | 139.182 | 139.182 | 135.006 | 133.614 | 133.614 | 129.439 | 128.047 | 128.047 | 129.439 | 121.088 | 100.211 | 87.221 | 81.769 | 79.044 | 76.318 | 76.318 | 79.044 | 87.221 | 103.574 | 118.565 | 129.468 | 134.919 | 136.282 | 134.919 | 136.282 | 136.282 | 132.194 | 130.831 | 130.831 | 126.742 | 125.38 | 125.38 | 126.742 | 118.565 | 98.123 | 71.447 | 66.981 | 64.749 | 62.516 | 62.516 | 64.749 | 71.447 | 84.843 | 97.123 | 106.054 | 110.519 | 111.635 | 110.519 | 111.635 | 111.635 | 108.286 | 107.17 | 107.17 | 103.821 | 102.705 | 102.705 | 103.821 | 97.123 | 80.377 | 80.464 | 76.115 | 71.766 | 70.678 | 69.591 | 67.416 | 67.416 | 71.766 | 88.076 | 93.513 | 98.95 | 101.124 | 101.124 | 100.037 | 98.95 | 98.95 | 100.037 | 102.212 | 103.299 | 103.299 | 108.736 | 101.124 | 95.687 | 86.989 | 94.803 | 88.878 | 85.916 | 82.953 | 82.953 | 85.916 | 94.803 | 112.579 | 128.873 | 140.724 | 146.649 | 148.13 | 146.649 | 148.13 | 148.13 | 143.686 | 142.205 | 142.205 | 137.761 | 136.28 | 136.28 | 137.761 | 128.873 | 106.654 | 101.939 | 95.568 | 92.382 | 89.197 | 89.197 | 92.382 | 101.939 | 121.053 | 138.574 | 151.316 | 157.687 | 159.28 | 157.687 | 159.28 | 159.28 | 154.502 | 152.909 | 152.909 | 148.13 | 146.538 | 146.538 | 148.13 | 138.574 | 114.682 | 99.9 | 93.657 | 90.535 | 87.413 | 87.413 | 90.535 | 99.9 | 118.632 | 135.802 | 148.29 | 154.533 | 156.094 | 154.533 | 156.094 | 156.094 | 151.412 | 149.851 | 149.851 | 145.168 | 143.607 | 143.607 | 145.168 | 135.802 | 112.388 | 97.862 | 91.745 | 88.687 | 85.629 | 85.629 | 88.687 | 97.862 | 116.211 | 133.031 | 145.263 | 151.38 | 152.909 | 151.38 | 152.909 | 152.909 | 148.322 | 146.792 | 146.792 | 142.205 | 140.676 | 140.676 | 142.205 | 133.031 | 110.094 | 95.823 | 89.834 | 86.839 | 83.845 | 83.845 | 86.839 | 95.823 | 113.79 | 130.259 | 142.237 | 148.226 | 149.723 | 148.226 | 149.723 | 149.723 | 145.232 | 143.734 | 143.734 | 139.243 | 137.745 | 137.745 | 139.243 | 130.259 | 107.801 | 78.493 | 73.587 | 71.134 | 68.682 | 68.682 | 71.134 | 78.493 | 93.211 | 106.702 | 116.513 | 121.419 | 122.646 | 121.419 | 122.646 | 122.646 | 118.966 | 117.74 | 117.74 | 114.06 | 112.834 | 112.834 | 114.06 | 106.702 | 88.305 | 88.4 | 83.622 | 78.844 | 77.649 | 76.454 | 74.065 | 74.065 | 78.844 | 96.763 | 102.736 | 108.709 | 111.098 | 111.098 | 109.903 | 108.709 | 108.709 | 109.903 | 112.292 | 113.487 | 113.487 | 119.46 | 111.098 | 105.125 | 95.568 | 76.567 | 75.351 | 72.921 | 70.49 | 71.705 | 78.997 | 87.505 | 103.304 | 115.458 | 120.319 | 121.534 | 120.319 | 113.027 | 111.812 | 109.381 | 106.95 | 109.381 | 111.812 | 116.673 | 119.104 | 116.673 | 109.381 | 97.227 | 85.074 | 82.33 | 81.023 | 78.409 | 75.796 | 77.102 | 84.943 | 94.091 | 111.08 | 124.148 | 129.375 | 130.682 | 129.375 | 121.534 | 120.227 | 117.614 | 115 | 117.614 | 120.227 | 125.455 | 128.068 | 125.455 | 117.614 | 104.546 | 91.477 | 80.683 | 79.402 | 76.841 | 74.28 | 75.56 | 83.244 | 92.209 | 108.858 | 121.665 | 126.788 | 128.068 | 126.788 | 119.104 | 117.823 | 115.262 | 112.7 | 115.262 | 117.823 | 122.946 | 125.507 | 122.946 | 115.262 | 102.455 | 89.648 | 79.036 | 77.782 | 75.273 | 72.764 | 74.018 | 81.546 | 90.327 | 106.637 | 119.182 | 124.2 | 125.455 | 124.2 | 116.673 | 115.418 | 112.909 | 110.4 | 112.909 | 115.418 | 120.437 | 122.946 | 120.437 | 112.909 | 100.364 | 87.818 | 77.39 | 76.161 | 73.705 | 71.248 | 72.476 | 79.847 | 88.446 | 104.415 | 116.699 | 121.613 | 122.841 | 121.613 | 114.242 | 113.014 | 110.557 | 108.1 | 110.557 | 113.014 | 117.927 | 120.384 | 117.927 | 110.557 | 98.273 | 85.989 | 63.394 | 62.388 | 60.375 | 58.363 | 59.369 | 65.406 | 72.45 | 85.531 | 95.594 | 99.619 | 100.625 | 99.619 | 93.581 | 92.575 | 90.563 | 88.55 | 90.563 | 92.575 | 96.6 | 98.613 | 96.6 | 90.563 | 80.5 | 70.438 | 73.509 | 71.548 | 67.628 | 64.688 | 63.707 | 63.707 | 66.648 | 72.529 | 81.35 | 87.23 | 90.171 | 92.131 | 89.19 | 88.21 | 88.21 | 84.29 | 83.31 | 86.25 | 90.171 | 98.012 | 95.071 | 93.111 | 88.21 | 83.31 | 82.293 | 80.987 | 78.374 | 75.762 | 77.068 | 84.906 | 94.049 | 111.03 | 124.093 | 129.318 | 130.624 | 129.318 | 121.48 | 120.174 | 117.562 | 114.949 | 117.562 | 120.174 | 125.399 | 128.012 | 125.399 | 117.562 | 104.499 | 91.437 | 88.487 | 87.083 | 84.274 | 81.464 | 82.869 | 91.296 | 101.128 | 119.388 | 133.433 | 139.051 | 140.456 | 139.051 | 130.624 | 129.22 | 126.41 | 123.601 | 126.41 | 129.22 | 134.838 | 137.647 | 134.838 | 126.41 | 112.365 | 98.319 | 86.718 | 85.341 | 82.588 | 79.835 | 81.212 | 89.47 | 99.106 | 117 | 130.765 | 136.27 | 137.647 | 136.27 | 128.012 | 126.635 | 123.882 | 121.129 | 123.882 | 126.635 | 132.141 | 134.894 | 132.141 | 123.882 | 110.118 | 96.353 | 84.948 | 83.599 | 80.903 | 78.206 | 79.554 | 87.645 | 97.083 | 114.612 | 128.096 | 133.489 | 134.838 | 133.489 | 125.399 | 124.051 | 121.354 | 118.657 | 121.354 | 124.051 | 129.444 | 132.141 | 129.444 | 121.354 | 107.87 | 94.386 | 83.178 | 81.858 | 79.217 | 76.577 | 77.897 | 85.819 | 95.061 | 112.224 | 125.427 | 130.708 | 132.029 | 130.708 | 122.787 | 121.466 | 118.826 | 116.185 | 118.826 | 121.466 | 126.747 | 129.388 | 126.747 | 118.826 | 105.623 | 92.42 | 68.135 | 67.054 | 64.891 | 62.728 | 63.809 | 70.298 | 77.869 | 91.928 | 102.744 | 107.07 | 108.151 | 107.07 | 100.581 | 99.499 | 97.336 | 95.173 | 97.336 | 99.499 | 103.825 | 105.988 | 103.825 | 97.336 | 86.521 | 75.706 | 79.006 | 76.9 | 72.686 | 69.526 | 68.472 | 68.472 | 71.633 | 77.953 | 87.434 | 93.754 | 96.915 | 99.021 | 95.861 | 94.808 | 94.808 | 90.594 | 89.541 | 92.701 | 96.915 | 105.342 | 102.182 | 100.075 | 94.808 | 89.541 | 84.838 | 83.492 | 80.798 | 78.105 | 79.452 | 87.532 | 96.958 | 114.464 | 127.931 | 133.317 | 134.664 | 133.317 | 125.238 | 123.891 | 121.198 | 118.504 | 121.198 | 123.891 | 129.277 | 131.971 | 129.277 | 121.198 | 107.731 | 94.265 | 91.224 | 89.776 | 86.88 | 83.984 | 85.432 | 94.12 | 104.256 | 123.08 | 137.56 | 143.352 | 144.8 | 143.352 | 134.664 | 133.216 | 130.32 | 127.424 | 130.32 | 133.216 | 139.008 | 141.904 | 139.008 | 130.32 | 115.84 | 101.36 | 89.4 | 87.98 | 85.142 | 82.304 | 83.723 | 92.238 | 102.171 | 120.618 | 134.809 | 140.485 | 141.904 | 140.485 | 131.971 | 130.552 | 127.714 | 124.876 | 127.714 | 130.552 | 136.228 | 139.066 | 136.228 | 127.714 | 113.523 | 99.333 | 87.575 | 86.185 | 83.405 | 80.625 | 82.015 | 90.355 | 100.086 | 118.157 | 132.058 | 137.618 | 139.008 | 137.618 | 129.277 | 127.887 | 125.107 | 122.327 | 125.107 | 127.887 | 133.448 | 136.228 | 133.448 | 125.107 | 111.206 | 97.306 | 85.751 | 84.389 | 81.667 | 78.945 | 80.306 | 88.473 | 98.001 | 115.695 | 129.306 | 134.751 | 136.112 | 134.751 | 126.584 | 125.223 | 122.501 | 119.779 | 122.501 | 125.223 | 130.668 | 133.39 | 130.668 | 122.501 | 108.89 | 95.278 | 70.242 | 69.128 | 66.898 | 64.668 | 65.783 | 72.472 | 80.277 | 94.772 | 105.921 | 110.381 | 111.496 | 110.381 | 103.691 | 102.576 | 100.346 | 98.116 | 100.346 | 102.576 | 107.036 | 109.266 | 107.036 | 100.346 | 89.197 | 78.047 | 81.45 | 79.278 | 74.934 | 71.676 | 70.59 | 70.59 | 73.848 | 80.364 | 90.138 | 96.654 | 99.912 | 102.084 | 98.826 | 97.74 | 97.74 | 93.396 | 92.31 | 95.568 | 99.912 | 108.6 | 105.342 | 103.17 | 97.74 | 92.31 | 77.309 | 76.082 | 73.628 | 71.173 | 72.4 | 79.763 | 88.353 | 104.306 | 116.577 | 121.485 | 122.713 | 121.485 | 114.123 | 112.896 | 110.441 | 107.987 | 110.441 | 112.896 | 117.804 | 120.258 | 117.804 | 110.441 | 98.17 | 85.899 | 83.128 | 81.808 | 79.169 | 76.53 | 77.85 | 85.767 | 95.003 | 112.157 | 125.352 | 130.63 | 131.949 | 130.63 | 122.713 | 121.393 | 118.754 | 116.115 | 118.754 | 121.393 | 126.671 | 129.31 | 126.671 | 118.754 | 105.559 | 92.364 | 81.465 | 80.172 | 77.586 | 75 | 76.293 | 84.052 | 93.103 | 109.914 | 122.845 | 128.017 | 129.31 | 128.017 | 120.258 | 118.965 | 116.379 | 113.793 | 116.379 | 118.965 | 124.138 | 126.724 | 124.138 | 116.379 | 103.448 | 90.517 | 79.803 | 78.536 | 76.003 | 73.469 | 74.736 | 82.336 | 91.203 | 107.67 | 120.337 | 125.404 | 126.671 | 125.404 | 117.804 | 116.537 | 114.004 | 111.471 | 114.004 | 116.537 | 121.604 | 124.138 | 121.604 | 114.004 | 101.337 | 88.67 | 78.14 | 76.9 | 74.419 | 71.939 | 73.179 | 80.621 | 89.303 | 105.427 | 117.83 | 122.792 | 124.032 | 122.792 | 115.35 | 114.109 | 111.629 | 109.148 | 111.629 | 114.109 | 119.071 | 121.551 | 119.071 | 111.629 | 99.226 | 86.822 | 64.008 | 62.992 | 60.96 | 58.928 | 59.944 | 66.04 | 73.153 | 86.361 | 96.521 | 100.585 | 101.601 | 100.585 | 94.489 | 93.473 | 91.441 | 89.409 | 91.441 | 93.473 | 97.537 | 99.569 | 97.537 | 91.441 | 81.281 | 71.121 | 74.221 | 72.242 | 68.284 | 65.315 | 64.325 | 64.325 | 67.294 | 73.232 | 82.138 | 88.076 | 91.045 | 93.024 | 90.055 | 89.066 | 89.066 | 85.107 | 84.117 | 87.086 | 91.045 | 98.962 | 95.993 | 94.014 | 89.066 | 84.117 | 76.991 | 75.769 | 73.325 | 70.88 | 72.102 | 79.435 | 87.989 | 103.876 | 116.097 | 120.986 | 122.208 | 120.986 | 113.653 | 112.431 | 109.987 | 107.543 | 109.987 | 112.431 | 117.319 | 119.763 | 117.319 | 109.987 | 97.766 | 85.545 | 82.786 | 81.472 | 78.844 | 76.215 | 77.53 | 85.414 | 94.612 | 111.695 | 124.836 | 130.092 | 131.406 | 130.092 | 122.208 | 120.894 | 118.265 | 115.637 | 118.265 | 120.894 | 126.15 | 128.778 | 126.15 | 118.265 | 105.125 | 91.984 | 81.13 | 79.842 | 77.267 | 74.691 | 75.979 | 83.706 | 92.72 | 109.461 | 122.339 | 127.49 | 128.778 | 127.49 | 119.763 | 118.476 | 115.9 | 113.325 | 115.9 | 118.476 | 123.627 | 126.202 | 123.627 | 115.9 | 103.022 | 90.145 | 79.474 | 78.213 | 75.69 | 73.167 | 74.428 | 81.997 | 90.828 | 107.227 | 119.842 | 124.888 | 126.15 | 124.888 | 117.319 | 116.058 | 113.535 | 111.012 | 113.535 | 116.058 | 121.104 | 123.627 | 121.104 | 113.535 | 100.92 | 88.305 | 77.819 | 76.583 | 74.113 | 71.643 | 72.878 | 80.289 | 88.936 | 104.993 | 117.346 | 122.286 | 123.522 | 122.286 | 114.875 | 113.64 | 111.169 | 108.699 | 111.169 | 113.64 | 118.581 | 121.051 | 118.581 | 111.169 | 98.817 | 86.465 | 63.745 | 62.733 | 60.71 | 58.686 | 59.698 | 65.769 | 72.851 | 86.005 | 96.123 | 100.171 | 101.183 | 100.171 | 94.1 | 93.088 | 91.064 | 89.041 | 91.064 | 93.088 | 97.135 | 99.159 | 97.135 | 91.064 | 80.946 | 70.828 | 73.916 | 71.945 | 68.003 | 65.046 | 64.06 | 64.06 | 67.017 | 72.93 | 81.8 | 87.714 | 90.67 | 92.641 | 89.685 | 88.699 | 88.699 | 84.757 | 83.771 | 86.728 | 90.67 | 98.554 | 95.598 | 93.627 | 88.699 | 83.771 | 74.764 | 73.577 | 71.204 | 68.83 | 70.017 | 77.137 | 85.444 | 100.872 | 112.739 | 117.486 | 118.673 | 117.486 | 110.366 | 109.179 | 106.805 | 104.432 | 106.805 | 109.179 | 113.926 | 116.299 | 113.926 | 106.805 | 94.938 | 83.071 | 80.391 | 79.115 | 76.563 | 74.011 | 75.287 | 82.943 | 91.876 | 108.464 | 121.225 | 126.329 | 127.605 | 126.329 | 118.673 | 117.397 | 114.844 | 112.292 | 114.844 | 117.397 | 122.501 | 125.053 | 122.501 | 114.844 | 102.084 | 89.323 | 78.783 | 77.533 | 75.032 | 72.531 | 73.781 | 81.284 | 90.038 | 106.295 | 118.8 | 123.802 | 125.053 | 123.802 | 116.299 | 115.049 | 112.548 | 110.047 | 112.548 | 115.049 | 120.051 | 122.552 | 120.051 | 112.548 | 100.042 | 87.537 | 77.176 | 75.95 | 73.5 | 71.05 | 72.275 | 79.626 | 88.201 | 104.126 | 116.376 | 121.276 | 122.501 | 121.276 | 113.926 | 112.701 | 110.251 | 107.801 | 110.251 | 112.701 | 117.601 | 120.051 | 117.601 | 110.251 | 98.001 | 85.751 | 75.568 | 74.368 | 71.969 | 69.57 | 70.77 | 77.967 | 86.363 | 101.956 | 113.951 | 118.749 | 119.949 | 118.749 | 111.552 | 110.353 | 107.954 | 105.555 | 107.954 | 110.353 | 115.151 | 117.55 | 115.151 | 107.954 | 95.959 | 83.964 | 61.901 | 60.919 | 58.954 | 56.988 | 57.971 | 63.866 | 70.744 | 83.517 | 93.343 | 97.273 | 98.256 | 97.273 | 91.378 | 90.395 | 88.43 | 86.465 | 88.43 | 90.395 | 94.326 | 96.291 | 94.326 | 88.43 | 78.605 | 68.779 | 71.778 | 69.864 | 66.036 | 63.164 | 62.207 | 62.207 | 65.079 | 70.821 | 79.434 | 85.176 | 88.047 | 89.962 | 87.09 | 86.133 | 86.133 | 82.305 | 81.348 | 84.219 | 88.047 | 95.704 | 92.833 | 90.919 | 86.133 | 81.348 | 82.717 | 81.404 | 78.778 | 76.152 | 77.465 | 85.343 | 94.534 | 111.603 | 124.733 | 129.984 | 131.297 | 129.984 | 122.107 | 120.794 | 118.168 | 115.542 | 118.168 | 120.794 | 126.046 | 128.671 | 126.046 | 118.168 | 105.038 | 91.908 | 88.943 | 87.532 | 84.708 | 81.884 | 83.296 | 91.767 | 101.65 | 120.003 | 134.121 | 139.768 | 141.18 | 139.768 | 131.297 | 129.886 | 127.062 | 124.238 | 127.062 | 129.886 | 135.533 | 138.356 | 135.533 | 127.062 | 112.944 | 98.826 | 87.165 | 85.781 | 83.014 | 80.247 | 81.63 | 89.932 | 99.617 | 117.603 | 131.439 | 136.973 | 138.356 | 136.973 | 128.671 | 127.288 | 124.521 | 121.754 | 124.521 | 127.288 | 132.822 | 135.589 | 132.822 | 124.521 | 110.685 | 96.849 | 85.386 | 84.03 | 81.32 | 78.609 | 79.964 | 88.096 | 97.584 | 115.203 | 128.756 | 134.177 | 135.533 | 134.177 | 126.046 | 124.69 | 121.98 | 119.269 | 121.98 | 124.69 | 130.111 | 132.822 | 130.111 | 121.98 | 108.426 | 94.873 | 83.607 | 82.28 | 79.626 | 76.971 | 78.298 | 86.261 | 95.551 | 112.803 | 126.074 | 131.382 | 132.709 | 131.382 | 123.42 | 122.092 | 119.438 | 116.784 | 119.438 | 122.092 | 127.401 | 130.055 | 127.401 | 119.438 | 106.167 | 92.896 | 68.486 | 67.399 | 65.225 | 63.051 | 64.138 | 70.661 | 78.27 | 92.402 | 103.273 | 107.622 | 108.709 | 107.622 | 101.099 | 100.012 | 97.838 | 95.664 | 97.838 | 100.012 | 104.36 | 106.534 | 104.36 | 97.838 | 86.967 | 76.096 | 79.414 | 77.296 | 73.061 | 69.884 | 68.825 | 68.825 | 72.002 | 78.355 | 87.885 | 94.238 | 97.414 | 99.532 | 96.355 | 95.297 | 95.297 | 91.061 | 90.002 | 93.179 | 97.414 | 105.885 | 102.708 | 100.591 | 95.297 | 90.002 | 73.703 | 72.533 | 70.194 | 67.854 | 69.024 | 76.043 | 84.232 | 99.441 | 111.14 | 115.819 | 116.989 | 115.819 | 108.8 | 107.63 | 105.29 | 102.951 | 105.29 | 107.63 | 112.31 | 114.65 | 112.31 | 105.29 | 93.591 | 81.893 | 79.251 | 77.993 | 75.477 | 72.961 | 74.219 | 81.767 | 90.572 | 106.926 | 119.505 | 124.537 | 125.795 | 124.537 | 116.989 | 115.731 | 113.215 | 110.7 | 113.215 | 115.731 | 120.763 | 123.279 | 120.763 | 113.215 | 100.636 | 88.056 | 77.666 | 76.433 | 73.967 | 71.502 | 72.735 | 80.131 | 88.761 | 104.787 | 117.115 | 122.046 | 123.279 | 122.046 | 114.65 | 113.417 | 110.951 | 108.486 | 110.951 | 113.417 | 118.348 | 120.814 | 118.348 | 110.951 | 98.623 | 86.295 | 76.081 | 74.873 | 72.458 | 70.043 | 71.25 | 78.496 | 86.95 | 102.649 | 114.725 | 119.556 | 120.763 | 119.556 | 112.31 | 111.102 | 108.687 | 106.272 | 108.687 | 111.102 | 115.933 | 118.348 | 115.933 | 108.687 | 96.611 | 84.534 | 74.496 | 73.313 | 70.948 | 68.583 | 69.766 | 76.861 | 85.138 | 100.51 | 112.335 | 117.065 | 118.247 | 117.065 | 109.97 | 108.788 | 106.423 | 104.058 | 106.423 | 108.788 | 113.517 | 115.882 | 113.517 | 106.423 | 94.598 | 82.773 | 61.023 | 60.055 | 58.117 | 56.18 | 57.149 | 62.96 | 69.741 | 82.333 | 92.019 | 95.894 | 96.862 | 95.894 | 90.082 | 89.113 | 87.176 | 85.239 | 87.176 | 89.113 | 92.988 | 94.925 | 92.988 | 87.176 | 77.49 | 67.804 | 70.76 | 68.873 | 65.099 | 62.269 | 61.325 | 61.325 | 64.155 | 69.816 | 78.307 | 83.968 | 86.799 | 88.685 | 85.855 | 84.912 | 84.912 | 81.138 | 80.194 | 83.025 | 86.799 | 94.346 | 91.516 | 89.629 | 84.912 | 80.194 | 76.779 | 75.56 | 73.123 | 70.685 | 71.904 | 79.216 | 87.747 | 103.59 | 115.777 | 120.652 | 121.871 | 120.652 | 113.34 | 112.121 | 109.684 | 107.246 | 109.684 | 112.121 | 116.996 | 119.434 | 116.996 | 109.684 | 97.497 | 85.31 | 82.558 | 81.247 | 78.626 | 76.006 | 77.316 | 85.179 | 94.352 | 111.387 | 124.492 | 129.734 | 131.044 | 129.734 | 121.871 | 120.56 | 117.94 | 115.319 | 117.94 | 120.56 | 125.802 | 128.423 | 125.802 | 117.94 | 104.835 | 91.731 | 80.907 | 79.622 | 77.054 | 74.485 | 75.77 | 83.475 | 92.465 | 109.16 | 122.002 | 127.139 | 128.423 | 127.139 | 119.434 | 118.149 | 115.581 | 113.012 | 115.581 | 118.149 | 123.286 | 125.855 | 123.286 | 115.581 | 102.738 | 89.896 | 79.255 | 77.997 | 75.481 | 72.965 | 74.223 | 81.771 | 90.578 | 106.932 | 119.512 | 124.544 | 125.802 | 124.544 | 116.996 | 115.738 | 113.222 | 110.706 | 113.222 | 115.738 | 120.77 | 123.286 | 120.77 | 113.222 | 100.642 | 88.062 | 77.604 | 76.372 | 73.909 | 71.445 | 72.677 | 80.068 | 88.691 | 104.704 | 117.022 | 121.95 | 123.181 | 121.95 | 114.559 | 113.327 | 110.863 | 108.4 | 110.863 | 113.327 | 118.254 | 120.718 | 118.254 | 110.863 | 98.545 | 86.227 | 63.569 | 62.56 | 60.542 | 58.524 | 59.533 | 65.588 | 72.651 | 85.768 | 95.859 | 99.895 | 100.904 | 99.895 | 93.841 | 92.832 | 90.813 | 88.795 | 90.813 | 92.832 | 96.868 | 98.886 | 96.868 | 90.813 | 80.723 | 70.633 | 73.712 | 71.747 | 67.815 | 64.867 | 63.884 | 63.884 | 66.832 | 72.729 | 81.575 | 87.472 | 90.42 | 92.386 | 89.438 | 88.455 | 88.455 | 84.523 | 83.541 | 86.489 | 90.42 | 98.283 | 95.335 | 93.369 | 88.455 | 83.541 | 76.779 | 75.56 | 73.123 | 70.685 | 71.904 | 79.216 | 87.747 | 103.59 | 115.777 | 120.652 | 121.871 | 120.652 | 113.34 | 112.121 | 109.684 | 107.246 | 109.684 | 112.121 | 116.996 | 119.434 | 116.996 | 109.684 | 97.497 | 85.31 | 82.558 | 81.247 | 78.626 | 76.006 | 77.316 | 85.179 | 94.352 | 111.387 | 124.492 | 129.734 | 131.044 | 129.734 | 121.871 | 120.56 | 117.94 | 115.319 | 117.94 | 120.56 | 125.802 | 128.423 | 125.802 | 117.94 | 104.835 | 91.731 | 80.907 | 79.622 | 77.054 | 74.485 | 75.77 | 83.475 | 92.465 | 109.16 | 122.002 | 127.139 | 128.423 | 127.139 | 119.434 | 118.149 | 115.581 | 113.012 | 115.581 | 118.149 | 123.286 | 125.855 | 123.286 | 115.581 | 102.738 | 89.896 | 79.255 | 77.997 | 75.481 | 72.965 | 74.223 | 81.771 | 90.578 | 106.932 | 119.512 | 124.544 | 125.802 | 124.544 | 116.996 | 115.738 | 113.222 | 110.706 | 113.222 | 115.738 | 120.77 | 123.286 | 120.77 | 113.222 | 100.642 | 88.062 | 77.604 | 76.372 | 73.909 | 71.445 | 72.677 | 80.068 | 88.691 | 104.704 | 117.022 | 121.95 | 123.181 | 121.95 | 114.559 | 113.327 | 110.863 | 108.4 | 110.863 | 113.327 | 118.254 | 120.718 | 118.254 | 110.863 | 98.545 | 86.227 | 63.569 | 62.56 | 60.542 | 58.524 | 59.533 | 65.588 | 72.651 | 85.768 | 95.859 | 99.895 | 100.904 | 99.895 | 93.841 | 92.832 | 90.813 | 88.795 | 90.813 | 92.832 | 96.868 | 98.886 | 96.868 | 90.813 | 80.723 | 70.633 | 73.712 | 71.747 | 67.815 | 64.867 | 63.884 | 63.884 | 66.832 | 72.729 | 81.575 | 87.472 | 90.42 | 92.386 | 89.438 | 88.455 | 88.455 | 84.523 | 83.541 | 86.489 | 90.42 | 98.283 | 95.335 | 93.369 | 88.455 | 83.541 | 78.794 | 77.543 | 75.042 | 72.54 | 73.791 | 81.295 | 90.05 | 106.309 | 118.816 | 123.818 | 125.069 | 123.818 | 116.314 | 115.064 | 112.562 | 110.061 | 112.562 | 115.064 | 120.066 | 122.568 | 120.066 | 112.562 | 100.055 | 87.548 | 84.724 | 83.379 | 80.69 | 78 | 79.345 | 87.414 | 96.828 | 114.311 | 127.759 | 133.138 | 134.483 | 133.138 | 125.069 | 123.724 | 121.035 | 118.345 | 121.035 | 123.724 | 129.104 | 131.793 | 129.104 | 121.035 | 107.586 | 94.138 | 83.03 | 81.712 | 79.076 | 76.44 | 77.758 | 85.666 | 94.891 | 112.024 | 125.204 | 130.475 | 131.793 | 130.475 | 122.568 | 121.25 | 118.614 | 115.978 | 118.614 | 121.25 | 126.522 | 129.157 | 126.522 | 118.614 | 105.435 | 92.255 | 81.335 | 80.044 | 77.462 | 74.88 | 76.171 | 83.917 | 92.955 | 109.738 | 122.648 | 127.813 | 129.104 | 127.813 | 120.066 | 118.775 | 116.193 | 113.611 | 116.193 | 118.775 | 123.94 | 126.522 | 123.94 | 116.193 | 103.283 | 90.373 | 79.641 | 78.377 | 75.848 | 73.32 | 74.584 | 82.169 | 91.018 | 107.452 | 120.093 | 125.15 | 126.414 | 125.15 | 117.565 | 116.301 | 113.773 | 111.244 | 113.773 | 116.301 | 121.357 | 123.886 | 121.357 | 113.773 | 101.131 | 88.49 | 65.238 | 64.202 | 62.131 | 60.06 | 61.096 | 67.309 | 74.557 | 88.019 | 98.374 | 102.516 | 103.552 | 102.516 | 96.303 | 95.268 | 93.197 | 91.126 | 93.197 | 95.268 | 99.41 | 101.481 | 99.41 | 93.197 | 82.842 | 72.486 | 75.647 | 73.629 | 69.595 | 66.569 | 65.56 | 65.56 | 68.586 | 74.638 | 83.716 | 89.767 | 92.793 | 94.811 | 91.785 | 90.776 | 90.776 | 86.742 | 85.733 | 88.759 | 92.793 | 100.862 | 97.836 | 95.819 | 90.776 | 85.733 | 78.9 | 77.647 | 75.143 | 72.638 | 73.89 | 81.404 | 90.171 | 106.452 | 118.976 | 123.985 | 125.238 | 123.985 | 116.471 | 115.219 | 112.714 | 110.209 | 112.714 | 115.219 | 120.228 | 122.733 | 120.228 | 112.714 | 100.19 | 87.666 | 84.838 | 83.492 | 80.798 | 78.105 | 79.452 | 87.532 | 96.958 | 114.464 | 127.931 | 133.317 | 134.664 | 133.317 | 125.238 | 123.891 | 121.198 | 118.504 | 121.198 | 123.891 | 129.277 | 131.971 | 129.277 | 121.198 | 107.731 | 94.265 | 83.142 | 81.822 | 79.182 | 76.543 | 77.863 | 85.781 | 95.019 | 112.175 | 125.372 | 130.651 | 131.971 | 130.651 | 122.733 | 121.413 | 118.774 | 116.134 | 118.774 | 121.413 | 126.692 | 129.331 | 126.692 | 118.774 | 105.577 | 92.38 | 81.445 | 80.152 | 77.566 | 74.981 | 76.274 | 84.03 | 93.08 | 109.886 | 122.814 | 127.985 | 129.277 | 127.985 | 120.228 | 118.935 | 116.35 | 113.764 | 116.35 | 118.935 | 124.106 | 126.692 | 124.106 | 116.35 | 103.422 | 90.494 | 79.748 | 78.482 | 75.95 | 73.419 | 74.685 | 82.28 | 91.141 | 107.597 | 120.255 | 125.318 | 126.584 | 125.318 | 117.723 | 116.457 | 113.926 | 111.394 | 113.926 | 116.457 | 121.521 | 124.052 | 121.521 | 113.926 | 101.267 | 88.609 | 65.326 | 64.289 | 62.215 | 60.141 | 61.178 | 67.399 | 74.658 | 88.138 | 98.507 | 102.654 | 103.691 | 102.654 | 96.433 | 95.396 | 93.322 | 91.248 | 93.322 | 95.396 | 99.544 | 101.617 | 99.544 | 93.322 | 82.953 | 72.584 | 75.748 | 73.729 | 69.689 | 66.659 | 65.649 | 65.649 | 68.679 | 74.739 | 83.828 | 89.888 | 92.918 | 94.938 | 91.908 | 90.898 | 90.898 | 86.858 | 85.848 | 88.878 | 92.918 | 100.998 | 97.968 | 95.948 | 90.898 | 85.848 | 84.838 | 83.492 | 80.798 | 78.105 | 79.452 | 87.532 | 96.958 | 114.464 | 127.931 | 133.317 | 134.664 | 133.317 | 125.238 | 123.891 | 121.198 | 118.504 | 121.198 | 123.891 | 129.277 | 131.971 | 129.277 | 121.198 | 107.731 | 94.265 | 91.224 | 89.776 | 86.88 | 83.984 | 85.432 | 94.12 | 104.256 | 123.08 | 137.56 | 143.352 | 144.8 | 143.352 | 134.664 | 133.216 | 130.32 | 127.424 | 130.32 | 133.216 | 139.008 | 141.904 | 139.008 | 130.32 | 115.84 | 101.36 | 89.4 | 87.98 | 85.142 | 82.304 | 83.723 | 92.238 | 102.171 | 120.618 | 134.809 | 140.485 | 141.904 | 140.485 | 131.971 | 130.552 | 127.714 | 124.876 | 127.714 | 130.552 | 136.228 | 139.066 | 136.228 | 127.714 | 113.523 | 99.333 | 87.575 | 86.185 | 83.405 | 80.625 | 82.015 | 90.355 | 100.086 | 118.157 | 132.058 | 137.618 | 139.008 | 137.618 | 129.277 | 127.887 | 125.107 | 122.327 | 125.107 | 127.887 | 133.448 | 136.228 | 133.448 | 125.107 | 111.206 | 97.306 | 85.751 | 84.389 | 81.667 | 78.945 | 80.306 | 88.473 | 98.001 | 115.695 | 129.306 | 134.751 | 136.112 | 134.751 | 126.584 | 125.223 | 122.501 | 119.779 | 122.501 | 125.223 | 130.668 | 133.39 | 130.668 | 122.501 | 108.89 | 95.278 | 70.242 | 69.128 | 66.898 | 64.668 | 65.783 | 72.472 | 80.277 | 94.772 | 105.921 | 110.381 | 111.496 | 110.381 | 103.691 | 102.576 | 100.346 | 98.116 | 100.346 | 102.576 | 107.036 | 109.266 | 107.036 | 100.346 | 89.197 | 78.047 | 81.45 | 79.278 | 74.934 | 71.676 | 70.59 | 70.59 | 73.848 | 80.364 | 90.138 | 96.654 | 99.912 | 102.084 | 98.826 | 97.74 | 97.74 | 93.396 | 92.31 | 95.568 | 99.912 | 108.6 | 105.342 | 103.17 | 97.74 | 92.31 | 99.36 | 93.428 | 88.979 | 87.496 | 87.496 | 88.979 | 109.741 | 127.537 | 140.884 | 142.367 | 142.367 | 140.884 | 140.884 | 140.884 | 137.918 | 139.401 | 146.816 | 148.299 | 148.299 | 142.367 | 134.952 | 123.088 | 108.258 | 93.428 | 106.839 | 100.46 | 95.677 | 94.082 | 94.082 | 95.677 | 118.001 | 137.136 | 151.488 | 153.083 | 153.083 | 151.488 | 151.488 | 151.488 | 148.299 | 149.893 | 157.866 | 159.461 | 159.461 | 153.083 | 145.11 | 132.353 | 116.407 | 100.46 | 104.702 | 98.451 | 93.763 | 92.2 | 92.2 | 93.763 | 115.641 | 134.394 | 148.458 | 150.021 | 150.021 | 148.458 | 148.458 | 148.458 | 145.333 | 146.895 | 154.709 | 156.272 | 156.272 | 150.021 | 142.207 | 129.706 | 114.078 | 98.451 | 102.565 | 96.442 | 91.85 | 90.319 | 90.319 | 91.85 | 113.281 | 131.651 | 145.428 | 146.959 | 146.959 | 145.428 | 145.428 | 145.428 | 142.367 | 143.898 | 151.552 | 153.083 | 153.083 | 146.959 | 139.305 | 127.059 | 111.75 | 96.442 | 100.429 | 94.433 | 89.936 | 88.437 | 88.437 | 89.936 | 110.921 | 128.908 | 142.399 | 143.898 | 143.898 | 142.399 | 142.399 | 142.399 | 139.401 | 140.9 | 148.394 | 149.893 | 149.893 | 143.898 | 136.403 | 124.411 | 109.422 | 94.433 | 82.266 | 77.355 | 73.671 | 72.443 | 72.443 | 73.671 | 90.861 | 105.595 | 116.646 | 117.874 | 117.874 | 116.646 | 116.646 | 116.646 | 114.19 | 115.418 | 121.557 | 122.785 | 122.785 | 117.874 | 111.734 | 101.912 | 89.633 | 77.355 | 93.285 | 86.109 | 81.325 | 78.933 | 76.541 | 77.737 | 78.933 | 83.717 | 95.677 | 105.244 | 107.636 | 108.832 | 107.636 | 105.244 | 104.048 | 104.048 | 108.832 | 119.596 | 118.4 | 116.008 | 112.42 | 110.028 | 104.048 | 96.873 | 99.811 | 93.852 | 89.383 | 87.894 | 87.894 | 89.383 | 110.239 | 128.116 | 141.523 | 143.013 | 143.013 | 141.523 | 141.523 | 141.523 | 138.544 | 140.034 | 147.482 | 148.972 | 148.972 | 143.013 | 135.565 | 123.647 | 108.75 | 93.852 | 107.324 | 100.917 | 96.111 | 94.509 | 94.509 | 96.111 | 118.537 | 137.759 | 152.176 | 153.778 | 153.778 | 152.176 | 152.176 | 152.176 | 148.972 | 150.574 | 158.583 | 160.185 | 160.185 | 153.778 | 145.768 | 132.954 | 116.935 | 100.917 | 105.177 | 98.898 | 94.189 | 92.619 | 92.619 | 94.189 | 116.166 | 135.004 | 149.132 | 150.702 | 150.702 | 149.132 | 149.132 | 149.132 | 145.993 | 147.562 | 155.411 | 156.981 | 156.981 | 150.702 | 142.853 | 130.294 | 114.596 | 98.898 | 103.031 | 96.88 | 92.267 | 90.729 | 90.729 | 92.267 | 113.795 | 132.249 | 146.089 | 147.626 | 147.626 | 146.089 | 146.089 | 146.089 | 143.013 | 144.551 | 152.24 | 153.778 | 153.778 | 147.626 | 139.938 | 127.635 | 112.258 | 96.88 | 100.885 | 94.862 | 90.344 | 88.839 | 88.839 | 90.344 | 111.425 | 129.494 | 143.045 | 144.551 | 144.551 | 143.045 | 143.045 | 143.045 | 140.034 | 141.539 | 149.068 | 150.574 | 150.574 | 144.551 | 137.022 | 124.976 | 109.919 | 94.862 | 82.639 | 77.706 | 74.005 | 72.772 | 72.772 | 74.005 | 91.273 | 106.075 | 117.175 | 118.409 | 118.409 | 117.175 | 117.175 | 117.175 | 114.708 | 115.942 | 122.109 | 123.342 | 123.342 | 118.409 | 112.242 | 102.374 | 90.04 | 77.706 | 93.708 | 86.5 | 81.694 | 79.292 | 76.889 | 78.09 | 79.292 | 84.097 | 96.111 | 105.722 | 108.125 | 109.326 | 108.125 | 105.722 | 104.521 | 104.521 | 109.326 | 120.139 | 118.937 | 116.535 | 112.93 | 110.528 | 104.521 | 97.312 | 102.518 | 96.398 | 91.807 | 90.277 | 90.277 | 91.807 | 113.229 | 131.59 | 145.361 | 146.891 | 146.891 | 145.361 | 145.361 | 145.361 | 142.301 | 143.831 | 151.482 | 153.012 | 153.012 | 146.891 | 139.241 | 127 | 111.699 | 96.398 | 110.234 | 103.653 | 98.717 | 97.072 | 97.072 | 98.717 | 121.751 | 141.495 | 156.303 | 157.948 | 157.948 | 156.303 | 156.303 | 156.303 | 153.012 | 154.657 | 162.884 | 164.529 | 164.529 | 157.948 | 149.721 | 136.559 | 120.106 | 103.653 | 108.03 | 101.58 | 96.743 | 95.131 | 95.131 | 96.743 | 119.316 | 138.665 | 153.176 | 154.789 | 154.789 | 153.176 | 153.176 | 153.176 | 149.952 | 151.564 | 159.626 | 161.238 | 161.238 | 154.789 | 146.727 | 133.828 | 117.704 | 101.58 | 105.825 | 99.507 | 94.769 | 93.189 | 93.189 | 94.769 | 116.881 | 135.835 | 150.05 | 151.63 | 151.63 | 150.05 | 150.05 | 150.05 | 146.891 | 148.471 | 156.368 | 157.948 | 157.948 | 151.63 | 143.733 | 131.097 | 115.302 | 99.507 | 103.62 | 97.434 | 92.794 | 91.248 | 91.248 | 92.794 | 114.446 | 133.005 | 146.924 | 148.471 | 148.471 | 146.924 | 146.924 | 146.924 | 143.831 | 145.378 | 153.111 | 154.657 | 154.657 | 148.471 | 140.738 | 128.366 | 112.9 | 97.434 | 84.881 | 79.813 | 76.012 | 74.746 | 74.746 | 76.012 | 93.749 | 108.951 | 120.353 | 121.62 | 121.62 | 120.353 | 120.353 | 120.353 | 117.819 | 119.086 | 125.42 | 126.687 | 126.687 | 121.62 | 115.285 | 105.15 | 92.482 | 79.813 | 96.249 | 88.846 | 83.91 | 81.442 | 78.974 | 80.208 | 81.442 | 86.378 | 98.717 | 108.589 | 111.057 | 112.291 | 111.057 | 108.589 | 107.355 | 107.355 | 112.291 | 123.397 | 122.163 | 119.695 | 115.993 | 113.525 | 107.355 | 99.951 | 106.014 | 99.685 | 94.938 | 93.356 | 93.356 | 94.938 | 117.09 | 136.078 | 150.319 | 151.901 | 151.901 | 150.319 | 150.319 | 150.319 | 147.154 | 148.736 | 156.648 | 158.23 | 158.23 | 151.901 | 143.989 | 131.331 | 115.508 | 99.685 | 113.994 | 107.188 | 102.084 | 100.383 | 100.383 | 102.084 | 125.904 | 146.32 | 161.633 | 163.334 | 163.334 | 161.633 | 161.633 | 161.633 | 158.23 | 159.932 | 168.439 | 170.14 | 170.14 | 163.334 | 154.827 | 141.216 | 124.202 | 107.188 | 111.714 | 105.044 | 100.042 | 98.375 | 98.375 | 100.042 | 123.386 | 143.394 | 158.4 | 160.068 | 160.068 | 158.4 | 158.4 | 158.4 | 155.066 | 156.733 | 165.07 | 166.737 | 166.737 | 160.068 | 151.731 | 138.392 | 121.718 | 105.044 | 109.434 | 102.901 | 98.001 | 96.367 | 96.367 | 98.001 | 120.867 | 140.468 | 155.168 | 156.801 | 156.801 | 155.168 | 155.168 | 155.168 | 151.901 | 153.534 | 161.701 | 163.334 | 163.334 | 156.801 | 148.634 | 135.568 | 119.234 | 102.901 | 107.154 | 100.757 | 95.959 | 94.36 | 94.36 | 95.959 | 118.349 | 137.541 | 151.935 | 153.534 | 153.534 | 151.935 | 151.935 | 151.935 | 148.736 | 150.336 | 158.332 | 159.932 | 159.932 | 153.534 | 145.538 | 132.743 | 116.75 | 100.757 | 87.775 | 82.535 | 78.605 | 77.295 | 77.295 | 78.605 | 96.946 | 112.667 | 124.457 | 125.767 | 125.767 | 124.457 | 124.457 | 124.457 | 121.837 | 123.147 | 129.698 | 131.008 | 131.008 | 125.767 | 119.217 | 108.736 | 95.636 | 82.535 | 99.532 | 91.876 | 86.771 | 84.219 | 81.667 | 82.943 | 84.219 | 89.323 | 102.084 | 112.292 | 114.845 | 116.121 | 114.845 | 112.292 | 111.016 | 111.016 | 116.121 | 127.605 | 126.329 | 123.777 | 119.949 | 117.397 | 111.016 | 103.36 | 100.375 | 94.383 | 89.888 | 88.39 | 88.39 | 89.888 | 110.862 | 128.84 | 142.323 | 143.821 | 143.821 | 142.323 | 142.323 | 142.323 | 139.327 | 140.825 | 148.316 | 149.814 | 149.814 | 143.821 | 136.33 | 124.345 | 109.364 | 94.383 | 107.93 | 101.487 | 96.654 | 95.043 | 95.043 | 96.654 | 119.207 | 138.537 | 153.035 | 154.646 | 154.646 | 153.035 | 153.035 | 153.035 | 149.814 | 151.425 | 159.479 | 161.09 | 161.09 | 154.646 | 146.592 | 133.705 | 117.596 | 101.487 | 105.772 | 99.457 | 94.721 | 93.142 | 93.142 | 94.721 | 116.822 | 135.767 | 149.975 | 151.553 | 151.553 | 149.975 | 149.975 | 149.975 | 146.817 | 148.396 | 156.29 | 157.868 | 157.868 | 151.553 | 143.66 | 131.031 | 115.244 | 99.457 | 103.613 | 97.427 | 92.788 | 91.241 | 91.241 | 92.788 | 114.438 | 132.996 | 146.914 | 148.461 | 148.461 | 146.914 | 146.914 | 146.914 | 143.821 | 145.368 | 153.1 | 154.646 | 154.646 | 148.461 | 140.728 | 128.357 | 112.892 | 97.427 | 101.454 | 95.397 | 90.855 | 89.341 | 89.341 | 90.855 | 112.054 | 130.225 | 143.853 | 145.368 | 145.368 | 143.853 | 143.853 | 143.853 | 140.825 | 142.339 | 149.91 | 151.425 | 151.425 | 145.368 | 137.796 | 125.682 | 110.54 | 95.397 | 83.106 | 78.145 | 74.424 | 73.183 | 73.183 | 74.424 | 91.789 | 106.674 | 117.837 | 119.078 | 119.078 | 117.837 | 117.837 | 117.837 | 115.357 | 116.597 | 122.799 | 124.039 | 124.039 | 119.078 | 112.876 | 102.953 | 90.549 | 78.145 | 94.238 | 86.989 | 82.156 | 79.74 | 77.323 | 78.531 | 79.74 | 84.572 | 96.654 | 106.319 | 108.736 | 109.944 | 108.736 | 106.319 | 105.111 | 105.111 | 109.944 | 120.818 | 119.609 | 117.193 | 113.568 | 111.152 | 105.111 | 97.862 | 106.24 | 99.897 | 95.14 | 93.554 | 93.554 | 95.14 | 117.339 | 136.367 | 150.639 | 152.224 | 152.224 | 150.639 | 150.639 | 150.639 | 147.467 | 149.053 | 156.981 | 158.567 | 158.567 | 152.224 | 144.296 | 131.61 | 115.754 | 99.897 | 114.236 | 107.416 | 102.301 | 100.596 | 100.596 | 102.301 | 126.171 | 146.632 | 161.977 | 163.682 | 163.682 | 161.977 | 161.977 | 161.977 | 158.567 | 160.272 | 168.797 | 170.502 | 170.502 | 163.682 | 155.157 | 141.517 | 124.466 | 107.416 | 111.952 | 105.268 | 100.255 | 98.584 | 98.584 | 100.255 | 123.648 | 143.699 | 158.737 | 160.408 | 160.408 | 158.737 | 158.737 | 158.737 | 155.396 | 157.066 | 165.421 | 167.092 | 167.092 | 160.408 | 152.054 | 138.686 | 121.977 | 105.268 | 109.667 | 103.12 | 98.209 | 96.572 | 96.572 | 98.209 | 121.125 | 140.766 | 155.498 | 157.135 | 157.135 | 155.498 | 155.498 | 155.498 | 152.224 | 153.861 | 162.045 | 163.682 | 163.682 | 157.135 | 148.951 | 135.856 | 119.488 | 103.12 | 107.382 | 100.971 | 96.163 | 94.56 | 94.56 | 96.163 | 118.601 | 137.834 | 152.258 | 153.861 | 153.861 | 152.258 | 152.258 | 152.258 | 149.053 | 150.656 | 158.669 | 160.272 | 160.272 | 153.861 | 145.847 | 133.026 | 116.998 | 100.971 | 87.962 | 82.711 | 78.772 | 77.459 | 77.459 | 78.772 | 97.152 | 112.906 | 124.722 | 126.035 | 126.035 | 124.722 | 124.722 | 124.722 | 122.096 | 123.409 | 129.974 | 131.287 | 131.287 | 126.035 | 119.471 | 108.968 | 95.839 | 82.711 | 99.744 | 92.071 | 86.956 | 84.398 | 81.841 | 83.12 | 84.398 | 89.514 | 102.301 | 112.531 | 115.089 | 116.368 | 115.089 | 112.531 | 111.253 | 111.253 | 116.368 | 127.876 | 126.598 | 124.04 | 120.204 | 117.646 | 111.253 | 103.58 | 109.398 | 102.866 | 97.968 | 96.335 | 96.335 | 97.968 | 120.827 | 140.421 | 155.116 | 156.749 | 156.749 | 155.116 | 155.116 | 155.116 | 151.85 | 153.483 | 161.647 | 163.28 | 163.28 | 156.749 | 148.585 | 135.522 | 119.194 | 102.866 | 117.632 | 110.609 | 105.342 | 103.586 | 103.586 | 105.342 | 129.922 | 150.99 | 166.791 | 168.547 | 168.547 | 166.791 | 166.791 | 166.791 | 163.28 | 165.036 | 173.814 | 175.57 | 175.57 | 168.547 | 159.769 | 145.723 | 128.166 | 110.609 | 115.279 | 108.397 | 103.235 | 101.515 | 101.515 | 103.235 | 127.323 | 147.97 | 163.456 | 165.176 | 165.176 | 163.456 | 163.456 | 163.456 | 160.014 | 161.735 | 170.338 | 172.059 | 172.059 | 165.176 | 156.573 | 142.809 | 125.603 | 108.397 | 112.927 | 106.185 | 101.128 | 99.443 | 99.443 | 101.128 | 124.725 | 144.951 | 160.12 | 161.805 | 161.805 | 160.12 | 160.12 | 160.12 | 156.749 | 158.434 | 166.862 | 168.547 | 168.547 | 161.805 | 153.378 | 139.894 | 123.039 | 106.185 | 110.574 | 103.973 | 99.021 | 97.371 | 97.371 | 99.021 | 122.126 | 141.931 | 156.784 | 158.434 | 158.434 | 156.784 | 156.784 | 156.784 | 153.483 | 155.134 | 163.385 | 165.036 | 165.036 | 158.434 | 150.183 | 136.98 | 120.476 | 103.973 | 90.577 | 85.169 | 81.113 | 79.761 | 79.761 | 81.113 | 100.04 | 116.262 | 128.429 | 129.781 | 129.781 | 128.429 | 128.429 | 128.429 | 125.726 | 127.078 | 133.837 | 135.189 | 135.189 | 129.781 | 123.022 | 112.207 | 98.688 | 85.169 | 102.708 | 94.808 | 89.541 | 86.907 | 84.274 | 85.59 | 86.907 | 92.174 | 105.342 | 115.876 | 118.51 | 119.827 | 118.51 | 115.876 | 114.559 | 114.559 | 119.827 | 131.678 | 130.361 | 127.727 | 123.777 | 121.143 | 114.559 | 85.169 | 102.708 | 94.808 | 89.541 | 86.907 | 84.274 | 85.59 | 86.907 | 92.174 | 105.342 | 115.876 | 118.51 | 119.827 | 118.51 | 115.876 | 114.559 | 114.559 | 119.827 | 131.678 | 130.361 | 127.727 | 123.777 | 121.143 | 114.559 | 106.048 | 121.27 | 114.03 | 108.6 | 106.79 | 106.79 | 108.6 | 133.94 | 155.66 | 171.95 | 173.76 | 173.76 | 171.95 | 115.84 | 108.6 | 104.98 | 101.36 | 101.36 | 181
20 | 128 | 122.88 | 116.48 | 106.24 | 93.44 | 80.64 | 84.045 | 79.027 | 75.264 | 74.01 | 74.01 | 75.264 | 92.826 | 107.878 | 119.168 | 120.422 | 120.422 | 119.168 | 119.168 | 119.168 | 116.659 | 117.914 | 124.186 | 125.44 | 125.44 | 120.422 | 114.15 | 104.115 | 91.571 | 79.027 | 82.33 | 77.414 | 73.728 | 72.499 | 72.499 | 73.728 | 90.931 | 105.677 | 116.736 | 117.965 | 117.965 | 116.736 | 116.736 | 116.736 | 114.278 | 115.507 | 121.651 | 122.88 | 122.88 | 117.965 | 111.821 | 101.99 | 89.702 | 77.414 | 80.614 | 75.802 | 72.192 | 70.989 | 70.989 | 72.192 | 89.037 | 103.475 | 114.304 | 115.507 | 115.507 | 114.304 | 114.304 | 114.304 | 111.898 | 113.101 | 119.117 | 120.32 | 120.32 | 115.507 | 109.491 | 99.866 | 87.834 | 75.802 | 66.035 | 62.093 | 59.136 | 58.15 | 58.15 | 59.136 | 72.934 | 84.762 | 93.632 | 94.618 | 94.618 | 93.632 | 93.632 | 93.632 | 91.661 | 92.646 | 97.574 | 98.56 | 98.56 | 94.618 | 89.69 | 81.805 | 71.949 | 62.093 | 74.88 | 69.12 | 65.28 | 63.36 | 61.44 | 62.4 | 63.36 | 67.2 | 76.8 | 84.48 | 86.4 | 87.36 | 86.4 | 84.48 | 83.52 | 83.52 | 87.36 | 96 | 95.04 | 93.12 | 90.24 | 88.32 | 83.52 | 77.76 | 75.928 | 71.395 | 67.996 | 66.862 | 66.862 | 67.996 | 83.861 | 97.46 | 107.66 | 108.793 | 108.793 | 107.66 | 107.66 | 107.66 | 105.393 | 106.527 | 112.193 | 113.326 | 113.326 | 108.793 | 103.127 | 94.061 | 82.728 | 71.395 | 81.644 | 76.769 | 73.114 | 71.895 | 71.895 | 73.114 | 90.173 | 104.796 | 115.763 | 116.982 | 116.982 | 115.763 | 115.763 | 115.763 | 113.326 | 114.545 | 120.637 | 121.856 | 121.856 | 116.982 | 110.889 | 101.14 | 88.955 | 76.769 | 80.011 | 75.234 | 71.651 | 70.457 | 70.457 | 71.651 | 88.37 | 102.7 | 113.448 | 114.642 | 114.642 | 113.448 | 113.448 | 113.448 | 111.06 | 112.254 | 118.225 | 119.419 | 119.419 | 114.642 | 108.671 | 99.118 | 87.176 | 75.234 | 78.378 | 73.699 | 70.189 | 69.019 | 69.019 | 70.189 | 86.567 | 100.604 | 111.133 | 112.302 | 112.302 | 111.133 | 111.133 | 111.133 | 108.793 | 109.963 | 115.812 | 116.982 | 116.982 | 112.302 | 106.453 | 97.095 | 85.397 | 73.699 | 76.745 | 72.163 | 68.727 | 67.581 | 67.581 | 68.727 | 84.763 | 98.508 | 108.817 | 109.963 | 109.963 | 108.817 | 108.817 | 108.817 | 106.527 | 107.672 | 113.399 | 114.545 | 114.545 | 109.963 | 104.236 | 95.072 | 83.618 | 72.163 | 62.866 | 59.112 | 56.297 | 55.359 | 55.359 | 56.297 | 69.434 | 80.693 | 89.138 | 90.076 | 90.076 | 89.138 | 89.138 | 89.138 | 87.261 | 88.199 | 92.891 | 93.829 | 93.829 | 90.076 | 85.384 | 77.878 | 68.495 | 59.112 | 71.286 | 65.802 | 62.147 | 60.319 | 58.491 | 59.405 | 60.319 | 63.974 | 73.114 | 80.425 | 82.253 | 83.167 | 82.253 | 80.425 | 79.511 | 79.511 | 83.167 | 91.392 | 90.478 | 88.65 | 85.908 | 84.081 | 79.511 | 74.028 | 68.75 | 64.646 | 61.567 | 60.541 | 60.541 | 61.567 | 75.933 | 88.247 | 97.482 | 98.508 | 98.508 | 97.482 | 97.482 | 97.482 | 95.43 | 96.456 | 101.586 | 102.612 | 102.612 | 98.508 | 93.377 | 85.168 | 74.907 | 64.646 | 73.925 | 69.512 | 66.202 | 65.098 | 65.098 | 66.202 | 81.649 | 94.889 | 104.819 | 105.923 | 105.923 | 104.819 | 104.819 | 104.819 | 102.612 | 103.716 | 109.233 | 110.336 | 110.336 | 105.923 | 100.406 | 91.579 | 80.545 | 69.512 | 72.447 | 68.121 | 64.878 | 63.796 | 63.796 | 64.878 | 80.016 | 92.991 | 102.723 | 103.804 | 103.804 | 102.723 | 102.723 | 102.723 | 100.56 | 101.642 | 107.048 | 108.129 | 108.129 | 103.804 | 98.398 | 89.747 | 78.934 | 68.121 | 70.968 | 66.731 | 63.554 | 62.494 | 62.494 | 63.554 | 78.383 | 91.093 | 100.626 | 101.686 | 101.686 | 100.626 | 100.626 | 100.626 | 98.508 | 99.567 | 104.863 | 105.923 | 105.923 | 101.686 | 96.39 | 87.916 | 77.323 | 66.731 | 69.49 | 65.341 | 62.23 | 61.192 | 61.192 | 62.23 | 76.75 | 89.196 | 98.53 | 99.567 | 99.567 | 98.53 | 98.53 | 98.53 | 96.456 | 97.493 | 102.679 | 103.716 | 103.716 | 99.567 | 94.381 | 86.084 | 75.713 | 65.341 | 56.922 | 53.524 | 50.975 | 50.126 | 50.126 | 50.975 | 62.869 | 73.064 | 80.711 | 81.56 | 81.56 | 80.711 | 80.711 | 80.711 | 79.012 | 79.861 | 84.109 | 84.959 | 84.959 | 81.56 | 77.312 | 70.516 | 62.02 | 53.524 | 64.547 | 59.581 | 56.271 | 54.616 | 52.961 | 53.789 | 54.616 | 57.926 | 66.202 | 72.822 | 74.477 | 75.304 | 74.477 | 72.822 | 71.994 | 71.994 | 75.304 | 82.752 | 81.924 | 80.269 | 77.787 | 76.132 | 71.994 | 67.029 | 71.781 | 67.496 | 64.282 | 63.21 | 63.21 | 64.282 | 79.281 | 92.137 | 101.779 | 102.851 | 102.851 | 101.779 | 101.779 | 101.779 | 99.636 | 100.708 | 106.065 | 107.136 | 107.136 | 102.851 | 97.494 | 88.923 | 78.209 | 67.496 | 77.184 | 72.576 | 69.12 | 67.968 | 67.968 | 69.12 | 85.248 | 99.072 | 109.44 | 110.592 | 110.592 | 109.44 | 109.44 | 109.44 | 107.136 | 108.288 | 114.048 | 115.2 | 115.2 | 110.592 | 104.832 | 95.616 | 84.096 | 72.576 | 75.64 | 71.124 | 67.738 | 66.609 | 66.609 | 67.738 | 83.543 | 97.091 | 107.251 | 108.38 | 108.38 | 107.251 | 107.251 | 107.251 | 104.993 | 106.122 | 111.767 | 112.896 | 112.896 | 108.38 | 102.735 | 93.704 | 82.414 | 71.124 | 74.097 | 69.673 | 66.355 | 65.249 | 65.249 | 66.355 | 81.838 | 95.109 | 105.062 | 106.168 | 106.168 | 105.062 | 105.062 | 105.062 | 102.851 | 103.956 | 109.486 | 110.592 | 110.592 | 106.168 | 100.639 | 91.791 | 80.732 | 69.673 | 72.553 | 68.221 | 64.973 | 63.89 | 63.89 | 64.973 | 80.133 | 93.128 | 102.874 | 103.956 | 103.956 | 102.874 | 102.874 | 102.874 | 100.708 | 101.791 | 107.205 | 108.288 | 108.288 | 103.956 | 98.542 | 89.879 | 79.05 | 68.221 | 59.432 | 55.884 | 53.222 | 52.335 | 52.335 | 53.222 | 65.641 | 76.285 | 84.269 | 85.156 | 85.156 | 84.269 | 84.269 | 84.269 | 82.495 | 83.382 | 87.817 | 88.704 | 88.704 | 85.156 | 80.721 | 73.624 | 64.754 | 55.884 | 67.392 | 62.208 | 58.752 | 57.024 | 55.296 | 56.16 | 57.024 | 60.48 | 69.12 | 76.032 | 77.76 | 78.624 | 77.76 | 76.032 | 75.168 | 75.168 | 78.624 | 86.4 | 85.536 | 83.808 | 81.216 | 79.488 | 75.168 | 69.984 | 70.026 | 65.846 | 62.71 | 61.665 | 61.665 | 62.71 | 77.343 | 89.885 | 99.291 | 100.336 | 100.336 | 99.291 | 99.291 | 99.291 | 97.201 | 98.246 | 103.472 | 104.517 | 104.517 | 100.336 | 95.111 | 86.749 | 76.297 | 65.846 | 75.297 | 70.802 | 67.43 | 66.307 | 66.307 | 67.43 | 83.164 | 96.65 | 106.765 | 107.889 | 107.889 | 106.765 | 106.765 | 106.765 | 104.517 | 105.641 | 111.26 | 112.384 | 112.384 | 107.889 | 102.269 | 93.279 | 82.04 | 70.802 | 73.791 | 69.386 | 66.082 | 64.98 | 64.98 | 66.082 | 81.501 | 94.717 | 104.63 | 105.731 | 105.731 | 104.63 | 104.63 | 104.63 | 102.427 | 103.528 | 109.035 | 110.136 | 110.136 | 105.731 | 100.224 | 91.413 | 80.4 | 69.386 | 72.285 | 67.97 | 64.733 | 63.654 | 63.654 | 64.733 | 79.838 | 92.784 | 102.494 | 103.573 | 103.573 | 102.494 | 102.494 | 102.494 | 100.336 | 101.415 | 106.81 | 107.889 | 107.889 | 103.573 | 98.179 | 89.548 | 78.759 | 67.97 | 70.779 | 66.554 | 63.385 | 62.328 | 62.328 | 63.385 | 78.174 | 90.851 | 100.359 | 101.415 | 101.415 | 100.359 | 100.359 | 100.359 | 98.246 | 99.303 | 104.585 | 105.641 | 105.641 | 101.415 | 96.133 | 87.682 | 77.118 | 66.554 | 57.979 | 54.517 | 51.921 | 51.056 | 51.056 | 51.921 | 64.036 | 74.421 | 82.209 | 83.074 | 83.074 | 82.209 | 82.209 | 82.209 | 80.478 | 81.344 | 85.67 | 86.536 | 86.536 | 83.074 | 78.747 | 71.825 | 63.171 | 54.517 | 65.745 | 60.687 | 57.316 | 55.63 | 53.944 | 54.787 | 55.63 | 59.002 | 67.43 | 74.173 | 75.859 | 76.702 | 75.859 | 74.173 | 73.331 | 73.331 | 76.702 | 84.288 | 83.445 | 81.759 | 79.231 | 77.545 | 73.331 | 68.273 | 66.517 | 62.546 | 59.568 | 58.575 | 58.575 | 59.568 | 73.467 | 85.38 | 94.315 | 95.308 | 95.308 | 94.315 | 94.315 | 94.315 | 92.33 | 93.323 | 98.287 | 99.279 | 99.279 | 95.308 | 90.344 | 82.402 | 72.474 | 62.546 | 71.524 | 67.254 | 64.051 | 62.984 | 62.984 | 64.051 | 78.996 | 91.807 | 101.414 | 102.482 | 102.482 | 101.414 | 101.414 | 101.414 | 99.279 | 100.347 | 105.684 | 106.752 | 106.752 | 102.482 | 97.144 | 88.604 | 77.929 | 67.254 | 70.093 | 65.909 | 62.77 | 61.724 | 61.724 | 62.77 | 77.417 | 89.971 | 99.386 | 100.432 | 100.432 | 99.386 | 99.386 | 99.386 | 97.294 | 98.34 | 103.571 | 104.617 | 104.617 | 100.432 | 95.201 | 86.832 | 76.37 | 65.909 | 68.663 | 64.564 | 61.489 | 60.464 | 60.464 | 61.489 | 75.837 | 88.134 | 97.358 | 98.383 | 98.383 | 97.358 | 97.358 | 97.358 | 95.308 | 96.333 | 101.457 | 102.482 | 102.482 | 98.383 | 93.259 | 85.06 | 74.812 | 64.564 | 67.232 | 63.219 | 60.208 | 59.205 | 59.205 | 60.208 | 74.257 | 86.298 | 95.33 | 96.333 | 96.333 | 95.33 | 95.33 | 95.33 | 93.323 | 94.326 | 99.343 | 100.347 | 100.347 | 96.333 | 91.316 | 83.288 | 73.253 | 63.219 | 55.073 | 51.785 | 49.319 | 48.497 | 48.497 | 49.319 | 60.827 | 70.691 | 78.089 | 78.911 | 78.911 | 78.089 | 78.089 | 78.089 | 76.445 | 77.267 | 81.377 | 82.199 | 82.199 | 78.911 | 74.801 | 68.225 | 60.005 | 51.785 | 62.45 | 57.646 | 54.444 | 52.842 | 51.241 | 52.042 | 52.842 | 56.045 | 64.051 | 70.456 | 72.058 | 72.858 | 72.058 | 70.456 | 69.656 | 69.656 | 72.858 | 80.064 | 79.263 | 77.662 | 75.26 | 73.659 | 69.656 | 64.852 | 70.186 | 65.996 | 62.853 | 61.806 | 61.806 | 62.853 | 77.519 | 90.089 | 99.517 | 100.565 | 100.565 | 99.517 | 99.517 | 99.517 | 97.422 | 98.47 | 103.708 | 104.755 | 104.755 | 100.565 | 95.327 | 86.947 | 76.471 | 65.996 | 75.469 | 70.963 | 67.584 | 66.458 | 66.458 | 67.584 | 83.354 | 96.87 | 107.008 | 108.134 | 108.134 | 107.008 | 107.008 | 107.008 | 104.755 | 105.882 | 111.514 | 112.64 | 112.64 | 108.134 | 102.502 | 93.491 | 82.227 | 70.963 | 73.959 | 69.544 | 66.232 | 65.128 | 65.128 | 66.232 | 81.687 | 94.933 | 104.868 | 105.972 | 105.972 | 104.868 | 104.868 | 104.868 | 102.66 | 103.764 | 109.283 | 110.387 | 110.387 | 105.972 | 100.452 | 91.621 | 80.583 | 69.544 | 72.45 | 68.125 | 64.881 | 63.799 | 63.799 | 64.881 | 80.019 | 92.996 | 102.728 | 103.809 | 103.809 | 102.728 | 102.728 | 102.728 | 100.565 | 101.646 | 107.053 | 108.134 | 108.134 | 103.809 | 98.402 | 89.752 | 78.938 | 68.125 | 70.941 | 66.705 | 63.529 | 62.47 | 62.47 | 63.529 | 78.352 | 91.058 | 100.588 | 101.646 | 101.646 | 100.588 | 100.588 | 100.588 | 98.47 | 99.529 | 104.823 | 105.882 | 105.882 | 101.646 | 96.352 | 87.882 | 77.294 | 66.705 | 58.111 | 54.642 | 52.04 | 51.172 | 51.172 | 52.04 | 64.182 | 74.59 | 82.396 | 83.263 | 83.263 | 82.396 | 82.396 | 82.396 | 80.662 | 81.529 | 85.865 | 86.733 | 86.733 | 83.263 | 78.927 | 71.988 | 63.315 | 54.642 | 65.894 | 60.826 | 57.446 | 55.757 | 54.067 | 54.912 | 55.757 | 59.136 | 67.584 | 74.342 | 76.032 | 76.877 | 76.032 | 74.342 | 73.498 | 73.498 | 76.877 | 84.48 | 83.635 | 81.946 | 79.411 | 77.722 | 73.498 | 68.429 | 67.075 | 63.071 | 60.068 | 59.066 | 59.066 | 60.068 | 74.083 | 86.097 | 95.107 | 96.108 | 96.108 | 95.107 | 95.107 | 95.107 | 93.105 | 94.106 | 99.112 | 100.113 | 100.113 | 96.108 | 91.103 | 83.093 | 73.082 | 63.071 | 72.124 | 67.818 | 64.589 | 63.512 | 63.512 | 64.589 | 79.66 | 92.577 | 102.266 | 103.342 | 103.342 | 102.266 | 102.266 | 102.266 | 100.113 | 101.189 | 106.572 | 107.648 | 107.648 | 103.342 | 97.96 | 89.348 | 78.583 | 67.818 | 70.682 | 66.462 | 63.297 | 62.242 | 62.242 | 63.297 | 78.066 | 90.726 | 100.22 | 101.275 | 101.275 | 100.22 | 100.22 | 100.22 | 98.11 | 99.165 | 104.44 | 105.495 | 105.495 | 101.275 | 96 | 87.561 | 77.011 | 66.462 | 69.239 | 65.106 | 62.005 | 60.972 | 60.972 | 62.005 | 76.473 | 88.874 | 98.175 | 99.208 | 99.208 | 98.175 | 98.175 | 98.175 | 96.108 | 97.142 | 102.309 | 103.342 | 103.342 | 99.208 | 94.041 | 85.774 | 75.44 | 65.106 | 67.797 | 63.749 | 60.713 | 59.702 | 59.702 | 60.713 | 74.88 | 87.023 | 96.13 | 97.142 | 97.142 | 96.13 | 96.13 | 96.13 | 94.106 | 95.118 | 100.177 | 101.189 | 101.189 | 97.142 | 92.082 | 83.987 | 73.868 | 63.749 | 55.536 | 52.22 | 49.733 | 48.904 | 48.904 | 49.733 | 61.338 | 71.285 | 78.745 | 79.573 | 79.573 | 78.745 | 78.745 | 78.745 | 77.087 | 77.916 | 82.06 | 82.889 | 82.889 | 79.573 | 75.429 | 68.798 | 60.509 | 52.22 | 62.974 | 58.13 | 54.9 | 53.286 | 51.671 | 52.478 | 53.286 | 56.515 | 64.589 | 71.048 | 72.662 | 73.47 | 72.662 | 71.048 | 70.24 | 70.24 | 73.47 | 80.736 | 79.929 | 78.314 | 75.892 | 74.277 | 70.24 | 65.396 | 66.358 | 62.396 | 59.425 | 58.434 | 58.434 | 59.425 | 73.291 | 85.176 | 94.089 | 95.08 | 95.08 | 94.089 | 94.089 | 94.089 | 92.108 | 93.099 | 98.051 | 99.041 | 99.041 | 95.08 | 90.128 | 82.204 | 72.3 | 62.396 | 71.352 | 67.092 | 63.898 | 62.833 | 62.833 | 63.898 | 78.807 | 91.587 | 101.171 | 102.236 | 102.236 | 101.171 | 101.171 | 101.171 | 99.041 | 100.106 | 105.431 | 106.496 | 106.496 | 102.236 | 96.911 | 88.392 | 77.742 | 67.092 | 69.925 | 65.751 | 62.62 | 61.576 | 61.576 | 62.62 | 77.231 | 89.755 | 99.148 | 100.191 | 100.191 | 99.148 | 99.148 | 99.148 | 97.06 | 98.104 | 103.322 | 104.366 | 104.366 | 100.191 | 94.973 | 86.624 | 76.187 | 65.751 | 68.498 | 64.409 | 61.342 | 60.319 | 60.319 | 61.342 | 75.655 | 87.923 | 97.124 | 98.147 | 98.147 | 97.124 | 97.124 | 97.124 | 95.08 | 96.102 | 101.214 | 102.236 | 102.236 | 98.147 | 93.035 | 84.856 | 74.632 | 64.409 | 67.071 | 63.067 | 60.064 | 59.063 | 59.063 | 60.064 | 74.079 | 86.091 | 95.101 | 96.102 | 96.102 | 95.101 | 95.101 | 95.101 | 93.099 | 94.1 | 99.105 | 100.106 | 100.106 | 96.102 | 91.097 | 83.088 | 73.078 | 63.067 | 54.941 | 51.661 | 49.201 | 48.381 | 48.381 | 49.201 | 60.681 | 70.522 | 77.902 | 78.722 | 78.722 | 77.902 | 77.902 | 77.902 | 76.262 | 77.082 | 81.182 | 82.002 | 82.002 | 78.722 | 74.622 | 68.062 | 59.861 | 51.661 | 62.3 | 57.508 | 54.313 | 52.716 | 51.118 | 51.917 | 52.716 | 55.91 | 63.898 | 70.287 | 71.885 | 72.684 | 71.885 | 70.287 | 69.489 | 69.489 | 72.684 | 79.872 | 79.073 | 77.476 | 75.08 | 73.482 | 69.489 | 64.696 | 64.284 | 60.446 | 57.568 | 56.608 | 56.608 | 57.568 | 71 | 82.514 | 91.149 | 92.108 | 92.108 | 91.149 | 91.149 | 91.149 | 89.23 | 90.189 | 94.987 | 95.946 | 95.946 | 92.108 | 87.311 | 79.635 | 70.041 | 60.446 | 69.123 | 64.996 | 61.901 | 60.869 | 60.869 | 61.901 | 76.344 | 88.724 | 98.01 | 99.041 | 99.041 | 98.01 | 98.01 | 98.01 | 95.946 | 96.978 | 102.136 | 103.168 | 103.168 | 99.041 | 93.883 | 85.629 | 75.313 | 64.996 | 67.74 | 63.696 | 60.663 | 59.652 | 59.652 | 60.663 | 74.817 | 86.95 | 96.049 | 97.06 | 97.06 | 96.049 | 96.049 | 96.049 | 94.027 | 95.038 | 100.094 | 101.105 | 101.105 | 97.06 | 92.005 | 83.917 | 73.806 | 63.696 | 66.358 | 62.396 | 59.425 | 58.434 | 58.434 | 59.425 | 73.291 | 85.176 | 94.089 | 95.08 | 95.08 | 94.089 | 94.089 | 94.089 | 92.108 | 93.099 | 98.051 | 99.041 | 99.041 | 95.08 | 90.128 | 82.204 | 72.3 | 62.396 | 64.975 | 61.096 | 58.187 | 57.217 | 57.217 | 58.187 | 71.764 | 83.401 | 92.129 | 93.099 | 93.099 | 92.129 | 92.129 | 92.129 | 90.189 | 91.159 | 96.008 | 96.978 | 96.978 | 93.099 | 88.25 | 80.492 | 70.794 | 61.096 | 53.224 | 50.047 | 47.664 | 46.869 | 46.869 | 47.664 | 58.785 | 68.318 | 75.467 | 76.262 | 76.262 | 75.467 | 75.467 | 75.467 | 73.879 | 74.673 | 78.645 | 79.439 | 79.439 | 76.262 | 72.29 | 65.935 | 57.991 | 50.047 | 60.353 | 55.711 | 52.616 | 51.068 | 49.521 | 50.294 | 51.068 | 54.163 | 61.901 | 68.091 | 69.638 | 70.412 | 69.638 | 68.091 | 67.317 | 67.317 | 70.412 | 77.376 | 76.602 | 75.055 | 72.733 | 71.186 | 67.317 | 62.675 | 55.496 | 54.616 | 52.854 | 51.092 | 51.973 | 57.258 | 63.425 | 74.876 | 83.685 | 87.209 | 88.09 | 87.209 | 81.923 | 81.042 | 79.281 | 77.519 | 79.281 | 81.042 | 84.566 | 86.328 | 84.566 | 79.281 | 70.472 | 61.663 | 59.674 | 58.726 | 56.832 | 54.938 | 55.885 | 61.568 | 68.198 | 80.512 | 89.984 | 93.773 | 94.72 | 93.773 | 88.09 | 87.142 | 85.248 | 83.354 | 85.248 | 87.142 | 90.931 | 92.826 | 90.931 | 85.248 | 75.776 | 66.304 | 58.48 | 57.552 | 55.695 | 53.839 | 54.767 | 60.337 | 66.834 | 78.902 | 88.184 | 91.897 | 92.826 | 91.897 | 86.328 | 85.4 | 83.543 | 81.687 | 83.543 | 85.4 | 89.113 | 90.969 | 89.113 | 83.543 | 74.26 | 64.978 | 57.287 | 56.377 | 54.559 | 52.74 | 53.649 | 59.105 | 65.47 | 77.292 | 86.385 | 90.022 | 90.931 | 90.022 | 84.566 | 83.657 | 81.838 | 80.019 | 81.838 | 83.657 | 87.294 | 89.113 | 87.294 | 81.838 | 72.745 | 63.652 | 56.093 | 55.203 | 53.422 | 51.641 | 52.532 | 57.874 | 64.106 | 75.681 | 84.585 | 88.146 | 89.037 | 88.146 | 82.804 | 81.914 | 80.133 | 78.352 | 80.133 | 81.914 | 85.475 | 87.256 | 85.475 | 80.133 | 71.229 | 62.326 | 45.949 | 45.219 | 43.761 | 42.302 | 43.031 | 47.407 | 52.513 | 61.994 | 69.288 | 72.205 | 72.934 | 72.205 | 67.829 | 67.1 | 65.641 | 64.182 | 65.641 | 67.1 | 70.017 | 71.476 | 70.017 | 65.641 | 58.348 | 51.054 | 53.28 | 51.859 | 49.018 | 46.886 | 46.176 | 46.176 | 48.307 | 52.57 | 58.963 | 63.226 | 65.357 | 66.778 | 64.646 | 63.936 | 63.936 | 61.094 | 60.384 | 62.515 | 65.357 | 71.04 | 68.909 | 67.488 | 63.936 | 60.384 | 55.271 | 54.394 | 52.639 | 50.885 | 51.762 | 57.026 | 63.167 | 74.573 | 83.346 | 86.855 | 87.732 | 86.855 | 81.591 | 80.714 | 78.959 | 77.205 | 78.959 | 80.714 | 84.223 | 85.978 | 84.223 | 78.959 | 70.186 | 61.413 | 59.432 | 58.488 | 56.602 | 54.715 | 55.658 | 61.318 | 67.922 | 80.186 | 89.619 | 93.393 | 94.336 | 93.393 | 87.732 | 86.789 | 84.902 | 83.016 | 84.902 | 86.789 | 90.563 | 92.449 | 90.563 | 84.902 | 75.469 | 66.035 | 58.243 | 57.319 | 55.47 | 53.621 | 54.545 | 60.092 | 66.563 | 78.582 | 87.827 | 91.525 | 92.449 | 91.525 | 85.978 | 85.053 | 83.204 | 81.355 | 83.204 | 85.053 | 88.751 | 90.6 | 88.751 | 83.204 | 73.959 | 64.714 | 57.054 | 56.149 | 54.338 | 52.526 | 53.432 | 58.866 | 65.205 | 76.978 | 86.034 | 89.657 | 90.563 | 89.657 | 84.223 | 83.318 | 81.506 | 79.695 | 81.506 | 83.318 | 86.94 | 88.751 | 86.94 | 81.506 | 72.45 | 63.394 | 55.866 | 54.979 | 53.206 | 51.432 | 52.319 | 57.639 | 63.847 | 75.374 | 84.242 | 87.789 | 88.676 | 87.789 | 82.469 | 81.582 | 79.808 | 78.035 | 79.808 | 81.582 | 85.129 | 86.902 | 85.129 | 79.808 | 70.941 | 62.073 | 45.762 | 45.036 | 43.583 | 42.13 | 42.857 | 47.215 | 52.3 | 61.743 | 69.007 | 71.912 | 72.639 | 71.912 | 67.554 | 66.828 | 65.375 | 63.922 | 65.375 | 66.828 | 69.733 | 71.186 | 69.733 | 65.375 | 58.111 | 50.847 | 53.064 | 51.649 | 48.819 | 46.696 | 45.989 | 45.989 | 48.111 | 52.356 | 58.724 | 62.969 | 65.092 | 66.507 | 64.384 | 63.677 | 63.677 | 60.847 | 60.139 | 62.262 | 65.092 | 70.752 | 68.629 | 67.214 | 63.677 | 60.139 | 53.622 | 52.77 | 51.068 | 49.366 | 50.217 | 55.324 | 61.282 | 72.347 | 80.858 | 84.262 | 85.114 | 84.262 | 79.156 | 78.305 | 76.602 | 74.9 | 76.602 | 78.305 | 81.709 | 83.411 | 81.709 | 76.602 | 68.091 | 59.58 | 57.658 | 56.742 | 54.912 | 53.082 | 53.997 | 59.488 | 65.894 | 77.792 | 86.944 | 90.605 | 91.52 | 90.605 | 85.114 | 84.198 | 82.368 | 80.538 | 82.368 | 84.198 | 87.859 | 89.69 | 87.859 | 82.368 | 73.216 | 64.064 | 56.504 | 55.608 | 53.814 | 52.02 | 52.917 | 58.298 | 64.577 | 76.236 | 85.205 | 88.793 | 89.69 | 88.793 | 83.411 | 82.514 | 80.721 | 78.927 | 80.721 | 82.514 | 86.102 | 87.896 | 86.102 | 80.721 | 71.752 | 62.783 | 55.351 | 54.473 | 52.716 | 50.958 | 51.837 | 57.108 | 63.259 | 74.68 | 83.466 | 86.981 | 87.859 | 86.981 | 81.709 | 80.83 | 79.073 | 77.316 | 79.073 | 80.83 | 84.345 | 86.102 | 84.345 | 79.073 | 70.287 | 61.501 | 54.198 | 53.338 | 51.617 | 49.897 | 50.757 | 55.919 | 61.941 | 73.124 | 81.727 | 85.169 | 86.029 | 85.169 | 80.007 | 79.146 | 77.426 | 75.705 | 77.426 | 79.146 | 82.588 | 84.308 | 82.588 | 77.426 | 68.823 | 60.22 | 44.396 | 43.692 | 42.282 | 40.873 | 41.578 | 45.806 | 50.739 | 59.9 | 66.947 | 69.766 | 70.47 | 69.766 | 65.537 | 64.833 | 63.423 | 62.014 | 63.423 | 64.833 | 67.652 | 69.061 | 67.652 | 63.423 | 56.376 | 49.329 | 51.48 | 50.107 | 47.362 | 45.302 | 44.616 | 44.616 | 46.675 | 50.794 | 56.971 | 61.09 | 63.149 | 64.522 | 62.462 | 61.776 | 61.776 | 59.03 | 58.344 | 60.403 | 63.149 | 68.64 | 66.581 | 65.208 | 61.776 | 58.344 | 54.522 | 53.656 | 51.925 | 50.194 | 51.06 | 56.252 | 62.31 | 73.561 | 82.215 | 85.677 | 86.542 | 85.677 | 80.484 | 79.619 | 77.888 | 76.157 | 77.888 | 79.619 | 83.08 | 84.811 | 83.08 | 77.888 | 69.234 | 60.579 | 58.625 | 57.695 | 55.834 | 53.972 | 54.903 | 60.486 | 67 | 79.098 | 88.403 | 92.125 | 93.056 | 92.125 | 86.542 | 85.612 | 83.75 | 81.889 | 83.75 | 85.612 | 89.334 | 91.195 | 89.334 | 83.75 | 74.445 | 65.139 | 57.453 | 56.541 | 54.717 | 52.893 | 53.805 | 59.277 | 65.66 | 77.516 | 86.635 | 90.283 | 91.195 | 90.283 | 84.811 | 83.899 | 82.075 | 80.251 | 82.075 | 83.899 | 87.547 | 89.371 | 87.547 | 82.075 | 72.956 | 63.836 | 56.28 | 55.387 | 53.6 | 51.814 | 52.707 | 58.067 | 64.32 | 75.934 | 84.867 | 88.44 | 89.334 | 88.44 | 83.08 | 82.187 | 80.4 | 78.614 | 80.4 | 82.187 | 85.76 | 87.547 | 85.76 | 80.4 | 71.467 | 62.534 | 55.108 | 54.233 | 52.484 | 50.734 | 51.609 | 56.857 | 62.98 | 74.352 | 83.099 | 86.598 | 87.473 | 86.598 | 81.35 | 80.475 | 78.725 | 76.976 | 78.725 | 80.475 | 83.974 | 85.723 | 83.974 | 78.725 | 69.978 | 61.231 | 45.141 | 44.425 | 42.992 | 41.559 | 42.275 | 46.575 | 51.59 | 60.905 | 68.07 | 70.937 | 71.653 | 70.937 | 66.637 | 65.921 | 64.488 | 63.055 | 64.488 | 65.921 | 68.787 | 70.22 | 68.787 | 64.488 | 57.322 | 50.157 | 52.344 | 50.948 | 48.156 | 46.063 | 45.365 | 45.365 | 47.459 | 51.646 | 57.927 | 62.115 | 64.209 | 65.604 | 63.511 | 62.813 | 62.813 | 60.021 | 59.323 | 61.417 | 64.209 | 69.792 | 67.698 | 66.302 | 62.813 | 59.323 | 52.797 | 51.959 | 50.282 | 48.606 | 49.444 | 54.473 | 60.339 | 71.234 | 79.614 | 82.966 | 83.804 | 82.966 | 77.938 | 77.1 | 75.424 | 73.748 | 75.424 | 77.1 | 80.452 | 82.128 | 80.452 | 75.424 | 67.043 | 58.663 | 56.771 | 55.869 | 54.067 | 52.265 | 53.166 | 58.573 | 64.881 | 76.595 | 85.606 | 89.211 | 90.112 | 89.211 | 83.804 | 82.903 | 81.101 | 79.299 | 81.101 | 82.903 | 86.508 | 88.31 | 86.508 | 81.101 | 72.09 | 63.078 | 55.635 | 54.752 | 52.986 | 51.22 | 52.103 | 57.401 | 63.583 | 75.063 | 83.894 | 87.427 | 88.31 | 87.427 | 82.128 | 81.245 | 79.479 | 77.713 | 79.479 | 81.245 | 84.777 | 86.544 | 84.777 | 79.479 | 70.648 | 61.817 | 54.5 | 53.635 | 51.905 | 50.174 | 51.039 | 56.23 | 62.285 | 73.531 | 82.182 | 85.642 | 86.508 | 85.642 | 80.452 | 79.587 | 77.857 | 76.127 | 77.857 | 79.587 | 83.047 | 84.777 | 83.047 | 77.857 | 69.206 | 60.555 | 53.364 | 52.517 | 50.823 | 49.129 | 49.976 | 55.058 | 60.988 | 71.999 | 80.47 | 83.858 | 84.705 | 83.858 | 78.776 | 77.929 | 76.235 | 74.541 | 76.235 | 77.929 | 81.317 | 83.011 | 81.317 | 76.235 | 67.764 | 59.294 | 43.713 | 43.019 | 41.632 | 40.244 | 40.938 | 45.101 | 49.958 | 58.978 | 65.917 | 68.692 | 69.386 | 68.692 | 64.529 | 63.835 | 62.448 | 61.06 | 62.448 | 63.835 | 66.611 | 67.999 | 66.611 | 62.448 | 55.509 | 48.57 | 50.688 | 49.336 | 46.633 | 44.605 | 43.93 | 43.93 | 45.957 | 50.012 | 56.095 | 60.15 | 62.177 | 63.529 | 61.501 | 60.826 | 60.826 | 58.122 | 57.446 | 59.474 | 62.177 | 67.584 | 65.556 | 64.205 | 60.826 | 57.446 | 56.246 | 55.354 | 53.568 | 51.782 | 52.675 | 58.032 | 64.282 | 75.888 | 84.816 | 88.387 | 89.28 | 88.387 | 83.03 | 82.138 | 80.352 | 78.566 | 80.352 | 82.138 | 85.709 | 87.494 | 85.709 | 80.352 | 71.424 | 62.496 | 60.48 | 59.52 | 57.6 | 55.68 | 56.64 | 62.4 | 69.12 | 81.6 | 91.2 | 95.04 | 96 | 95.04 | 89.28 | 88.32 | 86.4 | 84.48 | 86.4 | 88.32 | 92.16 | 94.08 | 92.16 | 86.4 | 76.8 | 67.2 | 59.27 | 58.33 | 56.448 | 54.566 | 55.507 | 61.152 | 67.738 | 79.968 | 89.376 | 93.139 | 94.08 | 93.139 | 87.494 | 86.554 | 84.672 | 82.79 | 84.672 | 86.554 | 90.317 | 92.198 | 90.317 | 84.672 | 75.264 | 65.856 | 58.061 | 57.139 | 55.296 | 53.453 | 54.374 | 59.904 | 66.355 | 78.336 | 87.552 | 91.238 | 92.16 | 91.238 | 85.709 | 84.787 | 82.944 | 81.101 | 82.944 | 84.787 | 88.474 | 90.317 | 88.474 | 82.944 | 73.728 | 64.512 | 56.851 | 55.949 | 54.144 | 52.339 | 53.242 | 58.656 | 64.973 | 76.704 | 85.728 | 89.338 | 90.24 | 89.338 | 83.923 | 83.021 | 81.216 | 79.411 | 81.216 | 83.021 | 86.63 | 88.435 | 86.63 | 81.216 | 72.192 | 63.168 | 46.57 | 45.83 | 44.352 | 42.874 | 43.613 | 48.048 | 53.222 | 62.832 | 70.224 | 73.181 | 73.92 | 73.181 | 68.746 | 68.006 | 66.528 | 65.05 | 66.528 | 68.006 | 70.963 | 72.442 | 70.963 | 66.528 | 59.136 | 51.744 | 54 | 52.56 | 49.68 | 47.52 | 46.8 | 46.8 | 48.96 | 53.28 | 59.76 | 64.08 | 66.24 | 67.68 | 65.52 | 64.8 | 64.8 | 61.92 | 61.2 | 63.36 | 66.24 | 72 | 69.84 | 68.4 | 64.8 | 61.2 | 54.072 | 53.213 | 51.497 | 49.78 | 50.638 | 55.788 | 61.796 | 72.954 | 81.536 | 84.97 | 85.828 | 84.97 | 79.82 | 78.962 | 77.245 | 75.528 | 77.245 | 78.962 | 82.395 | 84.111 | 82.395 | 77.245 | 68.662 | 60.079 | 58.141 | 57.219 | 55.373 | 53.527 | 54.45 | 59.987 | 66.447 | 78.445 | 87.674 | 91.365 | 92.288 | 91.365 | 85.828 | 84.905 | 83.059 | 81.213 | 83.059 | 84.905 | 88.596 | 90.442 | 88.596 | 83.059 | 73.83 | 64.602 | 56.979 | 56.074 | 54.265 | 52.456 | 53.361 | 58.787 | 65.118 | 76.876 | 85.92 | 89.538 | 90.442 | 89.538 | 84.111 | 83.207 | 81.398 | 79.589 | 81.398 | 83.207 | 86.825 | 88.633 | 86.825 | 81.398 | 72.354 | 63.31 | 55.816 | 54.93 | 53.158 | 51.386 | 52.272 | 57.588 | 63.789 | 75.307 | 84.167 | 87.711 | 88.596 | 87.711 | 82.395 | 81.509 | 79.737 | 77.965 | 79.737 | 81.509 | 85.053 | 86.825 | 85.053 | 79.737 | 70.877 | 62.018 | 54.653 | 53.785 | 52.05 | 50.315 | 51.183 | 56.388 | 62.461 | 73.738 | 82.413 | 85.883 | 86.751 | 85.883 | 80.678 | 79.811 | 78.076 | 76.341 | 78.076 | 79.811 | 83.281 | 85.016 | 83.281 | 78.076 | 69.401 | 60.726 | 44.769 | 44.058 | 42.637 | 41.216 | 41.926 | 46.19 | 51.164 | 60.402 | 67.509 | 70.351 | 71.062 | 70.351 | 66.087 | 65.377 | 63.956 | 62.534 | 63.956 | 65.377 | 68.219 | 69.641 | 68.219 | 63.956 | 56.849 | 49.743 | 51.912 | 50.528 | 47.759 | 45.683 | 44.99 | 44.99 | 47.067 | 51.22 | 57.449 | 61.602 | 63.679 | 65.063 | 62.987 | 62.294 | 62.294 | 59.526 | 58.834 | 60.91 | 63.679 | 69.216 | 67.14 | 65.755 | 62.294 | 58.834 | 59.996 | 59.044 | 57.139 | 55.235 | 56.187 | 61.901 | 68.567 | 80.947 | 90.47 | 94.28 | 95.232 | 94.28 | 88.566 | 87.613 | 85.709 | 83.804 | 85.709 | 87.613 | 91.423 | 93.327 | 91.423 | 85.709 | 76.186 | 66.662 | 64.512 | 63.488 | 61.44 | 59.392 | 60.416 | 66.56 | 73.728 | 87.04 | 97.28 | 101.376 | 102.4 | 101.376 | 95.232 | 94.208 | 92.16 | 90.112 | 92.16 | 94.208 | 98.304 | 100.352 | 98.304 | 92.16 | 81.92 | 71.68 | 63.222 | 62.218 | 60.211 | 58.204 | 59.208 | 65.229 | 72.253 | 85.299 | 95.334 | 99.348 | 100.352 | 99.348 | 93.327 | 92.324 | 90.317 | 88.31 | 90.317 | 92.324 | 96.338 | 98.345 | 96.338 | 90.317 | 80.282 | 70.246 | 61.932 | 60.948 | 58.982 | 57.016 | 57.999 | 63.898 | 70.779 | 83.558 | 93.389 | 97.321 | 98.304 | 97.321 | 91.423 | 90.44 | 88.474 | 86.508 | 88.474 | 90.44 | 94.372 | 96.338 | 94.372 | 88.474 | 78.643 | 68.813 | 60.641 | 59.679 | 57.754 | 55.828 | 56.791 | 62.566 | 69.304 | 81.818 | 91.443 | 95.293 | 96.256 | 95.293 | 89.518 | 88.556 | 86.63 | 84.705 | 86.63 | 88.556 | 92.406 | 94.331 | 92.406 | 86.63 | 77.005 | 67.379 | 49.674 | 48.886 | 47.309 | 45.732 | 46.52 | 51.251 | 56.771 | 67.021 | 74.906 | 78.06 | 78.848 | 78.06 | 73.329 | 72.54 | 70.963 | 69.386 | 70.963 | 72.54 | 75.694 | 77.271 | 75.694 | 70.963 | 63.078 | 55.194 | 57.6 | 56.064 | 52.992 | 50.688 | 49.92 | 49.92 | 52.224 | 56.832 | 63.744 | 68.352 | 70.656 | 72.192 | 69.888 | 69.12 | 69.12 | 66.048 | 65.28 | 67.584 | 70.656 | 76.8 | 74.496 | 72.96 | 69.12 | 65.28 | 56.546 | 55.649 | 53.854 | 52.059 | 52.956 | 58.342 | 64.624 | 76.293 | 85.268 | 88.859 | 89.756 | 88.859 | 83.473 | 82.576 | 80.781 | 78.985 | 80.781 | 82.576 | 86.166 | 87.961 | 86.166 | 80.781 | 71.805 | 62.829 | 60.803 | 59.837 | 57.907 | 55.977 | 56.942 | 62.733 | 69.489 | 82.035 | 91.686 | 95.547 | 96.512 | 95.547 | 89.756 | 88.791 | 86.861 | 84.931 | 86.861 | 88.791 | 92.652 | 94.582 | 92.652 | 86.861 | 77.21 | 67.558 | 59.587 | 58.641 | 56.749 | 54.857 | 55.803 | 61.478 | 68.099 | 80.394 | 89.853 | 93.636 | 94.582 | 93.636 | 87.961 | 87.015 | 85.124 | 83.232 | 85.124 | 87.015 | 90.798 | 92.69 | 90.798 | 85.124 | 75.665 | 66.207 | 58.37 | 57.444 | 55.591 | 53.738 | 54.664 | 60.223 | 66.709 | 78.754 | 88.019 | 91.725 | 92.652 | 91.725 | 86.166 | 85.239 | 83.386 | 81.533 | 83.386 | 85.239 | 88.945 | 90.798 | 88.945 | 83.386 | 74.121 | 64.856 | 57.154 | 56.247 | 54.433 | 52.618 | 53.526 | 58.969 | 65.319 | 77.113 | 86.185 | 89.814 | 90.721 | 89.814 | 84.371 | 83.464 | 81.649 | 79.835 | 81.649 | 83.464 | 87.092 | 88.907 | 87.092 | 81.649 | 72.577 | 63.505 | 46.818 | 46.075 | 44.589 | 43.102 | 43.845 | 48.304 | 53.506 | 63.167 | 70.599 | 73.571 | 74.314 | 73.571 | 69.112 | 68.369 | 66.883 | 65.397 | 66.883 | 68.369 | 71.342 | 72.828 | 71.342 | 66.883 | 59.451 | 52.02 | 54.288 | 52.84 | 49.945 | 47.773 | 47.05 | 47.05 | 49.221 | 53.564 | 60.079 | 64.422 | 66.593 | 68.041 | 65.869 | 65.146 | 65.146 | 62.25 | 61.526 | 63.698 | 66.593 | 72.384 | 70.212 | 68.765 | 65.146 | 61.526 | 63.767 | 59.782 | 57.789 | 55.796 | 55.796 | 57.789 | 63.767 | 75.724 | 86.684 | 94.655 | 98.64 | 99.636 | 98.64 | 99.636 | 99.636 | 96.647 | 95.651 | 95.651 | 92.662 | 91.666 | 91.666 | 92.662 | 86.684 | 71.738 | 68.567 | 64.282 | 62.139 | 59.996 | 59.996 | 62.139 | 68.567 | 81.423 | 93.208 | 101.779 | 106.065 | 107.136 | 106.065 | 107.136 | 107.136 | 103.922 | 102.851 | 102.851 | 99.636 | 98.565 | 98.565 | 99.636 | 93.208 | 77.138 | 67.196 | 62.996 | 60.896 | 58.796 | 58.796 | 60.896 | 67.196 | 79.795 | 91.344 | 99.744 | 103.943 | 104.993 | 103.943 | 104.993 | 104.993 | 101.843 | 100.794 | 100.794 | 97.644 | 96.594 | 96.594 | 97.644 | 91.344 | 75.595 | 65.824 | 61.71 | 59.653 | 57.596 | 57.596 | 59.653 | 65.824 | 78.166 | 89.48 | 97.708 | 101.822 | 102.851 | 101.822 | 102.851 | 102.851 | 99.765 | 98.737 | 98.737 | 95.651 | 94.623 | 94.623 | 95.651 | 89.48 | 74.052 | 64.453 | 60.425 | 58.411 | 56.396 | 56.396 | 58.411 | 64.453 | 76.538 | 87.616 | 95.672 | 99.701 | 100.708 | 99.701 | 100.708 | 100.708 | 97.687 | 96.68 | 96.68 | 93.658 | 92.651 | 92.651 | 93.658 | 87.616 | 72.51 | 52.797 | 49.497 | 47.847 | 46.197 | 46.197 | 47.847 | 52.797 | 62.696 | 71.77 | 78.37 | 81.67 | 82.495 | 81.67 | 82.495 | 82.495 | 80.02 | 79.195 | 79.195 | 76.72 | 75.895 | 75.895 | 76.72 | 71.77 | 59.396 | 59.46 | 56.246 | 53.032 | 52.229 | 51.425 | 49.818 | 49.818 | 53.032 | 65.085 | 69.103 | 73.12 | 74.727 | 74.727 | 73.924 | 73.12 | 73.12 | 73.924 | 75.531 | 76.334 | 76.334 | 80.352 | 74.727 | 70.71 | 64.282 | 66.281 | 62.139 | 60.068 | 57.996 | 57.996 | 60.068 | 66.281 | 78.709 | 90.101 | 98.387 | 102.529 | 103.565 | 102.529 | 103.565 | 103.565 | 100.458 | 99.422 | 99.422 | 96.315 | 95.28 | 95.28 | 96.315 | 90.101 | 74.567 | 71.27 | 66.816 | 64.589 | 62.362 | 62.362 | 64.589 | 71.27 | 84.634 | 96.883 | 105.792 | 110.246 | 111.36 | 110.246 | 111.36 | 111.36 | 108.019 | 106.906 | 106.906 | 103.565 | 102.451 | 102.451 | 103.565 | 96.883 | 80.179 | 69.845 | 65.48 | 63.297 | 61.114 | 61.114 | 63.297 | 69.845 | 82.941 | 94.946 | 103.676 | 108.041 | 109.133 | 108.041 | 109.133 | 109.133 | 105.859 | 104.767 | 104.767 | 101.494 | 100.402 | 100.402 | 101.494 | 94.946 | 78.576 | 68.42 | 64.143 | 62.005 | 59.867 | 59.867 | 62.005 | 68.42 | 81.248 | 93.008 | 101.56 | 105.837 | 106.906 | 105.837 | 106.906 | 106.906 | 103.698 | 102.629 | 102.629 | 99.422 | 98.353 | 98.353 | 99.422 | 93.008 | 76.972 | 66.994 | 62.807 | 60.713 | 58.62 | 58.62 | 60.713 | 66.994 | 79.556 | 91.07 | 99.444 | 103.632 | 104.678 | 103.632 | 104.678 | 104.678 | 101.538 | 100.491 | 100.491 | 97.351 | 96.304 | 96.304 | 97.351 | 91.07 | 75.368 | 54.878 | 51.448 | 49.733 | 48.018 | 48.018 | 49.733 | 54.878 | 65.168 | 74.6 | 81.46 | 84.89 | 85.747 | 84.89 | 85.747 | 85.747 | 83.175 | 82.317 | 82.317 | 79.745 | 78.887 | 78.887 | 79.745 | 74.6 | 61.738 | 61.805 | 58.464 | 55.123 | 54.288 | 53.453 | 51.782 | 51.782 | 55.123 | 67.651 | 71.827 | 76.003 | 77.674 | 77.674 | 76.838 | 76.003 | 76.003 | 76.838 | 78.509 | 79.344 | 79.344 | 83.52 | 77.674 | 73.498 | 66.816 | 67.043 | 62.853 | 60.758 | 58.663 | 58.663 | 60.758 | 67.043 | 79.614 | 91.137 | 99.517 | 103.708 | 104.755 | 103.708 | 104.755 | 104.755 | 101.613 | 100.565 | 100.565 | 97.422 | 96.375 | 96.375 | 97.422 | 91.137 | 75.424 | 72.09 | 67.584 | 65.331 | 63.078 | 63.078 | 65.331 | 72.09 | 85.606 | 97.997 | 107.008 | 111.514 | 112.64 | 111.514 | 112.64 | 112.64 | 109.261 | 108.134 | 108.134 | 104.755 | 103.629 | 103.629 | 104.755 | 97.997 | 81.101 | 70.648 | 66.232 | 64.025 | 61.817 | 61.817 | 64.025 | 70.648 | 83.894 | 96.037 | 104.868 | 109.283 | 110.387 | 109.283 | 110.387 | 110.387 | 107.076 | 105.972 | 105.972 | 102.66 | 101.556 | 101.556 | 102.66 | 96.037 | 79.479 | 69.206 | 64.881 | 62.718 | 60.555 | 60.555 | 62.718 | 69.206 | 82.182 | 94.077 | 102.728 | 107.053 | 108.134 | 107.053 | 108.134 | 108.134 | 104.89 | 103.809 | 103.809 | 100.565 | 99.484 | 99.484 | 100.565 | 94.077 | 77.857 | 67.764 | 63.529 | 61.411 | 59.294 | 59.294 | 61.411 | 67.764 | 80.47 | 92.117 | 100.588 | 104.823 | 105.882 | 104.823 | 105.882 | 105.882 | 102.705 | 101.646 | 101.646 | 98.47 | 97.411 | 97.411 | 98.47 | 92.117 | 76.235 | 55.509 | 52.04 | 50.305 | 48.57 | 48.57 | 50.305 | 55.509 | 65.917 | 75.458 | 82.396 | 85.865 | 86.733 | 85.865 | 86.733 | 86.733 | 84.131 | 83.263 | 83.263 | 80.662 | 79.794 | 79.794 | 80.662 | 75.458 | 62.448 | 62.515 | 59.136 | 55.757 | 54.912 | 54.067 | 52.378 | 52.378 | 55.757 | 68.429 | 72.653 | 76.877 | 78.566 | 78.566 | 77.722 | 76.877 | 76.877 | 77.722 | 79.411 | 80.256 | 80.256 | 84.48 | 78.566 | 74.342 | 67.584 | 65.215 | 61.139 | 59.101 | 57.063 | 57.063 | 59.101 | 65.215 | 77.443 | 88.651 | 96.803 | 100.879 | 101.898 | 100.879 | 101.898 | 101.898 | 98.841 | 97.822 | 97.822 | 94.765 | 93.746 | 93.746 | 94.765 | 88.651 | 73.367 | 70.124 | 65.741 | 63.549 | 61.358 | 61.358 | 63.549 | 70.124 | 83.272 | 95.324 | 104.09 | 108.472 | 109.568 | 108.472 | 109.568 | 109.568 | 106.281 | 105.185 | 105.185 | 101.898 | 100.803 | 100.803 | 101.898 | 95.324 | 78.889 | 68.721 | 64.426 | 62.278 | 60.131 | 60.131 | 62.278 | 68.721 | 81.606 | 93.418 | 102.008 | 106.303 | 107.377 | 106.303 | 107.377 | 107.377 | 104.155 | 103.082 | 103.082 | 99.86 | 98.787 | 98.787 | 99.86 | 93.418 | 77.311 | 67.319 | 63.111 | 61.007 | 58.904 | 58.904 | 61.007 | 67.319 | 79.941 | 91.511 | 99.926 | 104.133 | 105.185 | 104.133 | 105.185 | 105.185 | 102.03 | 100.978 | 100.978 | 97.822 | 96.77 | 96.77 | 97.822 | 91.511 | 75.733 | 65.916 | 61.796 | 59.736 | 57.677 | 57.677 | 59.736 | 65.916 | 78.275 | 89.605 | 97.844 | 101.964 | 102.994 | 101.964 | 102.994 | 102.994 | 99.904 | 98.874 | 98.874 | 95.784 | 94.754 | 94.754 | 95.784 | 89.605 | 74.156 | 53.995 | 50.62 | 48.933 | 47.246 | 47.246 | 48.933 | 53.995 | 64.119 | 73.4 | 80.149 | 83.524 | 84.367 | 83.524 | 84.367 | 84.367 | 81.836 | 80.993 | 80.993 | 78.462 | 77.618 | 77.618 | 78.462 | 73.4 | 60.744 | 60.81 | 57.523 | 54.236 | 53.414 | 52.593 | 50.949 | 50.949 | 54.236 | 66.563 | 70.671 | 74.78 | 76.424 | 76.424 | 75.602 | 74.78 | 74.78 | 75.602 | 77.245 | 78.067 | 78.067 | 82.176 | 76.424 | 72.315 | 65.741 | 61.787 | 57.925 | 55.994 | 54.063 | 54.063 | 55.994 | 61.787 | 73.371 | 83.991 | 91.714 | 95.576 | 96.541 | 95.576 | 96.541 | 96.541 | 93.645 | 92.68 | 92.68 | 89.784 | 88.818 | 88.818 | 89.784 | 83.991 | 69.51 | 66.437 | 62.285 | 60.209 | 58.132 | 58.132 | 60.209 | 66.437 | 78.894 | 90.313 | 98.618 | 102.77 | 103.808 | 102.77 | 103.808 | 103.808 | 100.694 | 99.656 | 99.656 | 96.541 | 95.503 | 95.503 | 96.541 | 90.313 | 74.742 | 65.108 | 61.039 | 59.004 | 56.97 | 56.97 | 59.004 | 65.108 | 77.316 | 88.507 | 96.645 | 100.715 | 101.732 | 100.715 | 101.732 | 101.732 | 98.68 | 97.663 | 97.663 | 94.611 | 93.593 | 93.593 | 94.611 | 88.507 | 73.247 | 63.78 | 59.793 | 57.8 | 55.807 | 55.807 | 57.8 | 63.78 | 75.738 | 86.7 | 94.673 | 98.659 | 99.656 | 98.659 | 99.656 | 99.656 | 96.666 | 95.669 | 95.669 | 92.68 | 91.683 | 91.683 | 92.68 | 86.7 | 71.752 | 62.451 | 58.548 | 56.596 | 54.645 | 54.645 | 56.596 | 62.451 | 74.16 | 84.894 | 92.701 | 96.604 | 97.58 | 96.604 | 97.58 | 97.58 | 94.652 | 93.676 | 93.676 | 90.749 | 89.773 | 89.773 | 90.749 | 84.894 | 70.257 | 51.157 | 47.959 | 46.361 | 44.762 | 44.762 | 46.361 | 51.157 | 60.748 | 69.541 | 75.936 | 79.133 | 79.932 | 79.133 | 79.932 | 79.932 | 77.534 | 76.735 | 76.735 | 74.337 | 73.538 | 73.538 | 74.337 | 69.541 | 57.551 | 57.613 | 54.499 | 51.385 | 50.606 | 49.828 | 48.271 | 48.271 | 51.385 | 63.063 | 66.956 | 70.849 | 72.406 | 72.406 | 71.628 | 70.849 | 70.849 | 71.628 | 73.185 | 73.963 | 73.963 | 77.856 | 72.406 | 68.513 | 62.285 | 68.567 | 64.282 | 62.139 | 59.996 | 59.996 | 62.139 | 68.567 | 81.423 | 93.208 | 101.779 | 106.065 | 107.136 | 106.065 | 107.136 | 107.136 | 103.922 | 102.851 | 102.851 | 99.636 | 98.565 | 98.565 | 99.636 | 93.208 | 77.138 | 73.728 | 69.12 | 66.816 | 64.512 | 64.512 | 66.816 | 73.728 | 87.552 | 100.224 | 109.44 | 114.048 | 115.2 | 114.048 | 115.2 | 115.2 | 111.744 | 110.592 | 110.592 | 107.136 | 105.984 | 105.984 | 107.136 | 100.224 | 82.944 | 72.253 | 67.738 | 65.48 | 63.222 | 63.222 | 65.48 | 72.253 | 85.801 | 98.22 | 107.251 | 111.767 | 112.896 | 111.767 | 112.896 | 112.896 | 109.509 | 108.38 | 108.38 | 104.993 | 103.864 | 103.864 | 104.993 | 98.22 | 81.285 | 70.779 | 66.355 | 64.143 | 61.932 | 61.932 | 64.143 | 70.779 | 84.05 | 96.215 | 105.062 | 109.486 | 110.592 | 109.486 | 110.592 | 110.592 | 107.274 | 106.168 | 106.168 | 102.851 | 101.745 | 101.745 | 102.851 | 96.215 | 79.626 | 69.304 | 64.973 | 62.807 | 60.641 | 60.641 | 62.807 | 69.304 | 82.299 | 94.211 | 102.874 | 107.205 | 108.288 | 107.205 | 108.288 | 108.288 | 105.039 | 103.956 | 103.956 | 100.708 | 99.625 | 99.625 | 100.708 | 94.211 | 77.967 | 56.771 | 53.222 | 51.448 | 49.674 | 49.674 | 51.448 | 56.771 | 67.415 | 77.172 | 84.269 | 87.817 | 88.704 | 87.817 | 88.704 | 88.704 | 86.043 | 85.156 | 85.156 | 82.495 | 81.608 | 81.608 | 82.495 | 77.172 | 63.867 | 63.936 | 60.48 | 57.024 | 56.16 | 55.296 | 53.568 | 53.568 | 57.024 | 69.984 | 74.304 | 78.624 | 80.352 | 80.352 | 79.488 | 78.624 | 78.624 | 79.488 | 81.216 | 82.08 | 82.08 | 86.4 | 80.352 | 76.032 | 69.12 | 67.577 | 63.353 | 61.241 | 59.13 | 59.13 | 61.241 | 67.577 | 80.247 | 91.862 | 100.309 | 104.533 | 105.588 | 104.533 | 105.588 | 105.588 | 102.421 | 101.365 | 101.365 | 98.197 | 97.141 | 97.141 | 98.197 | 91.862 | 76.024 | 72.663 | 68.122 | 65.851 | 63.58 | 63.58 | 65.851 | 72.663 | 86.287 | 98.776 | 107.859 | 112.401 | 113.536 | 112.401 | 113.536 | 113.536 | 110.13 | 108.995 | 108.995 | 105.588 | 104.453 | 104.453 | 105.588 | 98.776 | 81.746 | 71.21 | 66.759 | 64.534 | 62.309 | 62.309 | 64.534 | 71.21 | 84.562 | 96.801 | 105.702 | 110.153 | 111.265 | 110.153 | 111.265 | 111.265 | 107.927 | 106.815 | 106.815 | 103.477 | 102.364 | 102.364 | 103.477 | 96.801 | 80.111 | 69.757 | 65.397 | 63.217 | 61.037 | 61.037 | 63.217 | 69.757 | 82.836 | 94.825 | 103.545 | 107.905 | 108.995 | 107.905 | 108.995 | 108.995 | 105.725 | 104.635 | 104.635 | 101.365 | 100.275 | 100.275 | 101.365 | 94.825 | 78.476 | 68.303 | 64.034 | 61.9 | 59.765 | 59.765 | 61.9 | 68.303 | 81.11 | 92.85 | 101.388 | 105.657 | 106.724 | 105.657 | 106.724 | 106.724 | 103.522 | 102.455 | 102.455 | 99.253 | 98.186 | 98.186 | 99.253 | 92.85 | 76.841 | 55.951 | 52.454 | 50.705 | 48.957 | 48.957 | 50.705 | 55.951 | 66.441 | 76.058 | 83.052 | 86.548 | 87.423 | 86.548 | 87.423 | 87.423 | 84.8 | 83.926 | 83.926 | 81.303 | 80.429 | 80.429 | 81.303 | 76.058 | 62.944 | 63.012 | 59.606 | 56.2 | 55.349 | 54.497 | 52.794 | 52.794 | 56.2 | 68.973 | 73.231 | 77.488 | 79.191 | 79.191 | 78.34 | 77.488 | 77.488 | 78.34 | 80.043 | 80.894 | 80.894 | 85.152 | 79.191 | 74.934 | 68.122 | 68.262 | 63.996 | 61.863 | 59.73 | 59.73 | 61.863 | 68.262 | 81.061 | 92.794 | 101.327 | 105.593 | 106.66 | 105.593 | 106.66 | 106.66 | 103.46 | 102.393 | 102.393 | 99.194 | 98.127 | 98.127 | 99.194 | 92.794 | 76.795 | 73.4 | 68.813 | 66.519 | 64.225 | 64.225 | 66.519 | 73.4 | 87.163 | 99.779 | 108.954 | 113.541 | 114.688 | 113.541 | 114.688 | 114.688 | 111.247 | 110.1 | 110.1 | 106.66 | 105.513 | 105.513 | 106.66 | 99.779 | 82.575 | 71.932 | 67.437 | 65.189 | 62.941 | 62.941 | 65.189 | 71.932 | 85.42 | 97.783 | 106.775 | 111.27 | 112.394 | 111.27 | 112.394 | 112.394 | 109.022 | 107.898 | 107.898 | 104.527 | 103.403 | 103.403 | 104.527 | 97.783 | 80.924 | 70.464 | 66.06 | 63.858 | 61.656 | 61.656 | 63.858 | 70.464 | 83.676 | 95.787 | 104.595 | 108.999 | 110.1 | 108.999 | 110.1 | 110.1 | 106.797 | 105.696 | 105.696 | 102.393 | 101.292 | 101.292 | 102.393 | 95.787 | 79.272 | 68.996 | 64.684 | 62.528 | 60.372 | 60.372 | 62.528 | 68.996 | 81.933 | 93.792 | 102.416 | 106.729 | 107.807 | 106.729 | 107.807 | 107.807 | 104.573 | 103.494 | 103.494 | 100.26 | 99.182 | 99.182 | 100.26 | 93.792 | 77.621 | 56.518 | 52.986 | 51.22 | 49.453 | 49.453 | 51.22 | 56.518 | 67.115 | 76.829 | 83.894 | 87.427 | 88.31 | 87.427 | 88.31 | 88.31 | 85.66 | 84.777 | 84.777 | 82.128 | 81.245 | 81.245 | 82.128 | 76.829 | 63.583 | 63.652 | 60.211 | 56.771 | 55.91 | 55.05 | 53.33 | 53.33 | 56.771 | 69.673 | 73.974 | 78.275 | 79.995 | 79.995 | 79.135 | 78.275 | 78.275 | 79.135 | 80.855 | 81.715 | 81.715 | 86.016 | 79.995 | 75.694 | 68.813 | 65.596 | 61.496 | 59.446 | 57.396 | 57.396 | 59.446 | 65.596 | 77.895 | 89.169 | 97.369 | 101.469 | 102.493 | 101.469 | 102.493 | 102.493 | 99.419 | 98.394 | 98.394 | 95.319 | 94.294 | 94.294 | 95.319 | 89.169 | 73.795 | 70.533 | 66.125 | 63.921 | 61.716 | 61.716 | 63.921 | 70.533 | 83.758 | 95.881 | 104.698 | 109.106 | 110.208 | 109.106 | 110.208 | 110.208 | 106.902 | 105.8 | 105.8 | 102.493 | 101.391 | 101.391 | 102.493 | 95.881 | 79.35 | 69.122 | 64.802 | 62.642 | 60.482 | 60.482 | 62.642 | 69.122 | 82.083 | 93.963 | 102.604 | 106.924 | 108.004 | 106.924 | 108.004 | 108.004 | 104.764 | 103.684 | 103.684 | 100.444 | 99.364 | 99.364 | 100.444 | 93.963 | 77.763 | 67.712 | 63.48 | 61.364 | 59.248 | 59.248 | 61.364 | 67.712 | 80.408 | 92.046 | 100.51 | 104.742 | 105.8 | 104.742 | 105.8 | 105.8 | 102.626 | 101.568 | 101.568 | 98.394 | 97.336 | 97.336 | 98.394 | 92.046 | 76.176 | 66.301 | 62.157 | 60.085 | 58.013 | 58.013 | 60.085 | 66.301 | 78.733 | 90.128 | 98.416 | 102.56 | 103.596 | 102.56 | 103.596 | 103.596 | 100.488 | 99.452 | 99.452 | 96.344 | 95.308 | 95.308 | 96.344 | 90.128 | 74.589 | 54.311 | 50.916 | 49.219 | 47.522 | 47.522 | 49.219 | 54.311 | 64.494 | 73.828 | 80.617 | 84.012 | 84.86 | 84.012 | 84.86 | 84.86 | 82.314 | 81.466 | 81.466 | 78.92 | 78.071 | 78.071 | 78.92 | 73.828 | 61.099 | 61.165 | 57.859 | 54.553 | 53.726 | 52.9 | 51.247 | 51.247 | 54.553 | 66.951 | 71.084 | 75.217 | 76.87 | 76.87 | 76.044 | 75.217 | 75.217 | 76.044 | 77.697 | 78.523 | 78.523 | 82.656 | 76.87 | 72.737 | 66.125 | 57.52 | 53.925 | 52.128 | 50.33 | 50.33 | 52.128 | 57.52 | 68.305 | 78.191 | 85.381 | 88.976 | 89.875 | 88.976 | 89.875 | 89.875 | 87.179 | 86.28 | 86.28 | 83.584 | 82.685 | 82.685 | 83.584 | 78.191 | 64.71 | 61.85 | 57.984 | 56.051 | 54.118 | 54.118 | 56.051 | 61.85 | 73.446 | 84.077 | 91.808 | 95.674 | 96.64 | 95.674 | 96.64 | 96.64 | 93.741 | 92.774 | 92.774 | 89.875 | 88.909 | 88.909 | 89.875 | 84.077 | 69.581 | 60.613 | 56.824 | 54.93 | 53.036 | 53.036 | 54.93 | 60.613 | 71.977 | 82.395 | 89.972 | 93.76 | 94.707 | 93.76 | 94.707 | 94.707 | 91.866 | 90.919 | 90.919 | 88.078 | 87.131 | 87.131 | 88.078 | 82.395 | 68.189 | 59.376 | 55.665 | 53.809 | 51.954 | 51.954 | 53.809 | 59.376 | 70.509 | 80.714 | 88.136 | 91.847 | 92.774 | 91.847 | 92.774 | 92.774 | 89.991 | 89.063 | 89.063 | 86.28 | 85.352 | 85.352 | 86.28 | 80.714 | 66.798 | 58.139 | 54.505 | 52.688 | 50.871 | 50.871 | 52.688 | 58.139 | 69.04 | 79.032 | 86.3 | 89.933 | 90.842 | 89.933 | 90.842 | 90.842 | 88.116 | 87.208 | 87.208 | 84.483 | 83.574 | 83.574 | 84.483 | 79.032 | 65.406 | 47.624 | 44.648 | 43.159 | 41.671 | 41.671 | 43.159 | 47.624 | 56.554 | 64.739 | 70.692 | 73.669 | 74.413 | 73.669 | 74.413 | 74.413 | 72.18 | 71.436 | 71.436 | 69.204 | 68.46 | 68.46 | 69.204 | 64.739 | 53.577 | 53.635 | 50.736 | 47.837 | 47.112 | 46.387 | 44.938 | 44.938 | 47.837 | 58.709 | 62.333 | 65.957 | 67.406 | 67.406 | 66.682 | 65.957 | 65.957 | 66.682 | 68.131 | 68.856 | 68.856 | 72.48 | 67.406 | 63.782 | 57.984 | 62.167 | 58.282 | 56.339 | 54.397 | 54.397 | 56.339 | 62.167 | 73.824 | 84.509 | 92.28 | 96.165 | 97.137 | 96.165 | 97.137 | 97.137 | 94.223 | 93.251 | 93.251 | 90.337 | 89.366 | 89.366 | 90.337 | 84.509 | 69.938 | 66.847 | 62.669 | 60.58 | 58.491 | 58.491 | 60.58 | 66.847 | 79.38 | 90.87 | 99.226 | 103.404 | 104.448 | 103.404 | 104.448 | 104.448 | 101.315 | 100.27 | 100.27 | 97.137 | 96.092 | 96.092 | 97.137 | 90.87 | 75.203 | 65.51 | 61.415 | 59.368 | 57.321 | 57.321 | 59.368 | 65.51 | 77.793 | 89.052 | 97.241 | 101.335 | 102.359 | 101.335 | 102.359 | 102.359 | 99.288 | 98.265 | 98.265 | 95.194 | 94.17 | 94.17 | 95.194 | 89.052 | 73.699 | 64.173 | 60.162 | 58.157 | 56.151 | 56.151 | 58.157 | 64.173 | 76.205 | 87.235 | 95.257 | 99.267 | 100.27 | 99.267 | 100.27 | 100.27 | 97.262 | 96.259 | 96.259 | 93.251 | 92.248 | 92.248 | 93.251 | 87.235 | 72.194 | 62.836 | 58.909 | 56.945 | 54.981 | 54.981 | 56.945 | 62.836 | 74.618 | 85.418 | 93.272 | 97.199 | 98.181 | 97.199 | 98.181 | 98.181 | 95.236 | 94.254 | 94.254 | 91.308 | 90.327 | 90.327 | 91.308 | 85.418 | 70.69 | 51.472 | 48.255 | 46.646 | 45.038 | 45.038 | 46.646 | 51.472 | 61.123 | 69.97 | 76.404 | 79.621 | 80.425 | 79.621 | 80.425 | 80.425 | 78.012 | 77.208 | 77.208 | 74.795 | 73.991 | 73.991 | 74.795 | 69.97 | 57.906 | 57.969 | 54.835 | 51.702 | 50.918 | 50.135 | 48.568 | 48.568 | 51.702 | 63.452 | 67.369 | 71.286 | 72.852 | 72.852 | 72.069 | 71.286 | 71.286 | 72.069 | 73.636 | 74.419 | 74.419 | 78.336 | 72.852 | 68.936 | 62.669 | 61.025 | 57.211 | 55.304 | 53.397 | 53.397 | 55.304 | 61.025 | 72.467 | 82.955 | 90.583 | 94.398 | 95.351 | 94.398 | 95.351 | 95.351 | 92.491 | 91.537 | 91.537 | 88.676 | 87.723 | 87.723 | 88.676 | 82.955 | 68.653 | 65.618 | 61.517 | 59.466 | 57.416 | 57.416 | 59.466 | 65.618 | 77.921 | 89.199 | 97.402 | 101.503 | 102.528 | 101.503 | 102.528 | 102.528 | 99.452 | 98.427 | 98.427 | 95.351 | 94.326 | 94.326 | 95.351 | 89.199 | 73.82 | 64.306 | 60.286 | 58.277 | 56.267 | 56.267 | 58.277 | 64.306 | 76.363 | 87.415 | 95.454 | 99.473 | 100.477 | 99.473 | 100.477 | 100.477 | 97.463 | 96.458 | 96.458 | 93.444 | 92.439 | 92.439 | 93.444 | 87.415 | 72.344 | 62.993 | 59.056 | 57.088 | 55.119 | 55.119 | 57.088 | 62.993 | 74.804 | 85.631 | 93.506 | 97.443 | 98.427 | 97.443 | 98.427 | 98.427 | 95.474 | 94.49 | 94.49 | 91.537 | 90.553 | 90.553 | 91.537 | 85.631 | 70.867 | 61.681 | 57.826 | 55.898 | 53.971 | 53.971 | 55.898 | 61.681 | 73.246 | 83.847 | 91.558 | 95.413 | 96.376 | 95.413 | 96.376 | 96.376 | 93.485 | 92.521 | 92.521 | 89.63 | 88.666 | 88.666 | 89.63 | 83.847 | 69.391 | 50.526 | 47.368 | 45.789 | 44.21 | 44.21 | 45.789 | 50.526 | 59.999 | 68.684 | 74.999 | 78.157 | 78.947 | 78.157 | 78.947 | 78.947 | 76.578 | 75.789 | 75.789 | 73.42 | 72.631 | 72.631 | 73.42 | 68.684 | 56.842 | 56.903 | 53.827 | 50.751 | 49.982 | 49.213 | 47.676 | 47.676 | 50.751 | 62.286 | 66.131 | 69.975 | 71.513 | 71.513 | 70.744 | 69.975 | 69.975 | 70.744 | 72.282 | 73.051 | 73.051 | 76.896 | 71.513 | 67.668 | 61.517 | 67.043 | 62.853 | 60.758 | 58.663 | 58.663 | 60.758 | 67.043 | 79.614 | 91.137 | 99.517 | 103.708 | 104.755 | 103.708 | 104.755 | 104.755 | 101.613 | 100.565 | 100.565 | 97.422 | 96.375 | 96.375 | 97.422 | 91.137 | 75.424 | 72.09 | 67.584 | 65.331 | 63.078 | 63.078 | 65.331 | 72.09 | 85.606 | 97.997 | 107.008 | 111.514 | 112.64 | 111.514 | 112.64 | 112.64 | 109.261 | 108.134 | 108.134 | 104.755 | 103.629 | 103.629 | 104.755 | 97.997 | 81.101 | 70.648 | 66.232 | 64.025 | 61.817 | 61.817 | 64.025 | 70.648 | 83.894 | 96.037 | 104.868 | 109.283 | 110.387 | 109.283 | 110.387 | 110.387 | 107.076 | 105.972 | 105.972 | 102.66 | 101.556 | 101.556 | 102.66 | 96.037 | 79.479 | 69.206 | 64.881 | 62.718 | 60.555 | 60.555 | 62.718 | 69.206 | 82.182 | 94.077 | 102.728 | 107.053 | 108.134 | 107.053 | 108.134 | 108.134 | 104.89 | 103.809 | 103.809 | 100.565 | 99.484 | 99.484 | 100.565 | 94.077 | 77.857 | 67.764 | 63.529 | 61.411 | 59.294 | 59.294 | 61.411 | 67.764 | 80.47 | 92.117 | 100.588 | 104.823 | 105.882 | 104.823 | 105.882 | 105.882 | 102.705 | 101.646 | 101.646 | 98.47 | 97.411 | 97.411 | 98.47 | 92.117 | 76.235 | 55.509 | 52.04 | 50.305 | 48.57 | 48.57 | 50.305 | 55.509 | 65.917 | 75.458 | 82.396 | 85.865 | 86.733 | 85.865 | 86.733 | 86.733 | 84.131 | 83.263 | 83.263 | 80.662 | 79.794 | 79.794 | 80.662 | 75.458 | 62.448 | 62.515 | 59.136 | 55.757 | 54.912 | 54.067 | 52.378 | 52.378 | 55.757 | 68.429 | 72.653 | 76.877 | 78.566 | 78.566 | 77.722 | 76.877 | 76.877 | 77.722 | 79.411 | 80.256 | 80.256 | 84.48 | 78.566 | 74.342 | 67.584 | 54.147 | 53.287 | 51.568 | 49.849 | 50.709 | 55.865 | 61.882 | 73.055 | 81.65 | 85.087 | 85.947 | 85.087 | 79.931 | 79.071 | 77.352 | 75.633 | 77.352 | 79.071 | 82.509 | 84.228 | 82.509 | 77.352 | 68.758 | 60.163 | 58.222 | 57.298 | 55.45 | 53.601 | 54.525 | 60.07 | 66.54 | 78.554 | 87.795 | 91.492 | 92.416 | 91.492 | 85.947 | 85.023 | 83.174 | 81.326 | 83.174 | 85.023 | 88.719 | 90.568 | 88.719 | 83.174 | 73.933 | 64.691 | 57.058 | 56.152 | 54.341 | 52.529 | 53.435 | 58.869 | 65.209 | 76.983 | 86.039 | 89.662 | 90.568 | 89.662 | 84.228 | 83.322 | 81.511 | 79.7 | 81.511 | 83.322 | 86.945 | 88.756 | 86.945 | 81.511 | 72.454 | 63.397 | 55.893 | 55.006 | 53.232 | 51.457 | 52.344 | 57.668 | 63.878 | 75.411 | 84.283 | 87.832 | 88.719 | 87.832 | 82.509 | 81.622 | 79.847 | 78.073 | 79.847 | 81.622 | 85.171 | 86.945 | 85.171 | 79.847 | 70.975 | 62.104 | 54.729 | 53.86 | 52.123 | 50.385 | 51.254 | 56.466 | 62.547 | 73.84 | 82.527 | 86.002 | 86.871 | 86.002 | 80.79 | 79.921 | 78.184 | 76.447 | 78.184 | 79.921 | 83.396 | 85.134 | 83.396 | 78.184 | 69.497 | 60.81 | 44.831 | 44.119 | 42.696 | 41.273 | 41.985 | 46.254 | 51.235 | 60.486 | 67.602 | 70.449 | 71.16 | 70.449 | 66.179 | 65.467 | 64.044 | 62.621 | 64.044 | 65.467 | 68.314 | 69.737 | 68.314 | 64.044 | 56.928 | 49.812 | 51.984 | 50.598 | 47.825 | 45.746 | 45.053 | 45.053 | 47.132 | 51.291 | 57.529 | 61.688 | 63.767 | 65.153 | 63.074 | 62.381 | 62.381 | 59.608 | 58.915 | 60.995 | 63.767 | 69.312 | 67.233 | 65.846 | 62.381 | 58.915 | 58.196 | 57.273 | 55.425 | 53.578 | 54.501 | 60.044 | 66.51 | 78.519 | 87.756 | 91.451 | 92.375 | 91.451 | 85.909 | 84.985 | 83.138 | 81.29 | 83.138 | 84.985 | 88.68 | 90.528 | 88.68 | 83.138 | 73.9 | 64.663 | 62.577 | 61.583 | 59.597 | 57.61 | 58.604 | 64.563 | 71.516 | 84.429 | 94.362 | 98.335 | 99.328 | 98.335 | 92.375 | 91.382 | 89.395 | 87.409 | 89.395 | 91.382 | 95.355 | 97.341 | 95.355 | 89.395 | 79.462 | 69.53 | 61.325 | 60.352 | 58.405 | 56.458 | 57.431 | 63.272 | 70.086 | 82.74 | 92.474 | 96.368 | 97.341 | 96.368 | 90.528 | 89.554 | 87.607 | 85.66 | 87.607 | 89.554 | 93.448 | 95.395 | 93.448 | 87.607 | 77.873 | 68.139 | 60.074 | 59.12 | 57.213 | 55.306 | 56.259 | 61.981 | 68.656 | 81.052 | 90.587 | 94.401 | 95.355 | 94.401 | 88.68 | 87.726 | 85.819 | 83.912 | 85.819 | 87.726 | 91.541 | 93.448 | 91.541 | 85.819 | 76.284 | 66.748 | 58.822 | 57.888 | 56.021 | 54.154 | 55.087 | 60.689 | 67.225 | 79.363 | 88.7 | 92.435 | 93.368 | 92.435 | 86.833 | 85.899 | 84.031 | 82.164 | 84.031 | 85.899 | 89.634 | 91.501 | 89.634 | 84.031 | 74.695 | 65.358 | 48.184 | 47.419 | 45.89 | 44.36 | 45.125 | 49.714 | 55.067 | 65.01 | 72.658 | 75.718 | 76.483 | 75.718 | 71.129 | 70.364 | 68.834 | 67.305 | 68.834 | 70.364 | 73.423 | 74.953 | 73.423 | 68.834 | 61.186 | 53.538 | 55.872 | 54.382 | 51.402 | 49.167 | 48.422 | 48.422 | 50.657 | 55.127 | 61.832 | 66.301 | 68.536 | 70.026 | 67.791 | 67.046 | 67.046 | 64.067 | 63.322 | 65.556 | 68.536 | 74.496 | 72.261 | 70.771 | 67.046 | 63.322 | 59.996 | 59.044 | 57.139 | 55.235 | 56.187 | 61.901 | 68.567 | 80.947 | 90.47 | 94.28 | 95.232 | 94.28 | 88.566 | 87.613 | 85.709 | 83.804 | 85.709 | 87.613 | 91.423 | 93.327 | 91.423 | 85.709 | 76.186 | 66.662 | 64.512 | 63.488 | 61.44 | 59.392 | 60.416 | 66.56 | 73.728 | 87.04 | 97.28 | 101.376 | 102.4 | 101.376 | 95.232 | 94.208 | 92.16 | 90.112 | 92.16 | 94.208 | 98.304 | 100.352 | 98.304 | 92.16 | 81.92 | 71.68 | 63.222 | 62.218 | 60.211 | 58.204 | 59.208 | 65.229 | 72.253 | 85.299 | 95.334 | 99.348 | 100.352 | 99.348 | 93.327 | 92.324 | 90.317 | 88.31 | 90.317 | 92.324 | 96.338 | 98.345 | 96.338 | 90.317 | 80.282 | 70.246 | 61.932 | 60.948 | 58.982 | 57.016 | 57.999 | 63.898 | 70.779 | 83.558 | 93.389 | 97.321 | 98.304 | 97.321 | 91.423 | 90.44 | 88.474 | 86.508 | 88.474 | 90.44 | 94.372 | 96.338 | 94.372 | 88.474 | 78.643 | 68.813 | 60.641 | 59.679 | 57.754 | 55.828 | 56.791 | 62.566 | 69.304 | 81.818 | 91.443 | 95.293 | 96.256 | 95.293 | 89.518 | 88.556 | 86.63 | 84.705 | 86.63 | 88.556 | 92.406 | 94.331 | 92.406 | 86.63 | 77.005 | 67.379 | 49.674 | 48.886 | 47.309 | 45.732 | 46.52 | 51.251 | 56.771 | 67.021 | 74.906 | 78.06 | 78.848 | 78.06 | 73.329 | 72.54 | 70.963 | 69.386 | 70.963 | 72.54 | 75.694 | 77.271 | 75.694 | 70.963 | 63.078 | 55.194 | 57.6 | 56.064 | 52.992 | 50.688 | 49.92 | 49.92 | 52.224 | 56.832 | 63.744 | 68.352 | 70.656 | 72.192 | 69.888 | 69.12 | 69.12 | 66.048 | 65.28 | 67.584 | 70.656 | 76.8 | 74.496 | 72.96 | 69.12 | 65.28 | 54.672 | 53.804 | 52.068 | 50.332 | 51.2 | 56.407 | 62.482 | 73.763 | 82.441 | 85.912 | 86.78 | 85.912 | 80.706 | 79.838 | 78.102 | 76.367 | 78.102 | 79.838 | 83.309 | 85.045 | 83.309 | 78.102 | 69.424 | 60.746 | 58.787 | 57.853 | 55.987 | 54.121 | 55.054 | 60.653 | 67.185 | 79.315 | 88.646 | 92.379 | 93.312 | 92.379 | 86.78 | 85.847 | 83.981 | 82.115 | 83.981 | 85.847 | 89.58 | 91.446 | 89.58 | 83.981 | 74.65 | 65.318 | 57.611 | 56.696 | 54.867 | 53.039 | 53.953 | 59.44 | 65.841 | 77.729 | 86.873 | 90.531 | 91.446 | 90.531 | 85.045 | 84.13 | 82.301 | 80.472 | 82.301 | 84.13 | 87.788 | 89.617 | 87.788 | 82.301 | 73.157 | 64.012 | 56.435 | 55.539 | 53.748 | 51.956 | 52.852 | 58.227 | 64.497 | 76.143 | 85.101 | 88.684 | 89.58 | 88.684 | 83.309 | 82.413 | 80.622 | 78.83 | 80.622 | 82.413 | 85.996 | 87.788 | 85.996 | 80.622 | 71.664 | 62.706 | 55.259 | 54.382 | 52.628 | 50.874 | 51.751 | 57.014 | 63.154 | 74.556 | 83.328 | 86.836 | 87.713 | 86.836 | 81.573 | 80.696 | 78.942 | 77.188 | 78.942 | 80.696 | 84.205 | 85.959 | 84.205 | 78.942 | 70.171 | 61.399 | 45.266 | 44.547 | 43.11 | 41.673 | 42.392 | 46.703 | 51.732 | 61.073 | 68.258 | 71.132 | 71.85 | 71.132 | 66.821 | 66.102 | 64.665 | 63.228 | 64.665 | 66.102 | 68.976 | 70.413 | 68.976 | 64.665 | 57.48 | 50.295 | 52.488 | 51.088 | 48.289 | 46.189 | 45.49 | 45.49 | 47.589 | 51.788 | 58.087 | 62.286 | 64.385 | 65.785 | 63.685 | 62.986 | 62.986 | 60.186 | 59.486 | 61.586 | 64.385 | 69.984 | 67.884 | 66.485 | 62.986 | 59.486 | 54.447 | 53.582 | 51.854 | 50.125 | 50.99 | 56.175 | 62.225 | 73.46 | 82.102 | 85.559 | 86.423 | 85.559 | 80.373 | 79.509 | 77.781 | 76.052 | 77.781 | 79.509 | 82.966 | 84.695 | 82.966 | 77.781 | 69.138 | 60.496 | 58.545 | 57.615 | 55.757 | 53.898 | 54.828 | 60.403 | 66.908 | 78.989 | 88.282 | 91.999 | 92.928 | 91.999 | 86.423 | 85.494 | 83.635 | 81.777 | 83.635 | 85.494 | 89.211 | 91.069 | 89.211 | 83.635 | 74.342 | 65.05 | 57.374 | 56.463 | 54.642 | 52.82 | 53.731 | 59.195 | 65.57 | 77.409 | 86.516 | 90.159 | 91.069 | 90.159 | 84.695 | 83.784 | 81.962 | 80.141 | 81.962 | 83.784 | 87.427 | 89.248 | 87.427 | 81.962 | 72.856 | 63.749 | 56.203 | 55.311 | 53.527 | 51.742 | 52.634 | 57.987 | 64.232 | 75.829 | 84.75 | 88.319 | 89.211 | 88.319 | 82.966 | 82.074 | 80.29 | 78.506 | 80.29 | 82.074 | 85.642 | 87.427 | 85.642 | 80.29 | 71.369 | 62.448 | 55.032 | 54.158 | 52.411 | 50.664 | 51.538 | 56.779 | 62.894 | 74.249 | 82.985 | 86.479 | 87.352 | 86.479 | 81.238 | 80.364 | 78.617 | 76.87 | 78.617 | 80.364 | 83.858 | 85.605 | 83.858 | 78.617 | 69.882 | 61.147 | 45.079 | 44.364 | 42.933 | 41.502 | 42.217 | 46.51 | 51.519 | 60.821 | 67.977 | 70.839 | 71.555 | 70.839 | 66.546 | 65.83 | 64.399 | 62.968 | 64.399 | 65.83 | 68.692 | 70.123 | 68.692 | 64.399 | 57.244 | 50.088 | 52.272 | 50.878 | 48.09 | 45.999 | 45.302 | 45.302 | 47.393 | 51.575 | 57.848 | 62.029 | 64.12 | 65.514 | 63.423 | 62.726 | 62.726 | 59.939 | 59.242 | 61.332 | 64.12 | 69.696 | 67.605 | 66.211 | 62.726 | 59.242 | 52.872 | 52.032 | 50.354 | 48.675 | 49.515 | 54.55 | 60.425 | 71.335 | 79.727 | 83.084 | 83.923 | 83.084 | 78.049 | 77.209 | 75.531 | 73.852 | 75.531 | 77.209 | 80.566 | 82.245 | 80.566 | 75.531 | 67.139 | 58.746 | 56.851 | 55.949 | 54.144 | 52.339 | 53.242 | 58.656 | 64.973 | 76.704 | 85.728 | 89.338 | 90.24 | 89.338 | 83.923 | 83.021 | 81.216 | 79.411 | 81.216 | 83.021 | 86.63 | 88.435 | 86.63 | 81.216 | 72.192 | 63.168 | 55.714 | 54.83 | 53.061 | 51.292 | 52.177 | 57.483 | 63.673 | 75.17 | 84.013 | 87.551 | 88.435 | 87.551 | 82.245 | 81.36 | 79.592 | 77.823 | 79.592 | 81.36 | 84.898 | 86.666 | 84.898 | 79.592 | 70.748 | 61.905 | 54.577 | 53.711 | 51.978 | 50.246 | 51.112 | 56.31 | 62.374 | 73.636 | 82.299 | 85.764 | 86.63 | 85.764 | 80.566 | 79.7 | 77.967 | 76.235 | 77.967 | 79.7 | 83.165 | 84.898 | 83.165 | 77.967 | 69.304 | 60.641 | 53.44 | 52.592 | 50.895 | 49.199 | 50.047 | 55.137 | 61.074 | 72.102 | 80.584 | 83.977 | 84.826 | 83.977 | 78.888 | 78.04 | 76.343 | 74.647 | 76.343 | 78.04 | 81.433 | 83.129 | 81.433 | 76.343 | 67.86 | 59.378 | 43.775 | 43.081 | 41.691 | 40.301 | 40.996 | 45.165 | 50.029 | 59.062 | 66.011 | 68.79 | 69.485 | 68.79 | 64.621 | 63.926 | 62.536 | 61.147 | 62.536 | 63.926 | 66.705 | 68.095 | 66.705 | 62.536 | 55.588 | 48.639 | 50.76 | 49.406 | 46.699 | 44.669 | 43.992 | 43.992 | 46.022 | 50.083 | 56.174 | 60.235 | 62.266 | 63.619 | 61.589 | 60.912 | 60.912 | 58.205 | 57.528 | 59.558 | 62.266 | 67.68 | 65.65 | 64.296 | 60.912 | 57.528 | 58.496 | 57.568 | 55.711 | 53.854 | 54.782 | 60.353 | 66.853 | 78.924 | 88.209 | 91.923 | 92.851 | 91.923 | 86.352 | 85.423 | 83.566 | 81.709 | 83.566 | 85.423 | 89.137 | 90.994 | 89.137 | 83.566 | 74.281 | 64.996 | 62.899 | 61.901 | 59.904 | 57.907 | 58.906 | 64.896 | 71.885 | 84.864 | 94.848 | 98.842 | 99.84 | 98.842 | 92.851 | 91.853 | 89.856 | 87.859 | 89.856 | 91.853 | 95.846 | 97.843 | 95.846 | 89.856 | 79.872 | 69.888 | 61.641 | 60.663 | 58.706 | 56.749 | 57.727 | 63.598 | 70.447 | 83.167 | 92.951 | 96.865 | 97.843 | 96.865 | 90.994 | 90.016 | 88.059 | 86.102 | 88.059 | 90.016 | 93.929 | 95.886 | 93.929 | 88.059 | 78.275 | 68.49 | 60.383 | 59.425 | 57.508 | 55.591 | 56.549 | 62.3 | 69.009 | 81.469 | 91.054 | 94.888 | 95.846 | 94.888 | 89.137 | 88.179 | 86.262 | 84.345 | 86.262 | 88.179 | 92.013 | 93.929 | 92.013 | 86.262 | 76.677 | 67.092 | 59.125 | 58.187 | 56.31 | 54.433 | 55.371 | 61.002 | 67.572 | 79.772 | 89.157 | 92.911 | 93.85 | 92.911 | 87.28 | 86.342 | 84.465 | 82.588 | 84.465 | 86.342 | 90.096 | 91.973 | 90.096 | 84.465 | 75.08 | 65.695 | 48.432 | 47.664 | 46.126 | 44.589 | 45.357 | 49.97 | 55.351 | 65.345 | 73.033 | 76.108 | 76.877 | 76.108 | 71.495 | 70.727 | 69.189 | 67.652 | 69.189 | 70.727 | 73.802 | 75.339 | 73.802 | 69.189 | 61.501 | 53.814 | 56.16 | 54.662 | 51.667 | 49.421 | 48.672 | 48.672 | 50.918 | 55.411 | 62.15 | 66.643 | 68.89 | 70.387 | 68.141 | 67.392 | 67.392 | 64.397 | 63.648 | 65.894 | 68.89 | 74.88 | 72.634 | 71.136 | 67.392 | 63.648 | 52.122 | 51.294 | 49.64 | 47.985 | 48.812 | 53.776 | 59.568 | 70.323 | 78.596 | 81.905 | 82.733 | 81.905 | 76.942 | 76.114 | 74.46 | 72.805 | 74.46 | 76.114 | 79.423 | 81.078 | 79.423 | 74.46 | 66.186 | 57.913 | 56.045 | 55.155 | 53.376 | 51.597 | 52.486 | 57.824 | 64.051 | 75.616 | 84.512 | 88.07 | 88.96 | 88.07 | 82.733 | 81.843 | 80.064 | 78.285 | 80.064 | 81.843 | 85.402 | 87.181 | 85.402 | 80.064 | 71.168 | 62.272 | 54.924 | 54.052 | 52.308 | 50.565 | 51.437 | 56.668 | 62.77 | 74.104 | 82.822 | 86.309 | 87.181 | 86.309 | 81.078 | 80.206 | 78.463 | 76.719 | 78.463 | 80.206 | 83.694 | 85.437 | 83.694 | 78.463 | 69.745 | 61.027 | 53.803 | 52.949 | 51.241 | 49.533 | 50.387 | 55.511 | 61.489 | 72.591 | 81.132 | 84.548 | 85.402 | 84.548 | 79.423 | 78.569 | 76.861 | 75.153 | 76.861 | 78.569 | 81.986 | 83.694 | 81.986 | 76.861 | 68.321 | 59.781 | 52.682 | 51.846 | 50.173 | 48.501 | 49.337 | 54.355 | 60.208 | 71.079 | 79.441 | 82.786 | 83.622 | 82.786 | 77.769 | 76.933 | 75.26 | 73.588 | 75.26 | 76.933 | 80.278 | 81.95 | 80.278 | 75.26 | 66.898 | 58.536 | 43.154 | 42.47 | 41.1 | 39.73 | 40.415 | 44.524 | 49.319 | 58.224 | 65.074 | 67.814 | 68.499 | 67.814 | 63.704 | 63.019 | 61.649 | 60.279 | 61.649 | 63.019 | 65.759 | 67.129 | 65.759 | 61.649 | 54.799 | 47.949 | 50.04 | 48.706 | 46.037 | 44.035 | 43.368 | 43.368 | 45.37 | 49.373 | 55.378 | 59.381 | 61.382 | 62.717 | 60.715 | 60.048 | 60.048 | 57.379 | 56.712 | 58.714 | 61.382 | 66.72 | 64.718 | 63.384 | 60.048 | 56.712 | 54.297 | 53.435 | 51.711 | 49.987 | 50.849 | 56.02 | 62.053 | 73.257 | 81.876 | 85.323 | 86.185 | 85.323 | 80.152 | 79.29 | 77.566 | 75.843 | 77.566 | 79.29 | 82.738 | 84.461 | 82.738 | 77.566 | 68.948 | 60.329 | 58.383 | 57.457 | 55.603 | 53.75 | 54.676 | 60.237 | 66.724 | 78.771 | 88.038 | 91.745 | 92.672 | 91.745 | 86.185 | 85.258 | 83.405 | 81.551 | 83.405 | 85.258 | 88.965 | 90.819 | 88.965 | 83.405 | 74.138 | 64.87 | 57.216 | 56.308 | 54.491 | 52.675 | 53.583 | 59.032 | 65.389 | 77.196 | 86.278 | 89.91 | 90.819 | 89.91 | 84.461 | 83.553 | 81.737 | 79.92 | 81.737 | 83.553 | 87.186 | 89.002 | 87.186 | 81.737 | 72.655 | 63.573 | 56.048 | 55.158 | 53.379 | 51.6 | 52.489 | 57.827 | 64.055 | 75.62 | 84.517 | 88.075 | 88.965 | 88.075 | 82.738 | 81.848 | 80.069 | 78.289 | 80.069 | 81.848 | 85.407 | 87.186 | 85.407 | 80.069 | 71.172 | 62.276 | 54.88 | 54.009 | 52.267 | 50.525 | 51.396 | 56.623 | 62.72 | 74.045 | 82.756 | 86.241 | 87.112 | 86.241 | 81.014 | 80.143 | 78.401 | 76.658 | 78.401 | 80.143 | 83.627 | 85.369 | 83.627 | 78.401 | 69.689 | 60.978 | 44.955 | 44.242 | 42.814 | 41.387 | 42.101 | 46.382 | 51.377 | 60.654 | 67.79 | 70.644 | 71.357 | 70.644 | 66.362 | 65.649 | 64.222 | 62.795 | 64.222 | 65.649 | 68.503 | 69.93 | 68.503 | 64.222 | 57.086 | 49.95 | 52.128 | 50.738 | 47.958 | 45.873 | 45.178 | 45.178 | 47.263 | 51.433 | 57.688 | 61.859 | 63.944 | 65.334 | 63.249 | 62.554 | 62.554 | 59.773 | 59.078 | 61.164 | 63.944 | 69.504 | 67.419 | 66.029 | 62.554 | 59.078 | 54.297 | 53.435 | 51.711 | 49.987 | 50.849 | 56.02 | 62.053 | 73.257 | 81.876 | 85.323 | 86.185 | 85.323 | 80.152 | 79.29 | 77.566 | 75.843 | 77.566 | 79.29 | 82.738 | 84.461 | 82.738 | 77.566 | 68.948 | 60.329 | 58.383 | 57.457 | 55.603 | 53.75 | 54.676 | 60.237 | 66.724 | 78.771 | 88.038 | 91.745 | 92.672 | 91.745 | 86.185 | 85.258 | 83.405 | 81.551 | 83.405 | 85.258 | 88.965 | 90.819 | 88.965 | 83.405 | 74.138 | 64.87 | 57.216 | 56.308 | 54.491 | 52.675 | 53.583 | 59.032 | 65.389 | 77.196 | 86.278 | 89.91 | 90.819 | 89.91 | 84.461 | 83.553 | 81.737 | 79.92 | 81.737 | 83.553 | 87.186 | 89.002 | 87.186 | 81.737 | 72.655 | 63.573 | 56.048 | 55.158 | 53.379 | 51.6 | 52.489 | 57.827 | 64.055 | 75.62 | 84.517 | 88.075 | 88.965 | 88.075 | 82.738 | 81.848 | 80.069 | 78.289 | 80.069 | 81.848 | 85.407 | 87.186 | 85.407 | 80.069 | 71.172 | 62.276 | 54.88 | 54.009 | 52.267 | 50.525 | 51.396 | 56.623 | 62.72 | 74.045 | 82.756 | 86.241 | 87.112 | 86.241 | 81.014 | 80.143 | 78.401 | 76.658 | 78.401 | 80.143 | 83.627 | 85.369 | 83.627 | 78.401 | 69.689 | 60.978 | 44.955 | 44.242 | 42.814 | 41.387 | 42.101 | 46.382 | 51.377 | 60.654 | 67.79 | 70.644 | 71.357 | 70.644 | 66.362 | 65.649 | 64.222 | 62.795 | 64.222 | 65.649 | 68.503 | 69.93 | 68.503 | 64.222 | 57.086 | 49.95 | 52.128 | 50.738 | 47.958 | 45.873 | 45.178 | 45.178 | 47.263 | 51.433 | 57.688 | 61.859 | 63.944 | 65.334 | 63.249 | 62.554 | 62.554 | 59.773 | 59.078 | 61.164 | 63.944 | 69.504 | 67.419 | 66.029 | 62.554 | 59.078 | 55.721 | 54.837 | 53.068 | 51.299 | 52.184 | 57.49 | 63.682 | 75.18 | 84.024 | 87.562 | 88.447 | 87.562 | 82.255 | 81.371 | 79.602 | 77.833 | 79.602 | 81.371 | 84.909 | 86.678 | 84.909 | 79.602 | 70.757 | 61.913 | 59.916 | 58.964 | 57.062 | 55.16 | 56.111 | 61.818 | 68.475 | 80.838 | 90.349 | 94.153 | 95.104 | 94.153 | 88.447 | 87.496 | 85.594 | 83.692 | 85.594 | 87.496 | 91.3 | 93.202 | 91.3 | 85.594 | 76.083 | 66.573 | 58.717 | 57.785 | 55.921 | 54.057 | 54.989 | 60.581 | 67.105 | 79.222 | 88.542 | 92.27 | 93.202 | 92.27 | 86.678 | 85.746 | 83.882 | 82.018 | 83.882 | 85.746 | 89.474 | 91.338 | 89.474 | 83.882 | 74.562 | 65.241 | 57.519 | 56.606 | 54.78 | 52.954 | 53.867 | 59.345 | 65.736 | 77.605 | 86.735 | 90.387 | 91.3 | 90.387 | 84.909 | 83.996 | 82.17 | 80.344 | 82.17 | 83.996 | 87.648 | 89.474 | 87.648 | 82.17 | 73.04 | 63.91 | 56.321 | 55.427 | 53.639 | 51.851 | 52.745 | 58.109 | 64.366 | 75.988 | 84.928 | 88.504 | 89.398 | 88.504 | 83.14 | 82.246 | 80.458 | 78.67 | 80.458 | 82.246 | 85.822 | 87.61 | 85.822 | 80.458 | 71.518 | 62.578 | 46.135 | 45.403 | 43.938 | 42.473 | 43.206 | 47.6 | 52.726 | 62.246 | 69.569 | 72.498 | 73.23 | 72.498 | 68.104 | 67.372 | 65.907 | 64.442 | 65.907 | 67.372 | 70.301 | 71.765 | 70.301 | 65.907 | 58.584 | 51.261 | 53.496 | 52.069 | 49.216 | 47.076 | 46.363 | 46.363 | 48.503 | 52.783 | 59.202 | 63.482 | 65.622 | 67.048 | 64.908 | 64.195 | 64.195 | 61.342 | 60.629 | 62.769 | 65.622 | 71.328 | 69.188 | 67.762 | 64.195 | 60.629 | 55.796 | 54.911 | 53.139 | 51.368 | 52.254 | 57.568 | 63.767 | 75.281 | 84.137 | 87.68 | 88.566 | 87.68 | 82.366 | 81.48 | 79.709 | 77.938 | 79.709 | 81.48 | 85.023 | 86.794 | 85.023 | 79.709 | 70.853 | 61.996 | 59.996 | 59.044 | 57.139 | 55.235 | 56.187 | 61.901 | 68.567 | 80.947 | 90.47 | 94.28 | 95.232 | 94.28 | 88.566 | 87.613 | 85.709 | 83.804 | 85.709 | 87.613 | 91.423 | 93.327 | 91.423 | 85.709 | 76.186 | 66.662 | 58.796 | 57.863 | 55.996 | 54.13 | 55.063 | 60.663 | 67.196 | 79.328 | 88.661 | 92.394 | 93.327 | 92.394 | 86.794 | 85.861 | 83.995 | 82.128 | 83.995 | 85.861 | 89.594 | 91.461 | 89.594 | 83.995 | 74.662 | 65.329 | 57.596 | 56.682 | 54.854 | 53.025 | 53.939 | 59.425 | 65.824 | 77.709 | 86.852 | 90.508 | 91.423 | 90.508 | 85.023 | 84.109 | 82.28 | 80.452 | 82.28 | 84.109 | 87.766 | 89.594 | 87.766 | 82.28 | 73.138 | 63.996 | 56.396 | 55.501 | 53.711 | 51.92 | 52.816 | 58.187 | 64.453 | 76.09 | 85.042 | 88.623 | 89.518 | 88.623 | 83.252 | 82.357 | 80.566 | 78.776 | 80.566 | 82.357 | 85.937 | 87.728 | 85.937 | 80.566 | 71.614 | 62.663 | 46.197 | 45.464 | 43.997 | 42.531 | 43.264 | 47.664 | 52.797 | 62.329 | 69.662 | 72.595 | 73.329 | 72.595 | 68.196 | 67.462 | 65.996 | 64.529 | 65.996 | 67.462 | 70.395 | 71.862 | 70.395 | 65.996 | 58.663 | 51.33 | 53.568 | 52.14 | 49.283 | 47.14 | 46.426 | 46.426 | 48.568 | 52.854 | 59.282 | 63.567 | 65.71 | 67.139 | 64.996 | 64.282 | 64.282 | 61.425 | 60.71 | 62.853 | 65.71 | 71.424 | 69.281 | 67.853 | 64.282 | 60.71 | 59.996 | 59.044 | 57.139 | 55.235 | 56.187 | 61.901 | 68.567 | 80.947 | 90.47 | 94.28 | 95.232 | 94.28 | 88.566 | 87.613 | 85.709 | 83.804 | 85.709 | 87.613 | 91.423 | 93.327 | 91.423 | 85.709 | 76.186 | 66.662 | 64.512 | 63.488 | 61.44 | 59.392 | 60.416 | 66.56 | 73.728 | 87.04 | 97.28 | 101.376 | 102.4 | 101.376 | 95.232 | 94.208 | 92.16 | 90.112 | 92.16 | 94.208 | 98.304 | 100.352 | 98.304 | 92.16 | 81.92 | 71.68 | 63.222 | 62.218 | 60.211 | 58.204 | 59.208 | 65.229 | 72.253 | 85.299 | 95.334 | 99.348 | 100.352 | 99.348 | 93.327 | 92.324 | 90.317 | 88.31 | 90.317 | 92.324 | 96.338 | 98.345 | 96.338 | 90.317 | 80.282 | 70.246 | 61.932 | 60.948 | 58.982 | 57.016 | 57.999 | 63.898 | 70.779 | 83.558 | 93.389 | 97.321 | 98.304 | 97.321 | 91.423 | 90.44 | 88.474 | 86.508 | 88.474 | 90.44 | 94.372 | 96.338 | 94.372 | 88.474 | 78.643 | 68.813 | 60.641 | 59.679 | 57.754 | 55.828 | 56.791 | 62.566 | 69.304 | 81.818 | 91.443 | 95.293 | 96.256 | 95.293 | 89.518 | 88.556 | 86.63 | 84.705 | 86.63 | 88.556 | 92.406 | 94.331 | 92.406 | 86.63 | 77.005 | 67.379 | 49.674 | 48.886 | 47.309 | 45.732 | 46.52 | 51.251 | 56.771 | 67.021 | 74.906 | 78.06 | 78.848 | 78.06 | 73.329 | 72.54 | 70.963 | 69.386 | 70.963 | 72.54 | 75.694 | 77.271 | 75.694 | 70.963 | 63.078 | 55.194 | 57.6 | 56.064 | 52.992 | 50.688 | 49.92 | 49.92 | 52.224 | 56.832 | 63.744 | 68.352 | 70.656 | 72.192 | 69.888 | 69.12 | 69.12 | 66.048 | 65.28 | 67.584 | 70.656 | 76.8 | 74.496 | 72.96 | 69.12 | 65.28 | 70.266 | 66.071 | 62.925 | 61.876 | 61.876 | 62.925 | 77.607 | 90.192 | 99.631 | 100.679 | 100.679 | 99.631 | 99.631 | 99.631 | 97.533 | 98.582 | 103.825 | 104.874 | 104.874 | 100.679 | 95.436 | 87.046 | 76.558 | 66.071 | 75.555 | 71.044 | 67.661 | 66.533 | 66.533 | 67.661 | 83.448 | 96.98 | 107.13 | 108.257 | 108.257 | 107.13 | 107.13 | 107.13 | 104.874 | 106.002 | 111.64 | 112.768 | 112.768 | 108.257 | 102.619 | 93.597 | 82.321 | 71.044 | 74.043 | 69.623 | 66.308 | 65.202 | 65.202 | 66.308 | 81.779 | 95.041 | 104.987 | 106.092 | 106.092 | 104.987 | 104.987 | 104.987 | 102.777 | 103.882 | 109.408 | 110.513 | 110.513 | 106.092 | 100.567 | 91.725 | 80.674 | 69.623 | 72.532 | 68.202 | 64.954 | 63.872 | 63.872 | 64.954 | 80.11 | 93.101 | 102.844 | 103.927 | 103.927 | 102.844 | 102.844 | 102.844 | 100.679 | 101.762 | 107.175 | 108.257 | 108.257 | 103.927 | 98.514 | 89.854 | 79.028 | 68.202 | 71.021 | 66.781 | 63.601 | 62.541 | 62.541 | 63.601 | 78.441 | 91.162 | 100.702 | 101.762 | 101.762 | 100.702 | 100.702 | 100.702 | 98.582 | 99.642 | 104.942 | 106.002 | 106.002 | 101.762 | 96.462 | 87.982 | 77.381 | 66.781 | 58.177 | 54.704 | 52.099 | 51.231 | 51.231 | 52.099 | 64.255 | 74.675 | 82.49 | 83.358 | 83.358 | 82.49 | 82.49 | 82.49 | 80.753 | 81.621 | 85.963 | 86.831 | 86.831 | 83.358 | 79.017 | 72.07 | 63.387 | 54.704 | 65.969 | 60.895 | 57.512 | 55.82 | 54.129 | 54.974 | 55.82 | 59.203 | 67.661 | 74.427 | 76.118 | 76.964 | 76.118 | 74.427 | 73.581 | 73.581 | 76.964 | 84.576 | 83.73 | 82.039 | 79.501 | 77.81 | 73.581 | 68.507 | 70.585 | 66.371 | 63.21 | 62.157 | 62.157 | 63.21 | 77.959 | 90.601 | 100.083 | 101.136 | 101.136 | 100.083 | 100.083 | 100.083 | 97.976 | 99.029 | 104.297 | 105.35 | 105.35 | 101.136 | 95.869 | 87.441 | 76.906 | 66.371 | 75.898 | 71.366 | 67.968 | 66.835 | 66.835 | 67.968 | 83.827 | 97.421 | 107.616 | 108.749 | 108.749 | 107.616 | 107.616 | 107.616 | 105.35 | 106.483 | 112.147 | 113.28 | 113.28 | 108.749 | 103.085 | 94.022 | 82.694 | 71.366 | 74.38 | 69.939 | 66.609 | 65.498 | 65.498 | 66.609 | 82.151 | 95.472 | 105.464 | 106.574 | 106.574 | 105.464 | 105.464 | 105.464 | 103.243 | 104.354 | 109.904 | 111.014 | 111.014 | 106.574 | 101.023 | 92.142 | 81.041 | 69.939 | 72.862 | 68.512 | 65.249 | 64.162 | 64.162 | 65.249 | 80.474 | 93.524 | 103.311 | 104.399 | 104.399 | 103.311 | 103.311 | 103.311 | 101.136 | 102.224 | 107.661 | 108.749 | 108.749 | 104.399 | 98.961 | 90.262 | 79.387 | 68.512 | 71.344 | 67.084 | 63.89 | 62.825 | 62.825 | 63.89 | 78.798 | 91.576 | 101.159 | 102.224 | 102.224 | 101.159 | 101.159 | 101.159 | 99.029 | 100.094 | 105.418 | 106.483 | 106.483 | 102.224 | 96.9 | 88.381 | 77.733 | 67.084 | 58.441 | 54.952 | 52.335 | 51.463 | 51.463 | 52.335 | 64.547 | 75.014 | 82.864 | 83.737 | 83.737 | 82.864 | 82.864 | 82.864 | 81.12 | 81.992 | 86.353 | 87.226 | 87.226 | 83.737 | 79.375 | 72.397 | 63.675 | 54.952 | 66.269 | 61.171 | 57.773 | 56.074 | 54.374 | 55.224 | 56.074 | 59.472 | 67.968 | 74.765 | 76.464 | 77.314 | 76.464 | 74.765 | 73.915 | 73.915 | 77.314 | 84.96 | 84.11 | 82.411 | 79.862 | 78.163 | 73.915 | 68.818 | 72.499 | 68.171 | 64.924 | 63.842 | 63.842 | 64.924 | 80.073 | 93.058 | 102.797 | 103.879 | 103.879 | 102.797 | 102.797 | 102.797 | 100.633 | 101.715 | 107.125 | 108.207 | 108.207 | 103.879 | 98.469 | 89.812 | 78.991 | 68.171 | 77.956 | 73.302 | 69.811 | 68.648 | 68.648 | 69.811 | 86.1 | 100.063 | 110.534 | 111.698 | 111.698 | 110.534 | 110.534 | 110.534 | 108.207 | 109.371 | 115.188 | 116.352 | 116.352 | 111.698 | 105.88 | 96.572 | 84.937 | 73.302 | 76.397 | 71.836 | 68.415 | 67.275 | 67.275 | 68.415 | 84.378 | 98.061 | 108.324 | 109.464 | 109.464 | 108.324 | 108.324 | 108.324 | 106.043 | 107.183 | 112.885 | 114.025 | 114.025 | 109.464 | 103.763 | 94.641 | 83.238 | 71.836 | 74.838 | 70.37 | 67.019 | 65.902 | 65.902 | 67.019 | 82.656 | 96.06 | 106.113 | 107.23 | 107.23 | 106.113 | 106.113 | 106.113 | 103.879 | 104.996 | 110.581 | 111.698 | 111.698 | 107.23 | 101.645 | 92.709 | 81.539 | 70.37 | 73.278 | 68.904 | 65.623 | 64.529 | 64.529 | 65.623 | 80.934 | 94.059 | 103.902 | 104.996 | 104.996 | 103.902 | 103.902 | 103.902 | 101.715 | 102.809 | 108.277 | 109.371 | 109.371 | 104.996 | 99.528 | 90.778 | 79.841 | 68.904 | 60.026 | 56.442 | 53.755 | 52.859 | 52.859 | 53.755 | 66.297 | 77.048 | 85.111 | 86.007 | 86.007 | 85.111 | 85.111 | 85.111 | 83.32 | 84.216 | 88.695 | 89.591 | 89.591 | 86.007 | 81.528 | 74.361 | 65.401 | 56.442 | 68.066 | 62.83 | 59.34 | 57.594 | 55.849 | 56.722 | 57.594 | 61.085 | 69.811 | 76.792 | 78.538 | 79.41 | 78.538 | 76.792 | 75.92 | 75.92 | 79.41 | 87.264 | 86.391 | 84.646 | 82.028 | 80.283 | 75.92 | 70.684 | 74.971 | 70.495 | 67.139 | 66.02 | 66.02 | 67.139 | 82.804 | 96.232 | 106.303 | 107.422 | 107.422 | 106.303 | 106.303 | 106.303 | 104.065 | 105.184 | 110.779 | 111.898 | 111.898 | 107.422 | 101.827 | 92.875 | 81.685 | 70.495 | 80.614 | 75.802 | 72.192 | 70.989 | 70.989 | 72.192 | 89.037 | 103.475 | 114.304 | 115.507 | 115.507 | 114.304 | 114.304 | 114.304 | 111.898 | 113.101 | 119.117 | 120.32 | 120.32 | 115.507 | 109.491 | 99.866 | 87.834 | 75.802 | 79.002 | 74.286 | 70.748 | 69.569 | 69.569 | 70.748 | 87.256 | 101.406 | 112.018 | 113.197 | 113.197 | 112.018 | 112.018 | 112.018 | 109.66 | 110.839 | 116.734 | 117.914 | 117.914 | 113.197 | 107.301 | 97.868 | 86.077 | 74.286 | 77.39 | 72.77 | 69.304 | 68.149 | 68.149 | 69.304 | 85.475 | 99.336 | 109.732 | 110.887 | 110.887 | 109.732 | 109.732 | 109.732 | 107.422 | 108.577 | 114.352 | 115.507 | 115.507 | 110.887 | 105.112 | 95.871 | 84.32 | 72.77 | 75.778 | 71.254 | 67.86 | 66.729 | 66.729 | 67.86 | 83.695 | 97.267 | 107.446 | 108.577 | 108.577 | 107.446 | 107.446 | 107.446 | 105.184 | 106.315 | 111.97 | 113.101 | 113.101 | 108.577 | 102.922 | 93.874 | 82.564 | 71.254 | 62.073 | 58.367 | 55.588 | 54.661 | 54.661 | 55.588 | 68.558 | 79.676 | 88.014 | 88.941 | 88.941 | 88.014 | 88.014 | 88.014 | 86.161 | 87.088 | 91.72 | 92.646 | 92.646 | 88.941 | 84.308 | 76.897 | 67.632 | 58.367 | 70.387 | 64.973 | 61.363 | 59.558 | 57.754 | 58.656 | 59.558 | 63.168 | 72.192 | 79.411 | 81.216 | 82.118 | 81.216 | 79.411 | 78.509 | 78.509 | 82.118 | 90.24 | 89.338 | 87.533 | 84.826 | 83.021 | 78.509 | 73.094 | 70.984 | 66.746 | 63.567 | 62.508 | 62.508 | 63.567 | 78.4 | 91.113 | 100.648 | 101.708 | 101.708 | 100.648 | 100.648 | 100.648 | 98.529 | 99.589 | 104.886 | 105.946 | 105.946 | 101.708 | 96.41 | 87.935 | 77.34 | 66.746 | 76.326 | 71.77 | 68.352 | 67.213 | 67.213 | 68.352 | 84.301 | 97.971 | 108.224 | 109.363 | 109.363 | 108.224 | 108.224 | 108.224 | 105.946 | 107.085 | 112.781 | 113.92 | 113.92 | 109.363 | 103.667 | 94.554 | 83.162 | 71.77 | 74.8 | 70.334 | 66.985 | 65.869 | 65.869 | 66.985 | 82.615 | 96.012 | 106.06 | 107.176 | 107.176 | 106.06 | 106.06 | 106.06 | 103.827 | 104.943 | 110.525 | 111.642 | 111.642 | 107.176 | 101.594 | 92.663 | 81.498 | 70.334 | 73.273 | 68.899 | 65.618 | 64.524 | 64.524 | 65.618 | 80.929 | 94.052 | 103.895 | 104.989 | 104.989 | 103.895 | 103.895 | 103.895 | 101.708 | 102.801 | 108.27 | 109.363 | 109.363 | 104.989 | 99.521 | 90.771 | 79.835 | 68.899 | 71.747 | 67.463 | 64.251 | 63.18 | 63.18 | 64.251 | 79.243 | 92.093 | 101.731 | 102.801 | 102.801 | 101.731 | 101.731 | 101.731 | 99.589 | 100.66 | 106.014 | 107.085 | 107.085 | 102.801 | 97.447 | 88.88 | 78.172 | 67.463 | 58.771 | 55.263 | 52.631 | 51.754 | 51.754 | 52.631 | 64.912 | 75.438 | 83.332 | 84.21 | 84.21 | 83.332 | 83.332 | 83.332 | 81.578 | 82.455 | 86.841 | 87.718 | 87.718 | 84.21 | 79.824 | 72.806 | 64.034 | 55.263 | 66.643 | 61.517 | 58.099 | 56.39 | 54.682 | 55.536 | 56.39 | 59.808 | 68.352 | 75.187 | 76.896 | 77.75 | 76.896 | 75.187 | 74.333 | 74.333 | 77.75 | 85.44 | 84.586 | 82.877 | 80.314 | 78.605 | 74.333 | 69.206 | 75.131 | 70.645 | 67.281 | 66.16 | 66.16 | 67.281 | 82.98 | 96.437 | 106.529 | 107.65 | 107.65 | 106.529 | 106.529 | 106.529 | 104.286 | 105.408 | 111.014 | 112.136 | 112.136 | 107.65 | 102.043 | 93.073 | 81.859 | 70.645 | 80.786 | 75.963 | 72.346 | 71.14 | 71.14 | 72.346 | 89.226 | 103.695 | 114.547 | 115.753 | 115.753 | 114.547 | 114.547 | 114.547 | 112.136 | 113.341 | 119.37 | 120.576 | 120.576 | 115.753 | 109.724 | 100.078 | 88.02 | 75.963 | 79.17 | 74.444 | 70.899 | 69.717 | 69.717 | 70.899 | 87.442 | 101.621 | 112.256 | 113.438 | 113.438 | 112.256 | 112.256 | 112.256 | 109.893 | 111.075 | 116.983 | 118.164 | 118.164 | 113.438 | 107.53 | 98.077 | 86.26 | 74.444 | 77.554 | 72.924 | 69.452 | 68.294 | 68.294 | 69.452 | 85.657 | 99.548 | 109.965 | 111.123 | 111.123 | 109.965 | 109.965 | 109.965 | 107.65 | 108.808 | 114.595 | 115.753 | 115.753 | 111.123 | 105.335 | 96.075 | 84.5 | 72.924 | 75.939 | 71.405 | 68.005 | 66.871 | 66.871 | 68.005 | 83.873 | 97.474 | 107.674 | 108.808 | 108.808 | 107.674 | 107.674 | 107.674 | 105.408 | 106.541 | 112.208 | 113.341 | 113.341 | 108.808 | 103.141 | 94.073 | 82.739 | 71.405 | 62.205 | 58.491 | 55.706 | 54.778 | 54.778 | 55.706 | 68.704 | 79.845 | 88.201 | 89.13 | 89.13 | 88.201 | 88.201 | 88.201 | 86.344 | 87.273 | 91.915 | 92.844 | 92.844 | 89.13 | 84.488 | 77.06 | 67.776 | 58.491 | 70.537 | 65.111 | 61.494 | 59.685 | 57.876 | 58.781 | 59.685 | 63.302 | 72.346 | 79.58 | 81.389 | 82.293 | 81.389 | 79.58 | 78.676 | 78.676 | 82.293 | 90.432 | 89.528 | 87.719 | 85.006 | 83.197 | 78.676 | 73.25 | 77.364 | 72.745 | 69.281 | 68.127 | 68.127 | 69.281 | 85.447 | 99.303 | 109.695 | 110.85 | 110.85 | 109.695 | 109.695 | 109.695 | 107.386 | 108.541 | 114.314 | 115.469 | 115.469 | 110.85 | 105.077 | 95.839 | 84.292 | 72.745 | 83.187 | 78.221 | 74.496 | 73.254 | 73.254 | 74.496 | 91.878 | 106.778 | 117.952 | 119.194 | 119.194 | 117.952 | 117.952 | 117.952 | 115.469 | 116.71 | 122.918 | 124.16 | 124.16 | 119.194 | 112.986 | 103.053 | 90.637 | 78.221 | 81.523 | 76.656 | 73.006 | 71.789 | 71.789 | 73.006 | 90.041 | 104.642 | 115.593 | 116.81 | 116.81 | 115.593 | 115.593 | 115.593 | 113.159 | 114.376 | 120.46 | 121.677 | 121.677 | 116.81 | 110.726 | 100.992 | 88.824 | 76.656 | 79.86 | 75.092 | 71.516 | 70.324 | 70.324 | 71.516 | 88.203 | 102.506 | 113.234 | 114.426 | 114.426 | 113.234 | 113.234 | 113.234 | 110.85 | 112.042 | 118.002 | 119.194 | 119.194 | 114.426 | 108.466 | 98.931 | 87.011 | 75.092 | 78.196 | 73.528 | 70.026 | 68.859 | 68.859 | 70.026 | 86.366 | 100.371 | 110.875 | 112.042 | 112.042 | 110.875 | 110.875 | 110.875 | 108.541 | 109.708 | 115.543 | 116.71 | 116.71 | 112.042 | 106.206 | 96.87 | 85.199 | 73.528 | 64.054 | 60.23 | 57.362 | 56.406 | 56.406 | 57.362 | 70.746 | 82.219 | 90.823 | 91.779 | 91.779 | 90.823 | 90.823 | 90.823 | 88.911 | 89.867 | 94.647 | 95.603 | 95.603 | 91.779 | 86.999 | 79.351 | 69.79 | 60.23 | 72.634 | 67.046 | 63.322 | 61.459 | 59.597 | 60.528 | 61.459 | 65.184 | 74.496 | 81.946 | 83.808 | 84.739 | 83.808 | 81.946 | 81.014 | 81.014 | 84.739 | 93.12 | 92.189 | 90.326 | 87.533 | 85.67 | 81.014 | 60.23 | 72.634 | 67.046 | 63.322 | 61.459 | 59.597 | 60.528 | 61.459 | 65.184 | 74.496 | 81.946 | 83.808 | 84.739 | 83.808 | 81.946 | 81.014 | 81.014 | 84.739 | 93.12 | 92.189 | 90.326 | 87.533 | 85.67 | 81.014 | 74.995 | 85.76 | 80.64 | 76.8 | 75.52 | 75.52 | 76.8 | 94.72 | 110.08 | 121.6 | 122.88 | 122.88 | 121.6 | 81.92 | 76.8 | 74.24 | 71.68 | 71.68 | 128
21 | 0 | 0 | 0 | 0 | 0 | 0 | 0 | 0 | 0 | 0 | 0 | 0 | 0 | 0 | 0 | 0 | 0 | 0 | 0 | 0 | 0 | 0 | 0 | 0 | 0 | 0 | 0 | 0 | 0 | 0 | 0 | 0 | 0 | 0 | 0 | 0 | 0 | 0 | 0 | 0 | 0 | 0 | 0 | 0 | 0 | 0 | 0 | 0 | 0 | 0 | 0 | 0 | 0 | 0 | 0 | 0 | 0 | 0 | 0 | 0 | 0 | 0 | 0 | 0 | 0 | 0 | 0 | 0 | 0 | 0 | 0 | 0 | 0 | 0 | 0 | 0 | 0 | 0 | 0 | 0 | 0 | 0 | 0 | 0 | 0 | 0 | 0 | 0 | 0 | 0 | 0 | 0 | 0 | 0 | 0 | 0 | 0 | 0 | 0 | 0 | 0 | 0 | 0 | 0 | 0 | 0 | 0 | 0 | 0 | 0 | 0 | 0 | 0 | 0 | 0 | 0 | 0 | 0 | 0 | 0 | 0 | 0 | 0 | 0 | 0 | 0 | 0 | 0 | 0 | 0 | 0 | 0 | 0 | 0 | 0 | 0 | 0 | 0 | 0 | 0 | 0 | 0 | 0 | 0 | 0 | 0 | 0 | 0 | 0 | 0 | 0 | 0 | 0 | 0 | 0 | 0 | 0 | 0 | 0 | 0 | 0 | 0 | 0 | 0 | 0 | 0 | 0 | 0 | 0 | 0 | 0 | 0 | 0 | 0 | 0 | 0 | 0 | 0 | 0 | 0 | 0 | 0 | 0 | 0 | 0 | 0 | 0 | 0 | 0 | 0 | 0 | 0 | 0 | 0 | 0 | 0 | 0 | 0 | 0 | 0 | 0 | 0 | 0 | 0 | 0 | 0 | 0 | 0 | 0 | 0 | 0 | 0 | 0 | 0 | 0 | 0 | 0 | 0 | 0 | 0 | 0 | 0 | 0 | 0 | 0 | 0 | 0 | 0 | 0 | 0 | 0 | 0 | 0 | 0 | 0 | 0 | 0 | 0 | 0 | 0 | 0 | 0 | 0 | 0 | 0 | 0 | 0 | 0 | 0 | 0 | 0 | 0 | 0 | 0 | 0 | 0 | 0 | 0 | 0 | 0 | 0 | 0 | 0 | 0 | 0 | 0 | 0 | 0 | 0 | 0 | 0 | 0 | 0 | 0 | 0 | 0 | 0 | 0 | 0 | 0 | 0 | 0 | 0 | 0 | 0 | 0 | 0 | 0 | 0 | 0 | 0 | 0 | 0 | 0 | 0 | 0 | 0 | 0 | 0 | 0 | 0 | 0 | 0 | 0 | 0 | 0 | 0 | 0 | 0 | 0 | 0 | 0 | 0 | 0 | 0 | 0 | 0 | 0 | 0 | 0 | 0 | 0 | 0 | 0 | 0 | 0 | 0 | 0 | 0 | 0 | 0 | 0 | 0 | 0 | 0 | 0 | 0 | 0 | 0 | 0 | 0 | 0 | 0 | 0 | 0 | 0 | 0 | 0 | 0 | 0 | 0 | 0 | 0 | 0 | 0 | 0 | 0 | 0 | 0 | 0 | 0 | 0 | 0 | 0 | 0 | 0 | 0 | 0 | 0 | 0 | 0 | 0 | 0 | 0 | 0 | 0 | 0 | 0 | 0 | 0 | 0 | 0 | 0 | 0 | 0 | 0 | 0 | 0 | 0 | 0 | 0 | 0 | 0 | 0 | 0 | 0 | 0 | 0 | 0 | 0 | 0 | 0 | 0 | 0 | 0 | 0 | 0 | 0 | 0 | 0 | 0 | 0 | 0 | 0 | 0 | 0 | 0 | 0 | 0 | 0 | 0 | 0 | 0 | 0 | 0 | 0 | 0 | 0 | 0 | 0 | 0 | 0 | 0 | 0 | 0 | 0 | 0 | 0 | 0 | 0 | 0 | 0 | 0 | 0 | 0 | 0 | 0 | 0 | 0 | 0 | 0 | 0 | 0 | 0 | 0 | 0 | 0 | 0 | 0 | 0 | 0 | 0 | 0 | 0 | 0 | 0 | 0 | 0 | 0 | 0 | 0 | 0 | 0 | 0 | 0 | 0 | 0 | 0 | 0 | 0 | 0 | 0 | 0 | 0 | 0 | 0 | 0 | 0 | 0 | 0 | 0 | 0 | 0 | 0 | 0 | 0 | 0 | 0 | 0 | 0 | 0 | 0 | 0 | 0 | 0 | 0 | 0 | 0 | 0 | 0 | 0 | 0 | 0 | 0 | 0 | 0 | 0 | 0 | 0 | 0 | 0 | 0 | 0 | 0 | 0 | 0 | 0 | 0 | 0 | 0 | 0 | 0 | 0 | 0 | 0 | 0 | 0 | 0 | 0 | 0 | 0 | 0 | 0 | 0 | 0 | 0 | 0 | 0 | 0 | 0 | 0 | 0 | 0 | 0 | 0 | 0 | 0 | 0 | 0 | 0 | 0 | 0 | 0 | 0 | 0 | 0 | 0 | 0 | 0 | 0 | 0 | 0 | 0 | 0 | 0 | 0 | 0 | 0 | 0 | 0 | 0 | 0 | 0 | 0 | 0 | 0 | 0 | 0 | 0 | 0 | 0 | 0 | 0 | 0 | 0 | 0 | 0 | 0 | 0 | 0 | 0 | 0 | 0 | 0 | 0 | 0 | 0 | 0 | 0 | 0 | 0 | 0 | 0 | 0 | 0 | 0 | 0 | 0 | 0 | 0 | 0 | 0 | 0 | 0 | 0 | 0 | 0 | 0 | 0 | 0 | 0 | 0 | 0 | 0 | 0 | 0 | 0 | 0 | 0 | 0 | 0 | 0 | 0 | 0 | 0 | 0 | 0 | 0 | 0 | 0 | 0 | 0 | 0 | 0 | 0 | 0 | 0 | 0 | 0 | 0 | 0 | 0 | 0 | 0 | 0 | 0 | 0 | 0 | 0 | 0 | 0 | 0 | 0 | 0 | 0 | 0 | 0 | 0 | 0 | 0 | 0 | 0 | 0 | 0 | 0 | 0 | 0 | 0 | 0 | 0 | 0 | 0 | 0 | 0 | 0 | 0 | 0 | 0 | 0 | 0 | 0 | 0 | 0 | 0 | 0 | 0 | 0 | 0 | 0 | 0 | 0 | 0 | 0 | 0 | 0 | 0 | 0 | 0 | 0 | 0 | 0 | 0 | 0 | 0 | 0 | 0 | 0 | 0 | 0 | 0 | 0 | 0 | 0 | 0 | 0 | 0 | 0 | 0 | 0 | 0 | 0 | 0 | 0 | 0 | 0 | 0 | 0 | 0 | 0 | 0 | 0 | 0 | 0 | 0 | 0 | 0 | 0 | 0 | 0 | 0 | 0 | 0 | 0 | 0 | 0 | 0 | 0 | 0 | 0 | 0 | 0 | 0 | 0 | 0 | 0 | 0 | 0 | 0 | 0 | 0 | 0 | 0 | 0 | 0 | 0 | 0 | 0 | 0 | 0 | 0 | 0 | 0 | 0 | 0 | 0 | 0 | 0 | 0 | 0 | 0 | 0 | 0 | 0 | 0 | 0 | 0 | 0 | 0 | 0 | 0 | 0 | 0 | 0 | 0 | 0 | 0 | 0 | 0 | 0 | 0 | 0 | 0 | 0 | 0 | 0 | 0 | 0 | 0 | 0 | 0 | 0 | 0 | 0 | 0 | 0 | 0 | 0 | 0 | 0 | 0 | 0 | 0 | 0 | 0 | 0 | 0 | 0 | 0 | 0 | 0 | 0 | 0 | 0 | 0 | 0 | 0 | 0 | 0 | 0 | 0 | 0 | 0 | 0 | 0 | 0 | 0 | 0 | 0 | 0 | 0 | 0 | 0 | 0 | 0 | 0 | 0 | 0 | 0 | 0 | 0 | 0 | 0 | 0 | 0 | 0 | 0 | 0 | 0 | 0 | 0 | 0 | 0 | 0 | 0 | 0 | 0 | 0 | 0 | 0 | 0 | 0 | 0 | 0 | 0 | 0 | 0 | 0 | 0 | 0 | 0 | 0 | 0 | 0 | 0 | 0 | 0 | 0 | 0 | 0 | 0 | 0 | 0 | 0 | 0 | 0 | 0 | 0 | 0 | 0 | 0 | 0 | 0 | 0 | 0 | 0 | 0 | 0 | 0 | 0 | 0 | 0 | 0 | 0 | 0 | 0 | 0 | 0 | 0 | 0 | 0 | 0 | 0 | 0 | 0 | 0 | 0 | 0 | 0 | 0 | 0 | 0 | 0 | 0 | 0 | 0 | 0 | 0 | 0 | 0 | 0 | 0 | 0 | 0 | 0 | 0 | 0 | 0 | 0 | 0 | 0 | 0 | 0 | 0 | 0 | 0 | 0 | 0 | 0 | 0 | 0 | 0 | 0 | 0 | 0 | 0 | 0 | 0 | 0 | 0 | 0 | 0 | 0 | 0 | 0 | 0 | 0 | 0 | 0 | 0 | 0 | 0 | 0 | 0 | 0 | 0 | 0 | 0 | 0 | 0 | 0 | 0 | 0 | 0 | 0 | 0 | 0 | 0 | 0 | 0 | 0 | 0 | 0 | 0 | 0 | 0 | 0 | 0 | 0 | 0 | 0 | 0 | 0 | 0 | 0 | 0 | 0 | 0 | 0 | 0 | 0 | 0 | 0 | 0 | 0 | 0 | 0 | 0 | 0 | 0 | 0 | 0 | 0 | 0 | 0 | 0 | 0 | 0 | 0 | 0 | 0 | 0 | 0 | 0 | 0 | 0 | 0 | 0 | 0 | 0 | 0 | 0 | 0 | 0 | 0 | 0 | 0 | 0 | 0 | 0 | 0 | 0 | 0 | 0 | 0 | 0 | 0 | 0 | 0 | 0 | 0 | 0 | 0 | 0 | 0 | 0 | 0 | 0 | 0 | 0 | 0 | 0 | 0 | 0 | 0 | 0 | 0 | 0 | 0 | 0 | 0 | 0 | 0 | 0 | 0 | 0 | 0 | 0 | 0 | 0 | 0 | 0 | 0 | 0 | 0 | 0 | 0 | 0 | 0 | 0 | 0 | 0 | 0 | 0 | 0 | 0 | 0 | 0 | 0 | 0 | 0 | 0 | 0 | 0 | 0 | 0 | 0 | 0 | 0 | 0 | 0 | 0 | 0 | 0 | 0 | 0 | 0 | 0 | 0 | 0 | 0 | 0 | 0 | 0 | 0 | 0 | 0 | 0 | 0 | 0 | 0 | 0 | 0 | 0 | 0 | 0 | 0 | 0 | 0 | 0 | 0 | 0 | 0 | 0 | 0 | 0 | 0 | 0 | 0 | 0 | 0 | 0 | 0 | 0 | 0 | 0 | 0 | 0 | 0 | 0 | 0 | 0 | 0 | 0 | 0 | 0 | 0 | 0 | 0 | 0 | 0 | 0 | 0 | 0 | 0 | 0 | 0 | 0 | 0 | 0 | 0 | 0 | 0 | 0 | 0 | 0 | 0 | 0 | 0 | 0 | 0 | 0 | 0 | 0 | 0 | 0 | 0 | 0 | 0 | 0 | 0 | 0 | 0 | 0 | 0 | 0 | 0 | 0 | 0 | 0 | 0 | 0 | 0 | 0 | 0 | 0 | 0 | 0 | 0 | 0 | 0 | 0 | 0 | 0 | 0 | 0 | 0 | 0 | 0 | 0 | 0 | 0 | 0 | 0 | 0 | 0 | 0 | 0 | 0 | 0 | 0 | 0 | 0 | 0 | 0 | 0 | 0 | 0 | 0 | 0 | 0 | 0 | 0 | 0 | 0 | 0 | 0 | 0 | 0 | 0 | 0 | 0 | 0 | 0 | 0 | 0 | 0 | 0 | 0 | 0 | 0 | 0 | 0 | 0 | 0 | 0 | 0 | 0 | 0 | 0 | 0 | 0 | 0 | 0 | 0 | 0 | 0 | 0 | 0 | 0 | 0 | 0 | 0 | 0 | 0 | 0 | 0 | 0 | 0 | 0 | 0 | 0 | 0 | 0 | 0 | 0 | 0 | 0 | 0 | 0 | 0 | 0 | 0 | 0 | 0 | 0 | 0 | 0 | 0 | 0 | 0 | 0 | 0 | 0 | 0 | 0 | 0 | 0 | 0 | 0 | 0 | 0 | 0 | 0 | 0 | 0 | 0 | 0 | 0 | 0 | 0 | 0 | 0 | 0 | 0 | 0 | 0 | 0 | 0 | 0 | 0 | 0 | 0 | 0 | 0 | 0 | 0 | 0 | 0 | 0 | 0 | 0 | 0 | 0 | 0 | 0 | 0 | 0 | 0 | 0 | 0 | 0 | 0 | 0 | 0 | 0 | 0 | 0 | 0 | 0 | 0 | 0 | 0 | 0 | 0 | 0 | 0 | 0 | 0 | 0 | 0 | 0 | 0 | 0 | 0 | 0 | 0 | 0 | 0 | 0 | 0 | 0 | 0 | 0 | 0 | 0 | 0 | 0 | 0 | 0 | 0 | 0 | 0 | 0 | 0 | 0 | 0 | 0 | 0 | 0 | 0 | 0 | 0 | 0 | 0 | 0 | 0 | 0 | 0 | 0 | 0 | 0 | 0 | 0 | 0 | 0 | 0 | 0 | 0 | 0 | 0 | 0 | 0 | 0 | 0 | 0 | 0 | 0 | 0 | 0 | 0 | 0 | 0 | 0 | 0 | 0 | 0 | 0 | 0 | 0 | 0 | 0 | 0 | 0 | 0 | 0 | 0 | 0 | 0 | 0 | 0 | 0 | 0 | 0 | 0 | 0 | 0 | 0 | 0 | 0 | 0 | 0 | 0 | 0 | 0 | 0 | 0 | 0 | 0 | 0 | 0 | 0 | 0 | 0 | 0 | 0 | 0 | 0 | 0 | 0 | 0 | 0 | 0 | 0 | 0 | 0 | 0 | 0 | 0 | 0 | 0 | 0 | 0 | 0 | 0 | 0 | 0 | 0 | 0 | 0 | 0 | 0 | 0 | 0 | 0 | 0 | 0 | 0 | 0 | 0 | 0 | 0 | 0 | 0 | 0 | 0 | 0 | 0 | 0 | 0 | 0 | 0 | 0 | 0 | 0 | 0 | 0 | 0 | 0 | 0 | 0 | 0 | 0 | 0 | 0 | 0 | 0 | 0 | 0 | 0 | 0 | 0 | 0 | 0 | 0 | 0 | 0 | 0 | 0 | 0 | 0 | 0 | 0 | 0 | 0 | 0 | 0 | 0 | 0 | 0 | 0 | 0 | 0 | 0 | 0 | 0 | 0 | 0 | 0 | 0 | 0 | 0 | 0 | 0 | 0 | 0 | 0 | 0 | 0 | 0 | 0 | 0 | 0 | 0 | 0 | 0 | 0 | 0 | 0 | 0 | 0 | 0 | 0 | 0 | 0 | 0 | 0 | 0 | 0 | 0 | 0 | 0 | 0 | 0 | 0 | 0 | 0 | 0 | 0 | 0 | 0 | 0 | 0 | 0 | 0 | 0 | 0 | 0 | 0 | 0 | 0 | 0 | 0 | 0 | 0 | 0 | 0 | 0 | 0 | 0 | 0 | 0 | 0 | 0 | 0 | 0 | 0 | 0 | 0 | 0 | 0 | 0 | 0 | 0 | 0 | 0 | 0 | 0 | 0 | 0 | 0 | 0 | 0 | 0 | 0 | 0 | 0 | 0 | 0 | 0 | 0 | 0 | 0 | 0 | 0 | 0 | 0 | 0 | 0 | 0 | 0 | 0 | 0 | 0 | 0 | 0 | 0 | 0 | 0 | 0 | 0 | 0 | 0 | 0 | 0 | 0 | 0 | 0 | 0 | 0 | 0 | 0 | 0 | 0 | 0 | 0 | 0 | 0 | 0 | 0 | 0 | 0 | 0 | 0 | 0 | 0 | 0 | 0 | 0 | 0 | 0 | 0 | 0 | 0 | 0 | 0 | 0 | 0 | 0 | 0 | 0 | 0 | 0 | 0 | 0 | 0 | 0 | 0 | 0 | 0 | 0 | 0 | 0 | 0 | 0 | 0 | 0 | 0 | 0 | 0 | 0 | 0 | 0 | 0 | 0 | 0 | 0 | 0 | 0 | 0 | 0 | 0 | 0 | 0 | 0 | 0 | 0 | 0 | 0 | 0 | 0 | 0 | 0 | 0 | 0 | 0 | 0 | 0 | 0 | 0 | 0 | 0 | 0 | 0 | 0 | 0 | 0 | 0 | 0 | 0 | 0 | 0 | 0 | 0 | 0 | 0 | 0 | 0 | 0 | 0 | 0 | 0 | 0 | 0 | 0 | 0 | 0 | 0 | 0 | 0 | 0 | 0 | 0 | 0 | 0 | 0 | 0 | 0 | 0 | 0 | 0 | 0 | 0 | 0 | 0 | 0 | 0 | 0 | 0 | 0 | 0 | 0 | 0 | 0 | 0 | 0 | 0 | 0 | 0 | 0 | 0 | 0 | 0 | 0 | 0 | 0 | 0 | 0 | 0 | 0 | 0 | 0 | 0 | 0 | 0 | 0 | 0 | 0 | 0 | 0 | 0 | 0 | 0 | 0 | 0 | 0 | 0 | 0 | 0 | 0 | 0 | 0 | 0 | 0 | 0 | 0 | 0 | 0 | 0 | 0 | 0 | 0 | 0 | 0 | 0 | 0 | 0 | 0 | 0 | 0 | 0 | 0 | 0 | 0 | 0 | 0 | 0 | 0 | 0 | 0 | 0 | 0 | 0 | 0 | 0 | 0 | 0 | 0 | 0 | 0 | 0 | 0 | 0 | 0 | 0 | 0 | 0 | 0 | 0 | 0 | 0 | 0 | 0 | 0 | 0 | 0 | 0 | 0 | 0 | 0 | 0 | 0 | 0 | 0 | 0 | 0 | 0 | 0 | 0 | 0 | 0 | 0 | 0 | 0 | 0 | 0 | 0 | 0 | 0 | 0 | 0 | 0 | 0 | 0 | 0 | 0 | 0 | 0 | 0 | 0 | 0 | 0 | 0 | 0 | 0 | 0 | 0 | 0 | 0 | 0 | 0 | 0 | 0 | 0 | 0 | 0 | 0 | 0 | 0 | 0 | 0 | 0 | 0 | 0 | 0 | 0 | 0 | 0 | 0 | 0 | 0 | 0 | 0 | 0 | 0 | 0 | 0 | 0 | 0 | 0 | 0 | 0 | 0 | 0 | 0 | 0 | 0 | 0 | 0 | 0 | 0 | 0 | 0 | 0 | 0 | 0 | 0 | 0 | 0 | 0 | 0 | 0 | 0 | 0 | 0 | 0 | 0 | 0 | 0 | 0 | 0 | 0 | 0 | 0 | 0 | 0 | 0 | 0 | 0 | 0 | 0 | 0 | 0 | 0 | 0 | 0 | 0 | 0 | 0 | 0 | 0 | 0 | 0 | 0 | 0 | 0 | 0 | 0 | 0 | 0 | 0 | 0 | 0 | 0 | 0 | 0 | 0 | 0 | 0 | 0 | 0 | 0 | 0 | 0 | 0 | 0 | 0 | 0 | 0 | 0 | 0 | 0 | 0 | 0 | 0 | 0 | 0 | 0 | 0 | 0 | 0 | 0 | 0 | 0 | 0 | 0 | 0 | 0 | 0 | 0 | 0 | 0 | 0 | 0 | 0 | 0 | 0 | 0 | 0 | 0 | 0 | 0 | 0 | 0 | 0 | 0 | 0 | 0 | 0 | 0 | 0 | 0 | 0 | 0 | 0 | 0 | 0 | 0 | 0 | 0 | 0 | 0 | 0 | 0 | 0 | 0 | 0 | 0 | 0 | 0 | 0 | 0 | 0 | 0 | 0 | 0 | 0 | 0 | 0 | 0 | 0 | 0 | 0 | 0 | 0 | 0 | 0 | 0 | 0 | 0 | 0 | 0 | 0 | 0 | 0 | 0 | 0 | 0 | 0 | 0 | 0 | 0 | 0 | 0 | 0 | 0 | 0 | 0 | 0 | 0 | 0 | 0 | 0 | 0 | 0 | 0 | 0 | 0 | 0 | 0 | 0 | 0 | 0 | 0 | 0 | 0 | 0 | 0 | 0 | 0 | 0 | 0 | 0 | 0 | 0 | 0 | 0 | 0 | 0 | 0 | 0 | 0 | 0 | 0 | 0 | 0 | 0 | 0 | 0 | 0 | 0 | 0 | 0 | 0 | 0 | 0 | 0 | 0 | 0 | 0 | 0 | 0 | 0 | 0 | 0 | 0 | 0 | 0 | 0 | 0 | 0 | 0 | 0 | 0 | 0 | 0 | 0 | 0 | 0 | 0 | 0 | 0 | 0 | 0 | 0 | 0 | 0 | 0 | 0 | 0 | 0 | 0 | 0 | 0 | 0 | 0 | 0 | 0 | 0 | 0 | 0 | 0 | 0 | 0 | 0 | 0 | 0 | 0 | 0 | 0 | 0 | 0 | 0 | 0 | 0 | 0 | 0 | 0 | 0 | 0 | 0 | 0 | 0 | 0 | 0 | 0 | 0 | 0 | 0 | 0 | 0 | 0 | 0 | 0 | 0 | 0 | 0 | 0 | 0 | 0 | 0 | 0 | 0 | 0 | 0 | 0 | 0 | 0 | 0 | 0 | 0 | 0 | 0 | 0 | 0 | 0 | 0 | 0 | 0 | 0 | 0 | 0 | 0 | 0 | 0 | 0 | 0 | 0 | 0 | 0 | 0 | 0 | 0 | 0 | 0 | 0 | 0 | 0 | 0 | 0 | 0 | 0 | 0 | 0 | 0 | 0 | 0 | 0 | 0 | 0 | 0 | 0 | 0 | 0 | 0 | 0 | 0 | 0 | 0 | 0 | 0 | 0 | 0 | 0 | 0 | 0 | 0 | 0 | 0 | 0 | 0 | 0 | 0 | 0 | 0 | 0 | 0 | 0 | 0 | 0 | 0 | 0 | 0 | 0 | 0 | 0 | 0 | 0 | 0 | 0 | 0 | 0 | 0 | 0 | 0 | 0 | 0 | 0 | 0 | 0 | 0 | 0 | 0 | 0 | 0 | 0 | 0 | 0 | 0 | 0 | 0 | 0 | 0 | 0 | 0 | 0 | 0 | 0 | 0 | 0 | 0 | 0 | 0 | 0 | 0 | 0 | 0 | 0 | 0 | 0 | 0 | 0 | 0 | 0 | 0 | 0 | 0 | 0 | 0 | 0 | 0 | 0 | 0 | 0 | 0 | 0 | 0 | 0 | 0 | 0 | 0 | 0 | 0 | 0 | 0 | 0 | 0 | 0 | 0 | 0 | 0 | 0 | 0 | 0 | 0 | 0 | 0 | 0 | 0 | 0 | 0 | 0 | 0 | 0 | 0 | 0 | 0 | 0 | 0 | 0 | 0 | 0 | 0 | 0 | 0 | 0 | 0 | 0 | 0 | 0 | 0 | 0 | 0 | 0 | 0 | 0 | 0 | 0 | 0 | 0 | 0 | 0 | 0 | 0 | 0 | 0 | 0 | 0 | 0 | 0 | 0 | 0 | 0 | 0 | 0 | 0 | 0 | 0 | 0 | 0 | 0 | 0 | 0 | 0 | 0 | 0 | 0 | 0 | 0 | 0 | 0 | 0 | 0 | 0 | 0 | 0 | 0 | 0 | 0 | 0 | 0 | 0 | 0 | 0 | 0 | 0 | 0 | 0 | 0 | 0 | 0 | 0 | 0 | 0 | 0 | 0 | 0 | 0 | 0 | 0 | 0 | 0 | 0 | 0 | 0 | 0 | 0 | 0 | 0 | 0 | 0 | 0 | 0 | 0 | 0 | 0 | 0 | 0 | 0 | 0 | 0 | 0 | 0 | 0 | 0 | 0 | 0 | 0 | 0 | 0 | 0 | 0 | 0 | 0 | 0 | 0 | 0 | 0 | 0 | 0 | 0 | 0 | 0 | 0 | 0 | 0 | 0 | 0 | 0 | 0 | 0 | 0 | 0 | 0 | 0 | 0 | 0 | 0 | 0 | 0 | 0 | 0 | 0 | 0 | 0 | 0 | 0 | 0 | 0 | 0 | 0 | 0 | 0 | 0 | 0 | 0 | 0 | 0 | 0 | 0 | 0 | 0 | 0 | 0 | 0 | 0 | 0 | 0 | 0 | 0 | 0 | 0 | 0 | 0 | 0 | 0 | 0 | 0 | 0 | 0 | 0 | 0 | 0 | 0 | 0 | 0 | 0 | 0 | 0 | 0 | 0 | 0 | 0 | 0 | 0 | 0 | 0 | 0 | 0 | 0 | 0 | 0 | 0 | 0 | 0 | 0 | 0 | 0 | 0 | 0 | 0 | 0 | 0 | 0 | 0 | 0 | 0 | 0 | 0 | 0 | 0 | 0 | 0 | 0 | 0 | 0 | 0 | 0 | 0 | 0 | 0 | 0 | 0 | 0 | 0 | 0 | 0 | 0 | 0 | 0 | 0 | 0 | 0 | 0 | 0 | 0 | 0 | 0 | 0 | 0 | 0 | 0 | 0 | 0 | 0 | 0 | 0 | 0 | 0 | 0 | 0 | 0 | 0 | 0 | 0 | 0 | 0 | 0 | 0 | 0 | 0 | 0 | 0 | 0 | 0 | 0 | 0 | 0 | 0 | 0 | 0 | 0 | 0 | 0 | 0 | 0 | 0 | 0 | 0 | 0 | 0 | 0 | 0 | 0 | 0 | 0 | 0 | 0 | 0 | 0 | 0 | 0 | 0 | 0 | 0 | 0 | 0 | 0 | 0 | 0 | 0 | 0 | 0 | 0 | 0 | 0 | 0 | 0 | 0 | 0 | 0 | 0 | 0 | 0 | 0 | 0 | 0 | 0 | 0 | 0 | 0 | 0 | 0 | 0 | 0 | 0 | 0 | 0 | 0 | 0 | 0 | 0 | 0 | 0 | 0 | 0 | 0 | 0 | 0 | 0 | 0 | 0 | 0 | 0 | 0 | 0 | 0 | 0 | 0 | 0 | 0 | 0 | 0 | 0 | 0 | 0 | 0 | 0 | 0 | 0 | 0 | 0 | 0 | 0 | 0 | 0 | 0 | 0 | 0 | 0 | 0 | 0 | 0 | 0 | 0 | 0 | 0 | 0 | 0 | 0 | 0 | 0 | 0 | 0 | 0 | 0 | 0 | 0 | 0 | 0 | 0 | 0 | 0 | 0 | 0 | 0 | 0 | 0 | 0 | 0 | 0 | 0 | 0 | 0 | 0 | 0 | 0 | 0 | 0 | 0 | 0 | 0 | 0 | 0 | 0 | 0 | 0 | 0 | 0 | 0 | 0 | 0 | 0 | 0 | 0 | 0 | 0 | 0 | 0 | 0 | 0 | 0 | 0 | 0 | 0 | 0 | 0 | 0 | 0 | 0 | 0 | 0 | 0 | 0 | 0 | 0 | 0 | 0 | 0 | 0 | 0 | 0 | 0 | 0 | 0 | 0 | 0 | 0 | 0 | 0 | 0 | 0 | 0 | 0 | 0 | 0 | 0 | 0 | 0 | 0 | 0 | 0 | 0 | 0 | 0 | 0 | 0 | 0 | 0 | 0 | 0 | 0 | 0 | 0 | 0 | 0 | 0 | 0 | 0 | 0 | 0 | 0 | 0 | 0 | 0 | 0 | 0 | 0 | 0 | 0 | 0 | 0 | 0 | 0 | 0 | 0 | 0 | 0 | 0 | 0 | 0 | 0 | 0 | 0 | 0 | 0 | 0 | 0 | 0 | 0 | 0 | 0 | 0 | 0 | 0 | 0 | 0 | 0 | 0 | 0 | 0 | 0 | 0 | 0 | 0 | 0 | 0 | 0 | 0 | 0 | 0 | 0 | 0 | 0 | 0 | 0 | 0 | 0 | 0 | 0 | 0 | 0 | 0 | 0 | 0 | 0 | 0 | 0 | 0 | 0 | 0 | 0 | 0 | 0 | 0 | 0 | 0 | 0 | 0 | 0 | 0 | 0 | 0 | 0 | 0 | 0 | 0 | 0 | 0 | 0 | 0 | 0 | 0 | 0 | 0 | 0 | 0 | 0 | 0 | 0 | 0 | 0 | 0 | 0 | 0 | 0 | 0 | 0 | 0 | 0 | 0 | 0 | 0 | 0 | 0 | 0 | 0 | 0 | 0 | 0 | 0 | 0 | 0 | 0 | 0 | 0 | 0 | 0 | 0 | 0 | 0 | 0 | 0 | 0 | 0 | 0 | 0 | 0 | 0 | 0 | 0 | 0 | 0 | 0 | 0 | 0 | 0 | 0 | 0 | 0 | 0 | 0 | 0 | 0 | 0 | 0 | 0 | 0 | 0 | 0 | 0 | 0 | 0 | 0 | 0 | 0 | 0 | 0 | 0 | 0 | 0 | 0 | 0 | 0 | 0 | 0 | 0 | 0 | 0 | 0 | 0 | 0 | 0 | 0 | 0 | 0 | 0 | 0 | 0 | 0 | 0 | 0 | 0 | 0 | 0 | 0 | 0 | 0 | 0 | 0 | 0 | 0 | 0 | 0 | 0 | 0 | 0 | 0 | 0 | 0 | 0 | 0 | 0 | 0 | 0 | 0 | 0 | 0 | 0 | 0 | 0 | 0 | 0 | 0 | 0 | 0 | 0 | 0 | 0 | 0 | 0 | 0 | 0 | 0 | 0 | 0 | 0 | 0 | 0 | 0 | 0 | 0 | 0 | 0 | 0 | 0 | 0 | 0 | 0 | 0 | 0 | 0 | 0 | 0 | 0 | 0 | 0 | 0 | 0 | 0 | 0 | 0 | 0 | 0 | 0 | 0 | 0 | 0 | 0 | 0 | 0 | 0 | 0 | 0 | 0 | 0 | 0 | 0 | 0 | 0 | 0 | 0 | 0 | 0 | 0 | 0 | 0 | 0 | 0 | 0 | 0 | 0 | 0 | 0 | 0 | 0 | 0 | 0 | 0 | 0 | 0 | 0 | 0 | 0 | 0 | 0 | 0 | 0 | 0 | 0 | 0 | 0 | 0 | 0 | 0 | 0 | 0 | 0 | 0 | 0 | 0 | 0 | 0 | 0 | 0 | 0 | 0 | 0 | 0 | 0 | 0 | 0 | 0 | 0 | 0 | 0 | 0 | 0 | 0 | 0 | 0 | 0 | 0 | 0 | 0 | 0 | 0 | 0 | 0 | 0 | 0 | 0 | 0 | 0 | 0 | 0 | 0 | 0 | 0 | 0 | 0 | 0 | 0 | 0 | 0 | 0 | 0 | 0 | 0 | 0 | 0 | 0 | 0 | 0 | 0 | 0 | 0 | 0 | 0 | 0 | 0 | 0 | 0 | 0 | 0 | 0 | 0 | 0 | 0 | 0 | 0 | 0 | 0 | 0 | 0 | 0 | 0 | 0 | 0 | 0 | 0 | 0 | 0 | 0 | 0 | 0 | 0 | 0 | 0 | 0 | 0 | 0 | 0 | 0 | 0 | 0 | 0 | 0 | 0 | 0 | 0 | 0 | 0 | 0 | 0 | 0 | 0 | 0 | 0 | 0 | 0 | 0 | 0 | 0 | 0 | 0 | 0 | 0 | 0 | 0 | 0 | 0 | 0 | 0 | 0 | 0 | 0 | 0 | 0 | 0 | 0 | 0 | 0 | 0 | 0 | 0 | 0 | 0 | 0 | 0 | 0 | 0 | 0 | 0 | 0 | 0 | 0 | 0 | 0 | 0 | 0 | 0 | 0 | 0 | 0 | 0 | 0 | 0 | 0 | 0 | 0 | 0 | 0 | 0 | 0 | 0 | 0 | 0 | 0 | 0 | 0 | 0 | 0 | 0 | 0 | 0 | 0 | 0 | 0 | 0 | 0 | 0 | 0 | 0 | 0 | 0 | 0 | 0 | 0 | 0 | 0 | 0 | 0 | 0 | 0 | 0 | 0 | 0 | 0 | 0 | 0 | 0 | 0 | 0 | 0 | 0 | 0 | 0 | 0 | 0 | 0 | 0 | 0 | 0 | 0 | 0 | 0 | 0 | 0 | 0 | 0 | 0 | 0 | 0 | 0 | 0 | 0 | 0 | 0 | 0 | 0 | 0 | 0 | 0 | 0 | 0 | 0 | 0 | 0 | 0 | 0 | 0 | 0 | 0 | 0 | 0 | 0 | 0 | 0 | 0 | 0 | 0 | 0 | 0 | 0 | 0 | 0 | 0 | 0 | 0 | 0 | 0 | 0 | 0 | 0 | 0 | 0 | 0 | 0 | 0 | 0 | 0 | 0 | 0 | 0 | 0 | 0 | 0 | 0 | 0 | 0 | 0 | 0 | 0 | 0 | 0 | 0 | 0 | 0 | 0 | 0 | 0 | 0 | 0 | 0 | 0 | 0 | 0 | 0 | 0 | 0 | 0 | 0 | 0 | 0 | 0 | 0 | 0 | 0 | 0 | 0 | 0 | 0 | 0 | 0 | 0 | 0 | 0 | 0 | 0 | 0 | 0 | 0 | 0 | 0 | 0 | 0 | 0 | 0 | 0 | 0 | 0 | 0 | 0 | 0 | 0 | 0 | 0 | 0 | 0 | 0 | 0 | 0 | 0 | 0 | 0 | 0 | 0 | 0 | 0 | 0 | 0 | 0 | 0 | 0 | 0 | 0 | 0 | 0 | 0 | 0 | 0 | 0 | 0 | 0 | 0 | 0 | 0 | 0 | 0 | 0 | 0 | 0 | 0 | 0 | 0 | 0 | 0 | 0 | 0 | 0 | 0 | 0 | 0 | 0 | 0 | 0 | 0 | 0 | 0 | 0 | 0 | 0 | 0 | 0 | 0 | 0 | 0 | 0 | 0 | 0 | 0 | 0 | 0 | 0 | 0 | 0 | 0 | 0 | 0 | 0 | 0 | 0 | 0 | 0 | 0 | 0 | 0 | 0 | 0 | 0 | 0 | 0 | 0 | 0 | 0 | 0 | 0 | 0 | 0 | 0 | 0 | 0 | 0 | 0 | 0 | 0 | 0 | 0 | 0 | 0 | 0 | 0 | 0 | 0 | 0 | 0 | 0 | 0 | 0 | 0 | 0 | 0 | 0 | 0 | 0 | 0 | 0 | 0 | 0 | 0 | 0 | 0 | 0 | 0 | 0 | 0 | 0 | 0 | 0 | 0 | 0 | 0 | 0 | 0 | 0 | 0 | 0 | 0 | 0 | 0 | 0 | 0 | 0 | 0 | 0 | 0 | 0 | 0 | 0 | 0 | 0 | 0 | 0 | 0 | 0 | 0 | 0 | 0 | 0 | 0 | 0 | 0 | 0 | 0 | 0 | 0 | 0 | 0 | 0 | 0 | 0 | 0 | 0 | 0 | 0 | 0 | 0 | 0 | 0 | 0 | 0 | 0 | 0 | 0 | 0 | 0 | 0 | 0 | 0 | 0 | 0 | 0 | 0 | 0 | 0 | 0 | 0 | 0 | 0 | 0 | 0 | 0 | 0 | 0 | 0 | 0 | 0 | 0 | 0 | 0 | 0 | 0 | 0 | 0 | 0 | 0 | 0 | 0 | 0 | 0 | 0 | 0 | 0 | 0 | 0 | 0 | 0 | 0 | 0 | 0 | 0 | 0 | 0 | 0 | 0 | 0 | 0 | 0 | 0 | 0 | 0 | 0 | 0 | 0 | 0 | 0 | 0 | 0 | 0 | 0 | 0 | 0 | 0 | 0 | 0 | 0 | 0 | 0 | 0 | 0 | 0 | 0 | 0 | 0 | 0 | 0 | 0 | 0 | 0 | 0 | 0 | 0 | 0 | 0 | 0 | 0 | 0 | 0 | 0 | 0 | 0 | 0 | 0 | 0 | 0 | 0 | 0 | 0 | 0 | 0 | 0 | 0 | 0 | 0 | 0 | 0 | 0 | 0 | 0 | 0 | 0 | 0 | 0 | 0 | 0 | 0 | 0 | 0 | 0 | 0 | 0 | 0 | 0 | 0 | 0 | 0 | 0 | 0 | 0 | 0 | 0 | 0 | 0 | 0 | 0 | 0 | 0 | 0 | 0 | 0 | 0 | 0 | 0 | 0 | 0 | 0 | 0 | 0 | 0 | 0 | 0 | 0 | 0 | 0 | 0 | 0 | 0 | 0 | 0 | 0 | 0 | 0 | 0 | 0 | 0 | 0 | 0 | 0 | 0 | 0 | 0 | 0 | 0 | 0 | 0 | 0 | 0 | 0 | 0 | 0 | 0 | 0 | 0 | 0 | 0 | 0 | 0 | 0 | 0 | 0 | 0 | 0 | 0 | 0 | 0 | 0 | 0 | 0 | 0 | 0 | 0 | 0 | 0 | 0 | 0 | 0 | 0 | 0 | 0 | 0 | 0 | 0 | 0 | 0 | 0 | 0 | 0 | 0 | 0 | 0 | 0 | 0 | 0 | 0 | 0 | 0 | 0 | 0 | 0 | 0 | 0 | 0 | 0 | 0 | 0 | 0 | 0 | 0 | 0 | 0 | 0 | 0 | 0 | 0 | 0 | 0 | 0 | 0 | 0 | 0 | 0 | 0 | 0 | 0 | 0 | 0 | 0 | 0 | 0 | 0 | 0 | 0 | 0 | 0 | 0 | 0 | 0 | 0 | 0 | 0 | 0 | 0 | 0 | 0 | 0 | 0 | 0 | 0 | 0 | 0 | 0 | 0 | 0 | 0 | 0 | 0 | 0 | 0 | 0 | 0 | 0 | 0 | 0 | 0 | 0 | 0 | 0 | 0 | 0 | 0 | 0 | 0 | 0 | 0 | 0 | 0 | 0 | 0 | 0 | 0 | 0 | 0 | 0 | 0 | 0 | 0 | 0 | 0 | 0 | 0 | 0 | 0 | 0 | 0 | 0 | 0 | 0 | 0 | 0 | 0 | 0 | 0 | 0 | 0 | 0 | 0 | 0 | 0 | 0 | 0 | 0 | 0 | 0 | 0 | 0 | 0 | 0 | 0 | 0 | 0 | 0 | 0 | 0 | 0 | 0 | 0 | 0 | 0 | 0 | 0 | 0 | 0 | 0 | 0 | 0 | 0 | 0 | 0 | 0 | 0 | 0 | 0 | 0 | 0 | 0 | 0 | 0 | 0 | 0 | 0 | 0 | 0 | 0 | 0 | 0 | 0 | 0 | 0 | 0 | 0 | 0 | 0 | 0 | 0 | 0 | 0 | 0 | 0 | 0 | 0 | 0 | 0 | 0 | 0 | 0 | 0 | 0 | 0 | 0 | 0 | 0 | 0 | 0 | 0 | 0 | 0 | 0 | 0 | 0 | 0 | 0 | 0 | 0 | 0 | 0 | 0 | 0 | 0 | 0 | 0 | 0 | 0 | 0 | 0 | 0 | 0 | 0 | 0 | 0 | 0 | 0 | 0 | 0 | 0 | 0 | 0 | 0 | 0 | 0 | 0 | 0 | 0 | 0 | 0 | 0 | 0 | 0 | 0 | 0 | 0 | 0 | 0 | 0 | 0 | 0 | 0 | 0 | 0 | 0 | 0 | 0 | 0 | 0 | 0 | 0 | 0 | 0 | 0 | 0 | 0 | 0 | 0 | 0 | 0 | 0 | 0 | 0 | 0 | 0 | 0 | 0 | 0 | 0 | 0 | 0 | 0 | 0 | 0 | 0 | 0 | 0 | 0 | 0 | 0 | 0 | 0 | 0 | 0 | 0 | 0 | 0 | 0 | 0 | 0 | 0 | 0 | 0 | 0 | 0 | 0 | 0 | 0 | 0 | 0 | 0 | 0 | 0 | 0 | 0 | 0 | 0 | 0 | 0 | 0 | 0 | 0 | 0 | 0 | 0 | 0 | 0 | 0 | 0 | 0 | 0 | 0 | 0 | 0 | 0 | 0 | 0 | 0 | 0 | 0 | 0 | 0 | 0 | 0 | 0 | 0 | 0 | 0 | 0 | 0 | 0 | 0 | 0 | 0 | 0 | 0 | 0 | 0 | 0 | 0 | 0 | 0 | 0 | 0 | 0 | 0 | 0 | 0 | 0 | 0 | 0 | 0 | 0 | 0 | 0 | 0 | 0 | 0 | 0 | 0 | 0 | 0 | 0 | 0 | 0 | 0 | 0 | 0 | 0 | 0 | 0 | 0 | 0 | 0 | 0 | 0 | 0 | 0 | 0 | 0 | 0 | 0 | 0 | 0 | 0 | 0 | 0 | 0 | 0 | 0 | 0 | 0 | 0 | 0 | 0 | 0 | 0 | 0 | 0 | 0 | 0 | 0 | 0 | 0 | 0 | 0 | 0 | 0 | 0 | 0 | 0 | 0 | 0 | 0 | 0 | 0 | 0 | 0 | 0 | 0 | 0 | 0 | 0 | 0 | 0 | 0 | 0 | 0 | 0 | 0 | 0 | 0 | 0 | 0 | 0 | 0 | 0 | 0 | 0 | 0 | 0 | 0 | 0 | 0 | 0 | 0 | 0 | 0 | 0 | 0 | 0 | 0 | 0 | 0 | 0 | 0 | 0 | 0 | 0 | 0 | 0 | 0 | 0 | 0 | 0 | 0 | 0 | 0 | 0 | 0 | 0 | 0 | 0 | 0 | 0 | 0 | 0 | 0 | 0 | 0 | 0 | 0 | 0 | 0 | 0 | 0 | 0 | 0 | 0 | 0 | 0 | 0 | 0 | 0 | 0 | 0 | 0 | 0 | 0 | 0 | 0 | 0 | 0 | 0 | 0 | 0 | 0 | 0 | 0 | 0 | 0 | 0 | 0 | 0 | 0 | 0 | 0 | 0 | 0 | 0 | 0 | 0 | 0 | 0 | 0 | 0 | 0 | 0 | 0 | 0 | 0 | 0 | 0 | 0 | 0 | 0 | 0 | 0 | 0 | 0 | 0 | 0 | 0 | 0 | 0 | 0 | 0 | 0 | 0 | 0 | 0 | 0 | 0 | 0 | 0 | 0 | 0 | 0 | 0 | 0 | 0 | 0 | 0 | 0 | 0 | 0 | 0 | 0 | 0 | 0 | 0 | 0 | 0 | 0 | 0 | 0 | 0 | 0 | 0 | 0 | 0 | 0 | 0 | 0 | 0 | 0 | 0 | 0 | 0 | 0 | 0 | 0 | 0 | 0 | 0 | 0 | 0 | 0 | 0 | 0 | 0 | 0 | 0 | 0 | 0 | 0 | 0 | 0 | 0 | 0 | 0 | 0 | 0 | 0 | 0 | 0 | 0 | 0 | 0 | 0 | 0 | 0 | 0 | 0 | 0 | 0 | 0 | 0 | 0 | 0 | 0 | 0 | 0 | 0 | 0 | 0 | 0 | 0 | 0 | 0 | 0 | 0 | 0 | 0 | 0 | 0 | 0 | 0 | 0 | 0 | 0 | 0 | 0 | 0 | 0 | 0 | 0 | 0 | 0 | 0 | 0 | 0 | 0 | 0 | 0 | 0 | 0 | 0 | 0 | 0 | 0 | 0 | 0 | 0 | 0 | 0 | 0 | 0 | 0 | 0 | 0 | 0 | 0 | 0 | 0 | 0 | 0 | 0 | 0 | 0 | 0 | 0 | 0 | 0 | 0 | 0 | 0 | 0 | 0 | 0 | 0 | 0 | 0 | 0 | 0 | 0 | 0 | 0 | 0 | 0 | 0 | 0 | 0 | 0 | 0 | 0 | 0 | 0 | 0 | 0 | 0 | 0 | 0 | 0 | 0 | 0 | 0 | 0 | 0 | 0 | 0 | 0 | 0 | 0 | 0 | 0 | 0 | 0 | 0 | 0 | 0 | 0 | 0 | 0 | 0 | 0 | 0 | 0 | 0 | 0 | 0 | 0 | 0 | 0 | 0 | 0 | 0 | 0 | 0 | 0 | 0 | 0 | 0 | 0 | 0 | 0 | 0 | 0 | 0 | 0 | 0 | 0 | 0 | 0 | 0 | 0 | 0 | 0 | 0 | 0 | 0 | 0 | 0 | 0 | 0 | 0 | 0 | 0 | 0 | 0 | 0 | 0 | 0 | 0 | 0 | 0 | 0 | 0 | 0 | 0 | 0 | 0 | 0 | 0 | 0 | 0 | 0 | 0 | 0 | 0 | 0 | 0 | 0 | 0 | 0 | 0 | 0 | 0 | 0 | 0 | 0 | 0 | 0 | 0 | 0 | 0 | 0 | 0 | 0 | 0 | 0 | 0 | 0 | 0 | 0 | 0 | 0 | 0 | 0 | 0 | 0 | 0 | 0 | 0 | 0 | 0 | 0 | 0 | 0 | 0 | 0 | 0 | 0 | 0 | 0 | 0 | 0 | 0 | 0 | 0 | 0 | 0 | 0 | 0 | 0 | 0 | 0 | 0 | 0 | 0 | 0 | 0 | 0 | 0 | 0 | 0 | 0 | 0 | 0 | 0 | 0 | 0 | 0 | 0 | 0 | 0 | 0 | 0 | 0 | 0 | 0 | 0 | 0 | 0 | 0 | 0 | 0 | 0 | 0 | 0 | 0 | 0 | 0 | 0 | 0 | 0 | 0 | 0 | 0 | 0 | 0 | 0 | 0 | 0 | 0 | 0 | 0 | 0 | 0 | 0 | 0 | 0 | 0 | 0 | 0 | 0 | 0 | 0 | 0 | 0 | 0 | 0 | 0 | 0 | 0 | 0 | 0 | 0 | 0 | 0 | 0 | 0 | 0 | 0 | 0 | 0 | 0 | 0 | 0 | 0 | 0 | 0 | 0 | 0 | 0 | 0 | 0 | 0 | 0 | 0 | 0 | 0 | 0 | 0 | 0 | 0 | 0 | 0 | 0 | 0 | 0 | 0 | 0 | 0 | 0 | 0 | 0 | 0 | 0 | 0 | 0 | 0 | 0 | 0 | 0 | 0 | 0 | 0 | 0 | 0 | 0 | 0 | 0 | 0 | 0 | 0 | 0 | 0 | 0 | 0 | 0 | 0 | 0 | 0 | 0 | 0 | 0 | 0 | 0 | 0 | 0 | 0 | 0 | 0 | 0 | 0 | 0 | 0 | 0 | 0 | 0 | 0 | 0 | 0 | 0 | 0 | 0 | 0 | 0 | 0 | 0 | 0 | 0 | 0 | 0 | 0 | 0 | 0 | 0 | 0 | 0 | 0 | 0 | 0 | 0 | 0 | 0 | 0 | 0 | 0 | 0 | 0 | 0 | 0 | 0 | 0 | 0 | 0 | 0 | 0 | 0 | 0 | 0 | 0 | 0 | 0 | 0 | 0 | 0 | 0 | 0 | 0 | 0 | 0 | 0 | 0 | 0 | 0 | 0 | 0 | 0 | 0 | 0 | 0 | 0 | 0 | 0 | 0 | 0 | 0 | 0 | 0 | 0 | 0 | 0 | 0 | 0 | 0 | 0 | 0 | 0 | 0 | 0 | 0 | 0 | 0 | 0 | 0 | 0 | 0 | 0 | 0 | 0 | 0 | 0 | 0 | 0 | 0 | 0 | 0 | 0 | 0 | 0 | 0 | 0 | 0 | 0 | 0 | 0 | 0 | 0 | 0 | 0 | 0 | 0 | 0 | 0 | 0 | 0 | 0 | 0 | 0 | 0 | 0 | 0 | 0 | 0 | 0 | 0 | 0 | 0 | 0 | 0 | 0 | 0 | 0 | 0 | 0 | 0 | 0 | 0 | 0 | 0 | 0 | 0 | 0 | 0 | 0 | 0 | 0 | 0 | 0 | 0 | 0 | 0 | 0 | 0 | 0 | 0 | 0 | 0 | 0 | 0 | 0 | 0 | 0 | 0 | 0 | 0 | 0 | 0 | 0 | 0 | 0 | 0 | 0 | 0 | 0 | 0 | 0 | 0 | 0 | 0 | 0 | 0 | 0 | 0 | 0 | 0 | 0 | 0 | 0 | 0 | 0 | 0 | 0 | 0 | 0 | 0 | 0 | 0 | 0 | 0 | 0 | 0 | 0 | 0 | 0 | 0 | 0 | 0 | 0 | 0 | 0 | 0 | 0 | 0 | 0 | 0 | 0 | 0 | 0 | 0 | 0 | 0 | 0 | 0 | 0 | 0 | 0 | 0 | 0 | 0 | 0 | 0 | 0 | 0 | 0 | 0 | 0 | 0 | 0 | 0 | 0 | 0 | 0 | 0 | 0 | 0 | 0 | 0 | 0 | 0 | 0 | 0 | 0 | 0 | 0 | 0 | 0 | 0 | 0 | 0 | 0 | 0 | 0 | 0 | 0 | 0 | 0 | 0 | 0 | 0 | 0 | 0 | 0 | 0 | 0 | 0 | 0 | 0 | 0 | 0 | 0 | 0 | 0 | 0 | 0 | 0 | 0 | 0 | 0 | 0 | 0 | 0 | 0 | 0 | 0 | 0 | 0 | 0 | 0 | 0 | 0 | 0 | 0 | 0 | 0 | 0 | 0 | 0 | 0 | 0 | 0 | 0 | 0 | 0 | 0 | 0 | 0 | 0 | 0 | 0 | 0 | 0 | 0 | 0 | 0 | 0 | 0 | 0 | 0 | 0 | 0 | 0 | 0 | 0 | 0 | 0 | 0 | 0 | 0 | 0 | 0 | 0 | 0 | 0 | 0 | 0 | 0 | 0 | 0 | 0 | 0 | 0 | 0 | 0 | 0 | 0 | 0 | 0 | 0 | 0 | 0 | 0 | 0 | 0 | 0 | 0 | 0 | 0 | 0 | 0 | 0 | 0 | 0 | 0 | 0 | 0 | 0 | 0 | 0 | 0 | 0 | 0 | 0 | 0 | 0 | 0 | 0 | 0 | 0 | 0 | 0 | 0 | 0 | 0 | 0 | 0 | 0 | 0 | 0 | 0 | 0 | 0 | 0 | 0 | 0 | 0 | 0 | 0 | 0 | 0 | 0 | 0 | 0 | 0 | 0 | 0 | 0 | 0 | 0 | 0 | 0 | 0 | 0 | 0 | 0 | 0 | 0 | 0 | 0 | 0 | 0 | 0 | 0 | 0 | 0 | 0 | 0 | 0 | 0 | 0 | 0 | 0 | 0 | 0 | 0 | 0 | 0 | 0 | 0 | 0 | 0 | 0 | 0 | 0 | 0 | 0 | 0 | 0 | 0 | 0 | 0 | 0 | 0 | 0 | 0 | 0 | 0 | 0 | 0 | 0 | 0 | 0 | 0 | 0 | 0 | 0 | 0 | 0 | 0 | 0 | 0 | 0 | 0 | 0 | 0 | 0 | 0 | 0 | 0 | 0 | 0 | 0 | 0 | 0 | 0 | 0 | 0 | 0 | 0 | 0 | 0 | 0 | 0 | 0 | 0 | 0 | 0 | 0 | 0 | 0 | 0 | 0 | 0 | 0 | 0 | 0 | 0 | 0 | 0 | 0 | 0 | 0 | 0 | 0 | 0 | 0 | 0 | 0 | 0 | 0 | 0 | 0 | 0 | 0 | 0 | 0 | 0 | 0 | 0 | 0 | 0 | 0 | 0 | 0 | 0 | 0 | 0 | 0 | 0 | 0 | 0 | 0 | 0 | 0 | 0 | 0 | 0 | 0 | 0 | 0 | 0 | 0 | 0 | 0 | 0 | 0 | 0 | 0 | 0 | 0 | 0 | 0 | 0 | 0 | 0 | 0 | 0 | 0 | 0 | 0 | 0 | 0 | 0 | 0 | 0 | 0 | 0 | 0 | 0 | 0 | 0 | 0 | 0 | 0 | 0 | 0 | 0 | 0 | 0 | 0 | 0 | 0 | 0 | 0 | 0 | 0 | 0 | 0 | 0 | 0 | 0 | 0 | 0 | 0 | 0 | 0 | 0 | 0 | 0 | 0 | 0 | 0 | 0 | 0 | 0 | 0 | 0 | 0 | 0 | 0 | 0 | 0 | 0 | 0 | 0 | 0 | 0 | 0 | 0 | 0 | 0 | 0 | 0 | 0 | 0 | 0 | 0 | 0 | 0 | 0 | 0 | 0 | 0 | 0 | 0 | 0 | 0 | 0 | 0 | 0 | 0 | 0 | 0 | 0 | 0 | 0 | 0 | 0 | 0 | 0 | 0 | 0 | 0 | 0 | 0 | 0 | 0 | 0 | 0 | 0 | 0 | 0 | 0 | 0 | 0 | 0 | 0 | 0 | 0 | 0 | 0 | 0 | 0 | 0 | 0 | 0 | 0 | 0 | 0 | 0 | 0 | 0 | 0 | 0 | 0 | 0 | 0 | 0 | 0 | 0 | 0 | 0 | 0 | 0 | 0 | 0 | 0 | 0 | 0 | 0 | 0 | 0 | 0 | 0 | 0 | 0 | 0 | 0 | 0 | 0 | 0 | 0 | 0 | 0 | 0 | 0 | 0 | 0 | 0 | 0 | 0 | 0 | 0 | 0 | 0 | 0 | 0 | 0 | 0 | 0 | 0 | 0 | 0 | 0 | 0 | 0 | 0 | 0 | 0 | 0 | 0 | 0 | 0 | 0 | 0 | 0 | 0 | 0 | 0 | 0 | 0 | 0 | 0 | 0 | 0 | 0 | 0 | 0 | 0 | 0 | 0 | 0 | 0 | 0 | 0 | 0 | 0 | 0 | 0 | 0 | 0 | 0 | 0 | 0 | 0 | 0 | 0 | 0 | 0 | 0 | 0 | 0 | 0 | 0 | 0 | 0 | 0 | 0 | 0 | 0 | 0 | 0 | 0 | 0 | 0 | 0 | 0 | 0 | 0 | 0 | 0 | 0 | 0 | 0 | 0 | 0 | 0 | 0 | 0 | 0 | 0 | 0 | 0 | 0 | 0 | 0 | 0 | 0 | 0 | 0 | 0 | 0 | 0 | 0 | 0 | 0 | 0 | 0 | 0 | 0 | 0 | 0 | 0 | 0 | 0 | 0 | 0 | 0 | 0 | 0 | 0 | 0 | 0 | 0 | 0 | 0 | 0 | 0 | 0 | 0 | 0 | 0 | 0 | 0 | 0 | 0 | 0 | 0 | 0 | 0 | 0 | 0 | 0 | 0 | 0 | 0 | 0 | 0 | 0 | 0 | 0 | 0 | 0 | 0 | 0 | 0 | 0 | 0 | 0 | 0 | 0 | 0 | 0 | 0 | 0 | 0 | 0 | 0 | 0 | 0 | 0 | 0 | 0 | 0 | 0 | 0 | 0 | 0 | 0 | 0 | 0 | 0 | 0 | 0 | 0 | 0 | 0 | 0 | 0 | 0 | 0 | 0 | 0 | 0 | 0 | 0 | 0 | 0 | 0 | 0 | 0 | 0 | 0 | 0 | 0 | 0 | 0 | 0 | 0 | 0 | 0 | 0 | 0 | 0 | 0 | 0 | 0 | 0 | 0 | 0 | 0 | 0 | 0 | 0 | 0 | 0 | 0 | 0 | 0 | 0 | 0 | 0 | 0 | 0 | 0 | 0 | 0 | 0 | 0 | 0 | 0 | 0 | 0 | 0 | 0 | 0 | 0 | 0 | 0 | 0 | 0 | 0 | 0 | 0 | 0 | 0 | 0 | 0 | 0 | 0 | 0 | 0 | 0 | 0 | 0 | 0 | 0 | 0 | 0 | 0 | 0 | 0 | 0 | 0 | 0 | 0 | 0 | 0 | 0 | 0 | 0 | 0 | 0 | 0 | 0 | 0 | 0 | 0 | 0 | 0 | 0 | 0 | 0 | 0 | 0 | 0 | 0 | 0 | 0 | 0 | 0 | 0 | 0 | 0 | 0 | 0 | 0 | 0 | 0 | 0 | 0 | 0 | 0 | 0 | 0 | 0 | 0 | 0 | 0 | 0 | 0 | 0 | 0 | 0 | 0 | 0 | 0 | 0 | 0 | 0 | 0 | 0 | 0 | 0 | 0 | 0 | 0 | 0 | 0 | 0 | 0 | 0 | 0 | 0 | 0 | 0 | 0 | 0 | 0 | 0 | 0 | 0 | 0 | 0 | 0 | 0 | 0 | 0 | 0 | 0 | 0 | 0 | 0 | 0 | 0 | 0 | 0 | 0 | 0 | 0 | 0 | 0 | 0 | 0 | 0 | 0 | 0 | 0 | 0 | 0 | 0 | 0 | 0 | 0 | 0 | 0 | 0 | 0 | 0 | 0 | 0 | 0 | 0 | 0 | 0 | 0 | 0 | 0 | 0 | 0 | 0 | 0 | 0 | 0 | 0 | 0 | 0 | 0 | 0 | 0 | 0 | 0 | 0 | 0 | 0 | 0 | 0 | 0 | 0 | 0 | 0 | 0 | 0 | 0 | 0 | 0 | 0 | 0 | 0 | 0 | 0 | 0 | 0 | 0 | 0 | 0 | 0 | 0 | 0 | 0 | 0 | 0 | 0 | 0 | 0 | 0 | 0 | 0 | 0 | 0 | 0 | 0 | 0 | 0 | 0 | 0 | 0 | 0 | 0 | 0 | 0 | 0 | 0 | 0 | 0 | 0 | 0 | 0 | 0 | 0 | 0 | 0 | 0 | 0 | 0 | 0 | 0 | 0 | 0 | 0 | 0 | 0 | 0 | 0 | 0 | 0 | 0 | 0 | 0 | 0 | 0 | 0 | 0 | 0 | 0 | 0 | 0 | 0 | 0 | 0 | 0 | 0 | 0 | 0 | 0 | 0 | 0 | 0 | 0 | 0 | 0 | 0 | 0 | 0 | 0 | 0 | 0 | 0 | 0 | 0 | 0 | 0 | 0 | 0 | 0 | 0 | 0 | 0 | 0 | 0 | 0 | 0 | 0 | 0 | 0 | 0 | 0 | 0 | 0 | 0 | 0 | 0 | 0 | 0 | 0 | 0 | 0 | 0 | 0 | 0 | 0 | 0 | 0 | 0 | 0 | 0 | 0 | 0 | 0 | 0 | 0 | 0 | 0 | 0 | 0 | 0 | 0 | 0 | 0 | 0 | 0 | 0 | 0 | 0 | 0 | 0 | 0 | 0 | 0 | 0 | 0 | 0 | 0 | 0 | 0 | 0 | 0 | 0 | 0 | 0 | 0 | 0 | 0 | 0 | 0 | 0 | 0 | 0 | 0 | 0 | 0 | 0 | 0 | 0 | 0 | 0 | 0 | 0 | 0 | 0 | 0 | 0 | 0 | 0 | 0 | 0 | 0 | 0 | 0 | 0 | 0 | 0 | 0 | 0 | 0 | 0 | 0 | 0 | 0 | 0 | 0 | 0 | 0 | 0 | 0 | 0 | 0 | 0 | 0 | 0 | 0 | 0 | 0 | 0 | 0 | 0 | 0 | 0 | 0 | 0 | 0 | 0 | 0 | 0 | 0 | 0 | 0 | 0 | 0 | 0 | 0 | 0 | 0 | 0 | 0 | 0 | 0 | 0 | 0 | 0 | 0 | 0 | 0 | 0 | 0 | 0 | 0 | 0 | 0 | 0 | 0 | 0 | 0 | 0 | 0 | 0 | 0 | 0 | 0 | 0 | 0 | 0 | 0 | 0 | 0 | 0 | 0 | 0 | 0 | 0 | 0 | 0 | 0 | 0 | 0 | 0 | 0 | 0 | 0 | 0 | 0 | 0 | 0 | 0 | 0 | 0 | 0 | 0 | 0 | 0 | 0 | 0 | 0 | 0 | 0 | 0 | 0 | 0 | 0 | 0 | 0 | 0 | 0 | 0 | 0 | 0 | 0 | 0 | 0 | 0 | 0 | 0 | 0 | 0 | 0 | 0 | 0 | 0 | 0 | 0 | 0 | 0 | 0 | 0 | 0 | 0 | 0 | 0 | 0 | 0 | 0 | 0 | 0 | 0 | 0 | 0 | 0 | 0 | 0 | 0 | 0 | 0 | 0 | 0 | 0 | 0 | 0 | 0 | 0 | 0 | 0 | 0 | 0 | 0 | 0 | 0 | 0 | 0 | 0 | 0 | 0 | 0 | 0 | 0 | 0 | 0 | 0 | 0 | 0 | 0 | 0 | 0 | 0 | 0 | 0 | 0 | 0 | 0 | 0 | 0 | 0 | 0 | 0 | 0 | 0 | 0 | 0 | 0 | 0 | 0 | 0 | 0 | 0 | 0 | 0 | 0 | 0 | 0 | 0 | 0 | 0 | 0 | 0 | 0 | 0 | 0 | 0 | 0 | 0 | 0 | 0 | 0 | 0 | 0 | 0 | 0 | 0 | 0 | 0 | 0 | 0 | 0 | 0 | 0 | 0 | 0 | 0 | 0 | 0 | 0 | 0 | 0 | 0 | 0 | 0 | 0 | 0 | 0 | 0 | 0 | 0 | 0 | 0 | 0 | 0 | 0 | 0 | 0 | 0 | 0 | 0 | 0 | 0 | 0 | 0 | 0 | 0 | 0 | 0 | 0 | 0 | 0 | 0 | 0 | 0 | 0 | 0 | 0 | 0 | 0 | 0 | 0 | 0 | 0 | 0 | 0 | 0 | 0 | 0 | 0 | 0 | 0 | 0 | 0 | 0 | 0 | 0 | 0 | 0 | 0 | 0 | 0 | 0 | 0 | 0 | 0 | 0 | 0 | 0 | 0 | 0 | 0 | 0 | 0 | 0 | 0 | 0 | 0 | 0 | 0 | 0 | 0 | 0 | 0 | 0 | 0 | 0 | 0 | 0 | 0 | 0 | 0 | 0 | 0 | 0 | 0 | 0 | 0 | 0 | 0 | 0 | 0 | 0 | 0 | 0 | 0 | 0 | 0 | 0 | 0 | 0 | 0 | 0 | 0 | 0 | 0 | 0 | 0 | 0 | 0 | 0 | 0 | 0 | 0 | 0 | 0 | 0 | 0 | 0 | 0 | 0 | 0 | 0 | 0 | 0 | 0 | 0 | 0 | 0 | 0 | 0 | 0 | 0 | 0 | 0 | 0 | 0 | 0 | 0 | 0 | 0 | 0 | 0 | 0 | 0 | 0 | 0 | 0 | 0 | 0 | 0 | 0 | 0 | 0 | 0 | 0 | 0 | 0 | 0 | 0 | 0 | 0 | 0 | 0 | 0 | 0 | 0 | 0 | 0 | 0 | 0 | 0 | 0 | 0 | 0 | 0 | 0 | 0 | 0 | 0 | 0 | 0 | 0 | 0 | 0 | 0 | 0 | 0 | 0 | 0 | 0 | 0 | 0 | 0 | 0 | 0 | 0 | 0 | 0 | 0 | 0 | 0 | 0 | 0 | 0 | 0 | 0 | 0 | 0 | 0 | 0 | 0 | 0 | 0 | 0 | 0 | 0 | 0 | 0 | 0 | 0 | 0 | 0 | 0 | 0 | 0 | 0 | 0 | 0 | 0 | 0 | 0 | 0 | 0 | 0 | 0 | 0 | 0 | 0 | 0 | 0 | 0 | 0 | 0 | 0 | 0 | 0 | 0 | 0 | 0 | 0 | 0 | 0 | 0 | 0 | 0 | 0 | 0 | 0 | 0 | 0 | 0 | 0 | 0 | 0 | 0 | 0 | 0 | 0 | 0 | 0 | 0 | 0 | 0 | 0 | 0 | 0 | 0 | 0 | 0 | 0 | 0 | 0 | 0 | 0 | 0 | 0 | 0 | 0 | 0 | 0 | 0 | 0 | 0 | 0 | 0 | 0 | 0 | 0 | 0 | 0 | 0 | 0 | 0 | 0 | 0 | 0 | 0 | 0 | 0 | 0 | 0 | 0 | 0 | 0 | 0 | 0 | 0 | 0 | 0 | 0 | 0 | 0 | 0 | 0 | 0 | 0 | 0 | 0 | 0 | 0 | 0 | 0 | 0 | 0 | 0 | 0 | 0 | 0 | 0 | 0 | 0 | 0 | 0 | 0 | 0 | 0 | 0 | 0 | 0 | 0 | 0 | 0 | 0 | 0 | 0 | 0 | 0 | 0 | 0 | 0 | 0 | 0 | 0 | 0 | 0 | 0 | 0 | 0 | 0 | 0 | 0 | 0 | 0 | 0 | 0 | 0 | 0 | 0 | 0 | 0 | 0 | 0 | 0 | 0 | 0 | 0 | 0 | 0 | 0 | 0 | 0 | 0 | 0 | 0 | 0 | 0 | 0 | 0 | 0 | 0 | 0 | 0 | 0 | 0 | 0 | 0 | 0 | 0 | 0 | 0 | 0 | 0 | 0 | 0 | 0 | 0 | 0 | 0 | 0 | 0 | 0 | 0 | 0 | 0 | 0 | 0 | 0 | 0 | 0 | 0 | 0 | 0 | 0 | 0 | 0 | 0 | 0 | 0 | 0 | 0 | 0 | 0 | 0 | 0 | 0 | 0 | 0 | 0 | 0 | 0 | 0 | 0 | 0 | 0 | 0 | 0 | 0 | 0 | 0 | 0 | 0 | 0 | 0 | 0 | 0 | 0 | 0 | 0 | 0 | 0 | 0 | 0 | 0 | 0 | 0 | 0 | 0 | 0 | 0 | 0 | 0 | 0 | 0 | 0 | 0 | 0 | 0 | 0 | 0 | 0 | 0 | 0 | 0 | 0 | 0 | 0 | 0 | 0 | 0 | 0 | 0 | 0 | 0 | 0 | 0 | 0 | 0 | 0 | 0 | 0 | 0 | 0 | 0 | 0 | 0 | 0 | 0 | 0 | 0 | 0 | 0 | 0 | 0 | 0 | 0 | 0 | 0 | 0 | 0 | 0 | 0 | 0 | 0 | 0 | 0 | 0 | 0 | 0 | 0 | 0 | 0 | 0 | 0 | 0 | 0 | 0 | 0 | 0 | 0 | 0 | 0 | 0 | 0 | 0 | 0 | 0 | 0 | 0 | 0 | 0 | 0 | 0 | 0 | 0 | 0 | 0 | 0 | 0 | 0 | 0 | 0 | 0 | 0 | 0 | 0 | 0 | 0 | 0 | 0 | 0 | 0 | 0 | 0 | 0 | 0 | 0 | 0 | 0 | 0 | 0 | 0 | 0 | 0 | 0 | 0 | 0 | 0 | 0 | 0 | 0 | 0 | 0 | 0 | 0 | 0 | 0 | 0 | 0 | 0 | 0 | 0 | 0 | 0 | 0 | 0 | 0 | 0 | 0 | 0 | 0 | 0 | 0 | 0 | 0 | 0 | 0 | 0 | 0 | 0 | 0 | 0 | 0 | 0 | 0 | 0 | 0 | 0 | 0 | 0 | 0 | 0 | 0 | 0 | 0 | 0 | 0 | 0 | 0 | 0 | 0 | 0 | 0 | 0 | 0 | 0 | 0 | 0 | 0 | 0 | 0 | 0 | 0 | 0 | 0 | 0 | 0 | 0 | 0 | 0 | 0 | 0 | 0 | 0 | 0 | 0 | 0 | 0 | 0 | 0 | 0 | 0 | 0 | 0 | 0 | 0 | 0 | 0 | 0 | 0 | 0 | 0 | 0 | 0 | 0 | 0 | 0 | 0 | 0 | 0 | 0 | 0 | 0 | 0 | 0 | 0 | 0 | 0 | 0 | 0 | 0 | 0 | 0 | 0 | 0 | 0 | 0 | 0 | 0 | 0 | 0 | 0 | 0 | 0 | 0 | 0 | 0 | 0 | 0 | 0 | 0 | 0 | 0 | 0 | 0 | 0 | 0 | 0 | 0 | 0 | 0 | 0 | 0 | 0 | 0 | 0 | 0 | 0 | 0 | 0 | 0 | 0 | 0 | 0 | 0 | 0 | 0 | 0 | 0 | 0 | 0 | 0 | 0 | 0 | 0 | 0 | 0 | 0 | 0 | 0 | 0 | 0 | 0 | 0 | 0 | 0 | 0 | 0 | 0 | 0 | 0 | 0 | 0 | 0 | 0 | 0 | 0 | 0 | 0 | 0 | 0 | 0 | 0 | 0 | 0 | 0 | 0 | 0 | 0 | 0 | 0 | 0 | 0 | 0 | 0 | 0 | 0 | 0 | 0 | 0 | 0 | 0 | 0 | 0 | 0 | 0 | 0 | 0 | 0 | 0 | 0 | 0 | 0 | 0 | 0 | 0 | 0 | 0 | 0 | 0 | 0 | 0 | 0 | 0 | 0 | 0 | 0 | 0 | 0 | 0 | 0 | 0 | 0 | 0 | 0 | 0 | 0 | 0 | 0 | 0 | 0 | 0 | 0 | 0 | 0 | 0 | 0 | 0 | 0 | 0 | 0 | 0 | 0 | 0 | 0 | 0 | 0 | 0 | 0 | 0 | 0 | 0 | 0 | 0 | 0 | 0 | 0 | 0 | 0 | 0 | 0 | 0 | 0 | 0 | 0 | 0 | 0 | 0 | 0 | 0 | 0 | 0 | 0 | 0 | 0 | 0 | 0 | 0 | 0 | 0 | 0 | 0 | 0 | 0 | 0 | 0 | 0 | 0 | 0 | 0 | 0 | 0 | 0 | 0 | 0 | 0 | 0 | 0 | 0 | 0 | 0 | 0 | 0 | 0 | 0 | 0 | 0 | 0 | 0 | 0 | 0 | 0 | 0 | 0 | 0 | 0 | 0 | 0 | 0 | 0 | 0 | 0 | 0 | 0 | 0 | 0 | 0 | 0 | 0 | 0 | 0 | 0 | 0 | 0 | 0 | 0 | 0 | 0 | 0 | 0 | 0 | 0 | 0 | 0 | 0 | 0 | 0 | 0 | 0 | 0 | 0 | 0 | 0 | 0 | 0 | 0 | 0 | 0 | 0 | 0 | 0 | 0 | 0 | 0 | 0 | 0 | 0 | 0 | 0 | 0 | 0 | 0 | 0 | 0 | 0 | 0 | 0 | 0 | 0 | 0 | 0 | 0 | 0 | 0 | 0 | 0 | 0 | 0 | 0 | 0 | 0 | 0 | 0 | 0 | 0 | 0 | 0 | 0 | 0 | 0 | 0 | 0 | 0 | 0 | 0 | 0 | 0 | 0 | 0 | 0 | 0 | 0 | 0 | 0 | 0 | 0 | 0 | 0 | 0 | 0 | 0 | 0 | 0 | 0 | 0 | 0 | 0 | 0 | 0 | 0 | 0 | 0 | 0 | 0 | 0 | 0 | 0 | 0 | 0 | 0 | 0 | 0 | 0 | 0 | 0 | 0 | 0 | 0 | 0 | 0 | 0 | 0 | 0 | 0 | 0 | 0 | 0 | 0 | 0 | 0 | 0 | 0 | 0 | 0 | 0 | 0 | 0 | 0 | 0 | 0 | 0 | 0 | 0 | 0 | 0 | 0 | 0 | 0 | 0 | 0 | 0 | 0 | 0 | 0 | 0 | 0 | 0 | 0 | 0 | 0 | 0 | 0 | 0 | 0 | 0 | 0 | 0 | 0 | 0 | 0 | 0 | 0 | 0 | 0 | 0 | 0 | 0 | 0 | 0 | 0 | 0 | 0 | 0 | 0 | 0 | 0 | 0 | 0 | 0 | 0 | 0 | 0 | 0 | 0 | 0 | 0 | 0 | 0 | 0 | 0 | 0 | 0 | 0 | 0 | 0 | 0 | 0 | 0 | 0 | 0 | 0 | 0 | 0 | 0 | 0 | 0 | 0 | 0 | 0 | 0 | 0 | 0 | 0 | 0 | 0 | 0 | 0 | 0 | 0 | 0 | 0 | 0 | 0 | 0 | 0 | 0 | 0 | 0 | 0 | 0 | 0 | 0 | 0 | 0 | 0 | 0 | 0 | 0 | 0 | 0 | 0 | 0 | 0 | 0 | 0 | 0 | 0 | 0 | 0 | 0 | 0 | 0 | 0 | 0 | 0 | 0 | 0 | 0 | 0 | 0 | 0 | 0 | 0 | 0 | 0 | 0 | 0 | 0 | 0 | 0 | 0 | 0 | 0 | 0 | 0 | 0 | 0 | 0 | 0 | 0 | 0 | 0 | 0 | 0 | 0 | 0 | 0 | 0 | 0 | 0 | 0 | 0 | 0 | 0 | 0 | 0 | 0 | 0 | 0 | 0 | 0 | 0 | 0 | 0 | 0 | 0 | 0 | 0 | 0 | 0 | 0 | 0 | 0 | 0 | 0 | 0 | 0 | 0 | 0 | 0 | 0 | 0 | 0 | 0 | 0 | 0 | 0 | 0 | 0 | 0 | 0 | 0 | 0 | 0 | 0 | 0 | 0 | 0 | 0 | 0 | 0 | 0 | 0 | 0 | 0 | 0 | 0 | 0 | 0 | 0 | 0 | 0 | 0 | 0 | 0 | 0 | 0 | 0 | 0 | 0 | 0 | 0 | 0 | 0 | 0 | 0 | 0 | 0 | 0 | 0 | 0 | 0 | 0 | 0 | 0 | 0 | 0 | 0 | 0 | 0 | 0 | 0 | 0 | 0 | 0 | 0 | 0 | 0 | 0 | 0 | 0 | 0 | 0 | 0 | 0 | 0 | 0 | 0 | 0 | 0 | 0 | 0 | 0 | 0 | 0 | 0 | 0 | 0 | 0 | 0 | 0 | 0 | 0 | 0 | 0 | 0 | 0 | 0 | 0 | 0 | 0 | 0 | 0 | 0 | 0 | 0 | 0 | 0 | 0 | 0 | 0 | 0 | 0 | 0 | 0 | 0 | 0 | 0 | 0 | 0 | 0 | 0 | 0 | 0 | 0 | 0 | 0 | 0 | 0 | 0 | 0 | 0 | 0 | 0 | 0 | 0 | 0 | 0 | 0 | 0 | 0 | 0 | 0 | 0 | 0 | 0 | 0 | 0 | 0 | 0 | 0 | 0 | 0 | 0 | 0 | 0 | 0 | 0 | 0 | 0 | 0 | 0 | 0 | 0 | 0 | 0 | 0 | 0 | 0 | 0 | 0 | 0 | 0 | 0 | 0 | 0 | 0 | 0 | 0 | 0 | 0 | 0 | 0 | 0 | 0 | 0 | 0 | 0 | 0 | 0 | 0 | 0 | 0 | 0 | 0 | 0 | 0 | 0 | 0 | 0 | 0 | 0 | 0 | 0 | 0 | 0 | 0 | 0 | 0 | 0 | 0 | 0 | 0 | 0 | 0 | 0 | 0 | 0 | 0 | 0 | 0 | 0 | 0 | 0 | 0 | 0 | 0 | 0 | 0 | 0 | 0 | 0 | 0 | 0 | 0 | 0 | 0 | 0 | 0 | 0 | 0 | 0 | 0 | 0 | 0 | 0 | 0 | 0 | 0 | 0 | 0 | 0 | 0 | 0 | 0 | 0 | 0 | 0 | 0 | 0 | 0 | 0 | 0 | 0 | 0 | 0 | 0 | 0 | 0 | 0 | 0 | 0 | 0 | 0 | 0 | 0 | 0 | 0 | 0 | 0 | 0 | 0 | 0 | 0 | 0 | 0 | 0 | 0 | 0 | 0 | 0 | 0 | 0 | 0 | 0 | 0 | 0 | 0 | 0 | 0 | 0 | 0 | 0 | 0 | 0 | 0 | 0 | 0 | 0 | 0 | 0 | 0 | 0 | 0 | 0 | 0 | 0 | 0 | 0 | 0 | 0 | 0 | 0 | 0 | 0 | 0 | 0 | 0 | 0 | 0 | 0 | 0 | 0 | 0 | 0 | 0 | 0 | 0 | 0 | 0 | 0 | 0 | 0 | 0 | 0 | 0 | 0 | 0 | 0 | 0 | 0 | 0 | 0 | 0 | 0 | 0 | 0 | 0 | 0 | 0 | 0 | 0 | 0 | 0 | 0 | 0 | 0 | 0 | 0 | 0 | 0 | 0 | 0 | 0 | 0 | 0 | 0 | 0 | 0 | 0 | 0 | 0 | 0 | 0 | 0 | 0 | 0 | 0 | 0 | 0 | 0 | 0 | 0 | 0 | 0 | 0 | 0 | 0 | 0 | 0 | 0 | 0 | 0 | 0 | 0 | 0 | 0 | 0 | 0 | 0 | 0 | 0 | 0 | 0 | 0 | 0 | 0 | 0 | 0 | 0 | 0 | 0 | 0 | 0 | 0 | 0 | 0 | 0 | 0 | 0 | 0 | 0 | 0 | 0 | 0 | 0 | 0 | 0 | 0 | 0 | 0 | 0 | 0 | 0 | 0 | 0 | 0 | 0 | 0 | 0 | 0 | 0 | 0 | 0 | 0 | 0 | 0 | 0 | 0 | 0 | 0 | 0 | 0 | 0 | 0 | 0 | 0 | 0 | 0 | 0 | 0 | 0 | 0 | 0 | 0 | 0 | 0 | 0 | 0 | 0 | 0 | 0 | 0 | 0 | 0 | 0 | 0 | 0 | 0 | 0 | 0 | 0 | 0 | 0 | 0 | 0 | 0 | 0 | 0 | 0 | 0 | 0 | 0 | 0 | 0 | 0 | 0 | 0 | 0 | 0 | 0 | 0 | 0 | 0 | 0 | 0 | 0 | 0 | 0 | 0 | 0 | 0 | 0 | 0 | 0 | 0 | 0 | 0 | 0 | 0 | 0 | 0 | 0 | 0 | 0 | 0 | 0 | 0 | 0 | 0 | 0 | 0 | 0 | 0 | 0 | 0 | 0 | 0 | 0 | 0 | 0 | 0 | 0 | 0 | 0 | 0 | 0 | 0 | 0 | 0 | 0 | 0 | 0 | 0 | 0 | 0 | 0 | 0 | 0 | 0 | 0 | 0 | 0 | 0 | 0 | 0 | 0 | 0 | 0 | 0 | 0 | 0 | 0 | 0 | 0 | 0 | 0 | 0 | 0 | 0 | 0 | 0 | 0 | 0 | 0 | 0 | 0 | 0 | 0 | 0 | 0 | 0 | 0 | 0 | 0 | 0 | 0 | 0 | 0 | 0 | 0 | 0 | 0 | 0 | 0 | 0 | 0 | 0 | 0 | 0 | 0 | 0 | 0 | 0 | 0 | 0 | 0 | 0 | 0 | 0 | 0 | 0 | 0 | 0 | 0 | 0 | 0 | 0 | 0 | 0 | 0 | 0 | 0 | 0 | 0 | 0 | 0 | 0 | 0 | 0 | 0 | 0 | 0 | 0 | 0 | 0 | 0 | 0 | 0 | 0 | 0 | 0 | 0 | 0 | 0 | 0 | 0 | 0 | 0 | 0 | 0 | 0 | 0 | 0 | 0 | 0 | 0 | 0 | 0 | 0 | 0 | 0 | 0 | 0 | 0 | 0 | 0 | 0 | 0
22 | 0 | 0 | 0 | 0 | 0 | 0 | 0 | 0 | 0 | 0 | 0 | 0 | 0 | 0 | 0 | 0 | 0 | 0 | 0 | 0 | 0 | 0 | 0 | 0 | 0 | 0 | 0 | 0 | 0 | 0 | 0 | 0 | 0 | 0 | 0 | 0 | 0 | 0 | 0 | 0 | 0 | 0 | 0 | 0 | 0 | 0 | 0 | 0 | 0 | 0 | 0 | 0 | 0 | 0 | 0 | 0 | 0 | 0 | 0 | 0 | 0 | 0 | 0 | 0 | 0 | 0 | 0 | 0 | 0 | 0 | 0 | 0 | 0 | 0 | 0 | 0 | 0 | 0 | 0 | 0 | 0 | 0 | 0 | 0 | 0 | 0 | 0 | 0 | 0 | 0 | 0 | 0 | 0 | 0 | 0 | 0 | 0 | 0 | 0 | 0 | 0 | 0 | 0 | 0 | 0 | 0 | 0 | 0 | 0 | 0 | 0 | 0 | 0 | 0 | 0 | 0 | 0 | 0 | 0 | 0 | 0 | 0 | 0 | 0 | 0 | 0 | 0 | 0 | 0 | 0 | 0 | 0 | 0 | 0 | 0 | 0 | 0 | 0 | 0 | 0 | 0 | 0 | 0 | 0 | 0 | 0 | 0 | 0 | 0 | 0 | 0 | 0 | 0 | 0 | 0 | 0 | 0 | 0 | 0 | 0 | 0 | 0 | 0 | 0 | 0 | 0 | 0 | 0 | 0 | 0 | 0 | 0 | 0 | 0 | 0 | 0 | 0 | 0 | 0 | 0 | 0 | 0 | 0 | 0 | 0 | 0 | 0 | 0 | 0 | 0 | 0 | 0 | 0 | 0 | 0 | 0 | 0 | 0 | 0 | 0 | 0 | 0 | 0 | 0 | 0 | 0 | 0 | 0 | 0 | 0 | 0 | 0 | 0 | 0 | 0 | 0 | 0 | 0 | 0 | 0 | 0 | 0 | 0 | 0 | 0 | 0 | 0 | 0 | 0 | 0 | 0 | 0 | 0 | 0 | 0 | 0 | 0 | 0 | 0 | 0 | 0 | 0 | 0 | 0 | 0 | 0 | 0 | 0 | 0 | 0 | 0 | 0 | 0 | 0 | 0 | 0 | 0 | 0 | 0 | 0 | 0 | 0 | 0 | 0 | 0 | 0 | 0 | 0 | 0 | 0 | 0 | 0 | 0 | 0 | 0 | 0 | 0 | 0 | 0 | 0 | 0 | 0 | 0 | 0 | 0 | 0 | 0 | 0 | 0 | 0 | 0 | 0 | 0 | 0 | 0 | 0 | 0 | 0 | 0 | 0 | 0 | 0 | 0 | 0 | 0 | 0 | 0 | 0 | 0 | 0 | 0 | 0 | 0 | 0 | 0 | 0 | 0 | 0 | 0 | 0 | 0 | 0 | 0 | 0 | 0 | 0 | 0 | 0 | 0 | 0 | 0 | 0 | 0 | 0 | 0 | 0 | 0 | 0 | 0 | 0 | 0 | 0 | 0 | 0 | 0 | 0 | 0 | 0 | 0 | 0 | 0 | 0 | 0 | 0 | 0 | 0 | 0 | 0 | 0 | 0 | 0 | 0 | 0 | 0 | 0 | 0 | 0 | 0 | 0 | 0 | 0 | 0 | 0 | 0 | 0 | 0 | 0 | 0 | 0 | 0 | 0 | 0 | 0 | 0 | 0 | 0 | 0 | 0 | 0 | 0 | 0 | 0 | 0 | 0 | 0 | 0 | 0 | 0 | 0 | 0 | 0 | 0 | 0 | 0 | 0 | 0 | 0 | 0 | 0 | 0 | 0 | 0 | 0 | 0 | 0 | 0 | 0 | 0 | 0 | 0 | 0 | 0 | 0 | 0 | 0 | 0 | 0 | 0 | 0 | 0 | 0 | 0 | 0 | 0 | 0 | 0 | 0 | 0 | 0 | 0 | 0 | 0 | 0 | 0 | 0 | 0 | 0 | 0 | 0 | 0 | 0 | 0 | 0 | 0 | 0 | 0 | 0 | 0 | 0 | 0 | 0 | 0 | 0 | 0 | 0 | 0 | 0 | 0 | 0 | 0 | 0 | 0 | 0 | 0 | 0 | 0 | 0 | 0 | 0 | 0 | 0 | 0 | 0 | 0 | 0 | 0 | 0 | 0 | 0 | 0 | 0 | 0 | 0 | 0 | 0 | 0 | 0 | 0 | 0 | 0 | 0 | 0 | 0 | 0 | 0 | 0 | 0 | 0 | 0 | 0 | 0 | 0 | 0 | 0 | 0 | 0 | 0 | 0 | 0 | 0 | 0 | 0 | 0 | 0 | 0 | 0 | 0 | 0 | 0 | 0 | 0 | 0 | 0 | 0 | 0 | 0 | 0 | 0 | 0 | 0 | 0 | 0 | 0 | 0 | 0 | 0 | 0 | 0 | 0 | 0 | 0 | 0 | 0 | 0 | 0 | 0 | 0 | 0 | 0 | 0 | 0 | 0 | 0 | 0 | 0 | 0 | 0 | 0 | 0 | 0 | 0 | 0 | 0 | 0 | 0 | 0 | 0 | 0 | 0 | 0 | 0 | 0 | 0 | 0 | 0 | 0 | 0 | 0 | 0 | 0 | 0 | 0 | 0 | 0 | 0 | 0 | 0 | 0 | 0 | 0 | 0 | 0 | 0 | 0 | 0 | 0 | 0 | 0 | 0 | 0 | 0 | 0 | 0 | 0 | 0 | 0 | 0 | 0 | 0 | 0 | 0 | 0 | 0 | 0 | 0 | 0 | 0 | 0 | 0 | 0 | 0 | 0 | 0 | 0 | 0 | 0 | 0 | 0 | 0 | 0 | 0 | 0 | 0 | 0 | 0 | 0 | 0 | 0 | 0 | 0 | 0 | 0 | 0 | 0 | 0 | 0 | 0 | 0 | 0 | 0 | 0 | 0 | 0 | 0 | 0 | 0 | 0 | 0 | 0 | 0 | 0 | 0 | 0 | 0 | 0 | 0 | 0 | 0 | 0 | 0 | 0 | 0 | 0 | 0 | 0 | 0 | 0 | 0 | 0 | 0 | 0 | 0 | 0 | 0 | 0 | 0 | 0 | 0 | 0 | 0 | 0 | 0 | 0 | 0 | 0 | 0 | 0 | 0 | 0 | 0 | 0 | 0 | 0 | 0 | 0 | 0 | 0 | 0 | 0 | 0 | 0 | 0 | 0 | 0 | 0 | 0 | 0 | 0 | 0 | 0 | 0 | 0 | 0 | 0 | 0 | 0 | 0 | 0 | 0 | 0 | 0 | 0 | 0 | 0 | 0 | 0 | 0 | 0 | 0 | 0 | 0 | 0 | 0 | 0 | 0 | 0 | 0 | 0 | 0 | 0 | 0 | 0 | 0 | 0 | 0 | 0 | 0 | 0 | 0 | 0 | 0 | 0 | 0 | 0 | 0 | 0 | 0 | 0 | 0 | 0 | 0 | 0 | 0 | 0 | 0 | 0 | 0 | 0 | 0 | 0 | 0 | 0 | 0 | 0 | 0 | 0 | 0 | 0 | 0 | 0 | 0 | 0 | 0 | 0 | 0 | 0 | 0 | 0 | 0 | 0 | 0 | 0 | 0 | 0 | 0 | 0 | 0 | 0 | 0 | 0 | 0 | 0 | 0 | 0 | 0 | 0 | 0 | 0 | 0 | 0 | 0 | 0 | 0 | 0 | 0 | 0 | 0 | 0 | 0 | 0 | 0 | 0 | 0 | 0 | 0 | 0 | 0 | 0 | 0 | 0 | 0 | 0 | 0 | 0 | 0 | 0 | 0 | 0 | 0 | 0 | 0 | 0 | 0 | 0 | 0 | 0 | 0 | 0 | 0 | 0 | 0 | 0 | 0 | 0 | 0 | 0 | 0 | 0 | 0 | 0 | 0 | 0 | 0 | 0 | 0 | 0 | 0 | 0 | 0 | 0 | 0 | 0 | 0 | 0 | 0 | 0 | 0 | 0 | 0 | 0 | 0 | 0 | 0 | 0 | 0 | 0 | 0 | 0 | 0 | 0 | 0 | 0 | 0 | 0 | 0 | 0 | 0 | 0 | 0 | 0 | 0 | 0 | 0 | 0 | 0 | 0 | 0 | 0 | 0 | 0 | 0 | 0 | 0 | 0 | 0 | 0 | 0 | 0 | 0 | 0 | 0 | 0 | 0 | 0 | 0 | 0 | 0 | 0 | 0 | 0 | 0 | 0 | 0 | 0 | 0 | 0 | 0 | 0 | 0 | 0 | 0 | 0 | 0 | 0 | 0 | 0 | 0 | 0 | 0 | 0 | 0 | 0 | 0 | 0 | 0 | 0 | 0 | 0 | 0 | 0 | 0 | 0 | 0 | 0 | 0 | 0 | 0 | 0 | 0 | 0 | 0 | 0 | 0 | 0 | 0 | 0 | 0 | 0 | 0 | 0 | 0 | 0 | 0 | 0 | 0 | 0 | 0 | 0 | 0 | 0 | 0 | 0 | 0 | 0 | 0 | 0 | 0 | 0 | 0 | 0 | 0 | 0 | 0 | 0 | 0 | 0 | 0 | 0 | 0 | 0 | 0 | 0 | 0 | 0 | 0 | 0 | 0 | 0 | 0 | 0 | 0 | 0 | 0 | 0 | 0 | 0 | 0 | 0 | 0 | 0 | 0 | 0 | 0 | 0 | 0 | 0 | 0 | 0 | 0 | 0 | 0 | 0 | 0 | 0 | 0 | 0 | 0 | 0 | 0 | 0 | 0 | 0 | 0 | 0 | 0 | 0 | 0 | 0 | 0 | 0 | 0 | 0 | 0 | 0 | 0 | 0 | 0 | 0 | 0 | 0 | 0 | 0 | 0 | 0 | 0 | 0 | 0 | 0 | 0 | 0 | 0 | 0 | 0 | 0 | 0 | 0 | 0 | 0 | 0 | 0 | 0 | 0 | 0 | 0 | 0 | 0 | 0 | 0 | 0 | 0 | 0 | 0 | 0 | 0 | 0 | 0 | 0 | 0 | 0 | 0 | 0 | 0 | 0 | 0 | 0 | 0 | 0 | 0 | 0 | 0 | 0 | 0 | 0 | 0 | 0 | 0 | 0 | 0 | 0 | 0 | 0 | 0 | 0 | 0 | 0 | 0 | 0 | 0 | 0 | 0 | 0 | 0 | 0 | 0 | 0 | 0 | 0 | 0 | 0 | 0 | 0 | 0 | 0 | 0 | 0 | 0 | 0 | 0 | 0 | 0 | 0 | 0 | 0 | 0 | 0 | 0 | 0 | 0 | 0 | 0 | 0 | 0 | 0 | 0 | 0 | 0 | 0 | 0 | 0 | 0 | 0 | 0 | 0 | 0 | 0 | 0 | 0 | 0 | 0 | 0 | 0 | 0 | 0 | 0 | 0 | 0 | 0 | 0 | 0 | 0 | 0 | 0 | 0 | 0 | 0 | 0 | 0 | 0 | 0 | 0 | 0 | 0 | 0 | 0 | 0 | 0 | 0 | 0 | 0 | 0 | 0 | 0 | 0 | 0 | 0 | 0 | 0 | 0 | 0 | 0 | 0 | 0 | 0 | 0 | 0 | 0 | 0 | 0 | 0 | 0 | 0 | 0 | 0 | 0 | 0 | 0 | 0 | 0 | 0 | 0 | 0 | 0 | 0 | 0 | 0 | 0 | 0 | 0 | 0 | 0 | 0 | 0 | 0 | 0 | 0 | 0 | 0 | 0 | 0 | 0 | 0 | 0 | 0 | 0 | 0 | 0 | 0 | 0 | 0 | 0 | 0 | 0 | 0 | 0 | 0 | 0 | 0 | 0 | 0 | 0 | 0 | 0 | 0 | 0 | 0 | 0 | 0 | 0 | 0 | 0 | 0 | 0 | 0 | 0 | 0 | 0 | 0 | 0 | 0 | 0 | 0 | 0 | 0 | 0 | 0 | 0 | 0 | 0 | 0 | 0 | 0 | 0 | 0 | 0 | 0 | 0 | 0 | 0 | 0 | 0 | 0 | 0 | 0 | 0 | 0 | 0 | 0 | 0 | 0 | 0 | 0 | 0 | 0 | 0 | 0 | 0 | 0 | 0 | 0 | 0 | 0 | 0 | 0 | 0 | 0 | 0 | 0 | 0 | 0 | 0 | 0 | 0 | 0 | 0 | 0 | 0 | 0 | 0 | 0 | 0 | 0 | 0 | 0 | 0 | 0 | 0 | 0 | 0 | 0 | 0 | 0 | 0 | 0 | 0 | 0 | 0 | 0 | 0 | 0 | 0 | 0 | 0 | 0 | 0 | 0 | 0 | 0 | 0 | 0 | 0 | 0 | 0 | 0 | 0 | 0 | 0 | 0 | 0 | 0 | 0 | 0 | 0 | 0 | 0 | 0 | 0 | 0 | 0 | 0 | 0 | 0 | 0 | 0 | 0 | 0 | 0 | 0 | 0 | 0 | 0 | 0 | 0 | 0 | 0 | 0 | 0 | 0 | 0 | 0 | 0 | 0 | 0 | 0 | 0 | 0 | 0 | 0 | 0 | 0 | 0 | 0 | 0 | 0 | 0 | 0 | 0 | 0 | 0 | 0 | 0 | 0 | 0 | 0 | 0 | 0 | 0 | 0 | 0 | 0 | 0 | 0 | 0 | 0 | 0 | 0 | 0 | 0 | 0 | 0 | 0 | 0 | 0 | 0 | 0 | 0 | 0 | 0 | 0 | 0 | 0 | 0 | 0 | 0 | 0 | 0 | 0 | 0 | 0 | 0 | 0 | 0 | 0 | 0 | 0 | 0 | 0 | 0 | 0 | 0 | 0 | 0 | 0 | 0 | 0 | 0 | 0 | 0 | 0 | 0 | 0 | 0 | 0 | 0 | 0 | 0 | 0 | 0 | 0 | 0 | 0 | 0 | 0 | 0 | 0 | 0 | 0 | 0 | 0 | 0 | 0 | 0 | 0 | 0 | 0 | 0 | 0 | 0 | 0 | 0 | 0 | 0 | 0 | 0 | 0 | 0 | 0 | 0 | 0 | 0 | 0 | 0 | 0 | 0 | 0 | 0 | 0 | 0 | 0 | 0 | 0 | 0 | 0 | 0 | 0 | 0 | 0 | 0 | 0 | 0 | 0 | 0 | 0 | 0 | 0 | 0 | 0 | 0 | 0 | 0 | 0 | 0 | 0 | 0 | 0 | 0 | 0 | 0 | 0 | 0 | 0 | 0 | 0 | 0 | 0 | 0 | 0 | 0 | 0 | 0 | 0 | 0 | 0 | 0 | 0 | 0 | 0 | 0 | 0 | 0 | 0 | 0 | 0 | 0 | 0 | 0 | 0 | 0 | 0 | 0 | 0 | 0 | 0 | 0 | 0 | 0 | 0 | 0 | 0 | 0 | 0 | 0 | 0 | 0 | 0 | 0 | 0 | 0 | 0 | 0 | 0 | 0 | 0 | 0 | 0 | 0 | 0 | 0 | 0 | 0 | 0 | 0 | 0 | 0 | 0 | 0 | 0 | 0 | 0 | 0 | 0 | 0 | 0 | 0 | 0 | 0 | 0 | 0 | 0 | 0 | 0 | 0 | 0 | 0 | 0 | 0 | 0 | 0 | 0 | 0 | 0 | 0 | 0 | 0 | 0 | 0 | 0 | 0 | 0 | 0 | 0 | 0 | 0 | 0 | 0 | 0 | 0 | 0 | 0 | 0 | 0 | 0 | 0 | 0 | 0 | 0 | 0 | 0 | 0 | 0 | 0 | 0 | 0 | 0 | 0 | 0 | 0 | 0 | 0 | 0 | 0 | 0 | 0 | 0 | 0 | 0 | 0 | 0 | 0 | 0 | 0 | 0 | 0 | 0 | 0 | 0 | 0 | 0 | 0 | 0 | 0 | 0 | 0 | 0 | 0 | 0 | 0 | 0 | 0 | 0 | 0 | 0 | 0 | 0 | 0 | 0 | 0 | 0 | 0 | 0 | 0 | 0 | 0 | 0 | 0 | 0 | 0 | 0 | 0 | 0 | 0 | 0 | 0 | 0 | 0 | 0 | 0 | 0 | 0 | 0 | 0 | 0 | 0 | 0 | 0 | 0 | 0 | 0 | 0 | 0 | 0 | 0 | 0 | 0 | 0 | 0 | 0 | 0 | 0 | 0 | 0 | 0 | 0 | 0 | 0 | 0 | 0 | 0 | 0 | 0 | 0 | 0 | 0 | 0 | 0 | 0 | 0 | 0 | 0 | 0 | 0 | 0 | 0 | 0 | 0 | 0 | 0 | 0 | 0 | 0 | 0 | 0 | 0 | 0 | 0 | 0 | 0 | 0 | 0 | 0 | 0 | 0 | 0 | 0 | 0 | 0 | 0 | 0 | 0 | 0 | 0 | 0 | 0 | 0 | 0 | 0 | 0 | 0 | 0 | 0 | 0 | 0 | 0 | 0 | 0 | 0 | 0 | 0 | 0 | 0 | 0 | 0 | 0 | 0 | 0 | 0 | 0 | 0 | 0 | 0 | 0 | 0 | 0 | 0 | 0 | 0 | 0 | 0 | 0 | 0 | 0 | 0 | 0 | 0 | 0 | 0 | 0 | 0 | 0 | 0 | 0 | 0 | 0 | 0 | 0 | 0 | 0 | 0 | 0 | 0 | 0 | 0 | 0 | 0 | 0 | 0 | 0 | 0 | 0 | 0 | 0 | 0 | 0 | 0 | 0 | 0 | 0 | 0 | 0 | 0 | 0 | 0 | 0 | 0 | 0 | 0 | 0 | 0 | 0 | 0 | 0 | 0 | 0 | 0 | 0 | 0 | 0 | 0 | 0 | 0 | 0 | 0 | 0 | 0 | 0 | 0 | 0 | 0 | 0 | 0 | 0 | 0 | 0 | 0 | 0 | 0 | 0 | 0 | 0 | 0 | 0 | 0 | 0 | 0 | 0 | 0 | 0 | 0 | 0 | 0 | 0 | 0 | 0 | 0 | 0 | 0 | 0 | 0 | 0 | 0 | 0 | 0 | 0 | 0 | 0 | 0 | 0 | 0 | 0 | 0 | 0 | 0 | 0 | 0 | 0 | 0 | 0 | 0 | 0 | 0 | 0 | 0 | 0 | 0 | 0 | 0 | 0 | 0 | 0 | 0 | 0 | 0 | 0 | 0 | 0 | 0 | 0 | 0 | 0 | 0 | 0 | 0 | 0 | 0 | 0 | 0 | 0 | 0 | 0 | 0 | 0 | 0 | 0 | 0 | 0 | 0 | 0 | 0 | 0 | 0 | 0 | 0 | 0 | 0 | 0 | 0 | 0 | 0 | 0 | 0 | 0 | 0 | 0 | 0 | 0 | 0 | 0 | 0 | 0 | 0 | 0 | 0 | 0 | 0 | 0 | 0 | 0 | 0 | 0 | 0 | 0 | 0 | 0 | 0 | 0 | 0 | 0 | 0 | 0 | 0 | 0 | 0 | 0 | 0 | 0 | 0 | 0 | 0 | 0 | 0 | 0 | 0 | 0 | 0 | 0 | 0 | 0 | 0 | 0 | 0 | 0 | 0 | 0 | 0 | 0 | 0 | 0 | 0 | 0 | 0 | 0 | 0 | 0 | 0 | 0 | 0 | 0 | 0 | 0 | 0 | 0 | 0 | 0 | 0 | 0 | 0 | 0 | 0 | 0 | 0 | 0 | 0 | 0 | 0 | 0 | 0 | 0 | 0 | 0 | 0 | 0 | 0 | 0 | 0 | 0 | 0 | 0 | 0 | 0 | 0 | 0 | 0 | 0 | 0 | 0 | 0 | 0 | 0 | 0 | 0 | 0 | 0 | 0 | 0 | 0 | 0 | 0 | 0 | 0 | 0 | 0 | 0 | 0 | 0 | 0 | 0 | 0 | 0 | 0 | 0 | 0 | 0 | 0 | 0 | 0 | 0 | 0 | 0 | 0 | 0 | 0 | 0 | 0 | 0 | 0 | 0 | 0 | 0 | 0 | 0 | 0 | 0 | 0 | 0 | 0 | 0 | 0 | 0 | 0 | 0 | 0 | 0 | 0 | 0 | 0 | 0 | 0 | 0 | 0 | 0 | 0 | 0 | 0 | 0 | 0 | 0 | 0 | 0 | 0 | 0 | 0 | 0 | 0 | 0 | 0 | 0 | 0 | 0 | 0 | 0 | 0 | 0 | 0 | 0 | 0 | 0 | 0 | 0 | 0 | 0 | 0 | 0 | 0 | 0 | 0 | 0 | 0 | 0 | 0 | 0 | 0 | 0 | 0 | 0 | 0 | 0 | 0 | 0 | 0 | 0 | 0 | 0 | 0 | 0 | 0 | 0 | 0 | 0 | 0 | 0 | 0 | 0 | 0 | 0 | 0 | 0 | 0 | 0 | 0 | 0 | 0 | 0 | 0 | 0 | 0 | 0 | 0 | 0 | 0 | 0 | 0 | 0 | 0 | 0 | 0 | 0 | 0 | 0 | 0 | 0 | 0 | 0 | 0 | 0 | 0 | 0 | 0 | 0 | 0 | 0 | 0 | 0 | 0 | 0 | 0 | 0 | 0 | 0 | 0 | 0 | 0 | 0 | 0 | 0 | 0 | 0 | 0 | 0 | 0 | 0 | 0 | 0 | 0 | 0 | 0 | 0 | 0 | 0 | 0 | 0 | 0 | 0 | 0 | 0 | 0 | 0 | 0 | 0 | 0 | 0 | 0 | 0 | 0 | 0 | 0 | 0 | 0 | 0 | 0 | 0 | 0 | 0 | 0 | 0 | 0 | 0 | 0 | 0 | 0 | 0 | 0 | 0 | 0 | 0 | 0 | 0 | 0 | 0 | 0 | 0 | 0 | 0 | 0 | 0 | 0 | 0 | 0 | 0 | 0 | 0 | 0 | 0 | 0 | 0 | 0 | 0 | 0 | 0 | 0 | 0 | 0 | 0 | 0 | 0 | 0 | 0 | 0 | 0 | 0 | 0 | 0 | 0 | 0 | 0 | 0 | 0 | 0 | 0 | 0 | 0 | 0 | 0 | 0 | 0 | 0 | 0 | 0 | 0 | 0 | 0 | 0 | 0 | 0 | 0 | 0 | 0 | 0 | 0 | 0 | 0 | 0 | 0 | 0 | 0 | 0 | 0 | 0 | 0 | 0 | 0 | 0 | 0 | 0 | 0 | 0 | 0 | 0 | 0 | 0 | 0 | 0 | 0 | 0 | 0 | 0 | 0 | 0 | 0 | 0 | 0 | 0 | 0 | 0 | 0 | 0 | 0 | 0 | 0 | 0 | 0 | 0 | 0 | 0 | 0 | 0 | 0 | 0 | 0 | 0 | 0 | 0 | 0 | 0 | 0 | 0 | 0 | 0 | 0 | 0 | 0 | 0 | 0 | 0 | 0 | 0 | 0 | 0 | 0 | 0 | 0 | 0 | 0 | 0 | 0 | 0 | 0 | 0 | 0 | 0 | 0 | 0 | 0 | 0 | 0 | 0 | 0 | 0 | 0 | 0 | 0 | 0 | 0 | 0 | 0 | 0 | 0 | 0 | 0 | 0 | 0 | 0 | 0 | 0 | 0 | 0 | 0 | 0 | 0 | 0 | 0 | 0 | 0 | 0 | 0 | 0 | 0 | 0 | 0 | 0 | 0 | 0 | 0 | 0 | 0 | 0 | 0 | 0 | 0 | 0 | 0 | 0 | 0 | 0 | 0 | 0 | 0 | 0 | 0 | 0 | 0 | 0 | 0 | 0 | 0 | 0 | 0 | 0 | 0 | 0 | 0 | 0 | 0 | 0 | 0 | 0 | 0 | 0 | 0 | 0 | 0 | 0 | 0 | 0 | 0 | 0 | 0 | 0 | 0 | 0 | 0 | 0 | 0 | 0 | 0 | 0 | 0 | 0 | 0 | 0 | 0 | 0 | 0 | 0 | 0 | 0 | 0 | 0 | 0 | 0 | 0 | 0 | 0 | 0 | 0 | 0 | 0 | 0 | 0 | 0 | 0 | 0 | 0 | 0 | 0 | 0 | 0 | 0 | 0 | 0 | 0 | 0 | 0 | 0 | 0 | 0 | 0 | 0 | 0 | 0 | 0 | 0 | 0 | 0 | 0 | 0 | 0 | 0 | 0 | 0 | 0 | 0 | 0 | 0 | 0 | 0 | 0 | 0 | 0 | 0 | 0 | 0 | 0 | 0 | 0 | 0 | 0 | 0 | 0 | 0 | 0 | 0 | 0 | 0 | 0 | 0 | 0 | 0 | 0 | 0 | 0 | 0 | 0 | 0 | 0 | 0 | 0 | 0 | 0 | 0 | 0 | 0 | 0 | 0 | 0 | 0 | 0 | 0 | 0 | 0 | 0 | 0 | 0 | 0 | 0 | 0 | 0 | 0 | 0 | 0 | 0 | 0 | 0 | 0 | 0 | 0 | 0 | 0 | 0 | 0 | 0 | 0 | 0 | 0 | 0 | 0 | 0 | 0 | 0 | 0 | 0 | 0 | 0 | 0 | 0 | 0 | 0 | 0 | 0 | 0 | 0 | 0 | 0 | 0 | 0 | 0 | 0 | 0 | 0 | 0 | 0 | 0 | 0 | 0 | 0 | 0 | 0 | 0 | 0 | 0 | 0 | 0 | 0 | 0 | 0 | 0 | 0 | 0 | 0 | 0 | 0 | 0 | 0 | 0 | 0 | 0 | 0 | 0 | 0 | 0 | 0 | 0 | 0 | 0 | 0 | 0 | 0 | 0 | 0 | 0 | 0 | 0 | 0 | 0 | 0 | 0 | 0 | 0 | 0 | 0 | 0 | 0 | 0 | 0 | 0 | 0 | 0 | 0 | 0 | 0 | 0 | 0 | 0 | 0 | 0 | 0 | 0 | 0 | 0 | 0 | 0 | 0 | 0 | 0 | 0 | 0 | 0 | 0 | 0 | 0 | 0 | 0 | 0 | 0 | 0 | 0 | 0 | 0 | 0 | 0 | 0 | 0 | 0 | 0 | 0 | 0 | 0 | 0 | 0 | 0 | 0 | 0 | 0 | 0 | 0 | 0 | 0 | 0 | 0 | 0 | 0 | 0 | 0 | 0 | 0 | 0 | 0 | 0 | 0 | 0 | 0 | 0 | 0 | 0 | 0 | 0 | 0 | 0 | 0 | 0 | 0 | 0 | 0 | 0 | 0 | 0 | 0 | 0 | 0 | 0 | 0 | 0 | 0 | 0 | 0 | 0 | 0 | 0 | 0 | 0 | 0 | 0 | 0 | 0 | 0 | 0 | 0 | 0 | 0 | 0 | 0 | 0 | 0 | 0 | 0 | 0 | 0 | 0 | 0 | 0 | 0 | 0 | 0 | 0 | 0 | 0 | 0 | 0 | 0 | 0 | 0 | 0 | 0 | 0 | 0 | 0 | 0 | 0 | 0 | 0 | 0 | 0 | 0 | 0 | 0 | 0 | 0 | 0 | 0 | 0 | 0 | 0 | 0 | 0 | 0 | 0 | 0 | 0 | 0 | 0 | 0 | 0 | 0 | 0 | 0 | 0 | 0 | 0 | 0 | 0 | 0 | 0 | 0 | 0 | 0 | 0 | 0 | 0 | 0 | 0 | 0 | 0 | 0 | 0 | 0 | 0 | 0 | 0 | 0 | 0 | 0 | 0 | 0 | 0 | 0 | 0 | 0 | 0 | 0 | 0 | 0 | 0 | 0 | 0 | 0 | 0 | 0 | 0 | 0 | 0 | 0 | 0 | 0 | 0 | 0 | 0 | 0 | 0 | 0 | 0 | 0 | 0 | 0 | 0 | 0 | 0 | 0 | 0 | 0 | 0 | 0 | 0 | 0 | 0 | 0 | 0 | 0 | 0 | 0 | 0 | 0 | 0 | 0 | 0 | 0 | 0 | 0 | 0 | 0 | 0 | 0 | 0 | 0 | 0 | 0 | 0 | 0 | 0 | 0 | 0 | 0 | 0 | 0 | 0 | 0 | 0 | 0 | 0 | 0 | 0 | 0 | 0 | 0 | 0 | 0 | 0 | 0 | 0 | 0 | 0 | 0 | 0 | 0 | 0 | 0 | 0 | 0 | 0 | 0 | 0 | 0 | 0 | 0 | 0 | 0 | 0 | 0 | 0 | 0 | 0 | 0 | 0 | 0 | 0 | 0 | 0 | 0 | 0 | 0 | 0 | 0 | 0 | 0 | 0 | 0 | 0 | 0 | 0 | 0 | 0 | 0 | 0 | 0 | 0 | 0 | 0 | 0 | 0 | 0 | 0 | 0 | 0 | 0 | 0 | 0 | 0 | 0 | 0 | 0 | 0 | 0 | 0 | 0 | 0 | 0 | 0 | 0 | 0 | 0 | 0 | 0 | 0 | 0 | 0 | 0 | 0 | 0 | 0 | 0 | 0 | 0 | 0 | 0 | 0 | 0 | 0 | 0 | 0 | 0 | 0 | 0 | 0 | 0 | 0 | 0 | 0 | 0 | 0 | 0 | 0 | 0 | 0 | 0 | 0 | 0 | 0 | 0 | 0 | 0 | 0 | 0 | 0 | 0 | 0 | 0 | 0 | 0 | 0 | 0 | 0 | 0 | 0 | 0 | 0 | 0 | 0 | 0 | 0 | 0 | 0 | 0 | 0 | 0 | 0 | 0 | 0 | 0 | 0 | 0 | 0 | 0 | 0 | 0 | 0 | 0 | 0 | 0 | 0 | 0 | 0 | 0 | 0 | 0 | 0 | 0 | 0 | 0 | 0 | 0 | 0 | 0 | 0 | 0 | 0 | 0 | 0 | 0 | 0 | 0 | 0 | 0 | 0 | 0 | 0 | 0 | 0 | 0 | 0 | 0 | 0 | 0 | 0 | 0 | 0 | 0 | 0 | 0 | 0 | 0 | 0 | 0 | 0 | 0 | 0 | 0 | 0 | 0 | 0 | 0 | 0 | 0 | 0 | 0 | 0 | 0 | 0 | 0 | 0 | 0 | 0 | 0 | 0 | 0 | 0 | 0 | 0 | 0 | 0 | 0 | 0 | 0 | 0 | 0 | 0 | 0 | 0 | 0 | 0 | 0 | 0 | 0 | 0 | 0 | 0 | 0 | 0 | 0 | 0 | 0 | 0 | 0 | 0 | 0 | 0 | 0 | 0 | 0 | 0 | 0 | 0 | 0 | 0 | 0 | 0 | 0 | 0 | 0 | 0 | 0 | 0 | 0 | 0 | 0 | 0 | 0 | 0 | 0 | 0 | 0 | 0 | 0 | 0 | 0 | 0 | 0 | 0 | 0 | 0 | 0 | 0 | 0 | 0 | 0 | 0 | 0 | 0 | 0 | 0 | 0 | 0 | 0 | 0 | 0 | 0 | 0 | 0 | 0 | 0 | 0 | 0 | 0 | 0 | 0 | 0 | 0 | 0 | 0 | 0 | 0 | 0 | 0 | 0 | 0 | 0 | 0 | 0 | 0 | 0 | 0 | 0 | 0 | 0 | 0 | 0 | 0 | 0 | 0 | 0 | 0 | 0 | 0 | 0 | 0 | 0 | 0 | 0 | 0 | 0 | 0 | 0 | 0 | 0 | 0 | 0 | 0 | 0 | 0 | 0 | 0 | 0 | 0 | 0 | 0 | 0 | 0 | 0 | 0 | 0 | 0 | 0 | 0 | 0 | 0 | 0 | 0 | 0 | 0 | 0 | 0 | 0 | 0 | 0 | 0 | 0 | 0 | 0 | 0 | 0 | 0 | 0 | 0 | 0 | 0 | 0 | 0 | 0 | 0 | 0 | 0 | 0 | 0 | 0 | 0 | 0 | 0 | 0 | 0 | 0 | 0 | 0 | 0 | 0 | 0 | 0 | 0 | 0 | 0 | 0 | 0 | 0 | 0 | 0 | 0 | 0 | 0 | 0 | 0 | 0 | 0 | 0 | 0 | 0 | 0 | 0 | 0 | 0 | 0 | 0 | 0 | 0 | 0 | 0 | 0 | 0 | 0 | 0 | 0 | 0 | 0 | 0 | 0 | 0 | 0 | 0 | 0 | 0 | 0 | 0 | 0 | 0 | 0 | 0 | 0 | 0 | 0 | 0 | 0 | 0 | 0 | 0 | 0 | 0 | 0 | 0 | 0 | 0 | 0 | 0 | 0 | 0 | 0 | 0 | 0 | 0 | 0 | 0 | 0 | 0 | 0 | 0 | 0 | 0 | 0 | 0 | 0 | 0 | 0 | 0 | 0 | 0 | 0 | 0 | 0 | 0 | 0 | 0 | 0 | 0 | 0 | 0 | 0 | 0 | 0 | 0 | 0 | 0 | 0 | 0 | 0 | 0 | 0 | 0 | 0 | 0 | 0 | 0 | 0 | 0 | 0 | 0 | 0 | 0 | 0 | 0 | 0 | 0 | 0 | 0 | 0 | 0 | 0 | 0 | 0 | 0 | 0 | 0 | 0 | 0 | 0 | 0 | 0 | 0 | 0 | 0 | 0 | 0 | 0 | 0 | 0 | 0 | 0 | 0 | 0 | 0 | 0 | 0 | 0 | 0 | 0 | 0 | 0 | 0 | 0 | 0 | 0 | 0 | 0 | 0 | 0 | 0 | 0 | 0 | 0 | 0 | 0 | 0 | 0 | 0 | 0 | 0 | 0 | 0 | 0 | 0 | 0 | 0 | 0 | 0 | 0 | 0 | 0 | 0 | 0 | 0 | 0 | 0 | 0 | 0 | 0 | 0 | 0 | 0 | 0 | 0 | 0 | 0 | 0 | 0 | 0 | 0 | 0 | 0 | 0 | 0 | 0 | 0 | 0 | 0 | 0 | 0 | 0 | 0 | 0 | 0 | 0 | 0 | 0 | 0 | 0 | 0 | 0 | 0 | 0 | 0 | 0 | 0 | 0 | 0 | 0 | 0 | 0 | 0 | 0 | 0 | 0 | 0 | 0 | 0 | 0 | 0 | 0 | 0 | 0 | 0 | 0 | 0 | 0 | 0 | 0 | 0 | 0 | 0 | 0 | 0 | 0 | 0 | 0 | 0 | 0 | 0 | 0 | 0 | 0 | 0 | 0 | 0 | 0 | 0 | 0 | 0 | 0 | 0 | 0 | 0 | 0 | 0 | 0 | 0 | 0 | 0 | 0 | 0 | 0 | 0 | 0 | 0 | 0 | 0 | 0 | 0 | 0 | 0 | 0 | 0 | 0 | 0 | 0 | 0 | 0 | 0 | 0 | 0 | 0 | 0 | 0 | 0 | 0 | 0 | 0 | 0 | 0 | 0 | 0 | 0 | 0 | 0 | 0 | 0 | 0 | 0 | 0 | 0 | 0 | 0 | 0 | 0 | 0 | 0 | 0 | 0 | 0 | 0 | 0 | 0 | 0 | 0 | 0 | 0 | 0 | 0 | 0 | 0 | 0 | 0 | 0 | 0 | 0 | 0 | 0 | 0 | 0 | 0 | 0 | 0 | 0 | 0 | 0 | 0 | 0 | 0 | 0 | 0 | 0 | 0 | 0 | 0 | 0 | 0 | 0 | 0 | 0 | 0 | 0 | 0 | 0 | 0 | 0 | 0 | 0 | 0 | 0 | 0 | 0 | 0 | 0 | 0 | 0 | 0 | 0 | 0 | 0 | 0 | 0 | 0 | 0 | 0 | 0 | 0 | 0 | 0 | 0 | 0 | 0 | 0 | 0 | 0 | 0 | 0 | 0 | 0 | 0 | 0 | 0 | 0 | 0 | 0 | 0 | 0 | 0 | 0 | 0 | 0 | 0 | 0 | 0 | 0 | 0 | 0 | 0 | 0 | 0 | 0 | 0 | 0 | 0 | 0 | 0 | 0 | 0 | 0 | 0 | 0 | 0 | 0 | 0 | 0 | 0 | 0 | 0 | 0 | 0 | 0 | 0 | 0 | 0 | 0 | 0 | 0 | 0 | 0 | 0 | 0 | 0 | 0 | 0 | 0 | 0 | 0 | 0 | 0 | 0 | 0 | 0 | 0 | 0 | 0 | 0 | 0 | 0 | 0 | 0 | 0 | 0 | 0 | 0 | 0 | 0 | 0 | 0 | 0 | 0 | 0 | 0 | 0 | 0 | 0 | 0 | 0 | 0 | 0 | 0 | 0 | 0 | 0 | 0 | 0 | 0 | 0 | 0 | 0 | 0 | 0 | 0 | 0 | 0 | 0 | 0 | 0 | 0 | 0 | 0 | 0 | 0 | 0 | 0 | 0 | 0 | 0 | 0 | 0 | 0 | 0 | 0 | 0 | 0 | 0 | 0 | 0 | 0 | 0 | 0 | 0 | 0 | 0 | 0 | 0 | 0 | 0 | 0 | 0 | 0 | 0 | 0 | 0 | 0 | 0 | 0 | 0 | 0 | 0 | 0 | 0 | 0 | 0 | 0 | 0 | 0 | 0 | 0 | 0 | 0 | 0 | 0 | 0 | 0 | 0 | 0 | 0 | 0 | 0 | 0 | 0 | 0 | 0 | 0 | 0 | 0 | 0 | 0 | 0 | 0 | 0 | 0 | 0 | 0 | 0 | 0 | 0 | 0 | 0 | 0 | 0 | 0 | 0 | 0 | 0 | 0 | 0 | 0 | 0 | 0 | 0 | 0 | 0 | 0 | 0 | 0 | 0 | 0 | 0 | 0 | 0 | 0 | 0 | 0 | 0 | 0 | 0 | 0 | 0 | 0 | 0 | 0 | 0 | 0 | 0 | 0 | 0 | 0 | 0 | 0 | 0 | 0 | 0 | 0 | 0 | 0 | 0 | 0 | 0 | 0 | 0 | 0 | 0 | 0 | 0 | 0 | 0 | 0 | 0 | 0 | 0 | 0 | 0 | 0 | 0 | 0 | 0 | 0 | 0 | 0 | 0 | 0 | 0 | 0 | 0 | 0 | 0 | 0 | 0 | 0 | 0 | 0 | 0 | 0 | 0 | 0 | 0 | 0 | 0 | 0 | 0 | 0 | 0 | 0 | 0 | 0 | 0 | 0 | 0 | 0 | 0 | 0 | 0 | 0 | 0 | 0 | 0 | 0 | 0 | 0 | 0 | 0 | 0 | 0 | 0 | 0 | 0 | 0 | 0 | 0 | 0 | 0 | 0 | 0 | 0 | 0 | 0 | 0 | 0 | 0 | 0 | 0 | 0 | 0 | 0 | 0 | 0 | 0 | 0 | 0 | 0 | 0 | 0 | 0 | 0 | 0 | 0 | 0 | 0 | 0 | 0 | 0 | 0 | 0 | 0 | 0 | 0 | 0 | 0 | 0 | 0 | 0 | 0 | 0 | 0 | 0 | 0 | 0 | 0 | 0 | 0 | 0 | 0 | 0 | 0 | 0 | 0 | 0 | 0 | 0 | 0 | 0 | 0 | 0 | 0 | 0 | 0 | 0 | 0 | 0 | 0 | 0 | 0 | 0 | 0 | 0 | 0 | 0 | 0 | 0 | 0 | 0 | 0 | 0 | 0 | 0 | 0 | 0 | 0 | 0 | 0 | 0 | 0 | 0 | 0 | 0 | 0 | 0 | 0 | 0 | 0 | 0 | 0 | 0 | 0 | 0 | 0 | 0 | 0 | 0 | 0 | 0 | 0 | 0 | 0 | 0 | 0 | 0 | 0 | 0 | 0 | 0 | 0 | 0 | 0 | 0 | 0 | 0 | 0 | 0 | 0 | 0 | 0 | 0 | 0 | 0 | 0 | 0 | 0 | 0 | 0 | 0 | 0 | 0 | 0 | 0 | 0 | 0 | 0 | 0 | 0 | 0 | 0 | 0 | 0 | 0 | 0 | 0 | 0 | 0 | 0 | 0 | 0 | 0 | 0 | 0 | 0 | 0 | 0 | 0 | 0 | 0 | 0 | 0 | 0 | 0 | 0 | 0 | 0 | 0 | 0 | 0 | 0 | 0 | 0 | 0 | 0 | 0 | 0 | 0 | 0 | 0 | 0 | 0 | 0 | 0 | 0 | 0 | 0 | 0 | 0 | 0 | 0 | 0 | 0 | 0 | 0 | 0 | 0 | 0 | 0 | 0 | 0 | 0 | 0 | 0 | 0 | 0 | 0 | 0 | 0 | 0 | 0 | 0 | 0 | 0 | 0 | 0 | 0 | 0 | 0 | 0 | 0 | 0 | 0 | 0 | 0 | 0 | 0 | 0 | 0 | 0 | 0 | 0 | 0 | 0 | 0 | 0 | 0 | 0 | 0 | 0 | 0 | 0 | 0 | 0 | 0 | 0 | 0 | 0 | 0 | 0 | 0 | 0 | 0 | 0 | 0 | 0 | 0 | 0 | 0 | 0 | 0 | 0 | 0 | 0 | 0 | 0 | 0 | 0 | 0 | 0 | 0 | 0 | 0 | 0 | 0 | 0 | 0 | 0 | 0 | 0 | 0 | 0 | 0 | 0 | 0 | 0 | 0 | 0 | 0 | 0 | 0 | 0 | 0 | 0 | 0 | 0 | 0 | 0 | 0 | 0 | 0 | 0 | 0 | 0 | 0 | 0 | 0 | 0 | 0 | 0 | 0 | 0 | 0 | 0 | 0 | 0 | 0 | 0 | 0 | 0 | 0 | 0 | 0 | 0 | 0 | 0 | 0 | 0 | 0 | 0 | 0 | 0 | 0 | 0 | 0 | 0 | 0 | 0 | 0 | 0 | 0 | 0 | 0 | 0 | 0 | 0 | 0 | 0 | 0 | 0 | 0 | 0 | 0 | 0 | 0 | 0 | 0 | 0 | 0 | 0 | 0 | 0 | 0 | 0 | 0 | 0 | 0 | 0 | 0 | 0 | 0 | 0 | 0 | 0 | 0 | 0 | 0 | 0 | 0 | 0 | 0 | 0 | 0 | 0 | 0 | 0 | 0 | 0 | 0 | 0 | 0 | 0 | 0 | 0 | 0 | 0 | 0 | 0 | 0 | 0 | 0 | 0 | 0 | 0 | 0 | 0 | 0 | 0 | 0 | 0 | 0 | 0 | 0 | 0 | 0 | 0 | 0 | 0 | 0 | 0 | 0 | 0 | 0 | 0 | 0 | 0 | 0 | 0 | 0 | 0 | 0 | 0 | 0 | 0 | 0 | 0 | 0 | 0 | 0 | 0 | 0 | 0 | 0 | 0 | 0 | 0 | 0 | 0 | 0 | 0 | 0 | 0 | 0 | 0 | 0 | 0 | 0 | 0 | 0 | 0 | 0 | 0 | 0 | 0 | 0 | 0 | 0 | 0 | 0 | 0 | 0 | 0 | 0 | 0 | 0 | 0 | 0 | 0 | 0 | 0 | 0 | 0 | 0 | 0 | 0 | 0 | 0 | 0 | 0 | 0 | 0 | 0 | 0 | 0 | 0 | 0 | 0 | 0 | 0 | 0 | 0 | 0 | 0 | 0 | 0 | 0 | 0 | 0 | 0 | 0 | 0 | 0 | 0 | 0 | 0 | 0 | 0 | 0 | 0 | 0 | 0 | 0 | 0 | 0 | 0 | 0 | 0 | 0 | 0 | 0 | 0 | 0 | 0 | 0 | 0 | 0 | 0 | 0 | 0 | 0 | 0 | 0 | 0 | 0 | 0 | 0 | 0 | 0 | 0 | 0 | 0 | 0 | 0 | 0 | 0 | 0 | 0 | 0 | 0 | 0 | 0 | 0 | 0 | 0 | 0 | 0 | 0 | 0 | 0 | 0 | 0 | 0 | 0 | 0 | 0 | 0 | 0 | 0 | 0 | 0 | 0 | 0 | 0 | 0 | 0 | 0 | 0 | 0 | 0 | 0 | 0 | 0 | 0 | 0 | 0 | 0 | 0 | 0 | 0 | 0 | 0 | 0 | 0 | 0 | 0 | 0 | 0 | 0 | 0 | 0 | 0 | 0 | 0 | 0 | 0 | 0 | 0 | 0 | 0 | 0 | 0 | 0 | 0 | 0 | 0 | 0 | 0 | 0 | 0 | 0 | 0 | 0 | 0 | 0 | 0 | 0 | 0 | 0 | 0 | 0 | 0 | 0 | 0 | 0 | 0 | 0 | 0 | 0 | 0 | 0 | 0 | 0 | 0 | 0 | 0 | 0 | 0 | 0 | 0 | 0 | 0 | 0 | 0 | 0 | 0 | 0 | 0 | 0 | 0 | 0 | 0 | 0 | 0 | 0 | 0 | 0 | 0 | 0 | 0 | 0 | 0 | 0 | 0 | 0 | 0 | 0 | 0 | 0 | 0 | 0 | 0 | 0 | 0 | 0 | 0 | 0 | 0 | 0 | 0 | 0 | 0 | 0 | 0 | 0 | 0 | 0 | 0 | 0 | 0 | 0 | 0 | 0 | 0 | 0 | 0 | 0 | 0 | 0 | 0 | 0 | 0 | 0 | 0 | 0 | 0 | 0 | 0 | 0 | 0 | 0 | 0 | 0 | 0 | 0 | 0 | 0 | 0 | 0 | 0 | 0 | 0 | 0 | 0 | 0 | 0 | 0 | 0 | 0 | 0 | 0 | 0 | 0 | 0 | 0 | 0 | 0 | 0 | 0 | 0 | 0 | 0 | 0 | 0 | 0 | 0 | 0 | 0 | 0 | 0 | 0 | 0 | 0 | 0 | 0 | 0 | 0 | 0 | 0 | 0 | 0 | 0 | 0 | 0 | 0 | 0 | 0 | 0 | 0 | 0 | 0 | 0 | 0 | 0 | 0 | 0 | 0 | 0 | 0 | 0 | 0 | 0 | 0 | 0 | 0 | 0 | 0 | 0 | 0 | 0 | 0 | 0 | 0 | 0 | 0 | 0 | 0 | 0 | 0 | 0 | 0 | 0 | 0 | 0 | 0 | 0 | 0 | 0 | 0 | 0 | 0 | 0 | 0 | 0 | 0 | 0 | 0 | 0 | 0 | 0 | 0 | 0 | 0 | 0 | 0 | 0 | 0 | 0 | 0 | 0 | 0 | 0 | 0 | 0 | 0 | 0 | 0 | 0 | 0 | 0 | 0 | 0 | 0 | 0 | 0 | 0 | 0 | 0 | 0 | 0 | 0 | 0 | 0 | 0 | 0 | 0 | 0 | 0 | 0 | 0 | 0 | 0 | 0 | 0 | 0 | 0 | 0 | 0 | 0 | 0 | 0 | 0 | 0 | 0 | 0 | 0 | 0 | 0 | 0 | 0 | 0 | 0 | 0 | 0 | 0 | 0 | 0 | 0 | 0 | 0 | 0 | 0 | 0 | 0 | 0 | 0 | 0 | 0 | 0 | 0 | 0 | 0 | 0 | 0 | 0 | 0 | 0 | 0 | 0 | 0 | 0 | 0 | 0 | 0 | 0 | 0 | 0 | 0 | 0 | 0 | 0 | 0 | 0 | 0 | 0 | 0 | 0 | 0 | 0 | 0 | 0 | 0 | 0 | 0 | 0 | 0 | 0 | 0 | 0 | 0 | 0 | 0 | 0 | 0 | 0 | 0 | 0 | 0 | 0 | 0 | 0 | 0 | 0 | 0 | 0 | 0 | 0 | 0 | 0 | 0 | 0 | 0 | 0 | 0 | 0 | 0 | 0 | 0 | 0 | 0 | 0 | 0 | 0 | 0 | 0 | 0 | 0 | 0 | 0 | 0 | 0 | 0 | 0 | 0 | 0 | 0 | 0 | 0 | 0 | 0 | 0 | 0 | 0 | 0 | 0 | 0 | 0 | 0 | 0 | 0 | 0 | 0 | 0 | 0 | 0 | 0 | 0 | 0 | 0 | 0 | 0 | 0 | 0 | 0 | 0 | 0 | 0 | 0 | 0 | 0 | 0 | 0 | 0 | 0 | 0 | 0 | 0 | 0 | 0 | 0 | 0 | 0 | 0 | 0 | 0 | 0 | 0 | 0 | 0 | 0 | 0 | 0 | 0 | 0 | 0 | 0 | 0 | 0 | 0 | 0 | 0 | 0 | 0 | 0 | 0 | 0 | 0 | 0 | 0 | 0 | 0 | 0 | 0 | 0 | 0 | 0 | 0 | 0 | 0 | 0 | 0 | 0 | 0 | 0 | 0 | 0 | 0 | 0 | 0 | 0 | 0 | 0 | 0 | 0 | 0 | 0 | 0 | 0 | 0 | 0 | 0 | 0 | 0 | 0 | 0 | 0 | 0 | 0 | 0 | 0 | 0 | 0 | 0 | 0 | 0 | 0 | 0 | 0 | 0 | 0 | 0 | 0 | 0 | 0 | 0 | 0 | 0 | 0 | 0 | 0 | 0 | 0 | 0 | 0 | 0 | 0 | 0 | 0 | 0 | 0 | 0 | 0 | 0 | 0 | 0 | 0 | 0 | 0 | 0 | 0 | 0 | 0 | 0 | 0 | 0 | 0 | 0 | 0 | 0 | 0 | 0 | 0 | 0 | 0 | 0 | 0 | 0 | 0 | 0 | 0 | 0 | 0 | 0 | 0 | 0 | 0 | 0 | 0 | 0 | 0 | 0 | 0 | 0 | 0 | 0 | 0 | 0 | 0 | 0 | 0 | 0 | 0 | 0 | 0 | 0 | 0 | 0 | 0 | 0 | 0 | 0 | 0 | 0 | 0 | 0 | 0 | 0 | 0 | 0 | 0 | 0 | 0 | 0 | 0 | 0 | 0 | 0 | 0 | 0 | 0 | 0 | 0 | 0 | 0 | 0 | 0 | 0 | 0 | 0 | 0 | 0 | 0 | 0 | 0 | 0 | 0 | 0 | 0 | 0 | 0 | 0 | 0 | 0 | 0 | 0 | 0 | 0 | 0 | 0 | 0 | 0 | 0 | 0 | 0 | 0 | 0 | 0 | 0 | 0 | 0 | 0 | 0 | 0 | 0 | 0 | 0 | 0 | 0 | 0 | 0 | 0 | 0 | 0 | 0 | 0 | 0 | 0 | 0 | 0 | 0 | 0 | 0 | 0 | 0 | 0 | 0 | 0 | 0 | 0 | 0 | 0 | 0 | 0 | 0 | 0 | 0 | 0 | 0 | 0 | 0 | 0 | 0 | 0 | 0 | 0 | 0 | 0 | 0 | 0 | 0 | 0 | 0 | 0 | 0 | 0 | 0 | 0 | 0 | 0 | 0 | 0 | 0 | 0 | 0 | 0 | 0 | 0 | 0 | 0 | 0 | 0 | 0 | 0 | 0 | 0 | 0 | 0 | 0 | 0 | 0 | 0 | 0 | 0 | 0 | 0 | 0 | 0 | 0 | 0 | 0 | 0 | 0 | 0 | 0 | 0 | 0 | 0 | 0 | 0 | 0 | 0 | 0 | 0 | 0 | 0 | 0 | 0 | 0 | 0 | 0 | 0 | 0 | 0 | 0 | 0 | 0 | 0 | 0 | 0 | 0 | 0 | 0 | 0 | 0 | 0 | 0 | 0 | 0 | 0 | 0 | 0 | 0 | 0 | 0 | 0 | 0 | 0 | 0 | 0 | 0 | 0 | 0 | 0 | 0 | 0 | 0 | 0 | 0 | 0 | 0 | 0 | 0 | 0 | 0 | 0 | 0 | 0 | 0 | 0 | 0 | 0 | 0 | 0 | 0 | 0 | 0 | 0 | 0 | 0 | 0 | 0 | 0 | 0 | 0 | 0 | 0 | 0 | 0 | 0 | 0 | 0 | 0 | 0 | 0 | 0 | 0 | 0 | 0 | 0 | 0 | 0 | 0 | 0 | 0 | 0 | 0 | 0 | 0 | 0 | 0 | 0 | 0 | 0 | 0 | 0 | 0 | 0 | 0 | 0 | 0 | 0 | 0 | 0 | 0 | 0 | 0 | 0 | 0 | 0 | 0 | 0 | 0 | 0 | 0 | 0 | 0 | 0 | 0 | 0 | 0 | 0 | 0 | 0 | 0 | 0 | 0 | 0 | 0 | 0 | 0 | 0 | 0 | 0 | 0 | 0 | 0 | 0 | 0 | 0 | 0 | 0 | 0 | 0 | 0 | 0 | 0 | 0 | 0 | 0 | 0 | 0 | 0 | 0 | 0 | 0 | 0 | 0 | 0 | 0 | 0 | 0 | 0 | 0 | 0 | 0 | 0 | 0 | 0 | 0 | 0 | 0 | 0 | 0 | 0 | 0 | 0 | 0 | 0 | 0 | 0 | 0 | 0 | 0 | 0 | 0 | 0 | 0 | 0 | 0 | 0 | 0 | 0 | 0 | 0 | 0 | 0 | 0 | 0 | 0 | 0 | 0 | 0 | 0 | 0 | 0 | 0 | 0 | 0 | 0 | 0 | 0 | 0 | 0 | 0 | 0 | 0 | 0 | 0 | 0 | 0 | 0 | 0 | 0 | 0 | 0 | 0 | 0 | 0 | 0 | 0 | 0 | 0 | 0 | 0 | 0 | 0 | 0 | 0 | 0 | 0 | 0 | 0 | 0 | 0 | 0 | 0 | 0 | 0 | 0 | 0 | 0 | 0 | 0 | 0 | 0 | 0 | 0 | 0 | 0 | 0 | 0 | 0 | 0 | 0 | 0 | 0 | 0 | 0 | 0 | 0 | 0 | 0 | 0 | 0 | 0 | 0 | 0 | 0 | 0 | 0 | 0 | 0 | 0 | 0 | 0 | 0 | 0 | 0 | 0 | 0 | 0 | 0 | 0 | 0 | 0 | 0 | 0 | 0 | 0 | 0 | 0 | 0 | 0 | 0 | 0 | 0 | 0 | 0 | 0 | 0 | 0 | 0 | 0 | 0 | 0 | 0 | 0 | 0 | 0 | 0 | 0 | 0 | 0 | 0 | 0 | 0 | 0 | 0 | 0 | 0 | 0 | 0 | 0 | 0 | 0 | 0 | 0 | 0 | 0 | 0 | 0 | 0 | 0 | 0 | 0 | 0 | 0 | 0 | 0 | 0 | 0 | 0 | 0 | 0 | 0 | 0 | 0 | 0 | 0 | 0 | 0 | 0 | 0 | 0 | 0 | 0 | 0 | 0 | 0 | 0 | 0 | 0 | 0 | 0 | 0 | 0 | 0 | 0 | 0 | 0 | 0 | 0 | 0 | 0 | 0 | 0 | 0 | 0 | 0 | 0 | 0 | 0 | 0 | 0 | 0 | 0 | 0 | 0 | 0 | 0 | 0 | 0 | 0 | 0 | 0 | 0 | 0 | 0 | 0 | 0 | 0 | 0 | 0 | 0 | 0 | 0 | 0 | 0 | 0 | 0 | 0 | 0 | 0 | 0 | 0 | 0 | 0 | 0 | 0 | 0 | 0 | 0 | 0 | 0 | 0 | 0 | 0 | 0 | 0 | 0 | 0 | 0 | 0 | 0 | 0 | 0 | 0 | 0 | 0 | 0 | 0 | 0 | 0 | 0 | 0 | 0 | 0 | 0 | 0 | 0 | 0 | 0 | 0 | 0 | 0 | 0 | 0 | 0 | 0 | 0 | 0 | 0 | 0 | 0 | 0 | 0 | 0 | 0 | 0 | 0 | 0 | 0 | 0 | 0 | 0 | 0 | 0 | 0 | 0 | 0 | 0 | 0 | 0 | 0 | 0 | 0 | 0 | 0 | 0 | 0 | 0 | 0 | 0 | 0 | 0 | 0 | 0 | 0 | 0 | 0 | 0 | 0 | 0 | 0 | 0 | 0 | 0 | 0 | 0 | 0 | 0 | 0 | 0 | 0 | 0 | 0 | 0 | 0 | 0 | 0 | 0 | 0 | 0 | 0 | 0 | 0 | 0 | 0 | 0 | 0 | 0 | 0 | 0 | 0 | 0 | 0 | 0 | 0 | 0 | 0 | 0 | 0 | 0 | 0 | 0 | 0 | 0 | 0 | 0 | 0 | 0 | 0 | 0 | 0 | 0 | 0 | 0 | 0 | 0 | 0 | 0 | 0 | 0 | 0 | 0 | 0 | 0 | 0 | 0 | 0 | 0 | 0 | 0 | 0 | 0 | 0 | 0 | 0 | 0 | 0 | 0 | 0 | 0 | 0 | 0 | 0 | 0 | 0 | 0 | 0 | 0 | 0 | 0 | 0 | 0 | 0 | 0 | 0 | 0 | 0 | 0 | 0 | 0 | 0 | 0 | 0 | 0 | 0 | 0 | 0 | 0 | 0 | 0 | 0 | 0 | 0 | 0 | 0 | 0 | 0 | 0 | 0 | 0 | 0 | 0 | 0 | 0 | 0 | 0 | 0 | 0 | 0 | 0 | 0 | 0 | 0 | 0 | 0 | 0 | 0 | 0 | 0 | 0 | 0 | 0 | 0 | 0 | 0 | 0 | 0 | 0 | 0 | 0 | 0 | 0 | 0 | 0 | 0 | 0 | 0 | 0 | 0 | 0 | 0 | 0 | 0 | 0 | 0 | 0 | 0 | 0 | 0 | 0 | 0 | 0 | 0 | 0 | 0 | 0 | 0 | 0 | 0 | 0 | 0 | 0 | 0 | 0 | 0 | 0 | 0 | 0 | 0 | 0 | 0 | 0 | 0 | 0 | 0 | 0 | 0 | 0 | 0 | 0 | 0 | 0 | 0 | 0 | 0 | 0 | 0 | 0 | 0 | 0 | 0 | 0 | 0 | 0 | 0 | 0 | 0 | 0 | 0 | 0 | 0 | 0 | 0 | 0 | 0 | 0 | 0 | 0 | 0 | 0 | 0 | 0 | 0 | 0 | 0 | 0 | 0 | 0 | 0 | 0 | 0 | 0 | 0 | 0 | 0 | 0 | 0 | 0 | 0 | 0 | 0 | 0 | 0 | 0 | 0 | 0 | 0 | 0 | 0 | 0 | 0 | 0 | 0 | 0 | 0 | 0 | 0 | 0 | 0 | 0 | 0 | 0 | 0 | 0 | 0 | 0 | 0 | 0 | 0 | 0 | 0 | 0 | 0 | 0 | 0 | 0 | 0 | 0 | 0 | 0 | 0 | 0 | 0 | 0 | 0 | 0 | 0 | 0 | 0 | 0 | 0 | 0 | 0 | 0 | 0 | 0 | 0 | 0 | 0 | 0 | 0 | 0 | 0 | 0 | 0 | 0 | 0 | 0 | 0 | 0 | 0 | 0 | 0 | 0 | 0 | 0 | 0 | 0 | 0 | 0 | 0 | 0 | 0 | 0 | 0 | 0 | 0 | 0 | 0 | 0 | 0 | 0 | 0 | 0 | 0 | 0 | 0 | 0 | 0 | 0 | 0 | 0 | 0 | 0 | 0 | 0 | 0 | 0 | 0 | 0 | 0 | 0 | 0 | 0 | 0 | 0 | 0 | 0 | 0 | 0 | 0 | 0 | 0 | 0 | 0 | 0 | 0 | 0 | 0 | 0 | 0 | 0 | 0 | 0 | 0 | 0 | 0 | 0 | 0 | 0 | 0 | 0 | 0 | 0 | 0 | 0 | 0 | 0 | 0 | 0 | 0 | 0 | 0 | 0 | 0 | 0 | 0 | 0 | 0 | 0 | 0 | 0 | 0 | 0 | 0 | 0 | 0 | 0 | 0 | 0 | 0 | 0 | 0 | 0 | 0 | 0 | 0 | 0 | 0 | 0 | 0 | 0 | 0 | 0 | 0 | 0 | 0 | 0 | 0 | 0 | 0 | 0 | 0 | 0 | 0 | 0 | 0 | 0 | 0 | 0 | 0 | 0 | 0 | 0 | 0 | 0 | 0 | 0 | 0 | 0 | 0 | 0 | 0 | 0 | 0 | 0 | 0 | 0 | 0 | 0 | 0 | 0 | 0 | 0 | 0 | 0 | 0 | 0 | 0 | 0 | 0 | 0 | 0 | 0 | 0 | 0 | 0 | 0 | 0 | 0 | 0 | 0 | 0 | 0 | 0 | 0 | 0 | 0 | 0 | 0 | 0 | 0 | 0 | 0 | 0 | 0 | 0 | 0 | 0 | 0 | 0 | 0 | 0 | 0 | 0 | 0 | 0 | 0 | 0 | 0 | 0 | 0 | 0 | 0 | 0 | 0 | 0 | 0 | 0 | 0 | 0 | 0 | 0 | 0 | 0 | 0 | 0 | 0 | 0 | 0 | 0 | 0 | 0 | 0 | 0 | 0 | 0 | 0 | 0 | 0 | 0 | 0 | 0 | 0 | 0 | 0 | 0 | 0 | 0 | 0 | 0 | 0 | 0 | 0 | 0 | 0 | 0 | 0 | 0 | 0 | 0 | 0 | 0 | 0 | 0 | 0 | 0 | 0 | 0 | 0 | 0 | 0 | 0 | 0 | 0 | 0 | 0 | 0 | 0 | 0 | 0 | 0 | 0 | 0 | 0 | 0 | 0 | 0 | 0 | 0 | 0 | 0 | 0 | 0 | 0 | 0 | 0 | 0 | 0 | 0 | 0 | 0 | 0 | 0 | 0 | 0 | 0 | 0 | 0 | 0 | 0 | 0 | 0 | 0 | 0 | 0 | 0 | 0 | 0 | 0 | 0 | 0 | 0 | 0 | 0 | 0 | 0 | 0 | 0 | 0 | 0 | 0 | 0 | 0 | 0 | 0 | 0 | 0 | 0 | 0 | 0 | 0 | 0 | 0 | 0 | 0 | 0 | 0 | 0 | 0 | 0 | 0 | 0 | 0 | 0 | 0 | 0 | 0 | 0 | 0 | 0 | 0 | 0 | 0 | 0 | 0 | 0 | 0 | 0 | 0 | 0 | 0 | 0 | 0 | 0 | 0 | 0 | 0 | 0 | 0 | 0 | 0 | 0 | 0 | 0 | 0 | 0 | 0 | 0 | 0 | 0 | 0 | 0 | 0 | 0 | 0 | 0 | 0 | 0 | 0 | 0 | 0 | 0 | 0 | 0 | 0 | 0 | 0 | 0 | 0 | 0 | 0 | 0 | 0 | 0 | 0 | 0 | 0 | 0 | 0 | 0 | 0 | 0 | 0 | 0 | 0 | 0 | 0 | 0 | 0 | 0 | 0 | 0 | 0 | 0 | 0 | 0 | 0 | 0 | 0 | 0 | 0 | 0 | 0 | 0 | 0 | 0 | 0 | 0 | 0 | 0 | 0 | 0 | 0 | 0 | 0 | 0 | 0 | 0 | 0 | 0 | 0 | 0 | 0 | 0 | 0 | 0 | 0 | 0 | 0 | 0 | 0 | 0 | 0 | 0 | 0 | 0 | 0 | 0 | 0 | 0 | 0 | 0 | 0 | 0 | 0 | 0 | 0 | 0 | 0 | 0 | 0 | 0 | 0 | 0 | 0 | 0 | 0 | 0 | 0 | 0 | 0 | 0 | 0 | 0 | 0 | 0 | 0 | 0 | 0 | 0 | 0 | 0 | 0 | 0 | 0 | 0 | 0 | 0 | 0 | 0 | 0 | 0 | 0 | 0 | 0 | 0 | 0 | 0 | 0 | 0 | 0 | 0 | 0 | 0 | 0 | 0 | 0 | 0 | 0 | 0 | 0 | 0 | 0 | 0 | 0 | 0 | 0 | 0 | 0 | 0 | 0 | 0 | 0 | 0 | 0 | 0 | 0 | 0 | 0 | 0 | 0 | 0 | 0 | 0 | 0 | 0 | 0 | 0 | 0 | 0 | 0 | 0 | 0 | 0 | 0 | 0 | 0 | 0 | 0 | 0 | 0 | 0 | 0 | 0 | 0 | 0 | 0 | 0 | 0 | 0 | 0 | 0 | 0 | 0 | 0 | 0 | 0 | 0 | 0 | 0 | 0 | 0 | 0 | 0 | 0 | 0 | 0 | 0 | 0 | 0 | 0 | 0 | 0 | 0 | 0 | 0 | 0 | 0 | 0 | 0 | 0 | 0 | 0 | 0 | 0 | 0 | 0 | 0 | 0 | 0 | 0 | 0 | 0 | 0 | 0 | 0 | 0 | 0 | 0 | 0 | 0 | 0 | 0 | 0 | 0 | 0 | 0 | 0 | 0 | 0 | 0 | 0 | 0 | 0 | 0 | 0 | 0 | 0 | 0 | 0 | 0 | 0 | 0 | 0 | 0 | 0 | 0 | 0 | 0 | 0 | 0 | 0 | 0 | 0 | 0 | 0 | 0 | 0 | 0 | 0 | 0 | 0 | 0 | 0 | 0 | 0 | 0 | 0 | 0 | 0 | 0 | 0 | 0 | 0 | 0 | 0 | 0 | 0 | 0 | 0 | 0 | 0 | 0 | 0 | 0 | 0 | 0 | 0 | 0 | 0 | 0 | 0 | 0 | 0 | 0 | 0 | 0 | 0 | 0 | 0 | 0 | 0 | 0 | 0 | 0 | 0 | 0 | 0 | 0 | 0 | 0 | 0 | 0 | 0 | 0 | 0 | 0 | 0 | 0 | 0 | 0 | 0 | 0 | 0 | 0 | 0 | 0 | 0 | 0 | 0 | 0 | 0 | 0 | 0 | 0 | 0 | 0 | 0 | 0 | 0 | 0 | 0 | 0 | 0 | 0 | 0 | 0 | 0 | 0 | 0 | 0 | 0 | 0 | 0 | 0 | 0 | 0 | 0 | 0 | 0 | 0 | 0 | 0 | 0 | 0 | 0 | 0 | 0 | 0 | 0 | 0 | 0 | 0 | 0 | 0 | 0 | 0 | 0 | 0 | 0 | 0 | 0 | 0 | 0 | 0 | 0 | 0 | 0 | 0 | 0 | 0 | 0 | 0 | 0 | 0 | 0 | 0 | 0 | 0 | 0 | 0 | 0 | 0 | 0 | 0 | 0 | 0 | 0 | 0 | 0 | 0 | 0 | 0 | 0 | 0 | 0 | 0 | 0 | 0 | 0 | 0 | 0 | 0 | 0 | 0 | 0 | 0 | 0 | 0 | 0 | 0 | 0 | 0 | 0 | 0 | 0 | 0 | 0 | 0 | 0 | 0 | 0 | 0 | 0 | 0 | 0 | 0 | 0 | 0 | 0 | 0 | 0 | 0 | 0 | 0 | 0 | 0 | 0 | 0 | 0 | 0 | 0 | 0 | 0 | 0 | 0 | 0 | 0 | 0 | 0 | 0 | 0 | 0 | 0 | 0 | 0 | 0 | 0 | 0 | 0 | 0 | 0 | 0 | 0 | 0 | 0 | 0 | 0 | 0 | 0 | 0 | 0 | 0 | 0 | 0 | 0 | 0 | 0 | 0 | 0 | 0 | 0 | 0 | 0 | 0 | 0 | 0 | 0 | 0 | 0 | 0 | 0 | 0 | 0 | 0 | 0 | 0 | 0 | 0 | 0 | 0 | 0 | 0 | 0 | 0 | 0 | 0 | 0 | 0 | 0 | 0 | 0 | 0 | 0 | 0 | 0 | 0 | 0 | 0 | 0 | 0 | 0 | 0 | 0 | 0 | 0 | 0 | 0 | 0 | 0 | 0 | 0 | 0 | 0 | 0 | 0 | 0 | 0 | 0 | 0 | 0 | 0 | 0 | 0 | 0 | 0 | 0 | 0 | 0 | 0 | 0 | 0 | 0 | 0 | 0 | 0 | 0 | 0 | 0 | 0 | 0 | 0 | 0 | 0 | 0 | 0 | 0 | 0 | 0 | 0 | 0 | 0 | 0 | 0 | 0 | 0 | 0 | 0 | 0 | 0 | 0 | 0 | 0 | 0 | 0 | 0 | 0 | 0 | 0 | 0 | 0 | 0 | 0 | 0 | 0 | 0 | 0 | 0 | 0 | 0 | 0 | 0 | 0 | 0 | 0 | 0 | 0 | 0 | 0 | 0 | 0 | 0 | 0 | 0 | 0 | 0 | 0 | 0 | 0 | 0 | 0 | 0 | 0 | 0 | 0 | 0 | 0 | 0 | 0 | 0 | 0 | 0 | 0 | 0 | 0 | 0 | 0 | 0 | 0 | 0 | 0 | 0 | 0 | 0 | 0 | 0 | 0 | 0 | 0 | 0 | 0 | 0 | 0 | 0 | 0 | 0 | 0 | 0 | 0 | 0 | 0 | 0 | 0 | 0 | 0 | 0 | 0 | 0 | 0 | 0 | 0 | 0 | 0 | 0 | 0 | 0 | 0 | 0 | 0 | 0 | 0 | 0 | 0 | 0 | 0 | 0 | 0 | 0 | 0 | 0 | 0 | 0 | 0 | 0 | 0 | 0 | 0 | 0 | 0 | 0 | 0 | 0 | 0 | 0 | 0 | 0 | 0 | 0 | 0 | 0 | 0 | 0 | 0 | 0 | 0 | 0 | 0 | 0 | 0 | 0 | 0 | 0 | 0 | 0 | 0 | 0 | 0 | 0 | 0 | 0 | 0 | 0 | 0 | 0 | 0 | 0 | 0 | 0 | 0 | 0 | 0 | 0 | 0 | 0 | 0 | 0 | 0 | 0 | 0 | 0 | 0 | 0 | 0 | 0 | 0 | 0 | 0 | 0 | 0 | 0 | 0 | 0 | 0 | 0 | 0 | 0 | 0 | 0 | 0 | 0 | 0 | 0 | 0 | 0 | 0 | 0 | 0 | 0 | 0 | 0 | 0 | 0 | 0 | 0 | 0 | 0 | 0 | 0 | 0 | 0 | 0 | 0 | 0 | 0 | 0 | 0 | 0 | 0 | 0 | 0 | 0 | 0 | 0 | 0 | 0 | 0 | 0 | 0 | 0 | 0 | 0 | 0 | 0 | 0 | 0 | 0 | 0 | 0 | 0 | 0 | 0 | 0 | 0 | 0 | 0 | 0 | 0 | 0 | 0 | 0 | 0 | 0 | 0 | 0 | 0 | 0 | 0 | 0 | 0 | 0 | 0 | 0 | 0 | 0 | 0 | 0 | 0 | 0 | 0 | 0 | 0 | 0 | 0 | 0 | 0 | 0 | 0 | 0 | 0 | 0 | 0 | 0 | 0 | 0 | 0 | 0 | 0 | 0 | 0 | 0 | 0 | 0 | 0 | 0 | 0 | 0 | 0 | 0 | 0 | 0 | 0 | 0 | 0 | 0 | 0 | 0 | 0 | 0 | 0 | 0 | 0 | 0 | 0 | 0 | 0 | 0 | 0 | 0 | 0 | 0 | 0 | 0 | 0 | 0 | 0 | 0 | 0 | 0 | 0 | 0 | 0 | 0 | 0 | 0 | 0 | 0 | 0 | 0 | 0 | 0 | 0 | 0 | 0 | 0 | 0 | 0 | 0 | 0 | 0 | 0 | 0 | 0 | 0 | 0 | 0 | 0 | 0 | 0 | 0 | 0 | 0 | 0 | 0 | 0 | 0 | 0 | 0 | 0 | 0 | 0 | 0 | 0 | 0 | 0 | 0 | 0 | 0 | 0 | 0 | 0 | 0 | 0 | 0 | 0 | 0 | 0 | 0 | 0 | 0 | 0 | 0 | 0 | 0 | 0 | 0 | 0 | 0 | 0 | 0 | 0 | 0 | 0 | 0 | 0 | 0 | 0 | 0 | 0 | 0 | 0 | 0 | 0 | 0 | 0 | 0 | 0 | 0 | 0 | 0 | 0 | 0 | 0 | 0 | 0 | 0 | 0 | 0 | 0 | 0 | 0 | 0 | 0 | 0 | 0 | 0 | 0 | 0 | 0 | 0 | 0 | 0 | 0 | 0 | 0 | 0 | 0 | 0 | 0 | 0 | 0 | 0 | 0 | 0 | 0 | 0 | 0 | 0 | 0 | 0 | 0 | 0 | 0 | 0 | 0 | 0 | 0 | 0 | 0 | 0 | 0 | 0 | 0 | 0 | 0 | 0 | 0 | 0 | 0 | 0 | 0 | 0 | 0 | 0 | 0 | 0 | 0 | 0 | 0 | 0 | 0 | 0 | 0 | 0 | 0 | 0 | 0 | 0 | 0 | 0 | 0 | 0 | 0 | 0 | 0 | 0 | 0 | 0 | 0 | 0 | 0 | 0 | 0 | 0 | 0 | 0 | 0 | 0 | 0 | 0 | 0 | 0 | 0 | 0 | 0 | 0 | 0 | 0 | 0 | 0 | 0 | 0 | 0 | 0 | 0 | 0 | 0 | 0 | 0 | 0 | 0 | 0 | 0 | 0 | 0 | 0 | 0 | 0 | 0 | 0 | 0 | 0 | 0 | 0 | 0 | 0 | 0 | 0 | 0 | 0 | 0 | 0 | 0 | 0 | 0 | 0 | 0 | 0 | 0 | 0 | 0 | 0 | 0 | 0 | 0 | 0 | 0 | 0 | 0 | 0 | 0 | 0 | 0 | 0 | 0 | 0 | 0 | 0 | 0 | 0 | 0 | 0 | 0 | 0 | 0 | 0 | 0 | 0 | 0 | 0 | 0 | 0 | 0 | 0 | 0 | 0 | 0 | 0 | 0 | 0 | 0 | 0 | 0 | 0 | 0 | 0 | 0 | 0 | 0 | 0 | 0 | 0 | 0 | 0 | 0 | 0 | 0 | 0 | 0 | 0 | 0 | 0 | 0 | 0 | 0 | 0 | 0 | 0 | 0 | 0 | 0 | 0 | 0 | 0 | 0 | 0 | 0 | 0 | 0 | 0 | 0 | 0 | 0 | 0 | 0 | 0 | 0 | 0 | 0 | 0 | 0 | 0 | 0 | 0 | 0 | 0 | 0 | 0 | 0 | 0 | 0 | 0 | 0 | 0 | 0 | 0 | 0 | 0 | 0 | 0 | 0 | 0 | 0 | 0 | 0 | 0 | 0 | 0 | 0 | 0 | 0 | 0 | 0 | 0 | 0 | 0 | 0 | 0 | 0 | 0 | 0 | 0 | 0 | 0 | 0 | 0 | 0 | 0 | 0 | 0 | 0 | 0 | 0 | 0 | 0 | 0 | 0 | 0 | 0 | 0 | 0 | 0 | 0 | 0 | 0 | 0 | 0 | 0 | 0 | 0 | 0 | 0 | 0 | 0 | 0 | 0 | 0 | 0 | 0 | 0 | 0 | 0 | 0 | 0 | 0 | 0 | 0 | 0 | 0 | 0 | 0 | 0 | 0 | 0 | 0 | 0 | 0 | 0 | 0 | 0 | 0 | 0 | 0 | 0 | 0 | 0 | 0 | 0 | 0 | 0 | 0 | 0 | 0 | 0 | 0 | 0 | 0 | 0 | 0 | 0 | 0 | 0 | 0 | 0 | 0 | 0 | 0 | 0 | 0 | 0 | 0 | 0 | 0 | 0 | 0 | 0 | 0 | 0 | 0 | 0 | 0 | 0 | 0 | 0 | 0 | 0 | 0 | 0 | 0 | 0 | 0 | 0 | 0 | 0 | 0 | 0 | 0 | 0 | 0 | 0 | 0 | 0 | 0 | 0 | 0 | 0 | 0 | 0 | 0 | 0 | 0 | 0 | 0 | 0 | 0 | 0 | 0 | 0 | 0 | 0 | 0 | 0 | 0 | 0 | 0 | 0 | 0 | 0 | 0 | 0 | 0 | 0 | 0 | 0 | 0 | 0 | 0 | 0 | 0 | 0 | 0 | 0 | 0 | 0 | 0 | 0 | 0 | 0 | 0 | 0 | 0 | 0 | 0 | 0 | 0 | 0 | 0 | 0 | 0 | 0 | 0 | 0 | 0 | 0 | 0 | 0 | 0 | 0 | 0 | 0 | 0 | 0 | 0 | 0 | 0 | 0 | 0 | 0 | 0 | 0 | 0 | 0 | 0 | 0 | 0 | 0 | 0 | 0 | 0 | 0 | 0 | 0 | 0 | 0 | 0 | 0 | 0 | 0 | 0 | 0 | 0 | 0 | 0 | 0 | 0 | 0 | 0 | 0 | 0 | 0 | 0 | 0 | 0 | 0 | 0 | 0 | 0 | 0 | 0 | 0 | 0 | 0 | 0 | 0 | 0 | 0 | 0 | 0 | 0 | 0 | 0 | 0 | 0 | 0 | 0 | 0 | 0 | 0 | 0 | 0 | 0 | 0 | 0 | 0 | 0 | 0 | 0 | 0 | 0 | 0 | 0 | 0 | 0 | 0 | 0 | 0 | 0 | 0 | 0 | 0 | 0 | 0 | 0 | 0 | 0 | 0 | 0 | 0 | 0 | 0 | 0 | 0 | 0 | 0 | 0 | 0 | 0 | 0 | 0 | 0 | 0 | 0 | 0 | 0 | 0 | 0 | 0 | 0 | 0 | 0 | 0 | 0 | 0 | 0 | 0 | 0 | 0 | 0 | 0 | 0 | 0 | 0 | 0 | 0 | 0 | 0 | 0 | 0 | 0 | 0 | 0 | 0 | 0 | 0 | 0 | 0 | 0 | 0 | 0 | 0 | 0 | 0 | 0 | 0 | 0 | 0 | 0 | 0 | 0 | 0 | 0 | 0 | 0 | 0 | 0 | 0 | 0 | 0 | 0 | 0 | 0 | 0 | 0 | 0 | 0 | 0 | 0 | 0 | 0 | 0 | 0 | 0 | 0 | 0 | 0 | 0 | 0 | 0 | 0 | 0 | 0 | 0 | 0 | 0 | 0 | 0 | 0 | 0 | 0 | 0 | 0 | 0 | 0 | 0 | 0 | 0 | 0 | 0 | 0 | 0 | 0 | 0 | 0 | 0 | 0 | 0 | 0 | 0 | 0 | 0 | 0 | 0 | 0 | 0 | 0 | 0 | 0 | 0 | 0 | 0 | 0 | 0 | 0 | 0 | 0 | 0 | 0 | 0 | 0 | 0 | 0 | 0 | 0 | 0 | 0 | 0 | 0 | 0 | 0 | 0 | 0 | 0 | 0 | 0 | 0 | 0 | 0 | 0 | 0 | 0 | 0 | 0 | 0 | 0 | 0 | 0 | 0 | 0 | 0 | 0 | 0 | 0 | 0 | 0 | 0 | 0 | 0 | 0 | 0 | 0 | 0 | 0 | 0 | 0 | 0 | 0 | 0 | 0 | 0 | 0 | 0 | 0 | 0 | 0 | 0 | 0 | 0 | 0 | 0 | 0 | 0 | 0 | 0 | 0 | 0 | 0 | 0 | 0 | 0 | 0 | 0 | 0 | 0 | 0 | 0 | 0 | 0 | 0 | 0 | 0 | 0 | 0 | 0 | 0 | 0 | 0 | 0 | 0 | 0 | 0 | 0 | 0 | 0
23 | 0 | 0 | 0 | 0 | 0 | 0 | 0 | 0 | 0 | 0 | 0 | 0 | 0 | 0 | 0 | 0 | 0 | 0 | 0 | 0 | 0 | 0 | 0 | 0 | 0 | 0 | 0 | 0 | 0 | 0 | 0 | 0 | 0 | 0 | 0 | 0 | 0 | 0 | 0 | 0 | 0 | 0 | 0 | 0 | 0 | 0 | 0 | 0 | 0 | 0 | 0 | 0 | 0 | 0 | 0 | 0 | 0 | 0 | 0 | 0 | 0 | 0 | 0 | 0 | 0 | 0 | 0 | 0 | 0 | 0 | 0 | 0 | 0 | 0 | 0 | 0 | 0 | 0 | 0 | 0 | 0 | 0 | 0 | 0 | 0 | 0 | 0 | 0 | 0 | 0 | 0 | 0 | 0 | 0 | 0 | 0 | 0 | 0 | 0 | 0 | 0 | 0 | 0 | 0 | 0 | 0 | 0 | 0 | 0 | 0 | 0 | 0 | 0 | 0 | 0 | 0 | 0 | 0 | 0 | 0 | 0 | 0 | 0 | 0 | 0 | 0 | 0 | 0 | 0 | 0 | 0 | 0 | 0 | 0 | 0 | 0 | 0 | 0 | 0 | 0 | 0 | 0 | 0 | 0 | 0 | 0 | 0 | 0 | 0 | 0 | 0 | 0 | 0 | 0 | 0 | 0 | 0 | 0 | 0 | 0 | 0 | 0 | 0 | 0 | 0 | 0 | 0 | 0 | 0 | 0 | 0 | 0 | 0 | 0 | 0 | 0 | 0 | 0 | 0 | 0 | 0 | 0 | 0 | 0 | 0 | 0 | 0 | 0 | 0 | 0 | 0 | 0 | 0 | 0 | 0 | 0 | 0 | 0 | 0 | 0 | 0 | 0 | 0 | 0 | 0 | 0 | 0 | 0 | 0 | 0 | 0 | 0 | 0 | 0 | 0 | 0 | 0 | 0 | 0 | 0 | 0 | 0 | 0 | 0 | 0 | 0 | 0 | 0 | 0 | 0 | 0 | 0 | 0 | 0 | 0 | 0 | 0 | 0 | 0 | 0 | 0 | 0 | 0 | 0 | 0 | 0 | 0 | 0 | 0 | 0 | 0 | 0 | 0 | 0 | 0 | 0 | 0 | 0 | 0 | 0 | 0 | 0 | 0 | 0 | 0 | 0 | 0 | 0 | 0 | 0 | 0 | 0 | 0 | 0 | 0 | 0 | 0 | 0 | 0 | 0 | 0 | 0 | 0 | 0 | 0 | 0 | 0 | 0 | 0 | 0 | 0 | 0 | 0 | 0 | 0 | 0 | 0 | 0 | 0 | 0 | 0 | 0 | 0 | 0 | 0 | 0 | 0 | 0 | 0 | 0 | 0 | 0 | 0 | 0 | 0 | 0 | 0 | 0 | 0 | 0 | 0 | 0 | 0 | 0 | 0 | 0 | 0 | 0 | 0 | 0 | 0 | 0 | 0 | 0 | 0 | 0 | 0 | 0 | 0 | 0 | 0 | 0 | 0 | 0 | 0 | 0 | 0 | 0 | 0 | 0 | 0 | 0 | 0 | 0 | 0 | 0 | 0 | 0 | 0 | 0 | 0 | 0 | 0 | 0 | 0 | 0 | 0 | 0 | 0 | 0 | 0 | 0 | 0 | 0 | 0 | 0 | 0 | 0 | 0 | 0 | 0 | 0 | 0 | 0 | 0 | 0 | 0 | 0 | 0 | 0 | 0 | 0 | 0 | 0 | 0 | 0 | 0 | 0 | 0 | 0 | 0 | 0 | 0 | 0 | 0 | 0 | 0 | 0 | 0 | 0 | 0 | 0 | 0 | 0 | 0 | 0 | 0 | 0 | 0 | 0 | 0 | 0 | 0 | 0 | 0 | 0 | 0 | 0 | 0 | 0 | 0 | 0 | 0 | 0 | 0 | 0 | 0 | 0 | 0 | 0 | 0 | 0 | 0 | 0 | 0 | 0 | 0 | 0 | 0 | 0 | 0 | 0 | 0 | 0 | 0 | 0 | 0 | 0 | 0 | 0 | 0 | 0 | 0 | 0 | 0 | 0 | 0 | 0 | 0 | 0 | 0 | 0 | 0 | 0 | 0 | 0 | 0 | 0 | 0 | 0 | 0 | 0 | 0 | 0 | 0 | 0 | 0 | 0 | 0 | 0 | 0 | 0 | 0 | 0 | 0 | 0 | 0 | 0 | 0 | 0 | 0 | 0 | 0 | 0 | 0 | 0 | 0 | 0 | 0 | 0 | 0 | 0 | 0 | 0 | 0 | 0 | 0 | 0 | 0 | 0 | 0 | 0 | 0 | 0 | 0 | 0 | 0 | 0 | 0 | 0 | 0 | 0 | 0 | 0 | 0 | 0 | 0 | 0 | 0 | 0 | 0 | 0 | 0 | 0 | 0 | 0 | 0 | 0 | 0 | 0 | 0 | 0 | 0 | 0 | 0 | 0 | 0 | 0 | 0 | 0 | 0 | 0 | 0 | 0 | 0 | 0 | 0 | 0 | 0 | 0 | 0 | 0 | 0 | 0 | 0 | 0 | 0 | 0 | 0 | 0 | 0 | 0 | 0 | 0 | 0 | 0 | 0 | 0 | 0 | 0 | 0 | 0 | 0 | 0 | 0 | 0 | 0 | 0 | 0 | 0 | 0 | 0 | 0 | 0 | 0 | 0 | 0 | 0 | 0 | 0 | 0 | 0 | 0 | 0 | 0 | 0 | 0 | 0 | 0 | 0 | 0 | 0 | 0 | 0 | 0 | 0 | 0 | 0 | 0 | 0 | 0 | 0 | 0 | 0 | 0 | 0 | 0 | 0 | 0 | 0 | 0 | 0 | 0 | 0 | 0 | 0 | 0 | 0 | 0 | 0 | 0 | 0 | 0 | 0 | 0 | 0 | 0 | 0 | 0 | 0 | 0 | 0 | 0 | 0 | 0 | 0 | 0 | 0 | 0 | 0 | 0 | 0 | 0 | 0 | 0 | 0 | 0 | 0 | 0 | 0 | 0 | 0 | 0 | 0 | 0 | 0 | 0 | 0 | 0 | 0 | 0 | 0 | 0 | 0 | 0 | 0 | 0 | 0 | 0 | 0 | 0 | 0 | 0 | 0 | 0 | 0 | 0 | 0 | 0 | 0 | 0 | 0 | 0 | 0 | 0 | 0 | 0 | 0 | 0 | 0 | 0 | 0 | 0 | 0 | 0 | 0 | 0 | 0 | 0 | 0 | 0 | 0 | 0 | 0 | 0 | 0 | 0 | 0 | 0 | 0 | 0 | 0 | 0 | 0 | 0 | 0 | 0 | 0 | 0 | 0 | 0 | 0 | 0 | 0 | 0 | 0 | 0 | 0 | 0 | 0 | 0 | 0 | 0 | 0 | 0 | 0 | 0 | 0 | 0 | 0 | 0 | 0 | 0 | 0 | 0 | 0 | 0 | 0 | 0 | 0 | 0 | 0 | 0 | 0 | 0 | 0 | 0 | 0 | 0 | 0 | 0 | 0 | 0 | 0 | 0 | 0 | 0 | 0 | 0 | 0 | 0 | 0 | 0 | 0 | 0 | 0 | 0 | 0 | 0 | 0 | 0 | 0 | 0 | 0 | 0 | 0 | 0 | 0 | 0 | 0 | 0 | 0 | 0 | 0 | 0 | 0 | 0 | 0 | 0 | 0 | 0 | 0 | 0 | 0 | 0 | 0 | 0 | 0 | 0 | 0 | 0 | 0 | 0 | 0 | 0 | 0 | 0 | 0 | 0 | 0 | 0 | 0 | 0 | 0 | 0 | 0 | 0 | 0 | 0 | 0 | 0 | 0 | 0 | 0 | 0 | 0 | 0 | 0 | 0 | 0 | 0 | 0 | 0 | 0 | 0 | 0 | 0 | 0 | 0 | 0 | 0 | 0 | 0 | 0 | 0 | 0 | 0 | 0 | 0 | 0 | 0 | 0 | 0 | 0 | 0 | 0 | 0 | 0 | 0 | 0 | 0 | 0 | 0 | 0 | 0 | 0 | 0 | 0 | 0 | 0 | 0 | 0 | 0 | 0 | 0 | 0 | 0 | 0 | 0 | 0 | 0 | 0 | 0 | 0 | 0 | 0 | 0 | 0 | 0 | 0 | 0 | 0 | 0 | 0 | 0 | 0 | 0 | 0 | 0 | 0 | 0 | 0 | 0 | 0 | 0 | 0 | 0 | 0 | 0 | 0 | 0 | 0 | 0 | 0 | 0 | 0 | 0 | 0 | 0 | 0 | 0 | 0 | 0 | 0 | 0 | 0 | 0 | 0 | 0 | 0 | 0 | 0 | 0 | 0 | 0 | 0 | 0 | 0 | 0 | 0 | 0 | 0 | 0 | 0 | 0 | 0 | 0 | 0 | 0 | 0 | 0 | 0 | 0 | 0 | 0 | 0 | 0 | 0 | 0 | 0 | 0 | 0 | 0 | 0 | 0 | 0 | 0 | 0 | 0 | 0 | 0 | 0 | 0 | 0 | 0 | 0 | 0 | 0 | 0 | 0 | 0 | 0 | 0 | 0 | 0 | 0 | 0 | 0 | 0 | 0 | 0 | 0 | 0 | 0 | 0 | 0 | 0 | 0 | 0 | 0 | 0 | 0 | 0 | 0 | 0 | 0 | 0 | 0 | 0 | 0 | 0 | 0 | 0 | 0 | 0 | 0 | 0 | 0 | 0 | 0 | 0 | 0 | 0 | 0 | 0 | 0 | 0 | 0 | 0 | 0 | 0 | 0 | 0 | 0 | 0 | 0 | 0 | 0 | 0 | 0 | 0 | 0 | 0 | 0 | 0 | 0 | 0 | 0 | 0 | 0 | 0 | 0 | 0 | 0 | 0 | 0 | 0 | 0 | 0 | 0 | 0 | 0 | 0 | 0 | 0 | 0 | 0 | 0 | 0 | 0 | 0 | 0 | 0 | 0 | 0 | 0 | 0 | 0 | 0 | 0 | 0 | 0 | 0 | 0 | 0 | 0 | 0 | 0 | 0 | 0 | 0 | 0 | 0 | 0 | 0 | 0 | 0 | 0 | 0 | 0 | 0 | 0 | 0 | 0 | 0 | 0 | 0 | 0 | 0 | 0 | 0 | 0 | 0 | 0 | 0 | 0 | 0 | 0 | 0 | 0 | 0 | 0 | 0 | 0 | 0 | 0 | 0 | 0 | 0 | 0 | 0 | 0 | 0 | 0 | 0 | 0 | 0 | 0 | 0 | 0 | 0 | 0 | 0 | 0 | 0 | 0 | 0 | 0 | 0 | 0 | 0 | 0 | 0 | 0 | 0 | 0 | 0 | 0 | 0 | 0 | 0 | 0 | 0 | 0 | 0 | 0 | 0 | 0 | 0 | 0 | 0 | 0 | 0 | 0 | 0 | 0 | 0 | 0 | 0 | 0 | 0 | 0 | 0 | 0 | 0 | 0 | 0 | 0 | 0 | 0 | 0 | 0 | 0 | 0 | 0 | 0 | 0 | 0 | 0 | 0 | 0 | 0 | 0 | 0 | 0 | 0 | 0 | 0 | 0 | 0 | 0 | 0 | 0 | 0 | 0 | 0 | 0 | 0 | 0 | 0 | 0 | 0 | 0 | 0 | 0 | 0 | 0 | 0 | 0 | 0 | 0 | 0 | 0 | 0 | 0 | 0 | 0 | 0 | 0 | 0 | 0 | 0 | 0 | 0 | 0 | 0 | 0 | 0 | 0 | 0 | 0 | 0 | 0 | 0 | 0 | 0 | 0 | 0 | 0 | 0 | 0 | 0 | 0 | 0 | 0 | 0 | 0 | 0 | 0 | 0 | 0 | 0 | 0 | 0 | 0 | 0 | 0 | 0 | 0 | 0 | 0 | 0 | 0 | 0 | 0 | 0 | 0 | 0 | 0 | 0 | 0 | 0 | 0 | 0 | 0 | 0 | 0 | 0 | 0 | 0 | 0 | 0 | 0 | 0 | 0 | 0 | 0 | 0 | 0 | 0 | 0 | 0 | 0 | 0 | 0 | 0 | 0 | 0 | 0 | 0 | 0 | 0 | 0 | 0 | 0 | 0 | 0 | 0 | 0 | 0 | 0 | 0 | 0 | 0 | 0 | 0 | 0 | 0 | 0 | 0 | 0 | 0 | 0 | 0 | 0 | 0 | 0 | 0 | 0 | 0 | 0 | 0 | 0 | 0 | 0 | 0 | 0 | 0 | 0 | 0 | 0 | 0 | 0 | 0 | 0 | 0 | 0 | 0 | 0 | 0 | 0 | 0 | 0 | 0 | 0 | 0 | 0 | 0 | 0 | 0 | 0 | 0 | 0 | 0 | 0 | 0 | 0 | 0 | 0 | 0 | 0 | 0 | 0 | 0 | 0 | 0 | 0 | 0 | 0 | 0 | 0 | 0 | 0 | 0 | 0 | 0 | 0 | 0 | 0 | 0 | 0 | 0 | 0 | 0 | 0 | 0 | 0 | 0 | 0 | 0 | 0 | 0 | 0 | 0 | 0 | 0 | 0 | 0 | 0 | 0 | 0 | 0 | 0 | 0 | 0 | 0 | 0 | 0 | 0 | 0 | 0 | 0 | 0 | 0 | 0 | 0 | 0 | 0 | 0 | 0 | 0 | 0 | 0 | 0 | 0 | 0 | 0 | 0 | 0 | 0 | 0 | 0 | 0 | 0 | 0 | 0 | 0 | 0 | 0 | 0 | 0 | 0 | 0 | 0 | 0 | 0 | 0 | 0 | 0 | 0 | 0 | 0 | 0 | 0 | 0 | 0 | 0 | 0 | 0 | 0 | 0 | 0 | 0 | 0 | 0 | 0 | 0 | 0 | 0 | 0 | 0 | 0 | 0 | 0 | 0 | 0 | 0 | 0 | 0 | 0 | 0 | 0 | 0 | 0 | 0 | 0 | 0 | 0 | 0 | 0 | 0 | 0 | 0 | 0 | 0 | 0 | 0 | 0 | 0 | 0 | 0 | 0 | 0 | 0 | 0 | 0 | 0 | 0 | 0 | 0 | 0 | 0 | 0 | 0 | 0 | 0 | 0 | 0 | 0 | 0 | 0 | 0 | 0 | 0 | 0 | 0 | 0 | 0 | 0 | 0 | 0 | 0 | 0 | 0 | 0 | 0 | 0 | 0 | 0 | 0 | 0 | 0 | 0 | 0 | 0 | 0 | 0 | 0 | 0 | 0 | 0 | 0 | 0 | 0 | 0 | 0 | 0 | 0 | 0 | 0 | 0 | 0 | 0 | 0 | 0 | 0 | 0 | 0 | 0 | 0 | 0 | 0 | 0 | 0 | 0 | 0 | 0 | 0 | 0 | 0 | 0 | 0 | 0 | 0 | 0 | 0 | 0 | 0 | 0 | 0 | 0 | 0 | 0 | 0 | 0 | 0 | 0 | 0 | 0 | 0 | 0 | 0 | 0 | 0 | 0 | 0 | 0 | 0 | 0 | 0 | 0 | 0 | 0 | 0 | 0 | 0 | 0 | 0 | 0 | 0 | 0 | 0 | 0 | 0 | 0 | 0 | 0 | 0 | 0 | 0 | 0 | 0 | 0 | 0 | 0 | 0 | 0 | 0 | 0 | 0 | 0 | 0 | 0 | 0 | 0 | 0 | 0 | 0 | 0 | 0 | 0 | 0 | 0 | 0 | 0 | 0 | 0 | 0 | 0 | 0 | 0 | 0 | 0 | 0 | 0 | 0 | 0 | 0 | 0 | 0 | 0 | 0 | 0 | 0 | 0 | 0 | 0 | 0 | 0 | 0 | 0 | 0 | 0 | 0 | 0 | 0 | 0 | 0 | 0 | 0 | 0 | 0 | 0 | 0 | 0 | 0 | 0 | 0 | 0 | 0 | 0 | 0 | 0 | 0 | 0 | 0 | 0 | 0 | 0 | 0 | 0 | 0 | 0 | 0 | 0 | 0 | 0 | 0 | 0 | 0 | 0 | 0 | 0 | 0 | 0 | 0 | 0 | 0 | 0 | 0 | 0 | 0 | 0 | 0 | 0 | 0 | 0 | 0 | 0 | 0 | 0 | 0 | 0 | 0 | 0 | 0 | 0 | 0 | 0 | 0 | 0 | 0 | 0 | 0 | 0 | 0 | 0 | 0 | 0 | 0 | 0 | 0 | 0 | 0 | 0 | 0 | 0 | 0 | 0 | 0 | 0 | 0 | 0 | 0 | 0 | 0 | 0 | 0 | 0 | 0 | 0 | 0 | 0 | 0 | 0 | 0 | 0 | 0 | 0 | 0 | 0 | 0 | 0 | 0 | 0 | 0 | 0 | 0 | 0 | 0 | 0 | 0 | 0 | 0 | 0 | 0 | 0 | 0 | 0 | 0 | 0 | 0 | 0 | 0 | 0 | 0 | 0 | 0 | 0 | 0 | 0 | 0 | 0 | 0 | 0 | 0 | 0 | 0 | 0 | 0 | 0 | 0 | 0 | 0 | 0 | 0 | 0 | 0 | 0 | 0 | 0 | 0 | 0 | 0 | 0 | 0 | 0 | 0 | 0 | 0 | 0 | 0 | 0 | 0 | 0 | 0 | 0 | 0 | 0 | 0 | 0 | 0 | 0 | 0 | 0 | 0 | 0 | 0 | 0 | 0 | 0 | 0 | 0 | 0 | 0 | 0 | 0 | 0 | 0 | 0 | 0 | 0 | 0 | 0 | 0 | 0 | 0 | 0 | 0 | 0 | 0 | 0 | 0 | 0 | 0 | 0 | 0 | 0 | 0 | 0 | 0 | 0 | 0 | 0 | 0 | 0 | 0 | 0 | 0 | 0 | 0 | 0 | 0 | 0 | 0 | 0 | 0 | 0 | 0 | 0 | 0 | 0 | 0 | 0 | 0 | 0 | 0 | 0 | 0 | 0 | 0 | 0 | 0 | 0 | 0 | 0 | 0 | 0 | 0 | 0 | 0 | 0 | 0 | 0 | 0 | 0 | 0 | 0 | 0 | 0 | 0 | 0 | 0 | 0 | 0 | 0 | 0 | 0 | 0 | 0 | 0 | 0 | 0 | 0 | 0 | 0 | 0 | 0 | 0 | 0 | 0 | 0 | 0 | 0 | 0 | 0 | 0 | 0 | 0 | 0 | 0 | 0 | 0 | 0 | 0 | 0 | 0 | 0 | 0 | 0 | 0 | 0 | 0 | 0 | 0 | 0 | 0 | 0 | 0 | 0 | 0 | 0 | 0 | 0 | 0 | 0 | 0 | 0 | 0 | 0 | 0 | 0 | 0 | 0 | 0 | 0 | 0 | 0 | 0 | 0 | 0 | 0 | 0 | 0 | 0 | 0 | 0 | 0 | 0 | 0 | 0 | 0 | 0 | 0 | 0 | 0 | 0 | 0 | 0 | 0 | 0 | 0 | 0 | 0 | 0 | 0 | 0 | 0 | 0 | 0 | 0 | 0 | 0 | 0 | 0 | 0 | 0 | 0 | 0 | 0 | 0 | 0 | 0 | 0 | 0 | 0 | 0 | 0 | 0 | 0 | 0 | 0 | 0 | 0 | 0 | 0 | 0 | 0 | 0 | 0 | 0 | 0 | 0 | 0 | 0 | 0 | 0 | 0 | 0 | 0 | 0 | 0 | 0 | 0 | 0 | 0 | 0 | 0 | 0 | 0 | 0 | 0 | 0 | 0 | 0 | 0 | 0 | 0 | 0 | 0 | 0 | 0 | 0 | 0 | 0 | 0 | 0 | 0 | 0 | 0 | 0 | 0 | 0 | 0 | 0 | 0 | 0 | 0 | 0 | 0 | 0 | 0 | 0 | 0 | 0 | 0 | 0 | 0 | 0 | 0 | 0 | 0 | 0 | 0 | 0 | 0 | 0 | 0 | 0 | 0 | 0 | 0 | 0 | 0 | 0 | 0 | 0 | 0 | 0 | 0 | 0 | 0 | 0 | 0 | 0 | 0 | 0 | 0 | 0 | 0 | 0 | 0 | 0 | 0 | 0 | 0 | 0 | 0 | 0 | 0 | 0 | 0 | 0 | 0 | 0 | 0 | 0 | 0 | 0 | 0 | 0 | 0 | 0 | 0 | 0 | 0 | 0 | 0 | 0 | 0 | 0 | 0 | 0 | 0 | 0 | 0 | 0 | 0 | 0 | 0 | 0 | 0 | 0 | 0 | 0 | 0 | 0 | 0 | 0 | 0 | 0 | 0 | 0 | 0 | 0 | 0 | 0 | 0 | 0 | 0 | 0 | 0 | 0 | 0 | 0 | 0 | 0 | 0 | 0 | 0 | 0 | 0 | 0 | 0 | 0 | 0 | 0 | 0 | 0 | 0 | 0 | 0 | 0 | 0 | 0 | 0 | 0 | 0 | 0 | 0 | 0 | 0 | 0 | 0 | 0 | 0 | 0 | 0 | 0 | 0 | 0 | 0 | 0 | 0 | 0 | 0 | 0 | 0 | 0 | 0 | 0 | 0 | 0 | 0 | 0 | 0 | 0 | 0 | 0 | 0 | 0 | 0 | 0 | 0 | 0 | 0 | 0 | 0 | 0 | 0 | 0 | 0 | 0 | 0 | 0 | 0 | 0 | 0 | 0 | 0 | 0 | 0 | 0 | 0 | 0 | 0 | 0 | 0 | 0 | 0 | 0 | 0 | 0 | 0 | 0 | 0 | 0 | 0 | 0 | 0 | 0 | 0 | 0 | 0 | 0 | 0 | 0 | 0 | 0 | 0 | 0 | 0 | 0 | 0 | 0 | 0 | 0 | 0 | 0 | 0 | 0 | 0 | 0 | 0 | 0 | 0 | 0 | 0 | 0 | 0 | 0 | 0 | 0 | 0 | 0 | 0 | 0 | 0 | 0 | 0 | 0 | 0 | 0 | 0 | 0 | 0 | 0 | 0 | 0 | 0 | 0 | 0 | 0 | 0 | 0 | 0 | 0 | 0 | 0 | 0 | 0 | 0 | 0 | 0 | 0 | 0 | 0 | 0 | 0 | 0 | 0 | 0 | 0 | 0 | 0 | 0 | 0 | 0 | 0 | 0 | 0 | 0 | 0 | 0 | 0 | 0 | 0 | 0 | 0 | 0 | 0 | 0 | 0 | 0 | 0 | 0 | 0 | 0 | 0 | 0 | 0 | 0 | 0 | 0 | 0 | 0 | 0 | 0 | 0 | 0 | 0 | 0 | 0 | 0 | 0 | 0 | 0 | 0 | 0 | 0 | 0 | 0 | 0 | 0 | 0 | 0 | 0 | 0 | 0 | 0 | 0 | 0 | 0 | 0 | 0 | 0 | 0 | 0 | 0 | 0 | 0 | 0 | 0 | 0 | 0 | 0 | 0 | 0 | 0 | 0 | 0 | 0 | 0 | 0 | 0 | 0 | 0 | 0 | 0 | 0 | 0 | 0 | 0 | 0 | 0 | 0 | 0 | 0 | 0 | 0 | 0 | 0 | 0 | 0 | 0 | 0 | 0 | 0 | 0 | 0 | 0 | 0 | 0 | 0 | 0 | 0 | 0 | 0 | 0 | 0 | 0 | 0 | 0 | 0 | 0 | 0 | 0 | 0 | 0 | 0 | 0 | 0 | 0 | 0 | 0 | 0 | 0 | 0 | 0 | 0 | 0 | 0 | 0 | 0 | 0 | 0 | 0 | 0 | 0 | 0 | 0 | 0 | 0 | 0 | 0 | 0 | 0 | 0 | 0 | 0 | 0 | 0 | 0 | 0 | 0 | 0 | 0 | 0 | 0 | 0 | 0 | 0 | 0 | 0 | 0 | 0 | 0 | 0 | 0 | 0 | 0 | 0 | 0 | 0 | 0 | 0 | 0 | 0 | 0 | 0 | 0 | 0 | 0 | 0 | 0 | 0 | 0 | 0 | 0 | 0 | 0 | 0 | 0 | 0 | 0 | 0 | 0 | 0 | 0 | 0 | 0 | 0 | 0 | 0 | 0 | 0 | 0 | 0 | 0 | 0 | 0 | 0 | 0 | 0 | 0 | 0 | 0 | 0 | 0 | 0 | 0 | 0 | 0 | 0 | 0 | 0 | 0 | 0 | 0 | 0 | 0 | 0 | 0 | 0 | 0 | 0 | 0 | 0 | 0 | 0 | 0 | 0 | 0 | 0 | 0 | 0 | 0 | 0 | 0 | 0 | 0 | 0 | 0 | 0 | 0 | 0 | 0 | 0 | 0 | 0 | 0 | 0 | 0 | 0 | 0 | 0 | 0 | 0 | 0 | 0 | 0 | 0 | 0 | 0 | 0 | 0 | 0 | 0 | 0 | 0 | 0 | 0 | 0 | 0 | 0 | 0 | 0 | 0 | 0 | 0 | 0 | 0 | 0 | 0 | 0 | 0 | 0 | 0 | 0 | 0 | 0 | 0 | 0 | 0 | 0 | 0 | 0 | 0 | 0 | 0 | 0 | 0 | 0 | 0 | 0 | 0 | 0 | 0 | 0 | 0 | 0 | 0 | 0 | 0 | 0 | 0 | 0 | 0 | 0 | 0 | 0 | 0 | 0 | 0 | 0 | 0 | 0 | 0 | 0 | 0 | 0 | 0 | 0 | 0 | 0 | 0 | 0 | 0 | 0 | 0 | 0 | 0 | 0 | 0 | 0 | 0 | 0 | 0 | 0 | 0 | 0 | 0 | 0 | 0 | 0 | 0 | 0 | 0 | 0 | 0 | 0 | 0 | 0 | 0 | 0 | 0 | 0 | 0 | 0 | 0 | 0 | 0 | 0 | 0 | 0 | 0 | 0 | 0 | 0 | 0 | 0 | 0 | 0 | 0 | 0 | 0 | 0 | 0 | 0 | 0 | 0 | 0 | 0 | 0 | 0 | 0 | 0 | 0 | 0 | 0 | 0 | 0 | 0 | 0 | 0 | 0 | 0 | 0 | 0 | 0 | 0 | 0 | 0 | 0 | 0 | 0 | 0 | 0 | 0 | 0 | 0 | 0 | 0 | 0 | 0 | 0 | 0 | 0 | 0 | 0 | 0 | 0 | 0 | 0 | 0 | 0 | 0 | 0 | 0 | 0 | 0 | 0 | 0 | 0 | 0 | 0 | 0 | 0 | 0 | 0 | 0 | 0 | 0 | 0 | 0 | 0 | 0 | 0 | 0 | 0 | 0 | 0 | 0 | 0 | 0 | 0 | 0 | 0 | 0 | 0 | 0 | 0 | 0 | 0 | 0 | 0 | 0 | 0 | 0 | 0 | 0 | 0 | 0 | 0 | 0 | 0 | 0 | 0 | 0 | 0 | 0 | 0 | 0 | 0 | 0 | 0 | 0 | 0 | 0 | 0 | 0 | 0 | 0 | 0 | 0 | 0 | 0 | 0 | 0 | 0 | 0 | 0 | 0 | 0 | 0 | 0 | 0 | 0 | 0 | 0 | 0 | 0 | 0 | 0 | 0 | 0 | 0 | 0 | 0 | 0 | 0 | 0 | 0 | 0 | 0 | 0 | 0 | 0 | 0 | 0 | 0 | 0 | 0 | 0 | 0 | 0 | 0 | 0 | 0 | 0 | 0 | 0 | 0 | 0 | 0 | 0 | 0 | 0 | 0 | 0 | 0 | 0 | 0 | 0 | 0 | 0 | 0 | 0 | 0 | 0 | 0 | 0 | 0 | 0 | 0 | 0 | 0 | 0 | 0 | 0 | 0 | 0 | 0 | 0 | 0 | 0 | 0 | 0 | 0 | 0 | 0 | 0 | 0 | 0 | 0 | 0 | 0 | 0 | 0 | 0 | 0 | 0 | 0 | 0 | 0 | 0 | 0 | 0 | 0 | 0 | 0 | 0 | 0 | 0 | 0 | 0 | 0 | 0 | 0 | 0 | 0 | 0 | 0 | 0 | 0 | 0 | 0 | 0 | 0 | 0 | 0 | 0 | 0 | 0 | 0 | 0 | 0 | 0 | 0 | 0 | 0 | 0 | 0 | 0 | 0 | 0 | 0 | 0 | 0 | 0 | 0 | 0 | 0 | 0 | 0 | 0 | 0 | 0 | 0 | 0 | 0 | 0 | 0 | 0 | 0 | 0 | 0 | 0 | 0 | 0 | 0 | 0 | 0 | 0 | 0 | 0 | 0 | 0 | 0 | 0 | 0 | 0 | 0 | 0 | 0 | 0 | 0 | 0 | 0 | 0 | 0 | 0 | 0 | 0 | 0 | 0 | 0 | 0 | 0 | 0 | 0 | 0 | 0 | 0 | 0 | 0 | 0 | 0 | 0 | 0 | 0 | 0 | 0 | 0 | 0 | 0 | 0 | 0 | 0 | 0 | 0 | 0 | 0 | 0 | 0 | 0 | 0 | 0 | 0 | 0 | 0 | 0 | 0 | 0 | 0 | 0 | 0 | 0 | 0 | 0 | 0 | 0 | 0 | 0 | 0 | 0 | 0 | 0 | 0 | 0 | 0 | 0 | 0 | 0 | 0 | 0 | 0 | 0 | 0 | 0 | 0 | 0 | 0 | 0 | 0 | 0 | 0 | 0 | 0 | 0 | 0 | 0 | 0 | 0 | 0 | 0 | 0 | 0 | 0 | 0 | 0 | 0 | 0 | 0 | 0 | 0 | 0 | 0 | 0 | 0 | 0 | 0 | 0 | 0 | 0 | 0 | 0 | 0 | 0 | 0 | 0 | 0 | 0 | 0 | 0 | 0 | 0 | 0 | 0 | 0 | 0 | 0 | 0 | 0 | 0 | 0 | 0 | 0 | 0 | 0 | 0 | 0 | 0 | 0 | 0 | 0 | 0 | 0 | 0 | 0 | 0 | 0 | 0 | 0 | 0 | 0 | 0 | 0 | 0 | 0 | 0 | 0 | 0 | 0 | 0 | 0 | 0 | 0 | 0 | 0 | 0 | 0 | 0 | 0 | 0 | 0 | 0 | 0 | 0 | 0 | 0 | 0 | 0 | 0 | 0 | 0 | 0 | 0 | 0 | 0 | 0 | 0 | 0 | 0 | 0 | 0 | 0 | 0 | 0 | 0 | 0 | 0 | 0 | 0 | 0 | 0 | 0 | 0 | 0 | 0 | 0 | 0 | 0 | 0 | 0 | 0 | 0 | 0 | 0 | 0 | 0 | 0 | 0 | 0 | 0 | 0 | 0 | 0 | 0 | 0 | 0 | 0 | 0 | 0 | 0 | 0 | 0 | 0 | 0 | 0 | 0 | 0 | 0 | 0 | 0 | 0 | 0 | 0 | 0 | 0 | 0 | 0 | 0 | 0 | 0 | 0 | 0 | 0 | 0 | 0 | 0 | 0 | 0 | 0 | 0 | 0 | 0 | 0 | 0 | 0 | 0 | 0 | 0 | 0 | 0 | 0 | 0 | 0 | 0 | 0 | 0 | 0 | 0 | 0 | 0 | 0 | 0 | 0 | 0 | 0 | 0 | 0 | 0 | 0 | 0 | 0 | 0 | 0 | 0 | 0 | 0 | 0 | 0 | 0 | 0 | 0 | 0 | 0 | 0 | 0 | 0 | 0 | 0 | 0 | 0 | 0 | 0 | 0 | 0 | 0 | 0 | 0 | 0 | 0 | 0 | 0 | 0 | 0 | 0 | 0 | 0 | 0 | 0 | 0 | 0 | 0 | 0 | 0 | 0 | 0 | 0 | 0 | 0 | 0 | 0 | 0 | 0 | 0 | 0 | 0 | 0 | 0 | 0 | 0 | 0 | 0 | 0 | 0 | 0 | 0 | 0 | 0 | 0 | 0 | 0 | 0 | 0 | 0 | 0 | 0 | 0 | 0 | 0 | 0 | 0 | 0 | 0 | 0 | 0 | 0 | 0 | 0 | 0 | 0 | 0 | 0 | 0 | 0 | 0 | 0 | 0 | 0 | 0 | 0 | 0 | 0 | 0 | 0 | 0 | 0 | 0 | 0 | 0 | 0 | 0 | 0 | 0 | 0 | 0 | 0 | 0 | 0 | 0 | 0 | 0 | 0 | 0 | 0 | 0 | 0 | 0 | 0 | 0 | 0 | 0 | 0 | 0 | 0 | 0 | 0 | 0 | 0 | 0 | 0 | 0 | 0 | 0 | 0 | 0 | 0 | 0 | 0 | 0 | 0 | 0 | 0 | 0 | 0 | 0 | 0 | 0 | 0 | 0 | 0 | 0 | 0 | 0 | 0 | 0 | 0 | 0 | 0 | 0 | 0 | 0 | 0 | 0 | 0 | 0 | 0 | 0 | 0 | 0 | 0 | 0 | 0 | 0 | 0 | 0 | 0 | 0 | 0 | 0 | 0 | 0 | 0 | 0 | 0 | 0 | 0 | 0 | 0 | 0 | 0 | 0 | 0 | 0 | 0 | 0 | 0 | 0 | 0 | 0 | 0 | 0 | 0 | 0 | 0 | 0 | 0 | 0 | 0 | 0 | 0 | 0 | 0 | 0 | 0 | 0 | 0 | 0 | 0 | 0 | 0 | 0 | 0 | 0 | 0 | 0 | 0 | 0 | 0 | 0 | 0 | 0 | 0 | 0 | 0 | 0 | 0 | 0 | 0 | 0 | 0 | 0 | 0 | 0 | 0 | 0 | 0 | 0 | 0 | 0 | 0 | 0 | 0 | 0 | 0 | 0 | 0 | 0 | 0 | 0 | 0 | 0 | 0 | 0 | 0 | 0 | 0 | 0 | 0 | 0 | 0 | 0 | 0 | 0 | 0 | 0 | 0 | 0 | 0 | 0 | 0 | 0 | 0 | 0 | 0 | 0 | 0 | 0 | 0 | 0 | 0 | 0 | 0 | 0 | 0 | 0 | 0 | 0 | 0 | 0 | 0 | 0 | 0 | 0 | 0 | 0 | 0 | 0 | 0 | 0 | 0 | 0 | 0 | 0 | 0 | 0 | 0 | 0 | 0 | 0 | 0 | 0 | 0 | 0 | 0 | 0 | 0 | 0 | 0 | 0 | 0 | 0 | 0 | 0 | 0 | 0 | 0 | 0 | 0 | 0 | 0 | 0 | 0 | 0 | 0 | 0 | 0 | 0 | 0 | 0 | 0 | 0 | 0 | 0 | 0 | 0 | 0 | 0 | 0 | 0 | 0 | 0 | 0 | 0 | 0 | 0 | 0 | 0 | 0 | 0 | 0 | 0 | 0 | 0 | 0 | 0 | 0 | 0 | 0 | 0 | 0 | 0 | 0 | 0 | 0 | 0 | 0 | 0 | 0 | 0 | 0 | 0 | 0 | 0 | 0 | 0 | 0 | 0 | 0 | 0 | 0 | 0 | 0 | 0 | 0 | 0 | 0 | 0 | 0 | 0 | 0 | 0 | 0 | 0 | 0 | 0 | 0 | 0 | 0 | 0 | 0 | 0 | 0 | 0 | 0 | 0 | 0 | 0 | 0 | 0 | 0 | 0 | 0 | 0 | 0 | 0 | 0 | 0 | 0 | 0 | 0 | 0 | 0 | 0 | 0 | 0 | 0 | 0 | 0 | 0 | 0 | 0 | 0 | 0 | 0 | 0 | 0 | 0 | 0 | 0 | 0 | 0 | 0 | 0 | 0 | 0 | 0 | 0 | 0 | 0 | 0 | 0 | 0 | 0 | 0 | 0 | 0 | 0 | 0 | 0 | 0 | 0 | 0 | 0 | 0 | 0 | 0 | 0 | 0 | 0 | 0 | 0 | 0 | 0 | 0 | 0 | 0 | 0 | 0 | 0 | 0 | 0 | 0 | 0 | 0 | 0 | 0 | 0 | 0 | 0 | 0 | 0 | 0 | 0 | 0 | 0 | 0 | 0 | 0 | 0 | 0 | 0 | 0 | 0 | 0 | 0 | 0 | 0 | 0 | 0 | 0 | 0 | 0 | 0 | 0 | 0 | 0 | 0 | 0 | 0 | 0 | 0 | 0 | 0 | 0 | 0 | 0 | 0 | 0 | 0 | 0 | 0 | 0 | 0 | 0 | 0 | 0 | 0 | 0 | 0 | 0 | 0 | 0 | 0 | 0 | 0 | 0 | 0 | 0 | 0 | 0 | 0 | 0 | 0 | 0 | 0 | 0 | 0 | 0 | 0 | 0 | 0 | 0 | 0 | 0 | 0 | 0 | 0 | 0 | 0 | 0 | 0 | 0 | 0 | 0 | 0 | 0 | 0 | 0 | 0 | 0 | 0 | 0 | 0 | 0 | 0 | 0 | 0 | 0 | 0 | 0 | 0 | 0 | 0 | 0 | 0 | 0 | 0 | 0 | 0 | 0 | 0 | 0 | 0 | 0 | 0 | 0 | 0 | 0 | 0 | 0 | 0 | 0 | 0 | 0 | 0 | 0 | 0 | 0 | 0 | 0 | 0 | 0 | 0 | 0 | 0 | 0 | 0 | 0 | 0 | 0 | 0 | 0 | 0 | 0 | 0 | 0 | 0 | 0 | 0 | 0 | 0 | 0 | 0 | 0 | 0 | 0 | 0 | 0 | 0 | 0 | 0 | 0 | 0 | 0 | 0 | 0 | 0 | 0 | 0 | 0 | 0 | 0 | 0 | 0 | 0 | 0 | 0 | 0 | 0 | 0 | 0 | 0 | 0 | 0 | 0 | 0 | 0 | 0 | 0 | 0 | 0 | 0 | 0 | 0 | 0 | 0 | 0 | 0 | 0 | 0 | 0 | 0 | 0 | 0 | 0 | 0 | 0 | 0 | 0 | 0 | 0 | 0 | 0 | 0 | 0 | 0 | 0 | 0 | 0 | 0 | 0 | 0 | 0 | 0 | 0 | 0 | 0 | 0 | 0 | 0 | 0 | 0 | 0 | 0 | 0 | 0 | 0 | 0 | 0 | 0 | 0 | 0 | 0 | 0 | 0 | 0 | 0 | 0 | 0 | 0 | 0 | 0 | 0 | 0 | 0 | 0 | 0 | 0 | 0 | 0 | 0 | 0 | 0 | 0 | 0 | 0 | 0 | 0 | 0 | 0 | 0 | 0 | 0 | 0 | 0 | 0 | 0 | 0 | 0 | 0 | 0 | 0 | 0 | 0 | 0 | 0 | 0 | 0 | 0 | 0 | 0 | 0 | 0 | 0 | 0 | 0 | 0 | 0 | 0 | 0 | 0 | 0 | 0 | 0 | 0 | 0 | 0 | 0 | 0 | 0 | 0 | 0 | 0 | 0 | 0 | 0 | 0 | 0 | 0 | 0 | 0 | 0 | 0 | 0 | 0 | 0 | 0 | 0 | 0 | 0 | 0 | 0 | 0 | 0 | 0 | 0 | 0 | 0 | 0 | 0 | 0 | 0 | 0 | 0 | 0 | 0 | 0 | 0 | 0 | 0 | 0 | 0 | 0 | 0 | 0 | 0 | 0 | 0 | 0 | 0 | 0 | 0 | 0 | 0 | 0 | 0 | 0 | 0 | 0 | 0 | 0 | 0 | 0 | 0 | 0 | 0 | 0 | 0 | 0 | 0 | 0 | 0 | 0 | 0 | 0 | 0 | 0 | 0 | 0 | 0 | 0 | 0 | 0 | 0 | 0 | 0 | 0 | 0 | 0 | 0 | 0 | 0 | 0 | 0 | 0 | 0 | 0 | 0 | 0 | 0 | 0 | 0 | 0 | 0 | 0 | 0 | 0 | 0 | 0 | 0 | 0 | 0 | 0 | 0 | 0 | 0 | 0 | 0 | 0 | 0 | 0 | 0 | 0 | 0 | 0 | 0 | 0 | 0 | 0 | 0 | 0 | 0 | 0 | 0 | 0 | 0 | 0 | 0 | 0 | 0 | 0 | 0 | 0 | 0 | 0 | 0 | 0 | 0 | 0 | 0 | 0 | 0 | 0 | 0 | 0 | 0 | 0 | 0 | 0 | 0 | 0 | 0 | 0 | 0 | 0 | 0 | 0 | 0 | 0 | 0 | 0 | 0 | 0 | 0 | 0 | 0 | 0 | 0 | 0 | 0 | 0 | 0 | 0 | 0 | 0 | 0 | 0 | 0 | 0 | 0 | 0 | 0 | 0 | 0 | 0 | 0 | 0 | 0 | 0 | 0 | 0 | 0 | 0 | 0 | 0 | 0 | 0 | 0 | 0 | 0 | 0 | 0 | 0 | 0 | 0 | 0 | 0 | 0 | 0 | 0 | 0 | 0 | 0 | 0 | 0 | 0 | 0 | 0 | 0 | 0 | 0 | 0 | 0 | 0 | 0 | 0 | 0 | 0 | 0 | 0 | 0 | 0 | 0 | 0 | 0 | 0 | 0 | 0 | 0 | 0 | 0 | 0 | 0 | 0 | 0 | 0 | 0 | 0 | 0 | 0 | 0 | 0 | 0 | 0 | 0 | 0 | 0 | 0 | 0 | 0 | 0 | 0 | 0 | 0 | 0 | 0 | 0 | 0 | 0 | 0 | 0 | 0 | 0 | 0 | 0 | 0 | 0 | 0 | 0 | 0 | 0 | 0 | 0 | 0 | 0 | 0 | 0 | 0 | 0 | 0 | 0 | 0 | 0 | 0 | 0 | 0 | 0 | 0 | 0 | 0 | 0 | 0 | 0 | 0 | 0 | 0 | 0 | 0 | 0 | 0 | 0 | 0 | 0 | 0 | 0 | 0 | 0 | 0 | 0 | 0 | 0 | 0 | 0 | 0 | 0 | 0 | 0 | 0 | 0 | 0 | 0 | 0 | 0 | 0 | 0 | 0 | 0 | 0 | 0 | 0 | 0 | 0 | 0 | 0 | 0 | 0 | 0 | 0 | 0 | 0 | 0 | 0 | 0 | 0 | 0 | 0 | 0 | 0 | 0 | 0 | 0 | 0 | 0 | 0 | 0 | 0 | 0 | 0 | 0 | 0 | 0 | 0 | 0 | 0 | 0 | 0 | 0 | 0 | 0 | 0 | 0 | 0 | 0 | 0 | 0 | 0 | 0 | 0 | 0 | 0 | 0 | 0 | 0 | 0 | 0 | 0 | 0 | 0 | 0 | 0 | 0 | 0 | 0 | 0 | 0 | 0 | 0 | 0 | 0 | 0 | 0 | 0 | 0 | 0 | 0 | 0 | 0 | 0 | 0 | 0 | 0 | 0 | 0 | 0 | 0 | 0 | 0 | 0 | 0 | 0 | 0 | 0 | 0 | 0 | 0 | 0 | 0 | 0 | 0 | 0 | 0 | 0 | 0 | 0 | 0 | 0 | 0 | 0 | 0 | 0 | 0 | 0 | 0 | 0 | 0 | 0 | 0 | 0 | 0 | 0 | 0 | 0 | 0 | 0 | 0 | 0 | 0 | 0 | 0 | 0 | 0 | 0 | 0 | 0 | 0 | 0 | 0 | 0 | 0 | 0 | 0 | 0 | 0 | 0 | 0 | 0 | 0 | 0 | 0 | 0 | 0 | 0 | 0 | 0 | 0 | 0 | 0 | 0 | 0 | 0 | 0 | 0 | 0 | 0 | 0 | 0 | 0 | 0 | 0 | 0 | 0 | 0 | 0 | 0 | 0 | 0 | 0 | 0 | 0 | 0 | 0 | 0 | 0 | 0 | 0 | 0 | 0 | 0 | 0 | 0 | 0 | 0 | 0 | 0 | 0 | 0 | 0 | 0 | 0 | 0 | 0 | 0 | 0 | 0 | 0 | 0 | 0 | 0 | 0 | 0 | 0 | 0 | 0 | 0 | 0 | 0 | 0 | 0 | 0 | 0 | 0 | 0 | 0 | 0 | 0 | 0 | 0 | 0 | 0 | 0 | 0 | 0 | 0 | 0 | 0 | 0 | 0 | 0 | 0 | 0 | 0 | 0 | 0 | 0 | 0 | 0 | 0 | 0 | 0 | 0 | 0 | 0 | 0 | 0 | 0 | 0 | 0 | 0 | 0 | 0 | 0 | 0 | 0 | 0 | 0 | 0 | 0 | 0 | 0 | 0 | 0 | 0 | 0 | 0 | 0 | 0 | 0 | 0 | 0 | 0 | 0 | 0 | 0 | 0 | 0 | 0 | 0 | 0 | 0 | 0 | 0 | 0 | 0 | 0 | 0 | 0 | 0 | 0 | 0 | 0 | 0 | 0 | 0 | 0 | 0 | 0 | 0 | 0 | 0 | 0 | 0 | 0 | 0 | 0 | 0 | 0 | 0 | 0 | 0 | 0 | 0 | 0 | 0 | 0 | 0 | 0 | 0 | 0 | 0 | 0 | 0 | 0 | 0 | 0 | 0 | 0 | 0 | 0 | 0 | 0 | 0 | 0 | 0 | 0 | 0 | 0 | 0 | 0 | 0 | 0 | 0 | 0 | 0 | 0 | 0 | 0 | 0 | 0 | 0 | 0 | 0 | 0 | 0 | 0 | 0 | 0 | 0 | 0 | 0 | 0 | 0 | 0 | 0 | 0 | 0 | 0 | 0 | 0 | 0 | 0 | 0 | 0 | 0 | 0 | 0 | 0 | 0 | 0 | 0 | 0 | 0 | 0 | 0 | 0 | 0 | 0 | 0 | 0 | 0 | 0 | 0 | 0 | 0 | 0 | 0 | 0 | 0 | 0 | 0 | 0 | 0 | 0 | 0 | 0 | 0 | 0 | 0 | 0 | 0 | 0 | 0 | 0 | 0 | 0 | 0 | 0 | 0 | 0 | 0 | 0 | 0 | 0 | 0 | 0 | 0 | 0 | 0 | 0 | 0 | 0 | 0 | 0 | 0 | 0 | 0 | 0 | 0 | 0 | 0 | 0 | 0 | 0 | 0 | 0 | 0 | 0 | 0 | 0 | 0 | 0 | 0 | 0 | 0 | 0 | 0 | 0 | 0 | 0 | 0 | 0 | 0 | 0 | 0 | 0 | 0 | 0 | 0 | 0 | 0 | 0 | 0 | 0 | 0 | 0 | 0 | 0 | 0 | 0 | 0 | 0 | 0 | 0 | 0 | 0 | 0 | 0 | 0 | 0 | 0 | 0 | 0 | 0 | 0 | 0 | 0 | 0 | 0 | 0 | 0 | 0 | 0 | 0 | 0 | 0 | 0 | 0 | 0 | 0 | 0 | 0 | 0 | 0 | 0 | 0 | 0 | 0 | 0 | 0 | 0 | 0 | 0 | 0 | 0 | 0 | 0 | 0 | 0 | 0 | 0 | 0 | 0 | 0 | 0 | 0 | 0 | 0 | 0 | 0 | 0 | 0 | 0 | 0 | 0 | 0 | 0 | 0 | 0 | 0 | 0 | 0 | 0 | 0 | 0 | 0 | 0 | 0 | 0 | 0 | 0 | 0 | 0 | 0 | 0 | 0 | 0 | 0 | 0 | 0 | 0 | 0 | 0 | 0 | 0 | 0 | 0 | 0 | 0 | 0 | 0 | 0 | 0 | 0 | 0 | 0 | 0 | 0 | 0 | 0 | 0 | 0 | 0 | 0 | 0 | 0 | 0 | 0 | 0 | 0 | 0 | 0 | 0 | 0 | 0 | 0 | 0 | 0 | 0 | 0 | 0 | 0 | 0 | 0 | 0 | 0 | 0 | 0 | 0 | 0 | 0 | 0 | 0 | 0 | 0 | 0 | 0 | 0 | 0 | 0 | 0 | 0 | 0 | 0 | 0 | 0 | 0 | 0 | 0 | 0 | 0 | 0 | 0 | 0 | 0 | 0 | 0 | 0 | 0 | 0 | 0 | 0 | 0 | 0 | 0 | 0 | 0 | 0 | 0 | 0 | 0 | 0 | 0 | 0 | 0 | 0 | 0 | 0 | 0 | 0 | 0 | 0 | 0 | 0 | 0 | 0 | 0 | 0 | 0 | 0 | 0 | 0 | 0 | 0 | 0 | 0 | 0 | 0 | 0 | 0 | 0 | 0 | 0 | 0 | 0 | 0 | 0 | 0 | 0 | 0 | 0 | 0 | 0 | 0 | 0 | 0 | 0 | 0 | 0 | 0 | 0 | 0 | 0 | 0 | 0 | 0 | 0 | 0 | 0 | 0 | 0 | 0 | 0 | 0 | 0 | 0 | 0 | 0 | 0 | 0 | 0 | 0 | 0 | 0 | 0 | 0 | 0 | 0 | 0 | 0 | 0 | 0 | 0 | 0 | 0 | 0 | 0 | 0 | 0 | 0 | 0 | 0 | 0 | 0 | 0 | 0 | 0 | 0 | 0 | 0 | 0 | 0 | 0 | 0 | 0 | 0 | 0 | 0 | 0 | 0 | 0 | 0 | 0 | 0 | 0 | 0 | 0 | 0 | 0 | 0 | 0 | 0 | 0 | 0 | 0 | 0 | 0 | 0 | 0 | 0 | 0 | 0 | 0 | 0 | 0 | 0 | 0 | 0 | 0 | 0 | 0 | 0 | 0 | 0 | 0 | 0 | 0 | 0 | 0 | 0 | 0 | 0 | 0 | 0 | 0 | 0 | 0 | 0 | 0 | 0 | 0 | 0 | 0 | 0 | 0 | 0 | 0 | 0 | 0 | 0 | 0 | 0 | 0 | 0 | 0 | 0 | 0 | 0 | 0 | 0 | 0 | 0 | 0 | 0 | 0 | 0 | 0 | 0 | 0 | 0 | 0 | 0 | 0 | 0 | 0 | 0 | 0 | 0 | 0 | 0 | 0 | 0 | 0 | 0 | 0 | 0 | 0 | 0 | 0 | 0 | 0 | 0 | 0 | 0 | 0 | 0 | 0 | 0 | 0 | 0 | 0 | 0 | 0 | 0 | 0 | 0 | 0 | 0 | 0 | 0 | 0 | 0 | 0 | 0 | 0 | 0 | 0 | 0 | 0 | 0 | 0 | 0 | 0 | 0 | 0 | 0 | 0 | 0 | 0 | 0 | 0 | 0 | 0 | 0 | 0 | 0 | 0 | 0 | 0 | 0 | 0 | 0 | 0 | 0 | 0 | 0 | 0 | 0 | 0 | 0 | 0 | 0 | 0 | 0 | 0 | 0 | 0 | 0 | 0 | 0 | 0 | 0 | 0 | 0 | 0 | 0 | 0 | 0 | 0 | 0 | 0 | 0 | 0 | 0 | 0 | 0 | 0 | 0 | 0 | 0 | 0 | 0 | 0 | 0 | 0 | 0 | 0 | 0 | 0 | 0 | 0 | 0 | 0 | 0 | 0 | 0 | 0 | 0 | 0 | 0 | 0 | 0 | 0 | 0 | 0 | 0 | 0 | 0 | 0 | 0 | 0 | 0 | 0 | 0 | 0 | 0 | 0 | 0 | 0 | 0 | 0 | 0 | 0 | 0 | 0 | 0 | 0 | 0 | 0 | 0 | 0 | 0 | 0 | 0 | 0 | 0 | 0 | 0 | 0 | 0 | 0 | 0 | 0 | 0 | 0 | 0 | 0 | 0 | 0 | 0 | 0 | 0 | 0 | 0 | 0 | 0 | 0 | 0 | 0 | 0 | 0 | 0 | 0 | 0 | 0 | 0 | 0 | 0 | 0 | 0 | 0 | 0 | 0 | 0 | 0 | 0 | 0 | 0 | 0 | 0 | 0 | 0 | 0 | 0 | 0 | 0 | 0 | 0 | 0 | 0 | 0 | 0 | 0 | 0 | 0 | 0 | 0 | 0 | 0 | 0 | 0 | 0 | 0 | 0 | 0 | 0 | 0 | 0 | 0 | 0 | 0 | 0 | 0 | 0 | 0 | 0 | 0 | 0 | 0 | 0 | 0 | 0 | 0 | 0 | 0 | 0 | 0 | 0 | 0 | 0 | 0 | 0 | 0 | 0 | 0 | 0 | 0 | 0 | 0 | 0 | 0 | 0 | 0 | 0 | 0 | 0 | 0 | 0 | 0 | 0 | 0 | 0 | 0 | 0 | 0 | 0 | 0 | 0 | 0 | 0 | 0 | 0 | 0 | 0 | 0 | 0 | 0 | 0 | 0 | 0 | 0 | 0 | 0 | 0 | 0 | 0 | 0 | 0 | 0 | 0 | 0 | 0 | 0 | 0 | 0 | 0 | 0 | 0 | 0 | 0 | 0 | 0 | 0 | 0 | 0 | 0 | 0 | 0 | 0 | 0 | 0 | 0 | 0 | 0 | 0 | 0 | 0 | 0 | 0 | 0 | 0 | 0 | 0 | 0 | 0 | 0 | 0 | 0 | 0 | 0 | 0 | 0 | 0 | 0 | 0 | 0 | 0 | 0 | 0 | 0 | 0 | 0 | 0 | 0 | 0 | 0 | 0 | 0 | 0 | 0 | 0 | 0 | 0 | 0 | 0 | 0 | 0 | 0 | 0 | 0 | 0 | 0 | 0 | 0 | 0 | 0 | 0 | 0 | 0 | 0 | 0 | 0 | 0 | 0 | 0 | 0 | 0 | 0 | 0 | 0 | 0 | 0 | 0 | 0 | 0 | 0 | 0 | 0 | 0 | 0 | 0 | 0 | 0 | 0 | 0 | 0 | 0 | 0 | 0 | 0 | 0 | 0 | 0 | 0 | 0 | 0 | 0 | 0 | 0 | 0 | 0 | 0 | 0 | 0 | 0 | 0 | 0 | 0 | 0 | 0 | 0 | 0 | 0 | 0 | 0 | 0 | 0 | 0 | 0 | 0 | 0 | 0 | 0 | 0 | 0 | 0 | 0 | 0 | 0 | 0 | 0 | 0 | 0 | 0 | 0 | 0 | 0 | 0 | 0 | 0 | 0 | 0 | 0 | 0 | 0 | 0 | 0 | 0 | 0 | 0 | 0 | 0 | 0 | 0 | 0 | 0 | 0 | 0 | 0 | 0 | 0 | 0 | 0 | 0 | 0 | 0 | 0 | 0 | 0 | 0 | 0 | 0 | 0 | 0 | 0 | 0 | 0 | 0 | 0 | 0 | 0 | 0 | 0 | 0 | 0 | 0 | 0 | 0 | 0 | 0 | 0 | 0 | 0 | 0 | 0 | 0 | 0 | 0 | 0 | 0 | 0 | 0 | 0 | 0 | 0 | 0 | 0 | 0 | 0 | 0 | 0 | 0 | 0 | 0 | 0 | 0 | 0 | 0 | 0 | 0 | 0 | 0 | 0 | 0 | 0 | 0 | 0 | 0 | 0 | 0 | 0 | 0 | 0 | 0 | 0 | 0 | 0 | 0 | 0 | 0 | 0 | 0 | 0 | 0 | 0 | 0 | 0 | 0 | 0 | 0 | 0 | 0 | 0 | 0 | 0 | 0 | 0 | 0 | 0 | 0 | 0 | 0 | 0 | 0 | 0 | 0 | 0 | 0 | 0 | 0 | 0 | 0 | 0 | 0 | 0 | 0 | 0 | 0 | 0 | 0 | 0 | 0 | 0 | 0 | 0 | 0 | 0 | 0 | 0 | 0 | 0 | 0 | 0 | 0 | 0 | 0 | 0 | 0 | 0 | 0 | 0 | 0 | 0 | 0 | 0 | 0 | 0 | 0 | 0 | 0 | 0 | 0 | 0 | 0 | 0 | 0 | 0 | 0 | 0 | 0 | 0 | 0 | 0 | 0 | 0 | 0 | 0 | 0 | 0 | 0 | 0 | 0 | 0 | 0 | 0 | 0 | 0 | 0 | 0 | 0 | 0 | 0 | 0 | 0 | 0 | 0 | 0 | 0 | 0 | 0 | 0 | 0 | 0 | 0 | 0 | 0 | 0 | 0 | 0 | 0 | 0 | 0 | 0 | 0 | 0 | 0 | 0 | 0 | 0 | 0 | 0 | 0 | 0 | 0 | 0 | 0 | 0 | 0 | 0 | 0 | 0 | 0 | 0 | 0 | 0 | 0 | 0 | 0 | 0 | 0 | 0 | 0 | 0 | 0 | 0 | 0 | 0 | 0 | 0 | 0 | 0 | 0 | 0 | 0 | 0 | 0 | 0 | 0 | 0 | 0 | 0 | 0 | 0 | 0 | 0 | 0 | 0 | 0 | 0 | 0 | 0 | 0 | 0 | 0 | 0 | 0 | 0 | 0 | 0 | 0 | 0 | 0 | 0 | 0 | 0 | 0 | 0 | 0 | 0 | 0 | 0 | 0 | 0 | 0 | 0 | 0 | 0 | 0 | 0 | 0 | 0 | 0 | 0 | 0 | 0 | 0 | 0 | 0 | 0 | 0 | 0 | 0 | 0 | 0 | 0 | 0 | 0 | 0 | 0 | 0 | 0 | 0 | 0 | 0 | 0 | 0 | 0 | 0 | 0 | 0 | 0 | 0 | 0 | 0 | 0 | 0 | 0 | 0 | 0 | 0 | 0 | 0 | 0 | 0 | 0 | 0 | 0 | 0 | 0 | 0 | 0 | 0 | 0 | 0 | 0 | 0 | 0 | 0 | 0 | 0 | 0 | 0 | 0 | 0 | 0 | 0 | 0 | 0 | 0 | 0 | 0 | 0 | 0 | 0 | 0 | 0 | 0 | 0 | 0 | 0 | 0 | 0 | 0 | 0 | 0 | 0 | 0 | 0 | 0 | 0 | 0 | 0 | 0 | 0 | 0 | 0 | 0 | 0 | 0 | 0 | 0 | 0 | 0 | 0 | 0 | 0 | 0 | 0 | 0 | 0 | 0 | 0 | 0 | 0 | 0 | 0 | 0 | 0 | 0 | 0 | 0 | 0 | 0 | 0 | 0 | 0 | 0 | 0 | 0 | 0 | 0 | 0 | 0 | 0 | 0 | 0 | 0 | 0 | 0 | 0 | 0 | 0 | 0 | 0 | 0 | 0 | 0 | 0 | 0 | 0 | 0 | 0 | 0 | 0 | 0 | 0 | 0 | 0 | 0 | 0 | 0 | 0 | 0 | 0 | 0 | 0 | 0 | 0 | 0 | 0 | 0 | 0 | 0 | 0 | 0 | 0 | 0 | 0 | 0 | 0 | 0 | 0 | 0 | 0 | 0 | 0 | 0 | 0 | 0 | 0 | 0 | 0 | 0 | 0 | 0 | 0 | 0 | 0 | 0 | 0 | 0 | 0 | 0 | 0 | 0 | 0 | 0 | 0 | 0 | 0 | 0 | 0 | 0 | 0 | 0 | 0 | 0 | 0 | 0 | 0 | 0 | 0 | 0 | 0 | 0 | 0 | 0 | 0 | 0 | 0 | 0 | 0 | 0 | 0 | 0 | 0 | 0 | 0 | 0 | 0 | 0 | 0 | 0 | 0 | 0 | 0 | 0 | 0 | 0 | 0 | 0 | 0 | 0 | 0 | 0 | 0 | 0 | 0 | 0 | 0 | 0 | 0 | 0 | 0 | 0 | 0 | 0 | 0 | 0 | 0 | 0 | 0 | 0 | 0 | 0 | 0 | 0 | 0 | 0 | 0 | 0 | 0 | 0 | 0 | 0 | 0 | 0 | 0 | 0 | 0 | 0 | 0 | 0 | 0 | 0 | 0 | 0 | 0 | 0 | 0 | 0 | 0 | 0 | 0 | 0 | 0 | 0 | 0 | 0 | 0 | 0 | 0 | 0 | 0 | 0 | 0 | 0 | 0 | 0 | 0 | 0 | 0 | 0 | 0 | 0 | 0 | 0 | 0 | 0 | 0 | 0 | 0 | 0 | 0 | 0 | 0 | 0 | 0 | 0 | 0 | 0 | 0 | 0 | 0 | 0 | 0 | 0 | 0 | 0 | 0 | 0 | 0 | 0 | 0 | 0 | 0 | 0 | 0 | 0 | 0 | 0 | 0 | 0 | 0 | 0 | 0 | 0 | 0 | 0 | 0 | 0 | 0 | 0 | 0 | 0 | 0 | 0 | 0 | 0 | 0 | 0 | 0 | 0 | 0 | 0 | 0 | 0 | 0 | 0 | 0 | 0 | 0 | 0 | 0 | 0 | 0 | 0 | 0 | 0 | 0 | 0 | 0 | 0 | 0 | 0 | 0 | 0 | 0 | 0 | 0 | 0 | 0 | 0 | 0 | 0 | 0 | 0 | 0 | 0 | 0 | 0 | 0 | 0 | 0 | 0 | 0 | 0 | 0 | 0 | 0 | 0 | 0 | 0 | 0 | 0 | 0 | 0 | 0 | 0 | 0 | 0 | 0 | 0 | 0 | 0 | 0 | 0 | 0 | 0 | 0 | 0 | 0 | 0 | 0 | 0 | 0 | 0 | 0 | 0 | 0 | 0 | 0 | 0 | 0 | 0 | 0 | 0 | 0 | 0 | 0 | 0 | 0 | 0 | 0 | 0 | 0 | 0 | 0 | 0 | 0 | 0 | 0 | 0 | 0 | 0 | 0 | 0 | 0 | 0 | 0 | 0 | 0 | 0 | 0 | 0 | 0 | 0 | 0 | 0 | 0 | 0 | 0 | 0 | 0 | 0 | 0 | 0 | 0 | 0 | 0 | 0 | 0 | 0 | 0 | 0 | 0 | 0 | 0 | 0 | 0 | 0 | 0 | 0 | 0 | 0 | 0 | 0 | 0 | 0 | 0 | 0 | 0 | 0 | 0 | 0 | 0 | 0 | 0 | 0 | 0 | 0 | 0 | 0 | 0 | 0 | 0 | 0 | 0 | 0 | 0 | 0 | 0 | 0 | 0 | 0 | 0 | 0 | 0 | 0 | 0 | 0 | 0 | 0 | 0 | 0 | 0 | 0 | 0 | 0 | 0 | 0 | 0 | 0 | 0 | 0 | 0 | 0 | 0 | 0 | 0 | 0 | 0 | 0 | 0 | 0 | 0 | 0 | 0 | 0 | 0 | 0 | 0 | 0 | 0 | 0 | 0 | 0 | 0 | 0 | 0 | 0 | 0 | 0 | 0 | 0 | 0 | 0 | 0 | 0 | 0 | 0 | 0 | 0 | 0 | 0 | 0 | 0 | 0 | 0 | 0 | 0 | 0 | 0 | 0 | 0 | 0 | 0 | 0 | 0 | 0 | 0 | 0 | 0 | 0 | 0 | 0 | 0 | 0 | 0 | 0 | 0 | 0 | 0 | 0 | 0 | 0 | 0 | 0 | 0 | 0 | 0 | 0 | 0 | 0 | 0 | 0 | 0 | 0 | 0 | 0 | 0 | 0 | 0 | 0 | 0 | 0 | 0 | 0 | 0 | 0 | 0 | 0 | 0 | 0 | 0 | 0 | 0 | 0 | 0 | 0 | 0 | 0 | 0 | 0 | 0 | 0 | 0 | 0 | 0 | 0 | 0 | 0 | 0 | 0 | 0 | 0 | 0 | 0 | 0 | 0 | 0 | 0 | 0 | 0 | 0 | 0 | 0 | 0 | 0 | 0 | 0 | 0 | 0 | 0 | 0 | 0 | 0 | 0 | 0 | 0 | 0 | 0 | 0 | 0 | 0 | 0 | 0 | 0 | 0 | 0 | 0 | 0 | 0 | 0 | 0 | 0 | 0 | 0 | 0 | 0 | 0 | 0 | 0 | 0 | 0 | 0 | 0 | 0 | 0 | 0 | 0 | 0 | 0 | 0 | 0 | 0 | 0 | 0 | 0 | 0 | 0 | 0 | 0 | 0 | 0 | 0 | 0 | 0 | 0 | 0 | 0 | 0 | 0 | 0 | 0 | 0 | 0 | 0 | 0 | 0 | 0 | 0 | 0 | 0 | 0 | 0 | 0 | 0 | 0 | 0 | 0 | 0 | 0 | 0 | 0 | 0 | 0 | 0 | 0 | 0 | 0 | 0 | 0 | 0 | 0 | 0 | 0 | 0 | 0 | 0 | 0 | 0 | 0 | 0 | 0 | 0 | 0 | 0 | 0 | 0 | 0 | 0 | 0 | 0 | 0 | 0 | 0 | 0 | 0 | 0 | 0 | 0 | 0 | 0 | 0 | 0 | 0 | 0 | 0 | 0 | 0 | 0 | 0 | 0 | 0 | 0 | 0 | 0 | 0 | 0 | 0 | 0 | 0 | 0 | 0 | 0 | 0 | 0 | 0 | 0 | 0 | 0 | 0 | 0 | 0 | 0 | 0 | 0 | 0 | 0 | 0 | 0 | 0 | 0 | 0 | 0 | 0 | 0 | 0 | 0 | 0 | 0 | 0 | 0 | 0 | 0 | 0 | 0 | 0 | 0 | 0 | 0 | 0 | 0 | 0 | 0 | 0 | 0 | 0 | 0 | 0 | 0 | 0 | 0 | 0 | 0 | 0 | 0 | 0 | 0 | 0 | 0 | 0 | 0 | 0 | 0 | 0 | 0 | 0 | 0 | 0 | 0 | 0 | 0 | 0 | 0 | 0 | 0 | 0 | 0 | 0 | 0 | 0 | 0 | 0 | 0 | 0 | 0 | 0 | 0 | 0 | 0 | 0 | 0 | 0 | 0 | 0 | 0 | 0 | 0 | 0 | 0 | 0 | 0 | 0 | 0 | 0 | 0 | 0 | 0 | 0 | 0 | 0 | 0 | 0 | 0 | 0 | 0 | 0 | 0 | 0 | 0 | 0 | 0 | 0 | 0 | 0 | 0 | 0 | 0 | 0 | 0 | 0 | 0 | 0 | 0 | 0 | 0 | 0 | 0 | 0 | 0 | 0 | 0 | 0 | 0 | 0 | 0 | 0 | 0 | 0 | 0 | 0 | 0 | 0 | 0 | 0 | 0 | 0 | 0 | 0 | 0 | 0 | 0 | 0 | 0 | 0 | 0 | 0 | 0 | 0 | 0 | 0 | 0 | 0 | 0 | 0 | 0 | 0 | 0 | 0 | 0 | 0 | 0 | 0 | 0 | 0 | 0 | 0 | 0 | 0 | 0 | 0 | 0 | 0 | 0 | 0 | 0 | 0 | 0 | 0 | 0 | 0 | 0 | 0 | 0 | 0 | 0 | 0 | 0 | 0 | 0 | 0 | 0 | 0 | 0 | 0 | 0 | 0 | 0 | 0 | 0 | 0 | 0 | 0 | 0 | 0 | 0 | 0 | 0 | 0 | 0 | 0 | 0 | 0 | 0 | 0 | 0 | 0 | 0 | 0 | 0 | 0 | 0 | 0 | 0 | 0 | 0 | 0 | 0 | 0 | 0 | 0 | 0 | 0 | 0 | 0 | 0 | 0 | 0 | 0 | 0 | 0 | 0 | 0 | 0 | 0 | 0 | 0 | 0 | 0 | 0 | 0 | 0 | 0 | 0 | 0 | 0 | 0 | 0 | 0 | 0 | 0 | 0 | 0 | 0 | 0 | 0 | 0 | 0 | 0 | 0 | 0 | 0 | 0 | 0 | 0 | 0 | 0 | 0 | 0 | 0 | 0 | 0 | 0 | 0 | 0 | 0 | 0 | 0 | 0 | 0 | 0 | 0 | 0 | 0 | 0 | 0 | 0 | 0 | 0 | 0 | 0 | 0 | 0 | 0 | 0 | 0 | 0 | 0 | 0 | 0 | 0 | 0 | 0 | 0 | 0 | 0 | 0 | 0 | 0 | 0 | 0 | 0 | 0 | 0 | 0 | 0 | 0 | 0 | 0 | 0 | 0 | 0 | 0 | 0 | 0 | 0 | 0 | 0 | 0 | 0 | 0 | 0 | 0 | 0 | 0 | 0 | 0 | 0 | 0 | 0 | 0 | 0 | 0 | 0 | 0 | 0 | 0 | 0 | 0 | 0 | 0 | 0 | 0 | 0 | 0 | 0 | 0 | 0 | 0 | 0 | 0 | 0 | 0 | 0 | 0 | 0 | 0 | 0 | 0 | 0 | 0 | 0 | 0 | 0 | 0 | 0 | 0 | 0 | 0 | 0 | 0 | 0 | 0 | 0 | 0 | 0 | 0 | 0 | 0 | 0 | 0 | 0 | 0 | 0 | 0 | 0 | 0 | 0 | 0 | 0 | 0 | 0 | 0 | 0 | 0 | 0 | 0 | 0 | 0 | 0 | 0 | 0 | 0 | 0 | 0 | 0 | 0 | 0 | 0 | 0 | 0 | 0 | 0 | 0 | 0 | 0 | 0 | 0 | 0 | 0 | 0 | 0 | 0 | 0 | 0 | 0 | 0 | 0 | 0 | 0 | 0 | 0 | 0 | 0 | 0 | 0 | 0 | 0 | 0 | 0 | 0 | 0 | 0 | 0 | 0 | 0 | 0 | 0 | 0 | 0 | 0 | 0 | 0 | 0 | 0 | 0 | 0 | 0 | 0 | 0 | 0 | 0 | 0 | 0 | 0 | 0 | 0 | 0 | 0 | 0 | 0 | 0 | 0 | 0 | 0 | 0 | 0 | 0 | 0 | 0 | 0 | 0 | 0 | 0 | 0 | 0 | 0 | 0 | 0 | 0 | 0 | 0 | 0 | 0 | 0 | 0 | 0 | 0 | 0 | 0 | 0 | 0 | 0 | 0 | 0 | 0 | 0 | 0 | 0 | 0 | 0 | 0 | 0 | 0 | 0 | 0 | 0 | 0 | 0 | 0 | 0 | 0 | 0 | 0 | 0 | 0 | 0 | 0 | 0 | 0 | 0 | 0 | 0 | 0 | 0 | 0 | 0 | 0 | 0 | 0 | 0 | 0 | 0 | 0 | 0 | 0 | 0 | 0 | 0 | 0 | 0 | 0 | 0 | 0 | 0 | 0 | 0 | 0 | 0 | 0 | 0 | 0 | 0 | 0 | 0 | 0 | 0 | 0 | 0 | 0 | 0 | 0 | 0 | 0 | 0 | 0 | 0 | 0 | 0 | 0 | 0 | 0 | 0 | 0 | 0 | 0 | 0 | 0 | 0 | 0 | 0 | 0 | 0 | 0 | 0 | 0 | 0 | 0 | 0 | 0 | 0 | 0 | 0 | 0 | 0 | 0 | 0 | 0 | 0 | 0 | 0 | 0 | 0 | 0 | 0 | 0 | 0 | 0 | 0 | 0 | 0 | 0 | 0 | 0 | 0 | 0 | 0 | 0 | 0 | 0 | 0 | 0 | 0 | 0 | 0 | 0 | 0 | 0 | 0 | 0 | 0 | 0 | 0 | 0 | 0 | 0 | 0 | 0 | 0 | 0 | 0 | 0 | 0 | 0 | 0 | 0 | 0 | 0 | 0 | 0 | 0 | 0 | 0 | 0 | 0 | 0 | 0 | 0 | 0 | 0 | 0 | 0 | 0 | 0 | 0 | 0 | 0 | 0 | 0 | 0 | 0 | 0 | 0 | 0 | 0 | 0 | 0 | 0 | 0 | 0 | 0 | 0 | 0 | 0 | 0 | 0 | 0 | 0 | 0 | 0 | 0 | 0 | 0 | 0 | 0 | 0 | 0 | 0 | 0 | 0 | 0 | 0 | 0 | 0 | 0 | 0 | 0 | 0 | 0 | 0 | 0 | 0 | 0 | 0 | 0 | 0 | 0 | 0 | 0 | 0 | 0 | 0 | 0 | 0 | 0 | 0 | 0 | 0 | 0 | 0 | 0 | 0 | 0 | 0 | 0 | 0 | 0 | 0 | 0 | 0 | 0 | 0 | 0 | 0 | 0 | 0 | 0 | 0 | 0 | 0 | 0 | 0 | 0 | 0 | 0 | 0 | 0 | 0 | 0 | 0 | 0 | 0 | 0 | 0 | 0 | 0 | 0 | 0 | 0 | 0 | 0 | 0 | 0 | 0 | 0 | 0 | 0 | 0 | 0 | 0 | 0 | 0 | 0 | 0 | 0 | 0 | 0 | 0 | 0 | 0 | 0 | 0 | 0 | 0 | 0 | 0 | 0 | 0 | 0 | 0 | 0 | 0 | 0 | 0 | 0 | 0 | 0 | 0 | 0 | 0 | 0 | 0 | 0 | 0 | 0 | 0 | 0 | 0 | 0 | 0 | 0 | 0 | 0 | 0 | 0 | 0 | 0 | 0 | 0 | 0 | 0 | 0 | 0 | 0 | 0 | 0 | 0 | 0 | 0 | 0 | 0 | 0 | 0 | 0 | 0 | 0 | 0 | 0 | 0 | 0 | 0 | 0 | 0 | 0 | 0 | 0 | 0 | 0 | 0 | 0 | 0 | 0 | 0 | 0 | 0 | 0 | 0 | 0 | 0 | 0 | 0 | 0 | 0 | 0 | 0 | 0 | 0 | 0 | 0 | 0 | 0 | 0 | 0 | 0 | 0 | 0 | 0 | 0 | 0 | 0 | 0 | 0 | 0 | 0 | 0 | 0 | 0 | 0 | 0 | 0 | 0 | 0 | 0 | 0 | 0 | 0 | 0 | 0 | 0 | 0 | 0 | 0 | 0 | 0 | 0 | 0 | 0 | 0 | 0 | 0 | 0 | 0 | 0 | 0 | 0 | 0 | 0 | 0 | 0 | 0 | 0 | 0 | 0 | 0 | 0 | 0 | 0 | 0 | 0 | 0 | 0 | 0 | 0 | 0 | 0 | 0 | 0 | 0 | 0 | 0 | 0 | 0 | 0 | 0 | 0 | 0 | 0 | 0 | 0 | 0 | 0 | 0 | 0 | 0 | 0 | 0 | 0 | 0 | 0 | 0 | 0 | 0 | 0 | 0 | 0 | 0 | 0 | 0 | 0 | 0 | 0 | 0 | 0 | 0 | 0 | 0 | 0 | 0 | 0 | 0 | 0 | 0 | 0 | 0 | 0 | 0 | 0 | 0 | 0 | 0 | 0 | 0 | 0 | 0 | 0 | 0 | 0 | 0 | 0 | 0 | 0 | 0 | 0 | 0 | 0 | 0 | 0 | 0 | 0 | 0 | 0 | 0 | 0 | 0 | 0 | 0 | 0 | 0 | 0 | 0 | 0 | 0 | 0 | 0 | 0 | 0 | 0 | 0 | 0 | 0 | 0 | 0 | 0 | 0 | 0 | 0 | 0 | 0 | 0 | 0 | 0 | 0 | 0 | 0 | 0 | 0 | 0 | 0 | 0 | 0 | 0 | 0 | 0 | 0 | 0 | 0 | 0 | 0 | 0 | 0 | 0 | 0 | 0 | 0 | 0 | 0 | 0 | 0 | 0 | 0 | 0 | 0 | 0 | 0 | 0 | 0 | 0 | 0 | 0 | 0 | 0 | 0 | 0 | 0 | 0 | 0 | 0 | 0 | 0 | 0 | 0 | 0 | 0 | 0 | 0 | 0 | 0 | 0 | 0 | 0 | 0 | 0 | 0 | 0 | 0 | 0 | 0 | 0 | 0 | 0 | 0 | 0 | 0 | 0 | 0 | 0 | 0 | 0 | 0 | 0 | 0 | 0 | 0 | 0 | 0 | 0 | 0 | 0 | 0 | 0 | 0 | 0 | 0 | 0 | 0 | 0 | 0 | 0 | 0 | 0 | 0 | 0 | 0 | 0 | 0 | 0 | 0 | 0 | 0 | 0 | 0 | 0 | 0 | 0 | 0 | 0 | 0 | 0 | 0 | 0 | 0 | 0 | 0 | 0 | 0 | 0 | 0 | 0 | 0 | 0 | 0 | 0 | 0 | 0 | 0 | 0 | 0 | 0 | 0 | 0 | 0 | 0 | 0 | 0 | 0 | 0 | 0 | 0 | 0 | 0 | 0 | 0 | 0 | 0 | 0 | 0 | 0 | 0 | 0 | 0 | 0 | 0 | 0 | 0 | 0 | 0 | 0 | 0 | 0 | 0 | 0 | 0 | 0 | 0 | 0 | 0 | 0 | 0 | 0 | 0 | 0 | 0 | 0 | 0 | 0 | 0 | 0 | 0 | 0 | 0 | 0 | 0 | 0 | 0 | 0 | 0 | 0 | 0 | 0 | 0 | 0 | 0 | 0 | 0 | 0 | 0 | 0 | 0 | 0 | 0 | 0 | 0 | 0 | 0 | 0 | 0 | 0 | 0 | 0 | 0 | 0 | 0 | 0 | 0 | 0 | 0 | 0 | 0 | 0 | 0 | 0 | 0 | 0 | 0 | 0 | 0 | 0 | 0 | 0 | 0 | 0 | 0 | 0 | 0 | 0 | 0 | 0 | 0 | 0 | 0 | 0 | 0 | 0 | 0 | 0 | 0 | 0 | 0 | 0 | 0 | 0 | 0 | 0 | 0 | 0 | 0 | 0 | 0 | 0 | 0 | 0 | 0 | 0 | 0 | 0 | 0 | 0 | 0 | 0 | 0 | 0 | 0 | 0 | 0 | 0 | 0 | 0 | 0 | 0 | 0 | 0 | 0 | 0 | 0 | 0 | 0 | 0 | 0 | 0 | 0 | 0 | 0 | 0 | 0 | 0 | 0 | 0 | 0 | 0 | 0 | 0 | 0 | 0 | 0 | 0 | 0 | 0 | 0 | 0 | 0 | 0 | 0 | 0 | 0 | 0 | 0 | 0 | 0 | 0 | 0 | 0 | 0 | 0 | 0 | 0 | 0 | 0 | 0 | 0 | 0 | 0 | 0 | 0 | 0 | 0 | 0 | 0 | 0 | 0 | 0 | 0 | 0 | 0 | 0 | 0 | 0 | 0 | 0 | 0 | 0 | 0 | 0 | 0 | 0 | 0 | 0 | 0 | 0 | 0 | 0 | 0 | 0 | 0 | 0 | 0 | 0 | 0 | 0 | 0 | 0 | 0 | 0 | 0 | 0 | 0 | 0 | 0 | 0 | 0 | 0 | 0 | 0 | 0 | 0 | 0 | 0 | 0 | 0 | 0 | 0 | 0 | 0 | 0 | 0 | 0 | 0 | 0 | 0 | 0 | 0 | 0 | 0 | 0 | 0 | 0 | 0 | 0 | 0 | 0 | 0 | 0 | 0 | 0 | 0 | 0 | 0 | 0 | 0 | 0 | 0 | 0 | 0 | 0 | 0 | 0 | 0 | 0 | 0 | 0 | 0 | 0 | 0 | 0 | 0 | 0 | 0 | 0 | 0 | 0 | 0 | 0 | 0 | 0 | 0 | 0 | 0 | 0 | 0 | 0 | 0 | 0 | 0 | 0 | 0 | 0 | 0 | 0 | 0 | 0 | 0 | 0 | 0 | 0 | 0 | 0 | 0 | 0 | 0 | 0 | 0 | 0 | 0 | 0 | 0 | 0 | 0 | 0 | 0 | 0 | 0 | 0 | 0 | 0 | 0 | 0 | 0 | 0 | 0 | 0 | 0 | 0 | 0
24 | 0 | 0 | 0 | 0 | 0 | 0 | 0 | 0 | 0 | 0 | 0 | 0 | 0 | 0 | 0 | 0 | 0 | 0 | 0 | 0 | 0 | 0 | 0 | 0 | 0 | 0 | 0 | 0 | 0 | 0 | 0 | 0 | 0 | 0 | 0 | 0 | 0 | 0 | 0 | 0 | 0 | 0 | 0 | 0 | 0 | 0 | 0 | 0 | 0 | 0 | 0 | 0 | 0 | 0 | 0 | 0 | 0 | 0 | 0 | 0 | 0 | 0 | 0 | 0 | 0 | 0 | 0 | 0 | 0 | 0 | 0 | 0 | 0 | 0 | 0 | 0 | 0 | 0 | 0 | 0 | 0 | 0 | 0 | 0 | 0 | 0 | 0 | 0 | 0 | 0 | 0 | 0 | 0 | 0 | 0 | 0 | 0 | 0 | 0 | 0 | 0 | 0 | 0 | 0 | 0 | 0 | 0 | 0 | 0 | 0 | 0 | 0 | 0 | 0 | 0 | 0 | 0 | 0 | 0 | 0 | 0 | 0 | 0 | 0 | 0 | 0 | 0 | 0 | 0 | 0 | 0 | 0 | 0 | 0 | 0 | 0 | 0 | 0 | 0 | 0 | 0 | 0 | 0 | 0 | 0 | 0 | 0 | 0 | 0 | 0 | 0 | 0 | 0 | 0 | 0 | 0 | 0 | 0 | 0 | 0 | 0 | 0 | 0 | 0 | 0 | 0 | 0 | 0 | 0 | 0 | 0 | 0 | 0 | 0 | 0 | 0 | 0 | 0 | 0 | 0 | 0 | 0 | 0 | 0 | 0 | 0 | 0 | 0 | 0 | 0 | 0 | 0 | 0 | 0 | 0 | 0 | 0 | 0 | 0 | 0 | 0 | 0 | 0 | 0 | 0 | 0 | 0 | 0 | 0 | 0 | 0 | 0 | 0 | 0 | 0 | 0 | 0 | 0 | 0 | 0 | 0 | 0 | 0 | 0 | 0 | 0 | 0 | 0 | 0 | 0 | 0 | 0 | 0 | 0 | 0 | 0 | 0 | 0 | 0 | 0 | 0 | 0 | 0 | 0 | 0 | 0 | 0 | 0 | 0 | 0 | 0 | 0 | 0 | 0 | 0 | 0 | 0 | 0 | 0 | 0 | 0 | 0 | 0 | 0 | 0 | 0 | 0 | 0 | 0 | 0 | 0 | 0 | 0 | 0 | 0 | 0 | 0 | 0 | 0 | 0 | 0 | 0 | 0 | 0 | 0 | 0 | 0 | 0 | 0 | 0 | 0 | 0 | 0 | 0 | 0 | 0 | 0 | 0 | 0 | 0 | 0 | 0 | 0 | 0 | 0 | 0 | 0 | 0 | 0 | 0 | 0 | 0 | 0 | 0 | 0 | 0 | 0 | 0 | 0 | 0 | 0 | 0 | 0 | 0 | 0 | 0 | 0 | 0 | 0 | 0 | 0 | 0 | 0 | 0 | 0 | 0 | 0 | 0 | 0 | 0 | 0 | 0 | 0 | 0 | 0 | 0 | 0 | 0 | 0 | 0 | 0 | 0 | 0 | 0 | 0 | 0 | 0 | 0 | 0 | 0 | 0 | 0 | 0 | 0 | 0 | 0 | 0 | 0 | 0 | 0 | 0 | 0 | 0 | 0 | 0 | 0 | 0 | 0 | 0 | 0 | 0 | 0 | 0 | 0 | 0 | 0 | 0 | 0 | 0 | 0 | 0 | 0 | 0 | 0 | 0 | 0 | 0 | 0 | 0 | 0 | 0 | 0 | 0 | 0 | 0 | 0 | 0 | 0 | 0 | 0 | 0 | 0 | 0 | 0 | 0 | 0 | 0 | 0 | 0 | 0 | 0 | 0 | 0 | 0 | 0 | 0 | 0 | 0 | 0 | 0 | 0 | 0 | 0 | 0 | 0 | 0 | 0 | 0 | 0 | 0 | 0 | 0 | 0 | 0 | 0 | 0 | 0 | 0 | 0 | 0 | 0 | 0 | 0 | 0 | 0 | 0 | 0 | 0 | 0 | 0 | 0 | 0 | 0 | 0 | 0 | 0 | 0 | 0 | 0 | 0 | 0 | 0 | 0 | 0 | 0 | 0 | 0 | 0 | 0 | 0 | 0 | 0 | 0 | 0 | 0 | 0 | 0 | 0 | 0 | 0 | 0 | 0 | 0 | 0 | 0 | 0 | 0 | 0 | 0 | 0 | 0 | 0 | 0 | 0 | 0 | 0 | 0 | 0 | 0 | 0 | 0 | 0 | 0 | 0 | 0 | 0 | 0 | 0 | 0 | 0 | 0 | 0 | 0 | 0 | 0 | 0 | 0 | 0 | 0 | 0 | 0 | 0 | 0 | 0 | 0 | 0 | 0 | 0 | 0 | 0 | 0 | 0 | 0 | 0 | 0 | 0 | 0 | 0 | 0 | 0 | 0 | 0 | 0 | 0 | 0 | 0 | 0 | 0 | 0 | 0 | 0 | 0 | 0 | 0 | 0 | 0 | 0 | 0 | 0 | 0 | 0 | 0 | 0 | 0 | 0 | 0 | 0 | 0 | 0 | 0 | 0 | 0 | 0 | 0 | 0 | 0 | 0 | 0 | 0 | 0 | 0 | 0 | 0 | 0 | 0 | 0 | 0 | 0 | 0 | 0 | 0 | 0 | 0 | 0 | 0 | 0 | 0 | 0 | 0 | 0 | 0 | 0 | 0 | 0 | 0 | 0 | 0 | 0 | 0 | 0 | 0 | 0 | 0 | 0 | 0 | 0 | 0 | 0 | 0 | 0 | 0 | 0 | 0 | 0 | 0 | 0 | 0 | 0 | 0 | 0 | 0 | 0 | 0 | 0 | 0 | 0 | 0 | 0 | 0 | 0 | 0 | 0 | 0 | 0 | 0 | 0 | 0 | 0 | 0 | 0 | 0 | 0 | 0 | 0 | 0 | 0 | 0 | 0 | 0 | 0 | 0 | 0 | 0 | 0 | 0 | 0 | 0 | 0 | 0 | 0 | 0 | 0 | 0 | 0 | 0 | 0 | 0 | 0 | 0 | 0 | 0 | 0 | 0 | 0 | 0 | 0 | 0 | 0 | 0 | 0 | 0 | 0 | 0 | 0 | 0 | 0 | 0 | 0 | 0 | 0 | 0 | 0 | 0 | 0 | 0 | 0 | 0 | 0 | 0 | 0 | 0 | 0 | 0 | 0 | 0 | 0 | 0 | 0 | 0 | 0 | 0 | 0 | 0 | 0 | 0 | 0 | 0 | 0 | 0 | 0 | 0 | 0 | 0 | 0 | 0 | 0 | 0 | 0 | 0 | 0 | 0 | 0 | 0 | 0 | 0 | 0 | 0 | 0 | 0 | 0 | 0 | 0 | 0 | 0 | 0 | 0 | 0 | 0 | 0 | 0 | 0 | 0 | 0 | 0 | 0 | 0 | 0 | 0 | 0 | 0 | 0 | 0 | 0 | 0 | 0 | 0 | 0 | 0 | 0 | 0 | 0 | 0 | 0 | 0 | 0 | 0 | 0 | 0 | 0 | 0 | 0 | 0 | 0 | 0 | 0 | 0 | 0 | 0 | 0 | 0 | 0 | 0 | 0 | 0 | 0 | 0 | 0 | 0 | 0 | 0 | 0 | 0 | 0 | 0 | 0 | 0 | 0 | 0 | 0 | 0 | 0 | 0 | 0 | 0 | 0 | 0 | 0 | 0 | 0 | 0 | 0 | 0 | 0 | 0 | 0 | 0 | 0 | 0 | 0 | 0 | 0 | 0 | 0 | 0 | 0 | 0 | 0 | 0 | 0 | 0 | 0 | 0 | 0 | 0 | 0 | 0 | 0 | 0 | 0 | 0 | 0 | 0 | 0 | 0 | 0 | 0 | 0 | 0 | 0 | 0 | 0 | 0 | 0 | 0 | 0 | 0 | 0 | 0 | 0 | 0 | 0 | 0 | 0 | 0 | 0 | 0 | 0 | 0 | 0 | 0 | 0 | 0 | 0 | 0 | 0 | 0 | 0 | 0 | 0 | 0 | 0 | 0 | 0 | 0 | 0 | 0 | 0 | 0 | 0 | 0 | 0 | 0 | 0 | 0 | 0 | 0 | 0 | 0 | 0 | 0 | 0 | 0 | 0 | 0 | 0 | 0 | 0 | 0 | 0 | 0 | 0 | 0 | 0 | 0 | 0 | 0 | 0 | 0 | 0 | 0 | 0 | 0 | 0 | 0 | 0 | 0 | 0 | 0 | 0 | 0 | 0 | 0 | 0 | 0 | 0 | 0 | 0 | 0 | 0 | 0 | 0 | 0 | 0 | 0 | 0 | 0 | 0 | 0 | 0 | 0 | 0 | 0 | 0 | 0 | 0 | 0 | 0 | 0 | 0 | 0 | 0 | 0 | 0 | 0 | 0 | 0 | 0 | 0 | 0 | 0 | 0 | 0 | 0 | 0 | 0 | 0 | 0 | 0 | 0 | 0 | 0 | 0 | 0 | 0 | 0 | 0 | 0 | 0 | 0 | 0 | 0 | 0 | 0 | 0 | 0 | 0 | 0 | 0 | 0 | 0 | 0 | 0 | 0 | 0 | 0 | 0 | 0 | 0 | 0 | 0 | 0 | 0 | 0 | 0 | 0 | 0 | 0 | 0 | 0 | 0 | 0 | 0 | 0 | 0 | 0 | 0 | 0 | 0 | 0 | 0 | 0 | 0 | 0 | 0 | 0 | 0 | 0 | 0 | 0 | 0 | 0 | 0 | 0 | 0 | 0 | 0 | 0 | 0 | 0 | 0 | 0 | 0 | 0 | 0 | 0 | 0 | 0 | 0 | 0 | 0 | 0 | 0 | 0 | 0 | 0 | 0 | 0 | 0 | 0 | 0 | 0 | 0 | 0 | 0 | 0 | 0 | 0 | 0 | 0 | 0 | 0 | 0 | 0 | 0 | 0 | 0 | 0 | 0 | 0 | 0 | 0 | 0 | 0 | 0 | 0 | 0 | 0 | 0 | 0 | 0 | 0 | 0 | 0 | 0 | 0 | 0 | 0 | 0 | 0 | 0 | 0 | 0 | 0 | 0 | 0 | 0 | 0 | 0 | 0 | 0 | 0 | 0 | 0 | 0 | 0 | 0 | 0 | 0 | 0 | 0 | 0 | 0 | 0 | 0 | 0 | 0 | 0 | 0 | 0 | 0 | 0 | 0 | 0 | 0 | 0 | 0 | 0 | 0 | 0 | 0 | 0 | 0 | 0 | 0 | 0 | 0 | 0 | 0 | 0 | 0 | 0 | 0 | 0 | 0 | 0 | 0 | 0 | 0 | 0 | 0 | 0 | 0 | 0 | 0 | 0 | 0 | 0 | 0 | 0 | 0 | 0 | 0 | 0 | 0 | 0 | 0 | 0 | 0 | 0 | 0 | 0 | 0 | 0 | 0 | 0 | 0 | 0 | 0 | 0 | 0 | 0 | 0 | 0 | 0 | 0 | 0 | 0 | 0 | 0 | 0 | 0 | 0 | 0 | 0 | 0 | 0 | 0 | 0 | 0 | 0 | 0 | 0 | 0 | 0 | 0 | 0 | 0 | 0 | 0 | 0 | 0 | 0 | 0 | 0 | 0 | 0 | 0 | 0 | 0 | 0 | 0 | 0 | 0 | 0 | 0 | 0 | 0 | 0 | 0 | 0 | 0 | 0 | 0 | 0 | 0 | 0 | 0 | 0 | 0 | 0 | 0 | 0 | 0 | 0 | 0 | 0 | 0 | 0 | 0 | 0 | 0 | 0 | 0 | 0 | 0 | 0 | 0 | 0 | 0 | 0 | 0 | 0 | 0 | 0 | 0 | 0 | 0 | 0 | 0 | 0 | 0 | 0 | 0 | 0 | 0 | 0 | 0 | 0 | 0 | 0 | 0 | 0 | 0 | 0 | 0 | 0 | 0 | 0 | 0 | 0 | 0 | 0 | 0 | 0 | 0 | 0 | 0 | 0 | 0 | 0 | 0 | 0 | 0 | 0 | 0 | 0 | 0 | 0 | 0 | 0 | 0 | 0 | 0 | 0 | 0 | 0 | 0 | 0 | 0 | 0 | 0 | 0 | 0 | 0 | 0 | 0 | 0 | 0 | 0 | 0 | 0 | 0 | 0 | 0 | 0 | 0 | 0 | 0 | 0 | 0 | 0 | 0 | 0 | 0 | 0 | 0 | 0 | 0 | 0 | 0 | 0 | 0 | 0 | 0 | 0 | 0 | 0 | 0 | 0 | 0 | 0 | 0 | 0 | 0 | 0 | 0 | 0 | 0 | 0 | 0 | 0 | 0 | 0 | 0 | 0 | 0 | 0 | 0 | 0 | 0 | 0 | 0 | 0 | 0 | 0 | 0 | 0 | 0 | 0 | 0 | 0 | 0 | 0 | 0 | 0 | 0 | 0 | 0 | 0 | 0 | 0 | 0 | 0 | 0 | 0 | 0 | 0 | 0 | 0 | 0 | 0 | 0 | 0 | 0 | 0 | 0 | 0 | 0 | 0 | 0 | 0 | 0 | 0 | 0 | 0 | 0 | 0 | 0 | 0 | 0 | 0 | 0 | 0 | 0 | 0 | 0 | 0 | 0 | 0 | 0 | 0 | 0 | 0 | 0 | 0 | 0 | 0 | 0 | 0 | 0 | 0 | 0 | 0 | 0 | 0 | 0 | 0 | 0 | 0 | 0 | 0 | 0 | 0 | 0 | 0 | 0 | 0 | 0 | 0 | 0 | 0 | 0 | 0 | 0 | 0 | 0 | 0 | 0 | 0 | 0 | 0 | 0 | 0 | 0 | 0 | 0 | 0 | 0 | 0 | 0 | 0 | 0 | 0 | 0 | 0 | 0 | 0 | 0 | 0 | 0 | 0 | 0 | 0 | 0 | 0 | 0 | 0 | 0 | 0 | 0 | 0 | 0 | 0 | 0 | 0 | 0 | 0 | 0 | 0 | 0 | 0 | 0 | 0 | 0 | 0 | 0 | 0 | 0 | 0 | 0 | 0 | 0 | 0 | 0 | 0 | 0 | 0 | 0 | 0 | 0 | 0 | 0 | 0 | 0 | 0 | 0 | 0 | 0 | 0 | 0 | 0 | 0 | 0 | 0 | 0 | 0 | 0 | 0 | 0 | 0 | 0 | 0 | 0 | 0 | 0 | 0 | 0 | 0 | 0 | 0 | 0 | 0 | 0 | 0 | 0 | 0 | 0 | 0 | 0 | 0 | 0 | 0 | 0 | 0 | 0 | 0 | 0 | 0 | 0 | 0 | 0 | 0 | 0 | 0 | 0 | 0 | 0 | 0 | 0 | 0 | 0 | 0 | 0 | 0 | 0 | 0 | 0 | 0 | 0 | 0 | 0 | 0 | 0 | 0 | 0 | 0 | 0 | 0 | 0 | 0 | 0 | 0 | 0 | 0 | 0 | 0 | 0 | 0 | 0 | 0 | 0 | 0 | 0 | 0 | 0 | 0 | 0 | 0 | 0 | 0 | 0 | 0 | 0 | 0 | 0 | 0 | 0 | 0 | 0 | 0 | 0 | 0 | 0 | 0 | 0 | 0 | 0 | 0 | 0 | 0 | 0 | 0 | 0 | 0 | 0 | 0 | 0 | 0 | 0 | 0 | 0 | 0 | 0 | 0 | 0 | 0 | 0 | 0 | 0 | 0 | 0 | 0 | 0 | 0 | 0 | 0 | 0 | 0 | 0 | 0 | 0 | 0 | 0 | 0 | 0 | 0 | 0 | 0 | 0 | 0 | 0 | 0 | 0 | 0 | 0 | 0 | 0 | 0 | 0 | 0 | 0 | 0 | 0 | 0 | 0 | 0 | 0 | 0 | 0 | 0 | 0 | 0 | 0 | 0 | 0 | 0 | 0 | 0 | 0 | 0 | 0 | 0 | 0 | 0 | 0 | 0 | 0 | 0 | 0 | 0 | 0 | 0 | 0 | 0 | 0 | 0 | 0 | 0 | 0 | 0 | 0 | 0 | 0 | 0 | 0 | 0 | 0 | 0 | 0 | 0 | 0 | 0 | 0 | 0 | 0 | 0 | 0 | 0 | 0 | 0 | 0 | 0 | 0 | 0 | 0 | 0 | 0 | 0 | 0 | 0 | 0 | 0 | 0 | 0 | 0 | 0 | 0 | 0 | 0 | 0 | 0 | 0 | 0 | 0 | 0 | 0 | 0 | 0 | 0 | 0 | 0 | 0 | 0 | 0 | 0 | 0 | 0 | 0 | 0 | 0 | 0 | 0 | 0 | 0 | 0 | 0 | 0 | 0 | 0 | 0 | 0 | 0 | 0 | 0 | 0 | 0 | 0 | 0 | 0 | 0 | 0 | 0 | 0 | 0 | 0 | 0 | 0 | 0 | 0 | 0 | 0 | 0 | 0 | 0 | 0 | 0 | 0 | 0 | 0 | 0 | 0 | 0 | 0 | 0 | 0 | 0 | 0 | 0 | 0 | 0 | 0 | 0 | 0 | 0 | 0 | 0 | 0 | 0 | 0 | 0 | 0 | 0 | 0 | 0 | 0 | 0 | 0 | 0 | 0 | 0 | 0 | 0 | 0 | 0 | 0 | 0 | 0 | 0 | 0 | 0 | 0 | 0 | 0 | 0 | 0 | 0 | 0 | 0 | 0 | 0 | 0 | 0 | 0 | 0 | 0 | 0 | 0 | 0 | 0 | 0 | 0 | 0 | 0 | 0 | 0 | 0 | 0 | 0 | 0 | 0 | 0 | 0 | 0 | 0 | 0 | 0 | 0 | 0 | 0 | 0 | 0 | 0 | 0 | 0 | 0 | 0 | 0 | 0 | 0 | 0 | 0 | 0 | 0 | 0 | 0 | 0 | 0 | 0 | 0 | 0 | 0 | 0 | 0 | 0 | 0 | 0 | 0 | 0 | 0 | 0 | 0 | 0 | 0 | 0 | 0 | 0 | 0 | 0 | 0 | 0 | 0 | 0 | 0 | 0 | 0 | 0 | 0 | 0 | 0 | 0 | 0 | 0 | 0 | 0 | 0 | 0 | 0 | 0 | 0 | 0 | 0 | 0 | 0 | 0 | 0 | 0 | 0 | 0 | 0 | 0 | 0 | 0 | 0 | 0 | 0 | 0 | 0 | 0 | 0 | 0 | 0 | 0 | 0 | 0 | 0 | 0 | 0 | 0 | 0 | 0 | 0 | 0 | 0 | 0 | 0 | 0 | 0 | 0 | 0 | 0 | 0 | 0 | 0 | 0 | 0 | 0 | 0 | 0 | 0 | 0 | 0 | 0 | 0 | 0 | 0 | 0 | 0 | 0 | 0 | 0 | 0 | 0 | 0 | 0 | 0 | 0 | 0 | 0 | 0 | 0 | 0 | 0 | 0 | 0 | 0 | 0 | 0 | 0 | 0 | 0 | 0 | 0 | 0 | 0 | 0 | 0 | 0 | 0 | 0 | 0 | 0 | 0 | 0 | 0 | 0 | 0 | 0 | 0 | 0 | 0 | 0 | 0 | 0 | 0 | 0 | 0 | 0 | 0 | 0 | 0 | 0 | 0 | 0 | 0 | 0 | 0 | 0 | 0 | 0 | 0 | 0 | 0 | 0 | 0 | 0 | 0 | 0 | 0 | 0 | 0 | 0 | 0 | 0 | 0 | 0 | 0 | 0 | 0 | 0 | 0 | 0 | 0 | 0 | 0 | 0 | 0 | 0 | 0 | 0 | 0 | 0 | 0 | 0 | 0 | 0 | 0 | 0 | 0 | 0 | 0 | 0 | 0 | 0 | 0 | 0 | 0 | 0 | 0 | 0 | 0 | 0 | 0 | 0 | 0 | 0 | 0 | 0 | 0 | 0 | 0 | 0 | 0 | 0 | 0 | 0 | 0 | 0 | 0 | 0 | 0 | 0 | 0 | 0 | 0 | 0 | 0 | 0 | 0 | 0 | 0 | 0 | 0 | 0 | 0 | 0 | 0 | 0 | 0 | 0 | 0 | 0 | 0 | 0 | 0 | 0 | 0 | 0 | 0 | 0 | 0 | 0 | 0 | 0 | 0 | 0 | 0 | 0 | 0 | 0 | 0 | 0 | 0 | 0 | 0 | 0 | 0 | 0 | 0 | 0 | 0 | 0 | 0 | 0 | 0 | 0 | 0 | 0 | 0 | 0 | 0 | 0 | 0 | 0 | 0 | 0 | 0 | 0 | 0 | 0 | 0 | 0 | 0 | 0 | 0 | 0 | 0 | 0 | 0 | 0 | 0 | 0 | 0 | 0 | 0 | 0 | 0 | 0 | 0 | 0 | 0 | 0 | 0 | 0 | 0 | 0 | 0 | 0 | 0 | 0 | 0 | 0 | 0 | 0 | 0 | 0 | 0 | 0 | 0 | 0 | 0 | 0 | 0 | 0 | 0 | 0 | 0 | 0 | 0 | 0 | 0 | 0 | 0 | 0 | 0 | 0 | 0 | 0 | 0 | 0 | 0 | 0 | 0 | 0 | 0 | 0 | 0 | 0 | 0 | 0 | 0 | 0 | 0 | 0 | 0 | 0 | 0 | 0 | 0 | 0 | 0 | 0 | 0 | 0 | 0 | 0 | 0 | 0 | 0 | 0 | 0 | 0 | 0 | 0 | 0 | 0 | 0 | 0 | 0 | 0 | 0 | 0 | 0 | 0 | 0 | 0 | 0 | 0 | 0 | 0 | 0 | 0 | 0 | 0 | 0 | 0 | 0 | 0 | 0 | 0 | 0 | 0 | 0 | 0 | 0 | 0 | 0 | 0 | 0 | 0 | 0 | 0 | 0 | 0 | 0 | 0 | 0 | 0 | 0 | 0 | 0 | 0 | 0 | 0 | 0 | 0 | 0 | 0 | 0 | 0 | 0 | 0 | 0 | 0 | 0 | 0 | 0 | 0 | 0 | 0 | 0 | 0 | 0 | 0 | 0 | 0 | 0 | 0 | 0 | 0 | 0 | 0 | 0 | 0 | 0 | 0 | 0 | 0 | 0 | 0 | 0 | 0 | 0 | 0 | 0 | 0 | 0 | 0 | 0 | 0 | 0 | 0 | 0 | 0 | 0 | 0 | 0 | 0 | 0 | 0 | 0 | 0 | 0 | 0 | 0 | 0 | 0 | 0 | 0 | 0 | 0 | 0 | 0 | 0 | 0 | 0 | 0 | 0 | 0 | 0 | 0 | 0 | 0 | 0 | 0 | 0 | 0 | 0 | 0 | 0 | 0 | 0 | 0 | 0 | 0 | 0 | 0 | 0 | 0 | 0 | 0 | 0 | 0 | 0 | 0 | 0 | 0 | 0 | 0 | 0 | 0 | 0 | 0 | 0 | 0 | 0 | 0 | 0 | 0 | 0 | 0 | 0 | 0 | 0 | 0 | 0 | 0 | 0 | 0 | 0 | 0 | 0 | 0 | 0 | 0 | 0 | 0 | 0 | 0 | 0 | 0 | 0 | 0 | 0 | 0 | 0 | 0 | 0 | 0 | 0 | 0 | 0 | 0 | 0 | 0 | 0 | 0 | 0 | 0 | 0 | 0 | 0 | 0 | 0 | 0 | 0 | 0 | 0 | 0 | 0 | 0 | 0 | 0 | 0 | 0 | 0 | 0 | 0 | 0 | 0 | 0 | 0 | 0 | 0 | 0 | 0 | 0 | 0 | 0 | 0 | 0 | 0 | 0 | 0 | 0 | 0 | 0 | 0 | 0 | 0 | 0 | 0 | 0 | 0 | 0 | 0 | 0 | 0 | 0 | 0 | 0 | 0 | 0 | 0 | 0 | 0 | 0 | 0 | 0 | 0 | 0 | 0 | 0 | 0 | 0 | 0 | 0 | 0 | 0 | 0 | 0 | 0 | 0 | 0 | 0 | 0 | 0 | 0 | 0 | 0 | 0 | 0 | 0 | 0 | 0 | 0 | 0 | 0 | 0 | 0 | 0 | 0 | 0 | 0 | 0 | 0 | 0 | 0 | 0 | 0 | 0 | 0 | 0 | 0 | 0 | 0 | 0 | 0 | 0 | 0 | 0 | 0 | 0 | 0 | 0 | 0 | 0 | 0 | 0 | 0 | 0 | 0 | 0 | 0 | 0 | 0 | 0 | 0 | 0 | 0 | 0 | 0 | 0 | 0 | 0 | 0 | 0 | 0 | 0 | 0 | 0 | 0 | 0 | 0 | 0 | 0 | 0 | 0 | 0 | 0 | 0 | 0 | 0 | 0 | 0 | 0 | 0 | 0 | 0 | 0 | 0 | 0 | 0 | 0 | 0 | 0 | 0 | 0 | 0 | 0 | 0 | 0 | 0 | 0 | 0 | 0 | 0 | 0 | 0 | 0 | 0 | 0 | 0 | 0 | 0 | 0 | 0 | 0 | 0 | 0 | 0 | 0 | 0 | 0 | 0 | 0 | 0 | 0 | 0 | 0 | 0 | 0 | 0 | 0 | 0 | 0 | 0 | 0 | 0 | 0 | 0 | 0 | 0 | 0 | 0 | 0 | 0 | 0 | 0 | 0 | 0 | 0 | 0 | 0 | 0 | 0 | 0 | 0 | 0 | 0 | 0 | 0 | 0 | 0 | 0 | 0 | 0 | 0 | 0 | 0 | 0 | 0 | 0 | 0 | 0 | 0 | 0 | 0 | 0 | 0 | 0 | 0 | 0 | 0 | 0 | 0 | 0 | 0 | 0 | 0 | 0 | 0 | 0 | 0 | 0 | 0 | 0 | 0 | 0 | 0 | 0 | 0 | 0 | 0 | 0 | 0 | 0 | 0 | 0 | 0 | 0 | 0 | 0 | 0 | 0 | 0 | 0 | 0 | 0 | 0 | 0 | 0 | 0 | 0 | 0 | 0 | 0 | 0 | 0 | 0 | 0 | 0 | 0 | 0 | 0 | 0 | 0 | 0 | 0 | 0 | 0 | 0 | 0 | 0 | 0 | 0 | 0 | 0 | 0 | 0 | 0 | 0 | 0 | 0 | 0 | 0 | 0 | 0 | 0 | 0 | 0 | 0 | 0 | 0 | 0 | 0 | 0 | 0 | 0 | 0 | 0 | 0 | 0 | 0 | 0 | 0 | 0 | 0 | 0 | 0 | 0 | 0 | 0 | 0 | 0 | 0 | 0 | 0 | 0 | 0 | 0 | 0 | 0 | 0 | 0 | 0 | 0 | 0 | 0 | 0 | 0 | 0 | 0 | 0 | 0 | 0 | 0 | 0 | 0 | 0 | 0 | 0 | 0 | 0 | 0 | 0 | 0 | 0 | 0 | 0 | 0 | 0 | 0 | 0 | 0 | 0 | 0 | 0 | 0 | 0 | 0 | 0 | 0 | 0 | 0 | 0 | 0 | 0 | 0 | 0 | 0 | 0 | 0 | 0 | 0 | 0 | 0 | 0 | 0 | 0 | 0 | 0 | 0 | 0 | 0 | 0 | 0 | 0 | 0 | 0 | 0 | 0 | 0 | 0 | 0 | 0 | 0 | 0 | 0 | 0 | 0 | 0 | 0 | 0 | 0 | 0 | 0 | 0 | 0 | 0 | 0 | 0 | 0 | 0 | 0 | 0 | 0 | 0 | 0 | 0 | 0 | 0 | 0 | 0 | 0 | 0 | 0 | 0 | 0 | 0 | 0 | 0 | 0 | 0 | 0 | 0 | 0 | 0 | 0 | 0 | 0 | 0 | 0 | 0 | 0 | 0 | 0 | 0 | 0 | 0 | 0 | 0 | 0 | 0 | 0 | 0 | 0 | 0 | 0 | 0 | 0 | 0 | 0 | 0 | 0 | 0 | 0 | 0 | 0 | 0 | 0 | 0 | 0 | 0 | 0 | 0 | 0 | 0 | 0 | 0 | 0 | 0 | 0 | 0 | 0 | 0 | 0 | 0 | 0 | 0 | 0 | 0 | 0 | 0 | 0 | 0 | 0 | 0 | 0 | 0 | 0 | 0 | 0 | 0 | 0 | 0 | 0 | 0 | 0 | 0 | 0 | 0 | 0 | 0 | 0 | 0 | 0 | 0 | 0 | 0 | 0 | 0 | 0 | 0 | 0 | 0 | 0 | 0 | 0 | 0 | 0 | 0 | 0 | 0 | 0 | 0 | 0 | 0 | 0 | 0 | 0 | 0 | 0 | 0 | 0 | 0 | 0 | 0 | 0 | 0 | 0 | 0 | 0 | 0 | 0 | 0 | 0 | 0 | 0 | 0 | 0 | 0 | 0 | 0 | 0 | 0 | 0 | 0 | 0 | 0 | 0 | 0 | 0 | 0 | 0 | 0 | 0 | 0 | 0 | 0 | 0 | 0 | 0 | 0 | 0 | 0 | 0 | 0 | 0 | 0 | 0 | 0 | 0 | 0 | 0 | 0 | 0 | 0 | 0 | 0 | 0 | 0 | 0 | 0 | 0 | 0 | 0 | 0 | 0 | 0 | 0 | 0 | 0 | 0 | 0 | 0 | 0 | 0 | 0 | 0 | 0 | 0 | 0 | 0 | 0 | 0 | 0 | 0 | 0 | 0 | 0 | 0 | 0 | 0 | 0 | 0 | 0 | 0 | 0 | 0 | 0 | 0 | 0 | 0 | 0 | 0 | 0 | 0 | 0 | 0 | 0 | 0 | 0 | 0 | 0 | 0 | 0 | 0 | 0 | 0 | 0 | 0 | 0 | 0 | 0 | 0 | 0 | 0 | 0 | 0 | 0 | 0 | 0 | 0 | 0 | 0 | 0 | 0 | 0 | 0 | 0 | 0 | 0 | 0 | 0 | 0 | 0 | 0 | 0 | 0 | 0 | 0 | 0 | 0 | 0 | 0 | 0 | 0 | 0 | 0 | 0 | 0 | 0 | 0 | 0 | 0 | 0 | 0 | 0 | 0 | 0 | 0 | 0 | 0 | 0 | 0 | 0 | 0 | 0 | 0 | 0 | 0 | 0 | 0 | 0 | 0 | 0 | 0 | 0 | 0 | 0 | 0 | 0 | 0 | 0 | 0 | 0 | 0 | 0 | 0 | 0 | 0 | 0 | 0 | 0 | 0 | 0 | 0 | 0 | 0 | 0 | 0 | 0 | 0 | 0 | 0 | 0 | 0 | 0 | 0 | 0 | 0 | 0 | 0 | 0 | 0 | 0 | 0 | 0 | 0 | 0 | 0 | 0 | 0 | 0 | 0 | 0 | 0 | 0 | 0 | 0 | 0 | 0 | 0 | 0 | 0 | 0 | 0 | 0 | 0 | 0 | 0 | 0 | 0 | 0 | 0 | 0 | 0 | 0 | 0 | 0 | 0 | 0 | 0 | 0 | 0 | 0 | 0 | 0 | 0 | 0 | 0 | 0 | 0 | 0 | 0 | 0 | 0 | 0 | 0 | 0 | 0 | 0 | 0 | 0 | 0 | 0 | 0 | 0 | 0 | 0 | 0 | 0 | 0 | 0 | 0 | 0 | 0 | 0 | 0 | 0 | 0 | 0 | 0 | 0 | 0 | 0 | 0 | 0 | 0 | 0 | 0 | 0 | 0 | 0 | 0 | 0 | 0 | 0 | 0 | 0 | 0 | 0 | 0 | 0 | 0 | 0 | 0 | 0 | 0 | 0 | 0 | 0 | 0 | 0 | 0 | 0 | 0 | 0 | 0 | 0 | 0 | 0 | 0 | 0 | 0 | 0 | 0 | 0 | 0 | 0 | 0 | 0 | 0 | 0 | 0 | 0 | 0 | 0 | 0 | 0 | 0 | 0 | 0 | 0 | 0 | 0 | 0 | 0 | 0 | 0 | 0 | 0 | 0 | 0 | 0 | 0 | 0 | 0 | 0 | 0 | 0 | 0 | 0 | 0 | 0 | 0 | 0 | 0 | 0 | 0 | 0 | 0 | 0 | 0 | 0 | 0 | 0 | 0 | 0 | 0 | 0 | 0 | 0 | 0 | 0 | 0 | 0 | 0 | 0 | 0 | 0 | 0 | 0 | 0 | 0 | 0 | 0 | 0 | 0 | 0 | 0 | 0 | 0 | 0 | 0 | 0 | 0 | 0 | 0 | 0 | 0 | 0 | 0 | 0 | 0 | 0 | 0 | 0 | 0 | 0 | 0 | 0 | 0 | 0 | 0 | 0 | 0 | 0 | 0 | 0 | 0 | 0 | 0 | 0 | 0 | 0 | 0 | 0 | 0 | 0 | 0 | 0 | 0 | 0 | 0 | 0 | 0 | 0 | 0 | 0 | 0 | 0 | 0 | 0 | 0 | 0 | 0 | 0 | 0 | 0 | 0 | 0 | 0 | 0 | 0 | 0 | 0 | 0 | 0 | 0 | 0 | 0 | 0 | 0 | 0 | 0 | 0 | 0 | 0 | 0 | 0 | 0 | 0 | 0 | 0 | 0 | 0 | 0 | 0 | 0 | 0 | 0 | 0 | 0 | 0 | 0 | 0 | 0 | 0 | 0 | 0 | 0 | 0 | 0 | 0 | 0 | 0 | 0 | 0 | 0 | 0 | 0 | 0 | 0 | 0 | 0 | 0 | 0 | 0 | 0 | 0 | 0 | 0 | 0 | 0 | 0 | 0 | 0 | 0 | 0 | 0 | 0 | 0 | 0 | 0 | 0 | 0 | 0 | 0 | 0 | 0 | 0 | 0 | 0 | 0 | 0 | 0 | 0 | 0 | 0 | 0 | 0 | 0 | 0 | 0 | 0 | 0 | 0 | 0 | 0 | 0 | 0 | 0 | 0 | 0 | 0 | 0 | 0 | 0 | 0 | 0 | 0 | 0 | 0 | 0 | 0 | 0 | 0 | 0 | 0 | 0 | 0 | 0 | 0 | 0 | 0 | 0 | 0 | 0 | 0 | 0 | 0 | 0 | 0 | 0 | 0 | 0 | 0 | 0 | 0 | 0 | 0 | 0 | 0 | 0 | 0 | 0 | 0 | 0 | 0 | 0 | 0 | 0 | 0 | 0 | 0 | 0 | 0 | 0 | 0 | 0 | 0 | 0 | 0 | 0 | 0 | 0 | 0 | 0 | 0 | 0 | 0 | 0 | 0 | 0 | 0 | 0 | 0 | 0 | 0 | 0 | 0 | 0 | 0 | 0 | 0 | 0 | 0 | 0 | 0 | 0 | 0 | 0 | 0 | 0 | 0 | 0 | 0 | 0 | 0 | 0 | 0 | 0 | 0 | 0 | 0 | 0 | 0 | 0 | 0 | 0 | 0 | 0 | 0 | 0 | 0 | 0 | 0 | 0 | 0 | 0 | 0 | 0 | 0 | 0 | 0 | 0 | 0 | 0 | 0 | 0 | 0 | 0 | 0 | 0 | 0 | 0 | 0 | 0 | 0 | 0 | 0 | 0 | 0 | 0 | 0 | 0 | 0 | 0 | 0 | 0 | 0 | 0 | 0 | 0 | 0 | 0 | 0 | 0 | 0 | 0 | 0 | 0 | 0 | 0 | 0 | 0 | 0 | 0 | 0 | 0 | 0 | 0 | 0 | 0 | 0 | 0 | 0 | 0 | 0 | 0 | 0 | 0 | 0 | 0 | 0 | 0 | 0 | 0 | 0 | 0 | 0 | 0 | 0 | 0 | 0 | 0 | 0 | 0 | 0 | 0 | 0 | 0 | 0 | 0 | 0 | 0 | 0 | 0 | 0 | 0 | 0 | 0 | 0 | 0 | 0 | 0 | 0 | 0 | 0 | 0 | 0 | 0 | 0 | 0 | 0 | 0 | 0 | 0 | 0 | 0 | 0 | 0 | 0 | 0 | 0 | 0 | 0 | 0 | 0 | 0 | 0 | 0 | 0 | 0 | 0 | 0 | 0 | 0 | 0 | 0 | 0 | 0 | 0 | 0 | 0 | 0 | 0 | 0 | 0 | 0 | 0 | 0 | 0 | 0 | 0 | 0 | 0 | 0 | 0 | 0 | 0 | 0 | 0 | 0 | 0 | 0 | 0 | 0 | 0 | 0 | 0 | 0 | 0 | 0 | 0 | 0 | 0 | 0 | 0 | 0 | 0 | 0 | 0 | 0 | 0 | 0 | 0 | 0 | 0 | 0 | 0 | 0 | 0 | 0 | 0 | 0 | 0 | 0 | 0 | 0 | 0 | 0 | 0 | 0 | 0 | 0 | 0 | 0 | 0 | 0 | 0 | 0 | 0 | 0 | 0 | 0 | 0 | 0 | 0 | 0 | 0 | 0 | 0 | 0 | 0 | 0 | 0 | 0 | 0 | 0 | 0 | 0 | 0 | 0 | 0 | 0 | 0 | 0 | 0 | 0 | 0 | 0 | 0 | 0 | 0 | 0 | 0 | 0 | 0 | 0 | 0 | 0 | 0 | 0 | 0 | 0 | 0 | 0 | 0 | 0 | 0 | 0 | 0 | 0 | 0 | 0 | 0 | 0 | 0 | 0 | 0 | 0 | 0 | 0 | 0 | 0 | 0 | 0 | 0 | 0 | 0 | 0 | 0 | 0 | 0 | 0 | 0 | 0 | 0 | 0 | 0 | 0 | 0 | 0 | 0 | 0 | 0 | 0 | 0 | 0 | 0 | 0 | 0 | 0 | 0 | 0 | 0 | 0 | 0 | 0 | 0 | 0 | 0 | 0 | 0 | 0 | 0 | 0 | 0 | 0 | 0 | 0 | 0 | 0 | 0 | 0 | 0 | 0 | 0 | 0 | 0 | 0 | 0 | 0 | 0 | 0 | 0 | 0 | 0 | 0 | 0 | 0 | 0 | 0 | 0 | 0 | 0 | 0 | 0 | 0 | 0 | 0 | 0 | 0 | 0 | 0 | 0 | 0 | 0 | 0 | 0 | 0 | 0 | 0 | 0 | 0 | 0 | 0 | 0 | 0 | 0 | 0 | 0 | 0 | 0 | 0 | 0 | 0 | 0 | 0 | 0 | 0 | 0 | 0 | 0 | 0 | 0 | 0 | 0 | 0 | 0 | 0 | 0 | 0 | 0 | 0 | 0 | 0 | 0 | 0 | 0 | 0 | 0 | 0 | 0 | 0 | 0 | 0 | 0 | 0 | 0 | 0 | 0 | 0 | 0 | 0 | 0 | 0 | 0 | 0 | 0 | 0 | 0 | 0 | 0 | 0 | 0 | 0 | 0 | 0 | 0 | 0 | 0 | 0 | 0 | 0 | 0 | 0 | 0 | 0 | 0 | 0 | 0 | 0 | 0 | 0 | 0 | 0 | 0 | 0 | 0 | 0 | 0 | 0 | 0 | 0 | 0 | 0 | 0 | 0 | 0 | 0 | 0 | 0 | 0 | 0 | 0 | 0 | 0 | 0 | 0 | 0 | 0 | 0 | 0 | 0 | 0 | 0 | 0 | 0 | 0 | 0 | 0 | 0 | 0 | 0 | 0 | 0 | 0 | 0 | 0 | 0 | 0 | 0 | 0 | 0 | 0 | 0 | 0 | 0 | 0 | 0 | 0 | 0 | 0 | 0 | 0 | 0 | 0 | 0 | 0 | 0 | 0 | 0 | 0 | 0 | 0 | 0 | 0 | 0 | 0 | 0 | 0 | 0 | 0 | 0 | 0 | 0 | 0 | 0 | 0 | 0 | 0 | 0 | 0 | 0 | 0 | 0 | 0 | 0 | 0 | 0 | 0 | 0 | 0 | 0 | 0 | 0 | 0 | 0 | 0 | 0 | 0 | 0 | 0 | 0 | 0 | 0 | 0 | 0 | 0 | 0 | 0 | 0 | 0 | 0 | 0 | 0 | 0 | 0 | 0 | 0 | 0 | 0 | 0 | 0 | 0 | 0 | 0 | 0 | 0 | 0 | 0 | 0 | 0 | 0 | 0 | 0 | 0 | 0 | 0 | 0 | 0 | 0 | 0 | 0 | 0 | 0 | 0 | 0 | 0 | 0 | 0 | 0 | 0 | 0 | 0 | 0 | 0 | 0 | 0 | 0 | 0 | 0 | 0 | 0 | 0 | 0 | 0 | 0 | 0 | 0 | 0 | 0 | 0 | 0 | 0 | 0 | 0 | 0 | 0 | 0 | 0 | 0 | 0 | 0 | 0 | 0 | 0 | 0 | 0 | 0 | 0 | 0 | 0 | 0 | 0 | 0 | 0 | 0 | 0 | 0 | 0 | 0 | 0 | 0 | 0 | 0 | 0 | 0 | 0 | 0 | 0 | 0 | 0 | 0 | 0 | 0 | 0 | 0 | 0 | 0 | 0 | 0 | 0 | 0 | 0 | 0 | 0 | 0 | 0 | 0 | 0 | 0 | 0 | 0 | 0 | 0 | 0 | 0 | 0 | 0 | 0 | 0 | 0 | 0 | 0 | 0 | 0 | 0 | 0 | 0 | 0 | 0 | 0 | 0 | 0 | 0 | 0 | 0 | 0 | 0 | 0 | 0 | 0 | 0 | 0 | 0 | 0 | 0 | 0 | 0 | 0 | 0 | 0 | 0 | 0 | 0 | 0 | 0 | 0 | 0 | 0 | 0 | 0 | 0 | 0 | 0 | 0 | 0 | 0 | 0 | 0 | 0 | 0 | 0 | 0 | 0 | 0 | 0 | 0 | 0 | 0 | 0 | 0 | 0 | 0 | 0 | 0 | 0 | 0 | 0 | 0 | 0 | 0 | 0 | 0 | 0 | 0 | 0 | 0 | 0 | 0 | 0 | 0 | 0 | 0 | 0 | 0 | 0 | 0 | 0 | 0 | 0 | 0 | 0 | 0 | 0 | 0 | 0 | 0 | 0 | 0 | 0 | 0 | 0 | 0 | 0 | 0 | 0 | 0 | 0 | 0 | 0 | 0 | 0 | 0 | 0 | 0 | 0 | 0 | 0 | 0 | 0 | 0 | 0 | 0 | 0 | 0 | 0 | 0 | 0 | 0 | 0 | 0 | 0 | 0 | 0 | 0 | 0 | 0 | 0 | 0 | 0 | 0 | 0 | 0 | 0 | 0 | 0 | 0 | 0 | 0 | 0 | 0 | 0 | 0 | 0 | 0 | 0 | 0 | 0 | 0 | 0 | 0 | 0 | 0 | 0 | 0 | 0 | 0 | 0 | 0 | 0 | 0 | 0 | 0 | 0 | 0 | 0 | 0 | 0 | 0 | 0 | 0 | 0 | 0 | 0 | 0 | 0 | 0 | 0 | 0 | 0 | 0 | 0 | 0 | 0 | 0 | 0 | 0 | 0 | 0 | 0 | 0 | 0 | 0 | 0 | 0 | 0 | 0 | 0 | 0 | 0 | 0 | 0 | 0 | 0 | 0 | 0 | 0 | 0 | 0 | 0 | 0 | 0 | 0 | 0 | 0 | 0 | 0 | 0 | 0 | 0 | 0 | 0 | 0 | 0 | 0 | 0 | 0 | 0 | 0 | 0 | 0 | 0 | 0 | 0 | 0 | 0 | 0 | 0 | 0 | 0 | 0 | 0 | 0 | 0 | 0 | 0 | 0 | 0 | 0 | 0 | 0 | 0 | 0 | 0 | 0 | 0 | 0 | 0 | 0 | 0 | 0 | 0 | 0 | 0 | 0 | 0 | 0 | 0 | 0 | 0 | 0 | 0 | 0 | 0 | 0 | 0 | 0 | 0 | 0 | 0 | 0 | 0 | 0 | 0 | 0 | 0 | 0 | 0 | 0 | 0 | 0 | 0 | 0 | 0 | 0 | 0 | 0 | 0 | 0 | 0 | 0 | 0 | 0 | 0 | 0 | 0 | 0 | 0 | 0 | 0 | 0 | 0 | 0 | 0 | 0 | 0 | 0 | 0 | 0 | 0 | 0 | 0 | 0 | 0 | 0 | 0 | 0 | 0 | 0 | 0 | 0 | 0 | 0 | 0 | 0 | 0 | 0 | 0 | 0 | 0 | 0 | 0 | 0 | 0 | 0 | 0 | 0 | 0 | 0 | 0 | 0 | 0 | 0 | 0 | 0 | 0 | 0 | 0 | 0 | 0 | 0 | 0 | 0 | 0 | 0 | 0 | 0 | 0 | 0 | 0 | 0 | 0 | 0 | 0 | 0 | 0 | 0 | 0 | 0 | 0 | 0 | 0 | 0 | 0 | 0 | 0 | 0 | 0 | 0 | 0 | 0 | 0 | 0 | 0 | 0 | 0 | 0 | 0 | 0 | 0 | 0 | 0 | 0 | 0 | 0 | 0 | 0 | 0 | 0 | 0 | 0 | 0 | 0 | 0 | 0 | 0 | 0 | 0 | 0 | 0 | 0 | 0 | 0 | 0 | 0 | 0 | 0 | 0 | 0 | 0 | 0 | 0 | 0 | 0 | 0 | 0 | 0 | 0 | 0 | 0 | 0 | 0 | 0 | 0 | 0 | 0 | 0 | 0 | 0 | 0 | 0 | 0 | 0 | 0 | 0 | 0 | 0 | 0 | 0 | 0 | 0 | 0 | 0 | 0 | 0 | 0 | 0 | 0 | 0 | 0 | 0 | 0 | 0 | 0 | 0 | 0 | 0 | 0 | 0 | 0 | 0 | 0 | 0 | 0 | 0 | 0 | 0 | 0 | 0 | 0 | 0 | 0 | 0 | 0 | 0 | 0 | 0 | 0 | 0 | 0 | 0 | 0 | 0 | 0 | 0 | 0 | 0 | 0 | 0 | 0 | 0 | 0 | 0 | 0 | 0 | 0 | 0 | 0 | 0 | 0 | 0 | 0 | 0 | 0 | 0 | 0 | 0 | 0 | 0 | 0 | 0 | 0 | 0 | 0 | 0 | 0 | 0 | 0 | 0 | 0 | 0 | 0 | 0 | 0 | 0 | 0 | 0 | 0 | 0 | 0 | 0 | 0 | 0 | 0 | 0 | 0 | 0 | 0 | 0 | 0 | 0 | 0 | 0 | 0 | 0 | 0 | 0 | 0 | 0 | 0 | 0 | 0 | 0 | 0 | 0 | 0 | 0 | 0 | 0 | 0 | 0 | 0 | 0 | 0 | 0 | 0 | 0 | 0 | 0 | 0 | 0 | 0 | 0 | 0 | 0 | 0 | 0 | 0 | 0 | 0 | 0 | 0 | 0 | 0 | 0 | 0 | 0 | 0 | 0 | 0 | 0 | 0 | 0 | 0 | 0 | 0 | 0 | 0 | 0 | 0 | 0 | 0 | 0 | 0 | 0 | 0 | 0 | 0 | 0 | 0 | 0 | 0 | 0 | 0 | 0 | 0 | 0 | 0 | 0 | 0 | 0 | 0 | 0 | 0 | 0 | 0 | 0 | 0 | 0 | 0 | 0 | 0 | 0 | 0 | 0 | 0 | 0 | 0 | 0 | 0 | 0 | 0 | 0 | 0 | 0 | 0 | 0 | 0 | 0 | 0 | 0 | 0 | 0 | 0 | 0 | 0 | 0 | 0 | 0 | 0 | 0 | 0 | 0 | 0 | 0 | 0 | 0 | 0 | 0 | 0 | 0 | 0 | 0 | 0 | 0 | 0 | 0 | 0 | 0 | 0 | 0 | 0 | 0 | 0 | 0 | 0 | 0 | 0 | 0 | 0 | 0 | 0 | 0 | 0 | 0 | 0 | 0 | 0 | 0 | 0 | 0 | 0 | 0 | 0 | 0 | 0 | 0 | 0 | 0 | 0 | 0 | 0 | 0 | 0 | 0 | 0 | 0 | 0 | 0 | 0 | 0 | 0 | 0 | 0 | 0 | 0 | 0 | 0 | 0 | 0 | 0 | 0 | 0 | 0 | 0 | 0 | 0 | 0 | 0 | 0 | 0 | 0 | 0 | 0 | 0 | 0 | 0 | 0 | 0 | 0 | 0 | 0 | 0 | 0 | 0 | 0 | 0 | 0 | 0 | 0 | 0 | 0 | 0 | 0 | 0 | 0 | 0 | 0 | 0 | 0 | 0 | 0 | 0 | 0 | 0 | 0 | 0 | 0 | 0 | 0 | 0 | 0 | 0 | 0 | 0 | 0 | 0 | 0 | 0 | 0 | 0 | 0 | 0 | 0 | 0 | 0 | 0 | 0 | 0 | 0 | 0 | 0 | 0 | 0 | 0 | 0 | 0 | 0 | 0 | 0 | 0 | 0 | 0 | 0 | 0 | 0 | 0 | 0 | 0 | 0 | 0 | 0 | 0 | 0 | 0 | 0 | 0 | 0 | 0 | 0 | 0 | 0 | 0 | 0 | 0 | 0 | 0 | 0 | 0 | 0 | 0 | 0 | 0 | 0 | 0 | 0 | 0 | 0 | 0 | 0 | 0 | 0 | 0 | 0 | 0 | 0 | 0 | 0 | 0 | 0 | 0 | 0 | 0 | 0 | 0 | 0 | 0 | 0 | 0 | 0 | 0 | 0 | 0 | 0 | 0 | 0 | 0 | 0 | 0 | 0 | 0 | 0 | 0 | 0 | 0 | 0 | 0 | 0 | 0 | 0 | 0 | 0 | 0 | 0 | 0 | 0 | 0 | 0 | 0 | 0 | 0 | 0 | 0 | 0 | 0 | 0 | 0 | 0 | 0 | 0 | 0 | 0 | 0 | 0 | 0 | 0 | 0 | 0 | 0 | 0 | 0 | 0 | 0 | 0 | 0 | 0 | 0 | 0 | 0 | 0 | 0 | 0 | 0 | 0 | 0 | 0 | 0 | 0 | 0 | 0 | 0 | 0 | 0 | 0 | 0 | 0 | 0 | 0 | 0 | 0 | 0 | 0 | 0 | 0 | 0 | 0 | 0 | 0 | 0 | 0 | 0 | 0 | 0 | 0 | 0 | 0 | 0 | 0 | 0 | 0 | 0 | 0 | 0 | 0 | 0 | 0 | 0 | 0 | 0 | 0 | 0 | 0 | 0 | 0 | 0 | 0 | 0 | 0 | 0 | 0 | 0 | 0 | 0 | 0 | 0 | 0 | 0 | 0 | 0 | 0 | 0 | 0 | 0 | 0 | 0 | 0 | 0 | 0 | 0 | 0 | 0 | 0 | 0 | 0 | 0 | 0 | 0 | 0 | 0 | 0 | 0 | 0 | 0 | 0 | 0 | 0 | 0 | 0 | 0 | 0 | 0 | 0 | 0 | 0 | 0 | 0 | 0 | 0 | 0 | 0 | 0 | 0 | 0 | 0 | 0 | 0 | 0 | 0 | 0 | 0 | 0 | 0 | 0 | 0 | 0 | 0 | 0 | 0 | 0 | 0 | 0 | 0 | 0 | 0 | 0 | 0 | 0 | 0 | 0 | 0 | 0 | 0 | 0 | 0 | 0 | 0 | 0 | 0 | 0 | 0 | 0 | 0 | 0 | 0 | 0 | 0 | 0 | 0 | 0 | 0 | 0 | 0 | 0 | 0 | 0 | 0 | 0 | 0 | 0 | 0 | 0 | 0 | 0 | 0 | 0 | 0 | 0 | 0 | 0 | 0 | 0 | 0 | 0 | 0 | 0 | 0 | 0 | 0 | 0 | 0 | 0 | 0 | 0 | 0 | 0 | 0 | 0 | 0 | 0 | 0 | 0 | 0 | 0 | 0 | 0 | 0 | 0 | 0 | 0 | 0 | 0 | 0 | 0 | 0 | 0 | 0 | 0 | 0 | 0 | 0 | 0 | 0 | 0 | 0 | 0 | 0 | 0 | 0 | 0 | 0 | 0 | 0 | 0 | 0 | 0 | 0 | 0 | 0 | 0 | 0 | 0 | 0 | 0 | 0 | 0 | 0 | 0 | 0 | 0 | 0 | 0 | 0 | 0 | 0 | 0 | 0 | 0 | 0 | 0 | 0 | 0 | 0 | 0 | 0 | 0 | 0 | 0 | 0 | 0 | 0 | 0 | 0 | 0 | 0 | 0 | 0 | 0 | 0 | 0 | 0 | 0 | 0 | 0 | 0 | 0 | 0 | 0 | 0 | 0 | 0 | 0 | 0 | 0 | 0 | 0 | 0 | 0 | 0 | 0 | 0 | 0 | 0 | 0 | 0 | 0 | 0 | 0 | 0 | 0 | 0 | 0 | 0 | 0 | 0 | 0 | 0 | 0 | 0 | 0 | 0 | 0 | 0 | 0 | 0 | 0 | 0 | 0 | 0 | 0 | 0 | 0 | 0 | 0 | 0 | 0 | 0 | 0 | 0 | 0 | 0 | 0 | 0 | 0 | 0 | 0 | 0 | 0 | 0 | 0 | 0 | 0 | 0 | 0 | 0 | 0 | 0 | 0 | 0 | 0 | 0 | 0 | 0 | 0 | 0 | 0 | 0 | 0 | 0 | 0 | 0 | 0 | 0 | 0 | 0 | 0 | 0 | 0 | 0 | 0 | 0 | 0 | 0 | 0 | 0 | 0 | 0 | 0 | 0 | 0 | 0 | 0 | 0 | 0 | 0 | 0 | 0 | 0 | 0 | 0 | 0 | 0 | 0 | 0 | 0 | 0 | 0 | 0 | 0 | 0 | 0 | 0 | 0 | 0 | 0 | 0 | 0 | 0 | 0 | 0 | 0 | 0 | 0 | 0 | 0 | 0 | 0 | 0 | 0 | 0 | 0 | 0 | 0 | 0 | 0 | 0 | 0 | 0 | 0 | 0 | 0 | 0 | 0 | 0 | 0 | 0 | 0 | 0 | 0 | 0 | 0 | 0 | 0 | 0 | 0 | 0 | 0 | 0 | 0 | 0 | 0 | 0 | 0 | 0 | 0 | 0 | 0 | 0 | 0 | 0 | 0 | 0 | 0 | 0 | 0 | 0 | 0 | 0 | 0 | 0 | 0 | 0 | 0 | 0 | 0 | 0 | 0 | 0 | 0 | 0 | 0 | 0 | 0 | 0 | 0 | 0 | 0 | 0 | 0 | 0 | 0 | 0 | 0 | 0 | 0 | 0 | 0 | 0 | 0 | 0 | 0 | 0 | 0 | 0 | 0 | 0 | 0 | 0 | 0 | 0 | 0 | 0 | 0 | 0 | 0 | 0 | 0 | 0 | 0 | 0 | 0 | 0 | 0 | 0 | 0 | 0 | 0 | 0 | 0 | 0 | 0 | 0 | 0 | 0 | 0 | 0 | 0 | 0 | 0 | 0 | 0 | 0 | 0 | 0 | 0 | 0 | 0 | 0 | 0 | 0 | 0 | 0 | 0 | 0 | 0 | 0 | 0 | 0 | 0 | 0 | 0 | 0 | 0 | 0 | 0 | 0 | 0 | 0 | 0 | 0 | 0 | 0 | 0 | 0 | 0 | 0 | 0 | 0 | 0 | 0 | 0 | 0 | 0 | 0 | 0 | 0 | 0 | 0 | 0 | 0 | 0 | 0 | 0 | 0 | 0 | 0 | 0 | 0 | 0 | 0 | 0 | 0 | 0 | 0 | 0 | 0 | 0 | 0 | 0 | 0 | 0 | 0 | 0 | 0 | 0 | 0 | 0 | 0 | 0 | 0 | 0 | 0 | 0 | 0 | 0 | 0 | 0 | 0 | 0 | 0 | 0 | 0 | 0 | 0 | 0 | 0 | 0 | 0 | 0 | 0 | 0 | 0 | 0 | 0 | 0 | 0 | 0 | 0 | 0 | 0 | 0 | 0 | 0 | 0 | 0 | 0 | 0 | 0 | 0 | 0 | 0 | 0 | 0 | 0 | 0 | 0 | 0 | 0 | 0 | 0 | 0 | 0 | 0 | 0 | 0 | 0 | 0 | 0 | 0 | 0 | 0 | 0 | 0 | 0 | 0 | 0 | 0 | 0 | 0 | 0 | 0 | 0 | 0 | 0 | 0 | 0 | 0 | 0 | 0 | 0 | 0 | 0 | 0 | 0 | 0 | 0 | 0 | 0 | 0 | 0 | 0 | 0 | 0 | 0 | 0 | 0 | 0 | 0 | 0 | 0 | 0 | 0 | 0 | 0 | 0 | 0 | 0 | 0 | 0 | 0 | 0 | 0 | 0 | 0 | 0 | 0 | 0 | 0 | 0 | 0 | 0 | 0 | 0 | 0 | 0 | 0 | 0 | 0 | 0 | 0 | 0 | 0 | 0 | 0 | 0 | 0 | 0 | 0 | 0 | 0 | 0 | 0 | 0 | 0 | 0 | 0 | 0 | 0 | 0 | 0 | 0 | 0 | 0 | 0 | 0 | 0 | 0 | 0 | 0 | 0 | 0 | 0 | 0 | 0 | 0 | 0 | 0 | 0 | 0 | 0 | 0 | 0 | 0 | 0 | 0 | 0 | 0 | 0 | 0 | 0 | 0 | 0 | 0 | 0 | 0 | 0 | 0 | 0 | 0 | 0 | 0 | 0 | 0 | 0 | 0 | 0 | 0 | 0 | 0 | 0 | 0 | 0 | 0 | 0 | 0 | 0 | 0 | 0 | 0 | 0 | 0 | 0 | 0 | 0 | 0 | 0 | 0 | 0 | 0 | 0 | 0 | 0 | 0 | 0 | 0 | 0 | 0 | 0 | 0 | 0 | 0 | 0 | 0 | 0 | 0 | 0 | 0 | 0 | 0 | 0 | 0 | 0 | 0 | 0 | 0 | 0 | 0 | 0 | 0 | 0 | 0 | 0 | 0 | 0 | 0 | 0 | 0 | 0 | 0 | 0 | 0 | 0 | 0 | 0 | 0 | 0 | 0 | 0 | 0 | 0 | 0 | 0 | 0 | 0 | 0 | 0 | 0 | 0 | 0 | 0 | 0 | 0 | 0 | 0 | 0 | 0 | 0 | 0 | 0 | 0 | 0 | 0 | 0 | 0 | 0 | 0 | 0 | 0 | 0 | 0 | 0 | 0 | 0 | 0 | 0 | 0 | 0 | 0 | 0 | 0 | 0 | 0 | 0 | 0 | 0 | 0 | 0 | 0 | 0 | 0 | 0 | 0 | 0 | 0 | 0 | 0 | 0 | 0 | 0 | 0 | 0 | 0 | 0 | 0 | 0 | 0 | 0 | 0 | 0 | 0 | 0 | 0 | 0 | 0 | 0 | 0 | 0 | 0 | 0 | 0 | 0 | 0 | 0 | 0 | 0 | 0 | 0 | 0 | 0 | 0 | 0 | 0 | 0 | 0 | 0 | 0 | 0 | 0 | 0 | 0 | 0 | 0 | 0 | 0 | 0 | 0 | 0 | 0 | 0 | 0 | 0 | 0 | 0 | 0 | 0 | 0 | 0 | 0 | 0 | 0 | 0 | 0 | 0 | 0 | 0 | 0 | 0 | 0 | 0 | 0 | 0 | 0 | 0 | 0 | 0 | 0 | 0 | 0 | 0 | 0 | 0 | 0 | 0 | 0 | 0 | 0 | 0 | 0 | 0 | 0 | 0 | 0 | 0 | 0 | 0 | 0 | 0 | 0 | 0 | 0 | 0 | 0 | 0 | 0 | 0 | 0 | 0 | 0 | 0 | 0 | 0 | 0 | 0 | 0 | 0 | 0 | 0 | 0 | 0 | 0 | 0 | 0 | 0 | 0 | 0 | 0 | 0 | 0 | 0 | 0 | 0 | 0 | 0 | 0 | 0 | 0 | 0 | 0 | 0 | 0 | 0 | 0 | 0 | 0 | 0 | 0 | 0 | 0 | 0 | 0 | 0 | 0 | 0 | 0 | 0 | 0 | 0 | 0 | 0 | 0 | 0 | 0 | 0 | 0 | 0 | 0 | 0 | 0 | 0 | 0 | 0 | 0 | 0 | 0 | 0 | 0 | 0 | 0 | 0 | 0 | 0 | 0 | 0 | 0 | 0 | 0 | 0 | 0 | 0 | 0 | 0 | 0 | 0 | 0 | 0 | 0 | 0 | 0 | 0 | 0 | 0 | 0 | 0 | 0 | 0 | 0 | 0 | 0 | 0 | 0 | 0 | 0 | 0 | 0 | 0 | 0 | 0 | 0 | 0 | 0 | 0 | 0 | 0 | 0 | 0 | 0 | 0 | 0 | 0 | 0 | 0 | 0 | 0 | 0 | 0 | 0 | 0 | 0 | 0 | 0 | 0 | 0 | 0 | 0 | 0 | 0 | 0 | 0 | 0 | 0 | 0 | 0 | 0 | 0 | 0 | 0 | 0 | 0 | 0 | 0 | 0 | 0 | 0 | 0 | 0 | 0 | 0 | 0 | 0 | 0 | 0 | 0 | 0 | 0 | 0 | 0 | 0 | 0 | 0 | 0 | 0 | 0 | 0 | 0 | 0 | 0 | 0 | 0 | 0 | 0 | 0 | 0 | 0 | 0 | 0 | 0 | 0 | 0 | 0 | 0 | 0 | 0 | 0 | 0 | 0 | 0 | 0 | 0 | 0 | 0 | 0 | 0 | 0 | 0 | 0 | 0 | 0 | 0 | 0 | 0 | 0 | 0 | 0 | 0 | 0 | 0 | 0 | 0 | 0 | 0 | 0 | 0 | 0 | 0 | 0 | 0 | 0 | 0 | 0 | 0 | 0 | 0 | 0 | 0 | 0 | 0 | 0 | 0 | 0 | 0 | 0 | 0 | 0 | 0 | 0 | 0 | 0 | 0 | 0 | 0 | 0 | 0 | 0 | 0 | 0 | 0 | 0 | 0 | 0 | 0 | 0 | 0 | 0 | 0 | 0 | 0 | 0 | 0 | 0 | 0 | 0 | 0 | 0 | 0 | 0 | 0 | 0 | 0 | 0 | 0 | 0 | 0 | 0 | 0 | 0 | 0 | 0 | 0 | 0 | 0 | 0 | 0 | 0 | 0 | 0 | 0 | 0 | 0 | 0 | 0 | 0 | 0 | 0 | 0 | 0 | 0 | 0 | 0 | 0 | 0 | 0 | 0 | 0 | 0 | 0 | 0 | 0 | 0 | 0 | 0 | 0 | 0 | 0 | 0 | 0 | 0 | 0 | 0 | 0 | 0 | 0 | 0 | 0 | 0 | 0 | 0 | 0 | 0 | 0 | 0 | 0 | 0 | 0 | 0 | 0 | 0 | 0 | 0 | 0 | 0 | 0 | 0 | 0 | 0 | 0 | 0 | 0 | 0 | 0 | 0 | 0 | 0 | 0 | 0 | 0 | 0 | 0 | 0 | 0 | 0 | 0 | 0 | 0 | 0 | 0 | 0 | 0 | 0 | 0 | 0 | 0 | 0 | 0 | 0 | 0 | 0 | 0 | 0 | 0 | 0 | 0 | 0 | 0 | 0 | 0 | 0 | 0 | 0 | 0 | 0 | 0 | 0 | 0 | 0 | 0 | 0 | 0 | 0 | 0 | 0 | 0 | 0 | 0 | 0 | 0 | 0 | 0 | 0 | 0 | 0 | 0 | 0 | 0 | 0 | 0 | 0 | 0 | 0 | 0 | 0 | 0 | 0 | 0 | 0 | 0 | 0 | 0 | 0 | 0 | 0 | 0 | 0 | 0 | 0 | 0 | 0 | 0 | 0 | 0 | 0 | 0 | 0 | 0 | 0 | 0 | 0 | 0 | 0 | 0 | 0 | 0 | 0 | 0 | 0 | 0 | 0 | 0 | 0 | 0 | 0 | 0 | 0 | 0 | 0 | 0 | 0 | 0 | 0 | 0 | 0 | 0 | 0 | 0 | 0 | 0 | 0 | 0 | 0 | 0 | 0 | 0 | 0 | 0 | 0 | 0 | 0 | 0 | 0 | 0 | 0 | 0 | 0 | 0 | 0 | 0 | 0 | 0 | 0 | 0 | 0 | 0 | 0 | 0 | 0 | 0 | 0 | 0 | 0 | 0 | 0 | 0 | 0 | 0 | 0 | 0 | 0 | 0 | 0 | 0 | 0 | 0 | 0 | 0 | 0 | 0 | 0 | 0 | 0 | 0 | 0 | 0 | 0 | 0 | 0 | 0 | 0 | 0 | 0 | 0 | 0 | 0 | 0 | 0 | 0 | 0 | 0 | 0 | 0 | 0 | 0 | 0 | 0 | 0 | 0 | 0 | 0 | 0 | 0 | 0 | 0 | 0 | 0 | 0 | 0 | 0 | 0 | 0 | 0 | 0 | 0 | 0 | 0 | 0 | 0 | 0 | 0 | 0 | 0 | 0 | 0 | 0 | 0 | 0 | 0 | 0 | 0 | 0 | 0 | 0 | 0 | 0 | 0 | 0 | 0 | 0 | 0 | 0 | 0 | 0 | 0 | 0 | 0 | 0 | 0 | 0 | 0 | 0 | 0 | 0 | 0 | 0 | 0 | 0 | 0 | 0 | 0 | 0 | 0 | 0 | 0 | 0 | 0 | 0 | 0 | 0 | 0 | 0 | 0 | 0 | 0 | 0 | 0 | 0 | 0 | 0 | 0 | 0 | 0 | 0 | 0 | 0 | 0 | 0 | 0 | 0 | 0 | 0 | 0 | 0 | 0 | 0 | 0 | 0 | 0 | 0 | 0 | 0 | 0 | 0 | 0 | 0 | 0 | 0 | 0 | 0 | 0 | 0 | 0 | 0 | 0 | 0 | 0 | 0 | 0 | 0 | 0 | 0 | 0 | 0 | 0 | 0 | 0 | 0 | 0 | 0 | 0 | 0 | 0 | 0 | 0 | 0 | 0 | 0 | 0 | 0 | 0 | 0 | 0 | 0 | 0 | 0 | 0 | 0 | 0 | 0 | 0 | 0 | 0 | 0 | 0 | 0 | 0 | 0 | 0 | 0 | 0 | 0 | 0 | 0 | 0 | 0 | 0 | 0 | 0 | 0 | 0 | 0 | 0 | 0 | 0 | 0 | 0 | 0 | 0 | 0 | 0 | 0 | 0 | 0 | 0 | 0 | 0 | 0 | 0 | 0 | 0 | 0 | 0 | 0 | 0 | 0 | 0 | 0 | 0 | 0 | 0 | 0 | 0 | 0 | 0 | 0 | 0 | 0 | 0 | 0 | 0 | 0 | 0 | 0 | 0 | 0 | 0 | 0 | 0 | 0 | 0 | 0 | 0 | 0 | 0 | 0 | 0 | 0 | 0 | 0 | 0 | 0 | 0 | 0 | 0 | 0 | 0 | 0 | 0 | 0 | 0 | 0 | 0 | 0 | 0 | 0 | 0 | 0 | 0 | 0 | 0 | 0 | 0 | 0 | 0 | 0 | 0 | 0 | 0 | 0 | 0 | 0 | 0 | 0 | 0 | 0 | 0 | 0 | 0 | 0 | 0 | 0 | 0 | 0 | 0 | 0 | 0 | 0 | 0 | 0 | 0 | 0 | 0 | 0 | 0 | 0 | 0 | 0 | 0 | 0 | 0 | 0 | 0 | 0 | 0 | 0 | 0 | 0 | 0 | 0 | 0 | 0 | 0 | 0 | 0 | 0 | 0 | 0 | 0 | 0 | 0 | 0 | 0 | 0 | 0 | 0 | 0 | 0 | 0 | 0 | 0 | 0 | 0 | 0 | 0 | 0 | 0 | 0 | 0 | 0 | 0 | 0 | 0 | 0 | 0 | 0 | 0 | 0 | 0 | 0 | 0 | 0 | 0 | 0 | 0 | 0 | 0 | 0 | 0 | 0 | 0 | 0 | 0 | 0 | 0 | 0 | 0 | 0 | 0 | 0 | 0 | 0 | 0 | 0 | 0 | 0 | 0 | 0 | 0 | 0 | 0 | 0 | 0 | 0 | 0 | 0 | 0 | 0 | 0 | 0 | 0 | 0 | 0 | 0 | 0 | 0 | 0 | 0 | 0 | 0 | 0 | 0 | 0 | 0 | 0 | 0 | 0 | 0 | 0 | 0 | 0 | 0 | 0 | 0 | 0 | 0 | 0 | 0 | 0 | 0 | 0 | 0 | 0 | 0 | 0 | 0 | 0 | 0 | 0 | 0 | 0 | 0 | 0 | 0 | 0 | 0 | 0 | 0 | 0 | 0 | 0 | 0 | 0 | 0 | 0 | 0 | 0 | 0 | 0 | 0 | 0 | 0 | 0 | 0 | 0 | 0 | 0 | 0 | 0 | 0 | 0 | 0 | 0 | 0 | 0 | 0 | 0 | 0 | 0 | 0 | 0 | 0 | 0 | 0 | 0 | 0 | 0 | 0 | 0 | 0 | 0 | 0 | 0 | 0 | 0 | 0 | 0 | 0 | 0 | 0 | 0 | 0 | 0 | 0 | 0 | 0 | 0 | 0 | 0 | 0 | 0 | 0 | 0 | 0 | 0 | 0 | 0 | 0 | 0 | 0 | 0 | 0 | 0 | 0 | 0 | 0 | 0 | 0 | 0 | 0 | 0 | 0 | 0 | 0 | 0 | 0 | 0 | 0 | 0 | 0 | 0 | 0 | 0 | 0 | 0 | 0 | 0 | 0 | 0 | 0 | 0 | 0 | 0 | 0 | 0 | 0 | 0 | 0 | 0 | 0 | 0 | 0 | 0 | 0 | 0 | 0 | 0 | 0 | 0 | 0 | 0 | 0 | 0 | 0 | 0 | 0 | 0 | 0 | 0 | 0 | 0 | 0 | 0 | 0 | 0 | 0 | 0 | 0 | 0 | 0 | 0 | 0 | 0 | 0 | 0 | 0 | 0 | 0 | 0 | 0 | 0 | 0 | 0 | 0 | 0 | 0 | 0 | 0 | 0 | 0 | 0 | 0 | 0 | 0 | 0 | 0 | 0 | 0 | 0 | 0 | 0 | 0 | 0 | 0 | 0 | 0 | 0 | 0 | 0 | 0 | 0 | 0 | 0 | 0 | 0 | 0 | 0 | 0 | 0 | 0 | 0 | 0 | 0 | 0 | 0 | 0 | 0 | 0 | 0 | 0 | 0 | 0 | 0 | 0 | 0 | 0 | 0 | 0 | 0 | 0 | 0 | 0 | 0 | 0 | 0 | 0 | 0 | 0 | 0 | 0 | 0 | 0 | 0 | 0 | 0 | 0 | 0 | 0 | 0 | 0 | 0 | 0 | 0 | 0 | 0 | 0 | 0 | 0 | 0 | 0 | 0 | 0 | 0 | 0 | 0 | 0 | 0 | 0 | 0 | 0 | 0 | 0 | 0 | 0 | 0 | 0 | 0 | 0 | 0 | 0 | 0 | 0 | 0 | 0 | 0 | 0 | 0 | 0 | 0 | 0 | 0 | 0 | 0 | 0 | 0 | 0 | 0 | 0 | 0 | 0 | 0 | 0 | 0 | 0 | 0 | 0 | 0 | 0 | 0 | 0 | 0 | 0 | 0 | 0 | 0 | 0 | 0 | 0 | 0 | 0 | 0 | 0 | 0 | 0 | 0 | 0 | 0 | 0 | 0 | 0 | 0 | 0 | 0 | 0 | 0 | 0 | 0 | 0 | 0 | 0 | 0 | 0 | 0 | 0 | 0 | 0 | 0 | 0 | 0 | 0 | 0 | 0 | 0 | 0 | 0 | 0 | 0 | 0 | 0 | 0 | 0 | 0 | 0 | 0 | 0 | 0 | 0 | 0 | 0 | 0 | 0 | 0 | 0 | 0 | 0 | 0 | 0 | 0 | 0 | 0 | 0 | 0 | 0 | 0 | 0 | 0 | 0 | 0 | 0 | 0 | 0 | 0 | 0 | 0 | 0 | 0 | 0 | 0 | 0 | 0 | 0 | 0 | 0 | 0 | 0 | 0 | 0 | 0 | 0 | 0 | 0 | 0 | 0 | 0 | 0 | 0 | 0 | 0 | 0 | 0 | 0 | 0 | 0 | 0 | 0 | 0 | 0 | 0 | 0 | 0 | 0 | 0 | 0 | 0 | 0 | 0 | 0 | 0 | 0 | 0 | 0 | 0 | 0 | 0 | 0 | 0 | 0 | 0 | 0 | 0 | 0 | 0 | 0 | 0 | 0 | 0 | 0 | 0 | 0 | 0 | 0 | 0 | 0 | 0 | 0 | 0 | 0 | 0 | 0 | 0 | 0 | 0 | 0 | 0 | 0 | 0 | 0 | 0 | 0 | 0 | 0 | 0 | 0 | 0 | 0 | 0 | 0 | 0 | 0 | 0 | 0 | 0 | 0 | 0 | 0 | 0 | 0 | 0 | 0 | 0 | 0 | 0 | 0 | 0 | 0 | 0 | 0 | 0 | 0 | 0 | 0 | 0 | 0 | 0 | 0 | 0 | 0 | 0 | 0 | 0 | 0 | 0 | 0 | 0 | 0 | 0 | 0 | 0 | 0 | 0 | 0 | 0 | 0 | 0 | 0 | 0 | 0 | 0 | 0 | 0 | 0 | 0 | 0 | 0 | 0 | 0 | 0 | 0 | 0 | 0 | 0 | 0 | 0 | 0 | 0 | 0 | 0 | 0 | 0 | 0 | 0 | 0 | 0 | 0 | 0 | 0 | 0 | 0 | 0 | 0 | 0 | 0 | 0 | 0 | 0 | 0 | 0 | 0 | 0 | 0 | 0 | 0 | 0 | 0 | 0 | 0 | 0 | 0 | 0 | 0 | 0 | 0 | 0 | 0 | 0 | 0 | 0 | 0 | 0 | 0 | 0 | 0 | 0 | 0 | 0 | 0 | 0 | 0 | 0 | 0 | 0 | 0 | 0 | 0 | 0 | 0 | 0 | 0 | 0 | 0 | 0 | 0 | 0 | 0 | 0 | 0 | 0 | 0 | 0 | 0 | 0 | 0 | 0 | 0 | 0 | 0 | 0 | 0 | 0 | 0 | 0 | 0 | 0 | 0 | 0 | 0 | 0 | 0 | 0 | 0 | 0 | 0 | 0 | 0 | 0 | 0 | 0 | 0 | 0 | 0 | 0 | 0 | 0 | 0 | 0 | 0 | 0 | 0 | 0 | 0 | 0 | 0 | 0 | 0 | 0 | 0 | 0 | 0 | 0 | 0 | 0 | 0 | 0 | 0 | 0 | 0 | 0 | 0 | 0 | 0 | 0 | 0 | 0 | 0 | 0 | 0 | 0 | 0 | 0 | 0 | 0 | 0 | 0 | 0 | 0 | 0 | 0 | 0 | 0 | 0 | 0 | 0 | 0 | 0 | 0 | 0 | 0 | 0 | 0 | 0 | 0 | 0 | 0 | 0 | 0 | 0 | 0 | 0 | 0 | 0 | 0 | 0 | 0 | 0 | 0 | 0 | 0 | 0 | 0 | 0 | 0 | 0 | 0 | 0 | 0 | 0 | 0 | 0 | 0 | 0 | 0 | 0 | 0 | 0 | 0 | 0 | 0 | 0 | 0 | 0 | 0 | 0 | 0 | 0 | 0 | 0 | 0 | 0 | 0 | 0 | 0 | 0 | 0 | 0 | 0 | 0 | 0 | 0 | 0 | 0 | 0 | 0 | 0 | 0 | 0 | 0 | 0 | 0 | 0 | 0 | 0 | 0 | 0 | 0 | 0 | 0 | 0 | 0 | 0 | 0 | 0 | 0 | 0 | 0 | 0 | 0 | 0 | 0 | 0 | 0 | 0 | 0 | 0 | 0 | 0 | 0 | 0 | 0 | 0 | 0 | 0 | 0 | 0 | 0 | 0 | 0 | 0 | 0 | 0 | 0 | 0 | 0 | 0 | 0 | 0 | 0 | 0 | 0 | 0 | 0 | 0 | 0 | 0 | 0 | 0 | 0 | 0 | 0 | 0 | 0 | 0 | 0 | 0 | 0 | 0 | 0 | 0 | 0 | 0 | 0 | 0 | 0 | 0 | 0 | 0 | 0 | 0 | 0 | 0 | 0 | 0 | 0 | 0 | 0 | 0 | 0 | 0 | 0 | 0 | 0 | 0 | 0 | 0 | 0 | 0 | 0 | 0 | 0 | 0 | 0 | 0 | 0 | 0 | 0 | 0 | 0 | 0 | 0 | 0 | 0 | 0 | 0 | 0 | 0 | 0 | 0 | 0 | 0 | 0 | 0 | 0 | 0 | 0 | 0 | 0 | 0 | 0 | 0 | 0 | 0 | 0 | 0 | 0 | 0 | 0 | 0 | 0 | 0 | 0 | 0 | 0 | 0 | 0 | 0 | 0 | 0 | 0 | 0 | 0 | 0 | 0 | 0 | 0 | 0 | 0 | 0 | 0 | 0 | 0 | 0 | 0 | 0 | 0 | 0 | 0 | 0 | 0 | 0 | 0 | 0 | 0 | 0 | 0 | 0 | 0 | 0 | 0 | 0 | 0 | 0 | 0 | 0 | 0 | 0 | 0 | 0 | 0 | 0 | 0 | 0 | 0 | 0 | 0 | 0 | 0 | 0 | 0 | 0 | 0 | 0 | 0 | 0 | 0 | 0 | 0 | 0 | 0 | 0 | 0 | 0 | 0 | 0 | 0 | 0 | 0 | 0 | 0 | 0 | 0 | 0 | 0 | 0 | 0 | 0 | 0 | 0 | 0 | 0 | 0 | 0 | 0 | 0 | 0 | 0 | 0 | 0 | 0 | 0 | 0 | 0 | 0 | 0 | 0 | 0 | 0 | 0 | 0 | 0 | 0 | 0 | 0 | 0 | 0 | 0 | 0 | 0 | 0 | 0 | 0 | 0 | 0 | 0 | 0 | 0 | 0 | 0 | 0 | 0 | 0 | 0 | 0 | 0 | 0 | 0 | 0 | 0 | 0 | 0 | 0 | 0 | 0 | 0 | 0 | 0 | 0 | 0 | 0 | 0 | 0 | 0 | 0 | 0 | 0 | 0 | 0 | 0 | 0 | 0 | 0 | 0 | 0 | 0 | 0 | 0 | 0 | 0 | 0 | 0 | 0 | 0 | 0 | 0 | 0 | 0 | 0 | 0 | 0 | 0 | 0 | 0 | 0 | 0 | 0 | 0 | 0 | 0 | 0 | 0 | 0 | 0 | 0 | 0 | 0 | 0 | 0 | 0 | 0 | 0 | 0 | 0 | 0 | 0 | 0 | 0 | 0 | 0 | 0 | 0 | 0 | 0 | 0 | 0 | 0 | 0 | 0 | 0 | 0 | 0 | 0 | 0 | 0 | 0 | 0 | 0 | 0 | 0 | 0 | 0 | 0 | 0 | 0 | 0 | 0 | 0 | 0 | 0 | 0
25

## load(original)
| hour0 | hour1 | hour2 | hour3 | hour4 | hour5 | hour6 | hour7 | hour8 | hour9 | hour10 | hour11 | hour12 | hour13 | hour14 | hour15 | hour16 | hour17 | hour18 | hour19 | hour20 | hour21 | hour22 | hour23 | hour24 | hour25 | hour26 | hour27 | hour28 | hour29 | hour30 | hour31 | hour32 | hour33 | hour34 | hour35 | hour36 | hour37 | hour38 | hour39 | hour40 | hour41 | hour42 | hour43 | hour44 | hour45 | hour46 | hour47 | hour48 | hour49 | hour50 | hour51 | hour52 | hour53 | hour54 | hour55 | hour56 | hour57 | hour58 | hour59 | hour60 | hour61 | hour62 | hour63 | hour64 | hour65 | hour66 | hour67 | hour68 | hour69 | hour70 | hour71 | hour72 | hour73 | hour74 | hour75 | hour76 | hour77 | hour78 | hour79 | hour80 | hour81 | hour82 | hour83 | hour84 | hour85 | hour86 | hour87 | hour88 | hour89 | hour90 | hour91 | hour92 | hour93 | hour94 | hour95 | hour96 | hour97 | hour98 | hour99 | hour100 | hour101 | hour102 | hour103 | hour104 | hour105 | hour106 | hour107 | hour108 | hour109 | hour110 | hour111 | hour112 | hour113 | hour114 | hour115 | hour116 | hour117 | hour118 | hour119 | hour120 | hour121 | hour122 | hour123 | hour124 | hour125 | hour126 | hour127 | hour128 | hour129 | hour130 | hour131 | hour132 | hour133 | hour134 | hour135 | hour136 | hour137 | hour138 | hour139 | hour140 | hour141 | hour142 | hour143 | hour144 | hour145 | hour146 | hour147 | hour148 | hour149 | hour150 | hour151 | hour152 | hour153 | hour154 | hour155 | hour156 | hour157 | hour158 | hour159 | hour160 | hour161 | hour162 | hour163 | hour164 | hour165 | hour166 | hour167 | hour168 | hour169 | hour170 | hour171 | hour172 | hour173 | hour174 | hour175 | hour176 | hour177 | hour178 | hour179 | hour180 | hour181 | hour182 | hour183 | hour184 | hour185 | hour186 | hour187 | hour188 | hour189 | hour190 | hour191 | hour192 | hour193 | hour194 | hour195 | hour196 | hour197 | hour198 | hour199 | hour200 | hour201 | hour202 | hour203 | hour204 | hour205 | hour206 | hour207 | hour208 | hour209 | hour210 | hour211 | hour212 | hour213 | hour214 | hour215 | hour216 | hour217 | hour218 | hour219 | hour220 | hour221 | hour222 | hour223 | hour224 | hour225 | hour226 | hour227 | hour228 | hour229 | hour230 | hour231 | hour232 | hour233 | hour234 | hour235 | hour236 | hour237 | hour238 | hour239 | hour240 | hour241 | hour242 | hour243 | hour244 | hour245 | hour246 | hour247 | hour248 | hour249 | hour250 | hour251 | hour252 | hour253 | hour254 | hour255 | hour256 | hour257 | hour258 | hour259 | hour260 | hour261 | hour262 | hour263 | hour264 | hour265 | hour266 | hour267 | hour268 | hour269 | hour270 | hour271 | hour272 | hour273 | hour274 | hour275 | hour276 | hour277 | hour278 | hour279 | hour280 | hour281 | hour282 | hour283 | hour284 | hour285 | hour286 | hour287 | hour288 | hour289 | hour290 | hour291 | hour292 | hour293 | hour294 | hour295 | hour296 | hour297 | hour298 | hour299 | hour300 | hour301 | hour302 | hour303 | hour304 | hour305 | hour306 | hour307 | hour308 | hour309 | hour310 | hour311 | hour312 | hour313 | hour314 | hour315 | hour316 | hour317 | hour318 | hour319 | hour320 | hour321 | hour322 | hour323 | hour324 | hour325 | hour326 | hour327 | hour328 | hour329 | hour330 | hour331 | hour332 | hour333 | hour334 | hour335 | hour336 | hour337 | hour338 | hour339 | hour340 | hour341 | hour342 | hour343 | hour344 | hour345 | hour346 | hour347 | hour348 | hour349 | hour350 | hour351 | hour352 | hour353 | hour354 | hour355 | hour356 | hour357 | hour358 | hour359 | hour360 | hour361 | hour362 | hour363 | hour364 | hour365 | hour366 | hour367 | hour368 | hour369 | hour370 | hour371 | hour372 | hour373 | hour374 | hour375 | hour376 | hour377 | hour378 | hour379 | hour380 | hour381 | hour382 | hour383 | hour384 | hour385 | hour386 | hour387 | hour388 | hour389 | hour390 | hour391 | hour392 | hour393 | hour394 | hour395 | hour396 | hour397 | hour398 | hour399 | hour400 | hour401 | hour402 | hour403 | hour404 | hour405 | hour406 | hour407 | hour408 | hour409 | hour410 | hour411 | hour412 | hour413 | hour414 | hour415 | hour416 | hour417 | hour418 | hour419 | hour420 | hour421 | hour422 | hour423 | hour424 | hour425 | hour426 | hour427 | hour428 | hour429 | hour430 | hour431 | hour432 | hour433 | hour434 | hour435 | hour436 | hour437 | hour438 | hour439 | hour440 | hour441 | hour442 | hour443 | hour444 | hour445 | hour446 | hour447 | hour448 | hour449 | hour450 | hour451 | hour452 | hour453 | hour454 | hour455 | hour456 | hour457 | hour458 | hour459 | hour460 | hour461 | hour462 | hour463 | hour464 | hour465 | hour466 | hour467 | hour468 | hour469 | hour470 | hour471 | hour472 | hour473 | hour474 | hour475 | hour476 | hour477 | hour478 | hour479 | hour480 | hour481 | hour482 | hour483 | hour484 | hour485 | hour486 | hour487 | hour488 | hour489 | hour490 | hour491 | hour492 | hour493 | hour494 | hour495 | hour496 | hour497 | hour498 | hour499 | hour500 | hour501 | hour502 | hour503 | hour504 | hour505 | hour506 | hour507 | hour508 | hour509 | hour510 | hour511 | hour512 | hour513 | hour514 | hour515 | hour516 | hour517 | hour518 | hour519 | hour520 | hour521 | hour522 | hour523 | hour524 | hour525 | hour526 | hour527 | hour528 | hour529 | hour530 | hour531 | hour532 | hour533 | hour534 | hour535 | hour536 | hour537 | hour538 | hour539 | hour540 | hour541 | hour542 | hour543 | hour544 | hour545 | hour546 | hour547 | hour548 | hour549 | hour550 | hour551 | hour552 | hour553 | hour554 | hour555 | hour556 | hour557 | hour558 | hour559 | hour560 | hour561 | hour562 | hour563 | hour564 | hour565 | hour566 | hour567 | hour568 | hour569 | hour570 | hour571 | hour572 | hour573 | hour574 | hour575 | hour576 | hour577 | hour578 | hour579 | hour580 | hour581 | hour582 | hour583 | hour584 | hour585 | hour586 | hour587 | hour588 | hour589 | hour590 | hour591 | hour592 | hour593 | hour594 | hour595 | hour596 | hour597 | hour598 | hour599 | hour600 | hour601 | hour602 | hour603 | hour604 | hour605 | hour606 | hour607 | hour608 | hour609 | hour610 | hour611 | hour612 | hour613 | hour614 | hour615 | hour616 | hour617 | hour618 | hour619 | hour620 | hour621 | hour622 | hour623 | hour624 | hour625 | hour626 | hour627 | hour628 | hour629 | hour630 | hour631 | hour632 | hour633 | hour634 | hour635 | hour636 | hour637 | hour638 | hour639 | hour640 | hour641 | hour642 | hour643 | hour644 | hour645 | hour646 | hour647 | hour648 | hour649 | hour650 | hour651 | hour652 | hour653 | hour654 | hour655 | hour656 | hour657 | hour658 | hour659 | hour660 | hour661 | hour662 | hour663 | hour664 | hour665 | hour666 | hour667 | hour668 | hour669 | hour670 | hour671 | hour672 | hour673 | hour674 | hour675 | hour676 | hour677 | hour678 | hour679 | hour680 | hour681 | hour682 | hour683 | hour684 | hour685 | hour686 | hour687 | hour688 | hour689 | hour690 | hour691 | hour692 | hour693 | hour694 | hour695 | hour696 | hour697 | hour698 | hour699 | hour700 | hour701 | hour702 | hour703 | hour704 | hour705 | hour706 | hour707 | hour708 | hour709 | hour710 | hour711 | hour712 | hour713 | hour714 | hour715 | hour716 | hour717 | hour718 | hour719 | hour720 | hour721 | hour722 | hour723 | hour724 | hour725 | hour726 | hour727 | hour728 | hour729 | hour730 | hour731 | hour732 | hour733 | hour734 | hour735 | hour736 | hour737 | hour738 | hour739 | hour740 | hour741 | hour742 | hour743 | hour744 | hour745 | hour746 | hour747 | hour748 | hour749 | hour750 | hour751 | hour752 | hour753 | hour754 | hour755 | hour756 | hour757 | hour758 | hour759 | hour760 | hour761 | hour762 | hour763 | hour764 | hour765 | hour766 | hour767 | hour768 | hour769 | hour770 | hour771 | hour772 | hour773 | hour774 | hour775 | hour776 | hour777 | hour778 | hour779 | hour780 | hour781 | hour782 | hour783 | hour784 | hour785 | hour786 | hour787 | hour788 | hour789 | hour790 | hour791 | hour792 | hour793 | hour794 | hour795 | hour796 | hour797 | hour798 | hour799 | hour800 | hour801 | hour802 | hour803 | hour804 | hour805 | hour806 | hour807 | hour808 | hour809 | hour810 | hour811 | hour812 | hour813 | hour814 | hour815 | hour816 | hour817 | hour818 | hour819 | hour820 | hour821 | hour822 | hour823 | hour824 | hour825 | hour826 | hour827 | hour828 | hour829 | hour830 | hour831 | hour832 | hour833 | hour834 | hour835 | hour836 | hour837 | hour838 | hour839 | hour840 | hour841 | hour842 | hour843 | hour844 | hour845 | hour846 | hour847 | hour848 | hour849 | hour850 | hour851 | hour852 | hour853 | hour854 | hour855 | hour856 | hour857 | hour858 | hour859 | hour860 | hour861 | hour862 | hour863 | hour864 | hour865 | hour866 | hour867 | hour868 | hour869 | hour870 | hour871 | hour872 | hour873 | hour874 | hour875 | hour876 | hour877 | hour878 | hour879 | hour880 | hour881 | hour882 | hour883 | hour884 | hour885 | hour886 | hour887 | hour888 | hour889 | hour890 | hour891 | hour892 | hour893 | hour894 | hour895 | hour896 | hour897 | hour898 | hour899 | hour900 | hour901 | hour902 | hour903 | hour904 | hour905 | hour906 | hour907 | hour908 | hour909 | hour910 | hour911 | hour912 | hour913 | hour914 | hour915 | hour916 | hour917 | hour918 | hour919 | hour920 | hour921 | hour922 | hour923 | hour924 | hour925 | hour926 | hour927 | hour928 | hour929 | hour930 | hour931 | hour932 | hour933 | hour934 | hour935 | hour936 | hour937 | hour938 | hour939 | hour940 | hour941 | hour942 | hour943 | hour944 | hour945 | hour946 | hour947 | hour948 | hour949 | hour950 | hour951 | hour952 | hour953 | hour954 | hour955 | hour956 | hour957 | hour958 | hour959 | hour960 | hour961 | hour962 | hour963 | hour964 | hour965 | hour966 | hour967 | hour968 | hour969 | hour970 | hour971 | hour972 | hour973 | hour974 | hour975 | hour976 | hour977 | hour978 | hour979 | hour980 | hour981 | hour982 | hour983 | hour984 | hour985 | hour986 | hour987 | hour988 | hour989 | hour990 | hour991 | hour992 | hour993 | hour994 | hour995 | hour996 | hour997 | hour998 | hour999 | hour1000 | hour1001 | hour1002 | hour1003 | hour1004 | hour1005 | hour1006 | hour1007 | hour1008 | hour1009 | hour1010 | hour1011 | hour1012 | hour1013 | hour1014 | hour1015 | hour1016 | hour1017 | hour1018 | hour1019 | hour1020 | hour1021 | hour1022 | hour1023 | hour1024 | hour1025 | hour1026 | hour1027 | hour1028 | hour1029 | hour1030 | hour1031 | hour1032 | hour1033 | hour1034 | hour1035 | hour1036 | hour1037 | hour1038 | hour1039 | hour1040 | hour1041 | hour1042 | hour1043 | hour1044 | hour1045 | hour1046 | hour1047 | hour1048 | hour1049 | hour1050 | hour1051 | hour1052 | hour1053 | hour1054 | hour1055 | hour1056 | hour1057 | hour1058 | hour1059 | hour1060 | hour1061 | hour1062 | hour1063 | hour1064 | hour1065 | hour1066 | hour1067 | hour1068 | hour1069 | hour1070 | hour1071 | hour1072 | hour1073 | hour1074 | hour1075 | hour1076 | hour1077 | hour1078 | hour1079 | hour1080 | hour1081 | hour1082 | hour1083 | hour1084 | hour1085 | hour1086 | hour1087 | hour1088 | hour1089 | hour1090 | hour1091 | hour1092 | hour1093 | hour1094 | hour1095 | hour1096 | hour1097 | hour1098 | hour1099 | hour1100 | hour1101 | hour1102 | hour1103 | hour1104 | hour1105 | hour1106 | hour1107 | hour1108 | hour1109 | hour1110 | hour1111 | hour1112 | hour1113 | hour1114 | hour1115 | hour1116 | hour1117 | hour1118 | hour1119 | hour1120 | hour1121 | hour1122 | hour1123 | hour1124 | hour1125 | hour1126 | hour1127 | hour1128 | hour1129 | hour1130 | hour1131 | hour1132 | hour1133 | hour1134 | hour1135 | hour1136 | hour1137 | hour1138 | hour1139 | hour1140 | hour1141 | hour1142 | hour1143 | hour1144 | hour1145 | hour1146 | hour1147 | hour1148 | hour1149 | hour1150 | hour1151 | hour1152 | hour1153 | hour1154 | hour1155 | hour1156 | hour1157 | hour1158 | hour1159 | hour1160 | hour1161 | hour1162 | hour1163 | hour1164 | hour1165 | hour1166 | hour1167 | hour1168 | hour1169 | hour1170 | hour1171 | hour1172 | hour1173 | hour1174 | hour1175 | hour1176 | hour1177 | hour1178 | hour1179 | hour1180 | hour1181 | hour1182 | hour1183 | hour1184 | hour1185 | hour1186 | hour1187 | hour1188 | hour1189 | hour1190 | hour1191 | hour1192 | hour1193 | hour1194 | hour1195 | hour1196 | hour1197 | hour1198 | hour1199 | hour1200 | hour1201 | hour1202 | hour1203 | hour1204 | hour1205 | hour1206 | hour1207 | hour1208 | hour1209 | hour1210 | hour1211 | hour1212 | hour1213 | hour1214 | hour1215 | hour1216 | hour1217 | hour1218 | hour1219 | hour1220 | hour1221 | hour1222 | hour1223 | hour1224 | hour1225 | hour1226 | hour1227 | hour1228 | hour1229 | hour1230 | hour1231 | hour1232 | hour1233 | hour1234 | hour1235 | hour1236 | hour1237 | hour1238 | hour1239 | hour1240 | hour1241 | hour1242 | hour1243 | hour1244 | hour1245 | hour1246 | hour1247 | hour1248 | hour1249 | hour1250 | hour1251 | hour1252 | hour1253 | hour1254 | hour1255 | hour1256 | hour1257 | hour1258 | hour1259 | hour1260 | hour1261 | hour1262 | hour1263 | hour1264 | hour1265 | hour1266 | hour1267 | hour1268 | hour1269 | hour1270 | hour1271 | hour1272 | hour1273 | hour1274 | hour1275 | hour1276 | hour1277 | hour1278 | hour1279 | hour1280 | hour1281 | hour1282 | hour1283 | hour1284 | hour1285 | hour1286 | hour1287 | hour1288 | hour1289 | hour1290 | hour1291 | hour1292 | hour1293 | hour1294 | hour1295 | hour1296 | hour1297 | hour1298 | hour1299 | hour1300 | hour1301 | hour1302 | hour1303 | hour1304 | hour1305 | hour1306 | hour1307 | hour1308 | hour1309 | hour1310 | hour1311 | hour1312 | hour1313 | hour1314 | hour1315 | hour1316 | hour1317 | hour1318 | hour1319 | hour1320 | hour1321 | hour1322 | hour1323 | hour1324 | hour1325 | hour1326 | hour1327 | hour1328 | hour1329 | hour1330 | hour1331 | hour1332 | hour1333 | hour1334 | hour1335 | hour1336 | hour1337 | hour1338 | hour1339 | hour1340 | hour1341 | hour1342 | hour1343 | hour1344 | hour1345 | hour1346 | hour1347 | hour1348 | hour1349 | hour1350 | hour1351 | hour1352 | hour1353 | hour1354 | hour1355 | hour1356 | hour1357 | hour1358 | hour1359 | hour1360 | hour1361 | hour1362 | hour1363 | hour1364 | hour1365 | hour1366 | hour1367 | hour1368 | hour1369 | hour1370 | hour1371 | hour1372 | hour1373 | hour1374 | hour1375 | hour1376 | hour1377 | hour1378 | hour1379 | hour1380 | hour1381 | hour1382 | hour1383 | hour1384 | hour1385 | hour1386 | hour1387 | hour1388 | hour1389 | hour1390 | hour1391 | hour1392 | hour1393 | hour1394 | hour1395 | hour1396 | hour1397 | hour1398 | hour1399 | hour1400 | hour1401 | hour1402 | hour1403 | hour1404 | hour1405 | hour1406 | hour1407 | hour1408 | hour1409 | hour1410 | hour1411 | hour1412 | hour1413 | hour1414 | hour1415 | hour1416 | hour1417 | hour1418 | hour1419 | hour1420 | hour1421 | hour1422 | hour1423 | hour1424 | hour1425 | hour1426 | hour1427 | hour1428 | hour1429 | hour1430 | hour1431 | hour1432 | hour1433 | hour1434 | hour1435 | hour1436 | hour1437 | hour1438 | hour1439 | hour1440 | hour1441 | hour1442 | hour1443 | hour1444 | hour1445 | hour1446 | hour1447 | hour1448 | hour1449 | hour1450 | hour1451 | hour1452 | hour1453 | hour1454 | hour1455 | hour1456 | hour1457 | hour1458 | hour1459 | hour1460 | hour1461 | hour1462 | hour1463 | hour1464 | hour1465 | hour1466 | hour1467 | hour1468 | hour1469 | hour1470 | hour1471 | hour1472 | hour1473 | hour1474 | hour1475 | hour1476 | hour1477 | hour1478 | hour1479 | hour1480 | hour1481 | hour1482 | hour1483 | hour1484 | hour1485 | hour1486 | hour1487 | hour1488 | hour1489 | hour1490 | hour1491 | hour1492 | hour1493 | hour1494 | hour1495 | hour1496 | hour1497 | hour1498 | hour1499 | hour1500 | hour1501 | hour1502 | hour1503 | hour1504 | hour1505 | hour1506 | hour1507 | hour1508 | hour1509 | hour1510 | hour1511 | hour1512 | hour1513 | hour1514 | hour1515 | hour1516 | hour1517 | hour1518 | hour1519 | hour1520 | hour1521 | hour1522 | hour1523 | hour1524 | hour1525 | hour1526 | hour1527 | hour1528 | hour1529 | hour1530 | hour1531 | hour1532 | hour1533 | hour1534 | hour1535 | hour1536 | hour1537 | hour1538 | hour1539 | hour1540 | hour1541 | hour1542 | hour1543 | hour1544 | hour1545 | hour1546 | hour1547 | hour1548 | hour1549 | hour1550 | hour1551 | hour1552 | hour1553 | hour1554 | hour1555 | hour1556 | hour1557 | hour1558 | hour1559 | hour1560 | hour1561 | hour1562 | hour1563 | hour1564 | hour1565 | hour1566 | hour1567 | hour1568 | hour1569 | hour1570 | hour1571 | hour1572 | hour1573 | hour1574 | hour1575 | hour1576 | hour1577 | hour1578 | hour1579 | hour1580 | hour1581 | hour1582 | hour1583 | hour1584 | hour1585 | hour1586 | hour1587 | hour1588 | hour1589 | hour1590 | hour1591 | hour1592 | hour1593 | hour1594 | hour1595 | hour1596 | hour1597 | hour1598 | hour1599 | hour1600 | hour1601 | hour1602 | hour1603 | hour1604 | hour1605 | hour1606 | hour1607 | hour1608 | hour1609 | hour1610 | hour1611 | hour1612 | hour1613 | hour1614 | hour1615 | hour1616 | hour1617 | hour1618 | hour1619 | hour1620 | hour1621 | hour1622 | hour1623 | hour1624 | hour1625 | hour1626 | hour1627 | hour1628 | hour1629 | hour1630 | hour1631 | hour1632 | hour1633 | hour1634 | hour1635 | hour1636 | hour1637 | hour1638 | hour1639 | hour1640 | hour1641 | hour1642 | hour1643 | hour1644 | hour1645 | hour1646 | hour1647 | hour1648 | hour1649 | hour1650 | hour1651 | hour1652 | hour1653 | hour1654 | hour1655 | hour1656 | hour1657 | hour1658 | hour1659 | hour1660 | hour1661 | hour1662 | hour1663 | hour1664 | hour1665 | hour1666 | hour1667 | hour1668 | hour1669 | hour1670 | hour1671 | hour1672 | hour1673 | hour1674 | hour1675 | hour1676 | hour1677 | hour1678 | hour1679 | hour1680 | hour1681 | hour1682 | hour1683 | hour1684 | hour1685 | hour1686 | hour1687 | hour1688 | hour1689 | hour1690 | hour1691 | hour1692 | hour1693 | hour1694 | hour1695 | hour1696 | hour1697 | hour1698 | hour1699 | hour1700 | hour1701 | hour1702 | hour1703 | hour1704 | hour1705 | hour1706 | hour1707 | hour1708 | hour1709 | hour1710 | hour1711 | hour1712 | hour1713 | hour1714 | hour1715 | hour1716 | hour1717 | hour1718 | hour1719 | hour1720 | hour1721 | hour1722 | hour1723 | hour1724 | hour1725 | hour1726 | hour1727 | hour1728 | hour1729 | hour1730 | hour1731 | hour1732 | hour1733 | hour1734 | hour1735 | hour1736 | hour1737 | hour1738 | hour1739 | hour1740 | hour1741 | hour1742 | hour1743 | hour1744 | hour1745 | hour1746 | hour1747 | hour1748 | hour1749 | hour1750 | hour1751 | hour1752 | hour1753 | hour1754 | hour1755 | hour1756 | hour1757 | hour1758 | hour1759 | hour1760 | hour1761 | hour1762 | hour1763 | hour1764 | hour1765 | hour1766 | hour1767 | hour1768 | hour1769 | hour1770 | hour1771 | hour1772 | hour1773 | hour1774 | hour1775 | hour1776 | hour1777 | hour1778 | hour1779 | hour1780 | hour1781 | hour1782 | hour1783 | hour1784 | hour1785 | hour1786 | hour1787 | hour1788 | hour1789 | hour1790 | hour1791 | hour1792 | hour1793 | hour1794 | hour1795 | hour1796 | hour1797 | hour1798 | hour1799 | hour1800 | hour1801 | hour1802 | hour1803 | hour1804 | hour1805 | hour1806 | hour1807 | hour1808 | hour1809 | hour1810 | hour1811 | hour1812 | hour1813 | hour1814 | hour1815 | hour1816 | hour1817 | hour1818 | hour1819 | hour1820 | hour1821 | hour1822 | hour1823 | hour1824 | hour1825 | hour1826 | hour1827 | hour1828 | hour1829 | hour1830 | hour1831 | hour1832 | hour1833 | hour1834 | hour1835 | hour1836 | hour1837 | hour1838 | hour1839 | hour1840 | hour1841 | hour1842 | hour1843 | hour1844 | hour1845 | hour1846 | hour1847 | hour1848 | hour1849 | hour1850 | hour1851 | hour1852 | hour1853 | hour1854 | hour1855 | hour1856 | hour1857 | hour1858 | hour1859 | hour1860 | hour1861 | hour1862 | hour1863 | hour1864 | hour1865 | hour1866 | hour1867 | hour1868 | hour1869 | hour1870 | hour1871 | hour1872 | hour1873 | hour1874 | hour1875 | hour1876 | hour1877 | hour1878 | hour1879 | hour1880 | hour1881 | hour1882 | hour1883 | hour1884 | hour1885 | hour1886 | hour1887 | hour1888 | hour1889 | hour1890 | hour1891 | hour1892 | hour1893 | hour1894 | hour1895 | hour1896 | hour1897 | hour1898 | hour1899 | hour1900 | hour1901 | hour1902 | hour1903 | hour1904 | hour1905 | hour1906 | hour1907 | hour1908 | hour1909 | hour1910 | hour1911 | hour1912 | hour1913 | hour1914 | hour1915 | hour1916 | hour1917 | hour1918 | hour1919 | hour1920 | hour1921 | hour1922 | hour1923 | hour1924 | hour1925 | hour1926 | hour1927 | hour1928 | hour1929 | hour1930 | hour1931 | hour1932 | hour1933 | hour1934 | hour1935 | hour1936 | hour1937 | hour1938 | hour1939 | hour1940 | hour1941 | hour1942 | hour1943 | hour1944 | hour1945 | hour1946 | hour1947 | hour1948 | hour1949 | hour1950 | hour1951 | hour1952 | hour1953 | hour1954 | hour1955 | hour1956 | hour1957 | hour1958 | hour1959 | hour1960 | hour1961 | hour1962 | hour1963 | hour1964 | hour1965 | hour1966 | hour1967 | hour1968 | hour1969 | hour1970 | hour1971 | hour1972 | hour1973 | hour1974 | hour1975 | hour1976 | hour1977 | hour1978 | hour1979 | hour1980 | hour1981 | hour1982 | hour1983 | hour1984 | hour1985 | hour1986 | hour1987 | hour1988 | hour1989 | hour1990 | hour1991 | hour1992 | hour1993 | hour1994 | hour1995 | hour1996 | hour1997 | hour1998 | hour1999 | hour2000 | hour2001 | hour2002 | hour2003 | hour2004 | hour2005 | hour2006 | hour2007 | hour2008 | hour2009 | hour2010 | hour2011 | hour2012 | hour2013 | hour2014 | hour2015 | hour2016 | hour2017 | hour2018 | hour2019 | hour2020 | hour2021 | hour2022 | hour2023 | hour2024 | hour2025 | hour2026 | hour2027 | hour2028 | hour2029 | hour2030 | hour2031 | hour2032 | hour2033 | hour2034 | hour2035 | hour2036 | hour2037 | hour2038 | hour2039 | hour2040 | hour2041 | hour2042 | hour2043 | hour2044 | hour2045 | hour2046 | hour2047 | hour2048 | hour2049 | hour2050 | hour2051 | hour2052 | hour2053 | hour2054 | hour2055 | hour2056 | hour2057 | hour2058 | hour2059 | hour2060 | hour2061 | hour2062 | hour2063 | hour2064 | hour2065 | hour2066 | hour2067 | hour2068 | hour2069 | hour2070 | hour2071 | hour2072 | hour2073 | hour2074 | hour2075 | hour2076 | hour2077 | hour2078 | hour2079 | hour2080 | hour2081 | hour2082 | hour2083 | hour2084 | hour2085 | hour2086 | hour2087 | hour2088 | hour2089 | hour2090 | hour2091 | hour2092 | hour2093 | hour2094 | hour2095 | hour2096 | hour2097 | hour2098 | hour2099 | hour2100 | hour2101 | hour2102 | hour2103 | hour2104 | hour2105 | hour2106 | hour2107 | hour2108 | hour2109 | hour2110 | hour2111 | hour2112 | hour2113 | hour2114 | hour2115 | hour2116 | hour2117 | hour2118 | hour2119 | hour2120 | hour2121 | hour2122 | hour2123 | hour2124 | hour2125 | hour2126 | hour2127 | hour2128 | hour2129 | hour2130 | hour2131 | hour2132 | hour2133 | hour2134 | hour2135 | hour2136 | hour2137 | hour2138 | hour2139 | hour2140 | hour2141 | hour2142 | hour2143 | hour2144 | hour2145 | hour2146 | hour2147 | hour2148 | hour2149 | hour2150 | hour2151 | hour2152 | hour2153 | hour2154 | hour2155 | hour2156 | hour2157 | hour2158 | hour2159 | hour2160 | hour2161 | hour2162 | hour2163 | hour2164 | hour2165 | hour2166 | hour2167 | hour2168 | hour2169 | hour2170 | hour2171 | hour2172 | hour2173 | hour2174 | hour2175 | hour2176 | hour2177 | hour2178 | hour2179 | hour2180 | hour2181 | hour2182 | hour2183 | hour2184 | hour2185 | hour2186 | hour2187 | hour2188 | hour2189 | hour2190 | hour2191 | hour2192 | hour2193 | hour2194 | hour2195 | hour2196 | hour2197 | hour2198 | hour2199 | hour2200 | hour2201 | hour2202 | hour2203 | hour2204 | hour2205 | hour2206 | hour2207 | hour2208 | hour2209 | hour2210 | hour2211 | hour2212 | hour2213 | hour2214 | hour2215 | hour2216 | hour2217 | hour2218 | hour2219 | hour2220 | hour2221 | hour2222 | hour2223 | hour2224 | hour2225 | hour2226 | hour2227 | hour2228 | hour2229 | hour2230 | hour2231 | hour2232 | hour2233 | hour2234 | hour2235 | hour2236 | hour2237 | hour2238 | hour2239 | hour2240 | hour2241 | hour2242 | hour2243 | hour2244 | hour2245 | hour2246 | hour2247 | hour2248 | hour2249 | hour2250 | hour2251 | hour2252 | hour2253 | hour2254 | hour2255 | hour2256 | hour2257 | hour2258 | hour2259 | hour2260 | hour2261 | hour2262 | hour2263 | hour2264 | hour2265 | hour2266 | hour2267 | hour2268 | hour2269 | hour2270 | hour2271 | hour2272 | hour2273 | hour2274 | hour2275 | hour2276 | hour2277 | hour2278 | hour2279 | hour2280 | hour2281 | hour2282 | hour2283 | hour2284 | hour2285 | hour2286 | hour2287 | hour2288 | hour2289 | hour2290 | hour2291 | hour2292 | hour2293 | hour2294 | hour2295 | hour2296 | hour2297 | hour2298 | hour2299 | hour2300 | hour2301 | hour2302 | hour2303 | hour2304 | hour2305 | hour2306 | hour2307 | hour2308 | hour2309 | hour2310 | hour2311 | hour2312 | hour2313 | hour2314 | hour2315 | hour2316 | hour2317 | hour2318 | hour2319 | hour2320 | hour2321 | hour2322 | hour2323 | hour2324 | hour2325 | hour2326 | hour2327 | hour2328 | hour2329 | hour2330 | hour2331 | hour2332 | hour2333 | hour2334 | hour2335 | hour2336 | hour2337 | hour2338 | hour2339 | hour2340 | hour2341 | hour2342 | hour2343 | hour2344 | hour2345 | hour2346 | hour2347 | hour2348 | hour2349 | hour2350 | hour2351 | hour2352 | hour2353 | hour2354 | hour2355 | hour2356 | hour2357 | hour2358 | hour2359 | hour2360 | hour2361 | hour2362 | hour2363 | hour2364 | hour2365 | hour2366 | hour2367 | hour2368 | hour2369 | hour2370 | hour2371 | hour2372 | hour2373 | hour2374 | hour2375 | hour2376 | hour2377 | hour2378 | hour2379 | hour2380 | hour2381 | hour2382 | hour2383 | hour2384 | hour2385 | hour2386 | hour2387 | hour2388 | hour2389 | hour2390 | hour2391 | hour2392 | hour2393 | hour2394 | hour2395 | hour2396 | hour2397 | hour2398 | hour2399 | hour2400 | hour2401 | hour2402 | hour2403 | hour2404 | hour2405 | hour2406 | hour2407 | hour2408 | hour2409 | hour2410 | hour2411 | hour2412 | hour2413 | hour2414 | hour2415 | hour2416 | hour2417 | hour2418 | hour2419 | hour2420 | hour2421 | hour2422 | hour2423 | hour2424 | hour2425 | hour2426 | hour2427 | hour2428 | hour2429 | hour2430 | hour2431 | hour2432 | hour2433 | hour2434 | hour2435 | hour2436 | hour2437 | hour2438 | hour2439 | hour2440 | hour2441 | hour2442 | hour2443 | hour2444 | hour2445 | hour2446 | hour2447 | hour2448 | hour2449 | hour2450 | hour2451 | hour2452 | hour2453 | hour2454 | hour2455 | hour2456 | hour2457 | hour2458 | hour2459 | hour2460 | hour2461 | hour2462 | hour2463 | hour2464 | hour2465 | hour2466 | hour2467 | hour2468 | hour2469 | hour2470 | hour2471 | hour2472 | hour2473 | hour2474 | hour2475 | hour2476 | hour2477 | hour2478 | hour2479 | hour2480 | hour2481 | hour2482 | hour2483 | hour2484 | hour2485 | hour2486 | hour2487 | hour2488 | hour2489 | hour2490 | hour2491 | hour2492 | hour2493 | hour2494 | hour2495 | hour2496 | hour2497 | hour2498 | hour2499 | hour2500 | hour2501 | hour2502 | hour2503 | hour2504 | hour2505 | hour2506 | hour2507 | hour2508 | hour2509 | hour2510 | hour2511 | hour2512 | hour2513 | hour2514 | hour2515 | hour2516 | hour2517 | hour2518 | hour2519 | hour2520 | hour2521 | hour2522 | hour2523 | hour2524 | hour2525 | hour2526 | hour2527 | hour2528 | hour2529 | hour2530 | hour2531 | hour2532 | hour2533 | hour2534 | hour2535 | hour2536 | hour2537 | hour2538 | hour2539 | hour2540 | hour2541 | hour2542 | hour2543 | hour2544 | hour2545 | hour2546 | hour2547 | hour2548 | hour2549 | hour2550 | hour2551 | hour2552 | hour2553 | hour2554 | hour2555 | hour2556 | hour2557 | hour2558 | hour2559 | hour2560 | hour2561 | hour2562 | hour2563 | hour2564 | hour2565 | hour2566 | hour2567 | hour2568 | hour2569 | hour2570 | hour2571 | hour2572 | hour2573 | hour2574 | hour2575 | hour2576 | hour2577 | hour2578 | hour2579 | hour2580 | hour2581 | hour2582 | hour2583 | hour2584 | hour2585 | hour2586 | hour2587 | hour2588 | hour2589 | hour2590 | hour2591 | hour2592 | hour2593 | hour2594 | hour2595 | hour2596 | hour2597 | hour2598 | hour2599 | hour2600 | hour2601 | hour2602 | hour2603 | hour2604 | hour2605 | hour2606 | hour2607 | hour2608 | hour2609 | hour2610 | hour2611 | hour2612 | hour2613 | hour2614 | hour2615 | hour2616 | hour2617 | hour2618 | hour2619 | hour2620 | hour2621 | hour2622 | hour2623 | hour2624 | hour2625 | hour2626 | hour2627 | hour2628 | hour2629 | hour2630 | hour2631 | hour2632 | hour2633 | hour2634 | hour2635 | hour2636 | hour2637 | hour2638 | hour2639 | hour2640 | hour2641 | hour2642 | hour2643 | hour2644 | hour2645 | hour2646 | hour2647 | hour2648 | hour2649 | hour2650 | hour2651 | hour2652 | hour2653 | hour2654 | hour2655 | hour2656 | hour2657 | hour2658 | hour2659 | hour2660 | hour2661 | hour2662 | hour2663 | hour2664 | hour2665 | hour2666 | hour2667 | hour2668 | hour2669 | hour2670 | hour2671 | hour2672 | hour2673 | hour2674 | hour2675 | hour2676 | hour2677 | hour2678 | hour2679 | hour2680 | hour2681 | hour2682 | hour2683 | hour2684 | hour2685 | hour2686 | hour2687 | hour2688 | hour2689 | hour2690 | hour2691 | hour2692 | hour2693 | hour2694 | hour2695 | hour2696 | hour2697 | hour2698 | hour2699 | hour2700 | hour2701 | hour2702 | hour2703 | hour2704 | hour2705 | hour2706 | hour2707 | hour2708 | hour2709 | hour2710 | hour2711 | hour2712 | hour2713 | hour2714 | hour2715 | hour2716 | hour2717 | hour2718 | hour2719 | hour2720 | hour2721 | hour2722 | hour2723 | hour2724 | hour2725 | hour2726 | hour2727 | hour2728 | hour2729 | hour2730 | hour2731 | hour2732 | hour2733 | hour2734 | hour2735 | hour2736 | hour2737 | hour2738 | hour2739 | hour2740 | hour2741 | hour2742 | hour2743 | hour2744 | hour2745 | hour2746 | hour2747 | hour2748 | hour2749 | hour2750 | hour2751 | hour2752 | hour2753 | hour2754 | hour2755 | hour2756 | hour2757 | hour2758 | hour2759 | hour2760 | hour2761 | hour2762 | hour2763 | hour2764 | hour2765 | hour2766 | hour2767 | hour2768 | hour2769 | hour2770 | hour2771 | hour2772 | hour2773 | hour2774 | hour2775 | hour2776 | hour2777 | hour2778 | hour2779 | hour2780 | hour2781 | hour2782 | hour2783 | hour2784 | hour2785 | hour2786 | hour2787 | hour2788 | hour2789 | hour2790 | hour2791 | hour2792 | hour2793 | hour2794 | hour2795 | hour2796 | hour2797 | hour2798 | hour2799 | hour2800 | hour2801 | hour2802 | hour2803 | hour2804 | hour2805 | hour2806 | hour2807 | hour2808 | hour2809 | hour2810 | hour2811 | hour2812 | hour2813 | hour2814 | hour2815 | hour2816 | hour2817 | hour2818 | hour2819 | hour2820 | hour2821 | hour2822 | hour2823 | hour2824 | hour2825 | hour2826 | hour2827 | hour2828 | hour2829 | hour2830 | hour2831 | hour2832 | hour2833 | hour2834 | hour2835 | hour2836 | hour2837 | hour2838 | hour2839 | hour2840 | hour2841 | hour2842 | hour2843 | hour2844 | hour2845 | hour2846 | hour2847 | hour2848 | hour2849 | hour2850 | hour2851 | hour2852 | hour2853 | hour2854 | hour2855 | hour2856 | hour2857 | hour2858 | hour2859 | hour2860 | hour2861 | hour2862 | hour2863 | hour2864 | hour2865 | hour2866 | hour2867 | hour2868 | hour2869 | hour2870 | hour2871 | hour2872 | hour2873 | hour2874 | hour2875 | hour2876 | hour2877 | hour2878 | hour2879 | hour2880 | hour2881 | hour2882 | hour2883 | hour2884 | hour2885 | hour2886 | hour2887 | hour2888 | hour2889 | hour2890 | hour2891 | hour2892 | hour2893 | hour2894 | hour2895 | hour2896 | hour2897 | hour2898 | hour2899 | hour2900 | hour2901 | hour2902 | hour2903 | hour2904 | hour2905 | hour2906 | hour2907 | hour2908 | hour2909 | hour2910 | hour2911 | hour2912 | hour2913 | hour2914 | hour2915 | hour2916 | hour2917 | hour2918 | hour2919 | hour2920 | hour2921 | hour2922 | hour2923 | hour2924 | hour2925 | hour2926 | hour2927 | hour2928 | hour2929 | hour2930 | hour2931 | hour2932 | hour2933 | hour2934 | hour2935 | hour2936 | hour2937 | hour2938 | hour2939 | hour2940 | hour2941 | hour2942 | hour2943 | hour2944 | hour2945 | hour2946 | hour2947 | hour2948 | hour2949 | hour2950 | hour2951 | hour2952 | hour2953 | hour2954 | hour2955 | hour2956 | hour2957 | hour2958 | hour2959 | hour2960 | hour2961 | hour2962 | hour2963 | hour2964 | hour2965 | hour2966 | hour2967 | hour2968 | hour2969 | hour2970 | hour2971 | hour2972 | hour2973 | hour2974 | hour2975 | hour2976 | hour2977 | hour2978 | hour2979 | hour2980 | hour2981 | hour2982 | hour2983 | hour2984 | hour2985 | hour2986 | hour2987 | hour2988 | hour2989 | hour2990 | hour2991 | hour2992 | hour2993 | hour2994 | hour2995 | hour2996 | hour2997 | hour2998 | hour2999 | hour3000 | hour3001 | hour3002 | hour3003 | hour3004 | hour3005 | hour3006 | hour3007 | hour3008 | hour3009 | hour3010 | hour3011 | hour3012 | hour3013 | hour3014 | hour3015 | hour3016 | hour3017 | hour3018 | hour3019 | hour3020 | hour3021 | hour3022 | hour3023 | hour3024 | hour3025 | hour3026 | hour3027 | hour3028 | hour3029 | hour3030 | hour3031 | hour3032 | hour3033 | hour3034 | hour3035 | hour3036 | hour3037 | hour3038 | hour3039 | hour3040 | hour3041 | hour3042 | hour3043 | hour3044 | hour3045 | hour3046 | hour3047 | hour3048 | hour3049 | hour3050 | hour3051 | hour3052 | hour3053 | hour3054 | hour3055 | hour3056 | hour3057 | hour3058 | hour3059 | hour3060 | hour3061 | hour3062 | hour3063 | hour3064 | hour3065 | hour3066 | hour3067 | hour3068 | hour3069 | hour3070 | hour3071 | hour3072 | hour3073 | hour3074 | hour3075 | hour3076 | hour3077 | hour3078 | hour3079 | hour3080 | hour3081 | hour3082 | hour3083 | hour3084 | hour3085 | hour3086 | hour3087 | hour3088 | hour3089 | hour3090 | hour3091 | hour3092 | hour3093 | hour3094 | hour3095 | hour3096 | hour3097 | hour3098 | hour3099 | hour3100 | hour3101 | hour3102 | hour3103 | hour3104 | hour3105 | hour3106 | hour3107 | hour3108 | hour3109 | hour3110 | hour3111 | hour3112 | hour3113 | hour3114 | hour3115 | hour3116 | hour3117 | hour3118 | hour3119 | hour3120 | hour3121 | hour3122 | hour3123 | hour3124 | hour3125 | hour3126 | hour3127 | hour3128 | hour3129 | hour3130 | hour3131 | hour3132 | hour3133 | hour3134 | hour3135 | hour3136 | hour3137 | hour3138 | hour3139 | hour3140 | hour3141 | hour3142 | hour3143 | hour3144 | hour3145 | hour3146 | hour3147 | hour3148 | hour3149 | hour3150 | hour3151 | hour3152 | hour3153 | hour3154 | hour3155 | hour3156 | hour3157 | hour3158 | hour3159 | hour3160 | hour3161 | hour3162 | hour3163 | hour3164 | hour3165 | hour3166 | hour3167 | hour3168 | hour3169 | hour3170 | hour3171 | hour3172 | hour3173 | hour3174 | hour3175 | hour3176 | hour3177 | hour3178 | hour3179 | hour3180 | hour3181 | hour3182 | hour3183 | hour3184 | hour3185 | hour3186 | hour3187 | hour3188 | hour3189 | hour3190 | hour3191 | hour3192 | hour3193 | hour3194 | hour3195 | hour3196 | hour3197 | hour3198 | hour3199 | hour3200 | hour3201 | hour3202 | hour3203 | hour3204 | hour3205 | hour3206 | hour3207 | hour3208 | hour3209 | hour3210 | hour3211 | hour3212 | hour3213 | hour3214 | hour3215 | hour3216 | hour3217 | hour3218 | hour3219 | hour3220 | hour3221 | hour3222 | hour3223 | hour3224 | hour3225 | hour3226 | hour3227 | hour3228 | hour3229 | hour3230 | hour3231 | hour3232 | hour3233 | hour3234 | hour3235 | hour3236 | hour3237 | hour3238 | hour3239 | hour3240 | hour3241 | hour3242 | hour3243 | hour3244 | hour3245 | hour3246 | hour3247 | hour3248 | hour3249 | hour3250 | hour3251 | hour3252 | hour3253 | hour3254 | hour3255 | hour3256 | hour3257 | hour3258 | hour3259 | hour3260 | hour3261 | hour3262 | hour3263 | hour3264 | hour3265 | hour3266 | hour3267 | hour3268 | hour3269 | hour3270 | hour3271 | hour3272 | hour3273 | hour3274 | hour3275 | hour3276 | hour3277 | hour3278 | hour3279 | hour3280 | hour3281 | hour3282 | hour3283 | hour3284 | hour3285 | hour3286 | hour3287 | hour3288 | hour3289 | hour3290 | hour3291 | hour3292 | hour3293 | hour3294 | hour3295 | hour3296 | hour3297 | hour3298 | hour3299 | hour3300 | hour3301 | hour3302 | hour3303 | hour3304 | hour3305 | hour3306 | hour3307 | hour3308 | hour3309 | hour3310 | hour3311 | hour3312 | hour3313 | hour3314 | hour3315 | hour3316 | hour3317 | hour3318 | hour3319 | hour3320 | hour3321 | hour3322 | hour3323 | hour3324 | hour3325 | hour3326 | hour3327 | hour3328 | hour3329 | hour3330 | hour3331 | hour3332 | hour3333 | hour3334 | hour3335 | hour3336 | hour3337 | hour3338 | hour3339 | hour3340 | hour3341 | hour3342 | hour3343 | hour3344 | hour3345 | hour3346 | hour3347 | hour3348 | hour3349 | hour3350 | hour3351 | hour3352 | hour3353 | hour3354 | hour3355 | hour3356 | hour3357 | hour3358 | hour3359 | hour3360 | hour3361 | hour3362 | hour3363 | hour3364 | hour3365 | hour3366 | hour3367 | hour3368 | hour3369 | hour3370 | hour3371 | hour3372 | hour3373 | hour3374 | hour3375 | hour3376 | hour3377 | hour3378 | hour3379 | hour3380 | hour3381 | hour3382 | hour3383 | hour3384 | hour3385 | hour3386 | hour3387 | hour3388 | hour3389 | hour3390 | hour3391 | hour3392 | hour3393 | hour3394 | hour3395 | hour3396 | hour3397 | hour3398 | hour3399 | hour3400 | hour3401 | hour3402 | hour3403 | hour3404 | hour3405 | hour3406 | hour3407 | hour3408 | hour3409 | hour3410 | hour3411 | hour3412 | hour3413 | hour3414 | hour3415 | hour3416 | hour3417 | hour3418 | hour3419 | hour3420 | hour3421 | hour3422 | hour3423 | hour3424 | hour3425 | hour3426 | hour3427 | hour3428 | hour3429 | hour3430 | hour3431 | hour3432 | hour3433 | hour3434 | hour3435 | hour3436 | hour3437 | hour3438 | hour3439 | hour3440 | hour3441 | hour3442 | hour3443 | hour3444 | hour3445 | hour3446 | hour3447 | hour3448 | hour3449 | hour3450 | hour3451 | hour3452 | hour3453 | hour3454 | hour3455 | hour3456 | hour3457 | hour3458 | hour3459 | hour3460 | hour3461 | hour3462 | hour3463 | hour3464 | hour3465 | hour3466 | hour3467 | hour3468 | hour3469 | hour3470 | hour3471 | hour3472 | hour3473 | hour3474 | hour3475 | hour3476 | hour3477 | hour3478 | hour3479 | hour3480 | hour3481 | hour3482 | hour3483 | hour3484 | hour3485 | hour3486 | hour3487 | hour3488 | hour3489 | hour3490 | hour3491 | hour3492 | hour3493 | hour3494 | hour3495 | hour3496 | hour3497 | hour3498 | hour3499 | hour3500 | hour3501 | hour3502 | hour3503 | hour3504 | hour3505 | hour3506 | hour3507 | hour3508 | hour3509 | hour3510 | hour3511 | hour3512 | hour3513 | hour3514 | hour3515 | hour3516 | hour3517 | hour3518 | hour3519 | hour3520 | hour3521 | hour3522 | hour3523 | hour3524 | hour3525 | hour3526 | hour3527 | hour3528 | hour3529 | hour3530 | hour3531 | hour3532 | hour3533 | hour3534 | hour3535 | hour3536 | hour3537 | hour3538 | hour3539 | hour3540 | hour3541 | hour3542 | hour3543 | hour3544 | hour3545 | hour3546 | hour3547 | hour3548 | hour3549 | hour3550 | hour3551 | hour3552 | hour3553 | hour3554 | hour3555 | hour3556 | hour3557 | hour3558 | hour3559 | hour3560 | hour3561 | hour3562 | hour3563 | hour3564 | hour3565 | hour3566 | hour3567 | hour3568 | hour3569 | hour3570 | hour3571 | hour3572 | hour3573 | hour3574 | hour3575 | hour3576 | hour3577 | hour3578 | hour3579 | hour3580 | hour3581 | hour3582 | hour3583 | hour3584 | hour3585 | hour3586 | hour3587 | hour3588 | hour3589 | hour3590 | hour3591 | hour3592 | hour3593 | hour3594 | hour3595 | hour3596 | hour3597 | hour3598 | hour3599 | hour3600 | hour3601 | hour3602 | hour3603 | hour3604 | hour3605 | hour3606 | hour3607 | hour3608 | hour3609 | hour3610 | hour3611 | hour3612 | hour3613 | hour3614 | hour3615 | hour3616 | hour3617 | hour3618 | hour3619 | hour3620 | hour3621 | hour3622 | hour3623 | hour3624 | hour3625 | hour3626 | hour3627 | hour3628 | hour3629 | hour3630 | hour3631 | hour3632 | hour3633 | hour3634 | hour3635 | hour3636 | hour3637 | hour3638 | hour3639 | hour3640 | hour3641 | hour3642 | hour3643 | hour3644 | hour3645 | hour3646 | hour3647 | hour3648 | hour3649 | hour3650 | hour3651 | hour3652 | hour3653 | hour3654 | hour3655 | hour3656 | hour3657 | hour3658 | hour3659 | hour3660 | hour3661 | hour3662 | hour3663 | hour3664 | hour3665 | hour3666 | hour3667 | hour3668 | hour3669 | hour3670 | hour3671 | hour3672 | hour3673 | hour3674 | hour3675 | hour3676 | hour3677 | hour3678 | hour3679 | hour3680 | hour3681 | hour3682 | hour3683 | hour3684 | hour3685 | hour3686 | hour3687 | hour3688 | hour3689 | hour3690 | hour3691 | hour3692 | hour3693 | hour3694 | hour3695 | hour3696 | hour3697 | hour3698 | hour3699 | hour3700 | hour3701 | hour3702 | hour3703 | hour3704 | hour3705 | hour3706 | hour3707 | hour3708 | hour3709 | hour3710 | hour3711 | hour3712 | hour3713 | hour3714 | hour3715 | hour3716 | hour3717 | hour3718 | hour3719 | hour3720 | hour3721 | hour3722 | hour3723 | hour3724 | hour3725 | hour3726 | hour3727 | hour3728 | hour3729 | hour3730 | hour3731 | hour3732 | hour3733 | hour3734 | hour3735 | hour3736 | hour3737 | hour3738 | hour3739 | hour3740 | hour3741 | hour3742 | hour3743 | hour3744 | hour3745 | hour3746 | hour3747 | hour3748 | hour3749 | hour3750 | hour3751 | hour3752 | hour3753 | hour3754 | hour3755 | hour3756 | hour3757 | hour3758 | hour3759 | hour3760 | hour3761 | hour3762 | hour3763 | hour3764 | hour3765 | hour3766 | hour3767 | hour3768 | hour3769 | hour3770 | hour3771 | hour3772 | hour3773 | hour3774 | hour3775 | hour3776 | hour3777 | hour3778 | hour3779 | hour3780 | hour3781 | hour3782 | hour3783 | hour3784 | hour3785 | hour3786 | hour3787 | hour3788 | hour3789 | hour3790 | hour3791 | hour3792 | hour3793 | hour3794 | hour3795 | hour3796 | hour3797 | hour3798 | hour3799 | hour3800 | hour3801 | hour3802 | hour3803 | hour3804 | hour3805 | hour3806 | hour3807 | hour3808 | hour3809 | hour3810 | hour3811 | hour3812 | hour3813 | hour3814 | hour3815 | hour3816 | hour3817 | hour3818 | hour3819 | hour3820 | hour3821 | hour3822 | hour3823 | hour3824 | hour3825 | hour3826 | hour3827 | hour3828 | hour3829 | hour3830 | hour3831 | hour3832 | hour3833 | hour3834 | hour3835 | hour3836 | hour3837 | hour3838 | hour3839 | hour3840 | hour3841 | hour3842 | hour3843 | hour3844 | hour3845 | hour3846 | hour3847 | hour3848 | hour3849 | hour3850 | hour3851 | hour3852 | hour3853 | hour3854 | hour3855 | hour3856 | hour3857 | hour3858 | hour3859 | hour3860 | hour3861 | hour3862 | hour3863 | hour3864 | hour3865 | hour3866 | hour3867 | hour3868 | hour3869 | hour3870 | hour3871 | hour3872 | hour3873 | hour3874 | hour3875 | hour3876 | hour3877 | hour3878 | hour3879 | hour3880 | hour3881 | hour3882 | hour3883 | hour3884 | hour3885 | hour3886 | hour3887 | hour3888 | hour3889 | hour3890 | hour3891 | hour3892 | hour3893 | hour3894 | hour3895 | hour3896 | hour3897 | hour3898 | hour3899 | hour3900 | hour3901 | hour3902 | hour3903 | hour3904 | hour3905 | hour3906 | hour3907 | hour3908 | hour3909 | hour3910 | hour3911 | hour3912 | hour3913 | hour3914 | hour3915 | hour3916 | hour3917 | hour3918 | hour3919 | hour3920 | hour3921 | hour3922 | hour3923 | hour3924 | hour3925 | hour3926 | hour3927 | hour3928 | hour3929 | hour3930 | hour3931 | hour3932 | hour3933 | hour3934 | hour3935 | hour3936 | hour3937 | hour3938 | hour3939 | hour3940 | hour3941 | hour3942 | hour3943 | hour3944 | hour3945 | hour3946 | hour3947 | hour3948 | hour3949 | hour3950 | hour3951 | hour3952 | hour3953 | hour3954 | hour3955 | hour3956 | hour3957 | hour3958 | hour3959 | hour3960 | hour3961 | hour3962 | hour3963 | hour3964 | hour3965 | hour3966 | hour3967 | hour3968 | hour3969 | hour3970 | hour3971 | hour3972 | hour3973 | hour3974 | hour3975 | hour3976 | hour3977 | hour3978 | hour3979 | hour3980 | hour3981 | hour3982 | hour3983 | hour3984 | hour3985 | hour3986 | hour3987 | hour3988 | hour3989 | hour3990 | hour3991 | hour3992 | hour3993 | hour3994 | hour3995 | hour3996 | hour3997 | hour3998 | hour3999 | hour4000 | hour4001 | hour4002 | hour4003 | hour4004 | hour4005 | hour4006 | hour4007 | hour4008 | hour4009 | hour4010 | hour4011 | hour4012 | hour4013 | hour4014 | hour4015 | hour4016 | hour4017 | hour4018 | hour4019 | hour4020 | hour4021 | hour4022 | hour4023 | hour4024 | hour4025 | hour4026 | hour4027 | hour4028 | hour4029 | hour4030 | hour4031 | hour4032 | hour4033 | hour4034 | hour4035 | hour4036 | hour4037 | hour4038 | hour4039 | hour4040 | hour4041 | hour4042 | hour4043 | hour4044 | hour4045 | hour4046 | hour4047 | hour4048 | hour4049 | hour4050 | hour4051 | hour4052 | hour4053 | hour4054 | hour4055 | hour4056 | hour4057 | hour4058 | hour4059 | hour4060 | hour4061 | hour4062 | hour4063 | hour4064 | hour4065 | hour4066 | hour4067 | hour4068 | hour4069 | hour4070 | hour4071 | hour4072 | hour4073 | hour4074 | hour4075 | hour4076 | hour4077 | hour4078 | hour4079 | hour4080 | hour4081 | hour4082 | hour4083 | hour4084 | hour4085 | hour4086 | hour4087 | hour4088 | hour4089 | hour4090 | hour4091 | hour4092 | hour4093 | hour4094 | hour4095 | hour4096 | hour4097 | hour4098 | hour4099 | hour4100 | hour4101 | hour4102 | hour4103 | hour4104 | hour4105 | hour4106 | hour4107 | hour4108 | hour4109 | hour4110 | hour4111 | hour4112 | hour4113 | hour4114 | hour4115 | hour4116 | hour4117 | hour4118 | hour4119 | hour4120 | hour4121 | hour4122 | hour4123 | hour4124 | hour4125 | hour4126 | hour4127 | hour4128 | hour4129 | hour4130 | hour4131 | hour4132 | hour4133 | hour4134 | hour4135 | hour4136 | hour4137 | hour4138 | hour4139 | hour4140 | hour4141 | hour4142 | hour4143 | hour4144 | hour4145 | hour4146 | hour4147 | hour4148 | hour4149 | hour4150 | hour4151 | hour4152 | hour4153 | hour4154 | hour4155 | hour4156 | hour4157 | hour4158 | hour4159 | hour4160 | hour4161 | hour4162 | hour4163 | hour4164 | hour4165 | hour4166 | hour4167 | hour4168 | hour4169 | hour4170 | hour4171 | hour4172 | hour4173 | hour4174 | hour4175 | hour4176 | hour4177 | hour4178 | hour4179 | hour4180 | hour4181 | hour4182 | hour4183 | hour4184 | hour4185 | hour4186 | hour4187 | hour4188 | hour4189 | hour4190 | hour4191 | hour4192 | hour4193 | hour4194 | hour4195 | hour4196 | hour4197 | hour4198 | hour4199 | hour4200 | hour4201 | hour4202 | hour4203 | hour4204 | hour4205 | hour4206 | hour4207 | hour4208 | hour4209 | hour4210 | hour4211 | hour4212 | hour4213 | hour4214 | hour4215 | hour4216 | hour4217 | hour4218 | hour4219 | hour4220 | hour4221 | hour4222 | hour4223 | hour4224 | hour4225 | hour4226 | hour4227 | hour4228 | hour4229 | hour4230 | hour4231 | hour4232 | hour4233 | hour4234 | hour4235 | hour4236 | hour4237 | hour4238 | hour4239 | hour4240 | hour4241 | hour4242 | hour4243 | hour4244 | hour4245 | hour4246 | hour4247 | hour4248 | hour4249 | hour4250 | hour4251 | hour4252 | hour4253 | hour4254 | hour4255 | hour4256 | hour4257 | hour4258 | hour4259 | hour4260 | hour4261 | hour4262 | hour4263 | hour4264 | hour4265 | hour4266 | hour4267 | hour4268 | hour4269 | hour4270 | hour4271 | hour4272 | hour4273 | hour4274 | hour4275 | hour4276 | hour4277 | hour4278 | hour4279 | hour4280 | hour4281 | hour4282 | hour4283 | hour4284 | hour4285 | hour4286 | hour4287 | hour4288 | hour4289 | hour4290 | hour4291 | hour4292 | hour4293 | hour4294 | hour4295 | hour4296 | hour4297 | hour4298 | hour4299 | hour4300 | hour4301 | hour4302 | hour4303 | hour4304 | hour4305 | hour4306 | hour4307 | hour4308 | hour4309 | hour4310 | hour4311 | hour4312 | hour4313 | hour4314 | hour4315 | hour4316 | hour4317 | hour4318 | hour4319 | hour4320 | hour4321 | hour4322 | hour4323 | hour4324 | hour4325 | hour4326 | hour4327 | hour4328 | hour4329 | hour4330 | hour4331 | hour4332 | hour4333 | hour4334 | hour4335 | hour4336 | hour4337 | hour4338 | hour4339 | hour4340 | hour4341 | hour4342 | hour4343 | hour4344 | hour4345 | hour4346 | hour4347 | hour4348 | hour4349 | hour4350 | hour4351 | hour4352 | hour4353 | hour4354 | hour4355 | hour4356 | hour4357 | hour4358 | hour4359 | hour4360 | hour4361 | hour4362 | hour4363 | hour4364 | hour4365 | hour4366 | hour4367 | hour4368 | hour4369 | hour4370 | hour4371 | hour4372 | hour4373 | hour4374 | hour4375 | hour4376 | hour4377 | hour4378 | hour4379 | hour4380 | hour4381 | hour4382 | hour4383 | hour4384 | hour4385 | hour4386 | hour4387 | hour4388 | hour4389 | hour4390 | hour4391 | hour4392 | hour4393 | hour4394 | hour4395 | hour4396 | hour4397 | hour4398 | hour4399 | hour4400 | hour4401 | hour4402 | hour4403 | hour4404 | hour4405 | hour4406 | hour4407 | hour4408 | hour4409 | hour4410 | hour4411 | hour4412 | hour4413 | hour4414 | hour4415 | hour4416 | hour4417 | hour4418 | hour4419 | hour4420 | hour4421 | hour4422 | hour4423 | hour4424 | hour4425 | hour4426 | hour4427 | hour4428 | hour4429 | hour4430 | hour4431 | hour4432 | hour4433 | hour4434 | hour4435 | hour4436 | hour4437 | hour4438 | hour4439 | hour4440 | hour4441 | hour4442 | hour4443 | hour4444 | hour4445 | hour4446 | hour4447 | hour4448 | hour4449 | hour4450 | hour4451 | hour4452 | hour4453 | hour4454 | hour4455 | hour4456 | hour4457 | hour4458 | hour4459 | hour4460 | hour4461 | hour4462 | hour4463 | hour4464 | hour4465 | hour4466 | hour4467 | hour4468 | hour4469 | hour4470 | hour4471 | hour4472 | hour4473 | hour4474 | hour4475 | hour4476 | hour4477 | hour4478 | hour4479 | hour4480 | hour4481 | hour4482 | hour4483 | hour4484 | hour4485 | hour4486 | hour4487 | hour4488 | hour4489 | hour4490 | hour4491 | hour4492 | hour4493 | hour4494 | hour4495 | hour4496 | hour4497 | hour4498 | hour4499 | hour4500 | hour4501 | hour4502 | hour4503 | hour4504 | hour4505 | hour4506 | hour4507 | hour4508 | hour4509 | hour4510 | hour4511 | hour4512 | hour4513 | hour4514 | hour4515 | hour4516 | hour4517 | hour4518 | hour4519 | hour4520 | hour4521 | hour4522 | hour4523 | hour4524 | hour4525 | hour4526 | hour4527 | hour4528 | hour4529 | hour4530 | hour4531 | hour4532 | hour4533 | hour4534 | hour4535 | hour4536 | hour4537 | hour4538 | hour4539 | hour4540 | hour4541 | hour4542 | hour4543 | hour4544 | hour4545 | hour4546 | hour4547 | hour4548 | hour4549 | hour4550 | hour4551 | hour4552 | hour4553 | hour4554 | hour4555 | hour4556 | hour4557 | hour4558 | hour4559 | hour4560 | hour4561 | hour4562 | hour4563 | hour4564 | hour4565 | hour4566 | hour4567 | hour4568 | hour4569 | hour4570 | hour4571 | hour4572 | hour4573 | hour4574 | hour4575 | hour4576 | hour4577 | hour4578 | hour4579 | hour4580 | hour4581 | hour4582 | hour4583 | hour4584 | hour4585 | hour4586 | hour4587 | hour4588 | hour4589 | hour4590 | hour4591 | hour4592 | hour4593 | hour4594 | hour4595 | hour4596 | hour4597 | hour4598 | hour4599 | hour4600 | hour4601 | hour4602 | hour4603 | hour4604 | hour4605 | hour4606 | hour4607 | hour4608 | hour4609 | hour4610 | hour4611 | hour4612 | hour4613 | hour4614 | hour4615 | hour4616 | hour4617 | hour4618 | hour4619 | hour4620 | hour4621 | hour4622 | hour4623 | hour4624 | hour4625 | hour4626 | hour4627 | hour4628 | hour4629 | hour4630 | hour4631 | hour4632 | hour4633 | hour4634 | hour4635 | hour4636 | hour4637 | hour4638 | hour4639 | hour4640 | hour4641 | hour4642 | hour4643 | hour4644 | hour4645 | hour4646 | hour4647 | hour4648 | hour4649 | hour4650 | hour4651 | hour4652 | hour4653 | hour4654 | hour4655 | hour4656 | hour4657 | hour4658 | hour4659 | hour4660 | hour4661 | hour4662 | hour4663 | hour4664 | hour4665 | hour4666 | hour4667 | hour4668 | hour4669 | hour4670 | hour4671 | hour4672 | hour4673 | hour4674 | hour4675 | hour4676 | hour4677 | hour4678 | hour4679 | hour4680 | hour4681 | hour4682 | hour4683 | hour4684 | hour4685 | hour4686 | hour4687 | hour4688 | hour4689 | hour4690 | hour4691 | hour4692 | hour4693 | hour4694 | hour4695 | hour4696 | hour4697 | hour4698 | hour4699 | hour4700 | hour4701 | hour4702 | hour4703 | hour4704 | hour4705 | hour4706 | hour4707 | hour4708 | hour4709 | hour4710 | hour4711 | hour4712 | hour4713 | hour4714 | hour4715 | hour4716 | hour4717 | hour4718 | hour4719 | hour4720 | hour4721 | hour4722 | hour4723 | hour4724 | hour4725 | hour4726 | hour4727 | hour4728 | hour4729 | hour4730 | hour4731 | hour4732 | hour4733 | hour4734 | hour4735 | hour4736 | hour4737 | hour4738 | hour4739 | hour4740 | hour4741 | hour4742 | hour4743 | hour4744 | hour4745 | hour4746 | hour4747 | hour4748 | hour4749 | hour4750 | hour4751 | hour4752 | hour4753 | hour4754 | hour4755 | hour4756 | hour4757 | hour4758 | hour4759 | hour4760 | hour4761 | hour4762 | hour4763 | hour4764 | hour4765 | hour4766 | hour4767 | hour4768 | hour4769 | hour4770 | hour4771 | hour4772 | hour4773 | hour4774 | hour4775 | hour4776 | hour4777 | hour4778 | hour4779 | hour4780 | hour4781 | hour4782 | hour4783 | hour4784 | hour4785 | hour4786 | hour4787 | hour4788 | hour4789 | hour4790 | hour4791 | hour4792 | hour4793 | hour4794 | hour4795 | hour4796 | hour4797 | hour4798 | hour4799 | hour4800 | hour4801 | hour4802 | hour4803 | hour4804 | hour4805 | hour4806 | hour4807 | hour4808 | hour4809 | hour4810 | hour4811 | hour4812 | hour4813 | hour4814 | hour4815 | hour4816 | hour4817 | hour4818 | hour4819 | hour4820 | hour4821 | hour4822 | hour4823 | hour4824 | hour4825 | hour4826 | hour4827 | hour4828 | hour4829 | hour4830 | hour4831 | hour4832 | hour4833 | hour4834 | hour4835 | hour4836 | hour4837 | hour4838 | hour4839 | hour4840 | hour4841 | hour4842 | hour4843 | hour4844 | hour4845 | hour4846 | hour4847 | hour4848 | hour4849 | hour4850 | hour4851 | hour4852 | hour4853 | hour4854 | hour4855 | hour4856 | hour4857 | hour4858 | hour4859 | hour4860 | hour4861 | hour4862 | hour4863 | hour4864 | hour4865 | hour4866 | hour4867 | hour4868 | hour4869 | hour4870 | hour4871 | hour4872 | hour4873 | hour4874 | hour4875 | hour4876 | hour4877 | hour4878 | hour4879 | hour4880 | hour4881 | hour4882 | hour4883 | hour4884 | hour4885 | hour4886 | hour4887 | hour4888 | hour4889 | hour4890 | hour4891 | hour4892 | hour4893 | hour4894 | hour4895 | hour4896 | hour4897 | hour4898 | hour4899 | hour4900 | hour4901 | hour4902 | hour4903 | hour4904 | hour4905 | hour4906 | hour4907 | hour4908 | hour4909 | hour4910 | hour4911 | hour4912 | hour4913 | hour4914 | hour4915 | hour4916 | hour4917 | hour4918 | hour4919 | hour4920 | hour4921 | hour4922 | hour4923 | hour4924 | hour4925 | hour4926 | hour4927 | hour4928 | hour4929 | hour4930 | hour4931 | hour4932 | hour4933 | hour4934 | hour4935 | hour4936 | hour4937 | hour4938 | hour4939 | hour4940 | hour4941 | hour4942 | hour4943 | hour4944 | hour4945 | hour4946 | hour4947 | hour4948 | hour4949 | hour4950 | hour4951 | hour4952 | hour4953 | hour4954 | hour4955 | hour4956 | hour4957 | hour4958 | hour4959 | hour4960 | hour4961 | hour4962 | hour4963 | hour4964 | hour4965 | hour4966 | hour4967 | hour4968 | hour4969 | hour4970 | hour4971 | hour4972 | hour4973 | hour4974 | hour4975 | hour4976 | hour4977 | hour4978 | hour4979 | hour4980 | hour4981 | hour4982 | hour4983 | hour4984 | hour4985 | hour4986 | hour4987 | hour4988 | hour4989 | hour4990 | hour4991 | hour4992 | hour4993 | hour4994 | hour4995 | hour4996 | hour4997 | hour4998 | hour4999 | hour5000 | hour5001 | hour5002 | hour5003 | hour5004 | hour5005 | hour5006 | hour5007 | hour5008 | hour5009 | hour5010 | hour5011 | hour5012 | hour5013 | hour5014 | hour5015 | hour5016 | hour5017 | hour5018 | hour5019 | hour5020 | hour5021 | hour5022 | hour5023 | hour5024 | hour5025 | hour5026 | hour5027 | hour5028 | hour5029 | hour5030 | hour5031 | hour5032 | hour5033 | hour5034 | hour5035 | hour5036 | hour5037 | hour5038 | hour5039 | hour5040 | hour5041 | hour5042 | hour5043 | hour5044 | hour5045 | hour5046 | hour5047 | hour5048 | hour5049 | hour5050 | hour5051 | hour5052 | hour5053 | hour5054 | hour5055 | hour5056 | hour5057 | hour5058 | hour5059 | hour5060 | hour5061 | hour5062 | hour5063 | hour5064 | hour5065 | hour5066 | hour5067 | hour5068 | hour5069 | hour5070 | hour5071 | hour5072 | hour5073 | hour5074 | hour5075 | hour5076 | hour5077 | hour5078 | hour5079 | hour5080 | hour5081 | hour5082 | hour5083 | hour5084 | hour5085 | hour5086 | hour5087 | hour5088 | hour5089 | hour5090 | hour5091 | hour5092 | hour5093 | hour5094 | hour5095 | hour5096 | hour5097 | hour5098 | hour5099 | hour5100 | hour5101 | hour5102 | hour5103 | hour5104 | hour5105 | hour5106 | hour5107 | hour5108 | hour5109 | hour5110 | hour5111 | hour5112 | hour5113 | hour5114 | hour5115 | hour5116 | hour5117 | hour5118 | hour5119 | hour5120 | hour5121 | hour5122 | hour5123 | hour5124 | hour5125 | hour5126 | hour5127 | hour5128 | hour5129 | hour5130 | hour5131 | hour5132 | hour5133 | hour5134 | hour5135 | hour5136 | hour5137 | hour5138 | hour5139 | hour5140 | hour5141 | hour5142 | hour5143 | hour5144 | hour5145 | hour5146 | hour5147 | hour5148 | hour5149 | hour5150 | hour5151 | hour5152 | hour5153 | hour5154 | hour5155 | hour5156 | hour5157 | hour5158 | hour5159 | hour5160 | hour5161 | hour5162 | hour5163 | hour5164 | hour5165 | hour5166 | hour5167 | hour5168 | hour5169 | hour5170 | hour5171 | hour5172 | hour5173 | hour5174 | hour5175 | hour5176 | hour5177 | hour5178 | hour5179 | hour5180 | hour5181 | hour5182 | hour5183 | hour5184 | hour5185 | hour5186 | hour5187 | hour5188 | hour5189 | hour5190 | hour5191 | hour5192 | hour5193 | hour5194 | hour5195 | hour5196 | hour5197 | hour5198 | hour5199 | hour5200 | hour5201 | hour5202 | hour5203 | hour5204 | hour5205 | hour5206 | hour5207 | hour5208 | hour5209 | hour5210 | hour5211 | hour5212 | hour5213 | hour5214 | hour5215 | hour5216 | hour5217 | hour5218 | hour5219 | hour5220 | hour5221 | hour5222 | hour5223 | hour5224 | hour5225 | hour5226 | hour5227 | hour5228 | hour5229 | hour5230 | hour5231 | hour5232 | hour5233 | hour5234 | hour5235 | hour5236 | hour5237 | hour5238 | hour5239 | hour5240 | hour5241 | hour5242 | hour5243 | hour5244 | hour5245 | hour5246 | hour5247 | hour5248 | hour5249 | hour5250 | hour5251 | hour5252 | hour5253 | hour5254 | hour5255 | hour5256 | hour5257 | hour5258 | hour5259 | hour5260 | hour5261 | hour5262 | hour5263 | hour5264 | hour5265 | hour5266 | hour5267 | hour5268 | hour5269 | hour5270 | hour5271 | hour5272 | hour5273 | hour5274 | hour5275 | hour5276 | hour5277 | hour5278 | hour5279 | hour5280 | hour5281 | hour5282 | hour5283 | hour5284 | hour5285 | hour5286 | hour5287 | hour5288 | hour5289 | hour5290 | hour5291 | hour5292 | hour5293 | hour5294 | hour5295 | hour5296 | hour5297 | hour5298 | hour5299 | hour5300 | hour5301 | hour5302 | hour5303 | hour5304 | hour5305 | hour5306 | hour5307 | hour5308 | hour5309 | hour5310 | hour5311 | hour5312 | hour5313 | hour5314 | hour5315 | hour5316 | hour5317 | hour5318 | hour5319 | hour5320 | hour5321 | hour5322 | hour5323 | hour5324 | hour5325 | hour5326 | hour5327 | hour5328 | hour5329 | hour5330 | hour5331 | hour5332 | hour5333 | hour5334 | hour5335 | hour5336 | hour5337 | hour5338 | hour5339 | hour5340 | hour5341 | hour5342 | hour5343 | hour5344 | hour5345 | hour5346 | hour5347 | hour5348 | hour5349 | hour5350 | hour5351 | hour5352 | hour5353 | hour5354 | hour5355 | hour5356 | hour5357 | hour5358 | hour5359 | hour5360 | hour5361 | hour5362 | hour5363 | hour5364 | hour5365 | hour5366 | hour5367 | hour5368 | hour5369 | hour5370 | hour5371 | hour5372 | hour5373 | hour5374 | hour5375 | hour5376 | hour5377 | hour5378 | hour5379 | hour5380 | hour5381 | hour5382 | hour5383 | hour5384 | hour5385 | hour5386 | hour5387 | hour5388 | hour5389 | hour5390 | hour5391 | hour5392 | hour5393 | hour5394 | hour5395 | hour5396 | hour5397 | hour5398 | hour5399 | hour5400 | hour5401 | hour5402 | hour5403 | hour5404 | hour5405 | hour5406 | hour5407 | hour5408 | hour5409 | hour5410 | hour5411 | hour5412 | hour5413 | hour5414 | hour5415 | hour5416 | hour5417 | hour5418 | hour5419 | hour5420 | hour5421 | hour5422 | hour5423 | hour5424 | hour5425 | hour5426 | hour5427 | hour5428 | hour5429 | hour5430 | hour5431 | hour5432 | hour5433 | hour5434 | hour5435 | hour5436 | hour5437 | hour5438 | hour5439 | hour5440 | hour5441 | hour5442 | hour5443 | hour5444 | hour5445 | hour5446 | hour5447 | hour5448 | hour5449 | hour5450 | hour5451 | hour5452 | hour5453 | hour5454 | hour5455 | hour5456 | hour5457 | hour5458 | hour5459 | hour5460 | hour5461 | hour5462 | hour5463 | hour5464 | hour5465 | hour5466 | hour5467 | hour5468 | hour5469 | hour5470 | hour5471 | hour5472 | hour5473 | hour5474 | hour5475 | hour5476 | hour5477 | hour5478 | hour5479 | hour5480 | hour5481 | hour5482 | hour5483 | hour5484 | hour5485 | hour5486 | hour5487 | hour5488 | hour5489 | hour5490 | hour5491 | hour5492 | hour5493 | hour5494 | hour5495 | hour5496 | hour5497 | hour5498 | hour5499 | hour5500 | hour5501 | hour5502 | hour5503 | hour5504 | hour5505 | hour5506 | hour5507 | hour5508 | hour5509 | hour5510 | hour5511 | hour5512 | hour5513 | hour5514 | hour5515 | hour5516 | hour5517 | hour5518 | hour5519 | hour5520 | hour5521 | hour5522 | hour5523 | hour5524 | hour5525 | hour5526 | hour5527 | hour5528 | hour5529 | hour5530 | hour5531 | hour5532 | hour5533 | hour5534 | hour5535 | hour5536 | hour5537 | hour5538 | hour5539 | hour5540 | hour5541 | hour5542 | hour5543 | hour5544 | hour5545 | hour5546 | hour5547 | hour5548 | hour5549 | hour5550 | hour5551 | hour5552 | hour5553 | hour5554 | hour5555 | hour5556 | hour5557 | hour5558 | hour5559 | hour5560 | hour5561 | hour5562 | hour5563 | hour5564 | hour5565 | hour5566 | hour5567 | hour5568 | hour5569 | hour5570 | hour5571 | hour5572 | hour5573 | hour5574 | hour5575 | hour5576 | hour5577 | hour5578 | hour5579 | hour5580 | hour5581 | hour5582 | hour5583 | hour5584 | hour5585 | hour5586 | hour5587 | hour5588 | hour5589 | hour5590 | hour5591 | hour5592 | hour5593 | hour5594 | hour5595 | hour5596 | hour5597 | hour5598 | hour5599 | hour5600 | hour5601 | hour5602 | hour5603 | hour5604 | hour5605 | hour5606 | hour5607 | hour5608 | hour5609 | hour5610 | hour5611 | hour5612 | hour5613 | hour5614 | hour5615 | hour5616 | hour5617 | hour5618 | hour5619 | hour5620 | hour5621 | hour5622 | hour5623 | hour5624 | hour5625 | hour5626 | hour5627 | hour5628 | hour5629 | hour5630 | hour5631 | hour5632 | hour5633 | hour5634 | hour5635 | hour5636 | hour5637 | hour5638 | hour5639 | hour5640 | hour5641 | hour5642 | hour5643 | hour5644 | hour5645 | hour5646 | hour5647 | hour5648 | hour5649 | hour5650 | hour5651 | hour5652 | hour5653 | hour5654 | hour5655 | hour5656 | hour5657 | hour5658 | hour5659 | hour5660 | hour5661 | hour5662 | hour5663 | hour5664 | hour5665 | hour5666 | hour5667 | hour5668 | hour5669 | hour5670 | hour5671 | hour5672 | hour5673 | hour5674 | hour5675 | hour5676 | hour5677 | hour5678 | hour5679 | hour5680 | hour5681 | hour5682 | hour5683 | hour5684 | hour5685 | hour5686 | hour5687 | hour5688 | hour5689 | hour5690 | hour5691 | hour5692 | hour5693 | hour5694 | hour5695 | hour5696 | hour5697 | hour5698 | hour5699 | hour5700 | hour5701 | hour5702 | hour5703 | hour5704 | hour5705 | hour5706 | hour5707 | hour5708 | hour5709 | hour5710 | hour5711 | hour5712 | hour5713 | hour5714 | hour5715 | hour5716 | hour5717 | hour5718 | hour5719 | hour5720 | hour5721 | hour5722 | hour5723 | hour5724 | hour5725 | hour5726 | hour5727 | hour5728 | hour5729 | hour5730 | hour5731 | hour5732 | hour5733 | hour5734 | hour5735 | hour5736 | hour5737 | hour5738 | hour5739 | hour5740 | hour5741 | hour5742 | hour5743 | hour5744 | hour5745 | hour5746 | hour5747 | hour5748 | hour5749 | hour5750 | hour5751 | hour5752 | hour5753 | hour5754 | hour5755 | hour5756 | hour5757 | hour5758 | hour5759 | hour5760 | hour5761 | hour5762 | hour5763 | hour5764 | hour5765 | hour5766 | hour5767 | hour5768 | hour5769 | hour5770 | hour5771 | hour5772 | hour5773 | hour5774 | hour5775 | hour5776 | hour5777 | hour5778 | hour5779 | hour5780 | hour5781 | hour5782 | hour5783 | hour5784 | hour5785 | hour5786 | hour5787 | hour5788 | hour5789 | hour5790 | hour5791 | hour5792 | hour5793 | hour5794 | hour5795 | hour5796 | hour5797 | hour5798 | hour5799 | hour5800 | hour5801 | hour5802 | hour5803 | hour5804 | hour5805 | hour5806 | hour5807 | hour5808 | hour5809 | hour5810 | hour5811 | hour5812 | hour5813 | hour5814 | hour5815 | hour5816 | hour5817 | hour5818 | hour5819 | hour5820 | hour5821 | hour5822 | hour5823 | hour5824 | hour5825 | hour5826 | hour5827 | hour5828 | hour5829 | hour5830 | hour5831 | hour5832 | hour5833 | hour5834 | hour5835 | hour5836 | hour5837 | hour5838 | hour5839 | hour5840 | hour5841 | hour5842 | hour5843 | hour5844 | hour5845 | hour5846 | hour5847 | hour5848 | hour5849 | hour5850 | hour5851 | hour5852 | hour5853 | hour5854 | hour5855 | hour5856 | hour5857 | hour5858 | hour5859 | hour5860 | hour5861 | hour5862 | hour5863 | hour5864 | hour5865 | hour5866 | hour5867 | hour5868 | hour5869 | hour5870 | hour5871 | hour5872 | hour5873 | hour5874 | hour5875 | hour5876 | hour5877 | hour5878 | hour5879 | hour5880 | hour5881 | hour5882 | hour5883 | hour5884 | hour5885 | hour5886 | hour5887 | hour5888 | hour5889 | hour5890 | hour5891 | hour5892 | hour5893 | hour5894 | hour5895 | hour5896 | hour5897 | hour5898 | hour5899 | hour5900 | hour5901 | hour5902 | hour5903 | hour5904 | hour5905 | hour5906 | hour5907 | hour5908 | hour5909 | hour5910 | hour5911 | hour5912 | hour5913 | hour5914 | hour5915 | hour5916 | hour5917 | hour5918 | hour5919 | hour5920 | hour5921 | hour5922 | hour5923 | hour5924 | hour5925 | hour5926 | hour5927 | hour5928 | hour5929 | hour5930 | hour5931 | hour5932 | hour5933 | hour5934 | hour5935 | hour5936 | hour5937 | hour5938 | hour5939 | hour5940 | hour5941 | hour5942 | hour5943 | hour5944 | hour5945 | hour5946 | hour5947 | hour5948 | hour5949 | hour5950 | hour5951 | hour5952 | hour5953 | hour5954 | hour5955 | hour5956 | hour5957 | hour5958 | hour5959 | hour5960 | hour5961 | hour5962 | hour5963 | hour5964 | hour5965 | hour5966 | hour5967 | hour5968 | hour5969 | hour5970 | hour5971 | hour5972 | hour5973 | hour5974 | hour5975 | hour5976 | hour5977 | hour5978 | hour5979 | hour5980 | hour5981 | hour5982 | hour5983 | hour5984 | hour5985 | hour5986 | hour5987 | hour5988 | hour5989 | hour5990 | hour5991 | hour5992 | hour5993 | hour5994 | hour5995 | hour5996 | hour5997 | hour5998 | hour5999 | hour6000 | hour6001 | hour6002 | hour6003 | hour6004 | hour6005 | hour6006 | hour6007 | hour6008 | hour6009 | hour6010 | hour6011 | hour6012 | hour6013 | hour6014 | hour6015 | hour6016 | hour6017 | hour6018 | hour6019 | hour6020 | hour6021 | hour6022 | hour6023 | hour6024 | hour6025 | hour6026 | hour6027 | hour6028 | hour6029 | hour6030 | hour6031 | hour6032 | hour6033 | hour6034 | hour6035 | hour6036 | hour6037 | hour6038 | hour6039 | hour6040 | hour6041 | hour6042 | hour6043 | hour6044 | hour6045 | hour6046 | hour6047 | hour6048 | hour6049 | hour6050 | hour6051 | hour6052 | hour6053 | hour6054 | hour6055 | hour6056 | hour6057 | hour6058 | hour6059 | hour6060 | hour6061 | hour6062 | hour6063 | hour6064 | hour6065 | hour6066 | hour6067 | hour6068 | hour6069 | hour6070 | hour6071 | hour6072 | hour6073 | hour6074 | hour6075 | hour6076 | hour6077 | hour6078 | hour6079 | hour6080 | hour6081 | hour6082 | hour6083 | hour6084 | hour6085 | hour6086 | hour6087 | hour6088 | hour6089 | hour6090 | hour6091 | hour6092 | hour6093 | hour6094 | hour6095 | hour6096 | hour6097 | hour6098 | hour6099 | hour6100 | hour6101 | hour6102 | hour6103 | hour6104 | hour6105 | hour6106 | hour6107 | hour6108 | hour6109 | hour6110 | hour6111 | hour6112 | hour6113 | hour6114 | hour6115 | hour6116 | hour6117 | hour6118 | hour6119 | hour6120 | hour6121 | hour6122 | hour6123 | hour6124 | hour6125 | hour6126 | hour6127 | hour6128 | hour6129 | hour6130 | hour6131 | hour6132 | hour6133 | hour6134 | hour6135 | hour6136 | hour6137 | hour6138 | hour6139 | hour6140 | hour6141 | hour6142 | hour6143 | hour6144 | hour6145 | hour6146 | hour6147 | hour6148 | hour6149 | hour6150 | hour6151 | hour6152 | hour6153 | hour6154 | hour6155 | hour6156 | hour6157 | hour6158 | hour6159 | hour6160 | hour6161 | hour6162 | hour6163 | hour6164 | hour6165 | hour6166 | hour6167 | hour6168 | hour6169 | hour6170 | hour6171 | hour6172 | hour6173 | hour6174 | hour6175 | hour6176 | hour6177 | hour6178 | hour6179 | hour6180 | hour6181 | hour6182 | hour6183 | hour6184 | hour6185 | hour6186 | hour6187 | hour6188 | hour6189 | hour6190 | hour6191 | hour6192 | hour6193 | hour6194 | hour6195 | hour6196 | hour6197 | hour6198 | hour6199 | hour6200 | hour6201 | hour6202 | hour6203 | hour6204 | hour6205 | hour6206 | hour6207 | hour6208 | hour6209 | hour6210 | hour6211 | hour6212 | hour6213 | hour6214 | hour6215 | hour6216 | hour6217 | hour6218 | hour6219 | hour6220 | hour6221 | hour6222 | hour6223 | hour6224 | hour6225 | hour6226 | hour6227 | hour6228 | hour6229 | hour6230 | hour6231 | hour6232 | hour6233 | hour6234 | hour6235 | hour6236 | hour6237 | hour6238 | hour6239 | hour6240 | hour6241 | hour6242 | hour6243 | hour6244 | hour6245 | hour6246 | hour6247 | hour6248 | hour6249 | hour6250 | hour6251 | hour6252 | hour6253 | hour6254 | hour6255 | hour6256 | hour6257 | hour6258 | hour6259 | hour6260 | hour6261 | hour6262 | hour6263 | hour6264 | hour6265 | hour6266 | hour6267 | hour6268 | hour6269 | hour6270 | hour6271 | hour6272 | hour6273 | hour6274 | hour6275 | hour6276 | hour6277 | hour6278 | hour6279 | hour6280 | hour6281 | hour6282 | hour6283 | hour6284 | hour6285 | hour6286 | hour6287 | hour6288 | hour6289 | hour6290 | hour6291 | hour6292 | hour6293 | hour6294 | hour6295 | hour6296 | hour6297 | hour6298 | hour6299 | hour6300 | hour6301 | hour6302 | hour6303 | hour6304 | hour6305 | hour6306 | hour6307 | hour6308 | hour6309 | hour6310 | hour6311 | hour6312 | hour6313 | hour6314 | hour6315 | hour6316 | hour6317 | hour6318 | hour6319 | hour6320 | hour6321 | hour6322 | hour6323 | hour6324 | hour6325 | hour6326 | hour6327 | hour6328 | hour6329 | hour6330 | hour6331 | hour6332 | hour6333 | hour6334 | hour6335 | hour6336 | hour6337 | hour6338 | hour6339 | hour6340 | hour6341 | hour6342 | hour6343 | hour6344 | hour6345 | hour6346 | hour6347 | hour6348 | hour6349 | hour6350 | hour6351 | hour6352 | hour6353 | hour6354 | hour6355 | hour6356 | hour6357 | hour6358 | hour6359 | hour6360 | hour6361 | hour6362 | hour6363 | hour6364 | hour6365 | hour6366 | hour6367 | hour6368 | hour6369 | hour6370 | hour6371 | hour6372 | hour6373 | hour6374 | hour6375 | hour6376 | hour6377 | hour6378 | hour6379 | hour6380 | hour6381 | hour6382 | hour6383 | hour6384 | hour6385 | hour6386 | hour6387 | hour6388 | hour6389 | hour6390 | hour6391 | hour6392 | hour6393 | hour6394 | hour6395 | hour6396 | hour6397 | hour6398 | hour6399 | hour6400 | hour6401 | hour6402 | hour6403 | hour6404 | hour6405 | hour6406 | hour6407 | hour6408 | hour6409 | hour6410 | hour6411 | hour6412 | hour6413 | hour6414 | hour6415 | hour6416 | hour6417 | hour6418 | hour6419 | hour6420 | hour6421 | hour6422 | hour6423 | hour6424 | hour6425 | hour6426 | hour6427 | hour6428 | hour6429 | hour6430 | hour6431 | hour6432 | hour6433 | hour6434 | hour6435 | hour6436 | hour6437 | hour6438 | hour6439 | hour6440 | hour6441 | hour6442 | hour6443 | hour6444 | hour6445 | hour6446 | hour6447 | hour6448 | hour6449 | hour6450 | hour6451 | hour6452 | hour6453 | hour6454 | hour6455 | hour6456 | hour6457 | hour6458 | hour6459 | hour6460 | hour6461 | hour6462 | hour6463 | hour6464 | hour6465 | hour6466 | hour6467 | hour6468 | hour6469 | hour6470 | hour6471 | hour6472 | hour6473 | hour6474 | hour6475 | hour6476 | hour6477 | hour6478 | hour6479 | hour6480 | hour6481 | hour6482 | hour6483 | hour6484 | hour6485 | hour6486 | hour6487 | hour6488 | hour6489 | hour6490 | hour6491 | hour6492 | hour6493 | hour6494 | hour6495 | hour6496 | hour6497 | hour6498 | hour6499 | hour6500 | hour6501 | hour6502 | hour6503 | hour6504 | hour6505 | hour6506 | hour6507 | hour6508 | hour6509 | hour6510 | hour6511 | hour6512 | hour6513 | hour6514 | hour6515 | hour6516 | hour6517 | hour6518 | hour6519 | hour6520 | hour6521 | hour6522 | hour6523 | hour6524 | hour6525 | hour6526 | hour6527 | hour6528 | hour6529 | hour6530 | hour6531 | hour6532 | hour6533 | hour6534 | hour6535 | hour6536 | hour6537 | hour6538 | hour6539 | hour6540 | hour6541 | hour6542 | hour6543 | hour6544 | hour6545 | hour6546 | hour6547 | hour6548 | hour6549 | hour6550 | hour6551 | hour6552 | hour6553 | hour6554 | hour6555 | hour6556 | hour6557 | hour6558 | hour6559 | hour6560 | hour6561 | hour6562 | hour6563 | hour6564 | hour6565 | hour6566 | hour6567 | hour6568 | hour6569 | hour6570 | hour6571 | hour6572 | hour6573 | hour6574 | hour6575 | hour6576 | hour6577 | hour6578 | hour6579 | hour6580 | hour6581 | hour6582 | hour6583 | hour6584 | hour6585 | hour6586 | hour6587 | hour6588 | hour6589 | hour6590 | hour6591 | hour6592 | hour6593 | hour6594 | hour6595 | hour6596 | hour6597 | hour6598 | hour6599 | hour6600 | hour6601 | hour6602 | hour6603 | hour6604 | hour6605 | hour6606 | hour6607 | hour6608 | hour6609 | hour6610 | hour6611 | hour6612 | hour6613 | hour6614 | hour6615 | hour6616 | hour6617 | hour6618 | hour6619 | hour6620 | hour6621 | hour6622 | hour6623 | hour6624 | hour6625 | hour6626 | hour6627 | hour6628 | hour6629 | hour6630 | hour6631 | hour6632 | hour6633 | hour6634 | hour6635 | hour6636 | hour6637 | hour6638 | hour6639 | hour6640 | hour6641 | hour6642 | hour6643 | hour6644 | hour6645 | hour6646 | hour6647 | hour6648 | hour6649 | hour6650 | hour6651 | hour6652 | hour6653 | hour6654 | hour6655 | hour6656 | hour6657 | hour6658 | hour6659 | hour6660 | hour6661 | hour6662 | hour6663 | hour6664 | hour6665 | hour6666 | hour6667 | hour6668 | hour6669 | hour6670 | hour6671 | hour6672 | hour6673 | hour6674 | hour6675 | hour6676 | hour6677 | hour6678 | hour6679 | hour6680 | hour6681 | hour6682 | hour6683 | hour6684 | hour6685 | hour6686 | hour6687 | hour6688 | hour6689 | hour6690 | hour6691 | hour6692 | hour6693 | hour6694 | hour6695 | hour6696 | hour6697 | hour6698 | hour6699 | hour6700 | hour6701 | hour6702 | hour6703 | hour6704 | hour6705 | hour6706 | hour6707 | hour6708 | hour6709 | hour6710 | hour6711 | hour6712 | hour6713 | hour6714 | hour6715 | hour6716 | hour6717 | hour6718 | hour6719 | hour6720 | hour6721 | hour6722 | hour6723 | hour6724 | hour6725 | hour6726 | hour6727 | hour6728 | hour6729 | hour6730 | hour6731 | hour6732 | hour6733 | hour6734 | hour6735 | hour6736 | hour6737 | hour6738 | hour6739 | hour6740 | hour6741 | hour6742 | hour6743 | hour6744 | hour6745 | hour6746 | hour6747 | hour6748 | hour6749 | hour6750 | hour6751 | hour6752 | hour6753 | hour6754 | hour6755 | hour6756 | hour6757 | hour6758 | hour6759 | hour6760 | hour6761 | hour6762 | hour6763 | hour6764 | hour6765 | hour6766 | hour6767 | hour6768 | hour6769 | hour6770 | hour6771 | hour6772 | hour6773 | hour6774 | hour6775 | hour6776 | hour6777 | hour6778 | hour6779 | hour6780 | hour6781 | hour6782 | hour6783 | hour6784 | hour6785 | hour6786 | hour6787 | hour6788 | hour6789 | hour6790 | hour6791 | hour6792 | hour6793 | hour6794 | hour6795 | hour6796 | hour6797 | hour6798 | hour6799 | hour6800 | hour6801 | hour6802 | hour6803 | hour6804 | hour6805 | hour6806 | hour6807 | hour6808 | hour6809 | hour6810 | hour6811 | hour6812 | hour6813 | hour6814 | hour6815 | hour6816 | hour6817 | hour6818 | hour6819 | hour6820 | hour6821 | hour6822 | hour6823 | hour6824 | hour6825 | hour6826 | hour6827 | hour6828 | hour6829 | hour6830 | hour6831 | hour6832 | hour6833 | hour6834 | hour6835 | hour6836 | hour6837 | hour6838 | hour6839 | hour6840 | hour6841 | hour6842 | hour6843 | hour6844 | hour6845 | hour6846 | hour6847 | hour6848 | hour6849 | hour6850 | hour6851 | hour6852 | hour6853 | hour6854 | hour6855 | hour6856 | hour6857 | hour6858 | hour6859 | hour6860 | hour6861 | hour6862 | hour6863 | hour6864 | hour6865 | hour6866 | hour6867 | hour6868 | hour6869 | hour6870 | hour6871 | hour6872 | hour6873 | hour6874 | hour6875 | hour6876 | hour6877 | hour6878 | hour6879 | hour6880 | hour6881 | hour6882 | hour6883 | hour6884 | hour6885 | hour6886 | hour6887 | hour6888 | hour6889 | hour6890 | hour6891 | hour6892 | hour6893 | hour6894 | hour6895 | hour6896 | hour6897 | hour6898 | hour6899 | hour6900 | hour6901 | hour6902 | hour6903 | hour6904 | hour6905 | hour6906 | hour6907 | hour6908 | hour6909 | hour6910 | hour6911 | hour6912 | hour6913 | hour6914 | hour6915 | hour6916 | hour6917 | hour6918 | hour6919 | hour6920 | hour6921 | hour6922 | hour6923 | hour6924 | hour6925 | hour6926 | hour6927 | hour6928 | hour6929 | hour6930 | hour6931 | hour6932 | hour6933 | hour6934 | hour6935 | hour6936 | hour6937 | hour6938 | hour6939 | hour6940 | hour6941 | hour6942 | hour6943 | hour6944 | hour6945 | hour6946 | hour6947 | hour6948 | hour6949 | hour6950 | hour6951 | hour6952 | hour6953 | hour6954 | hour6955 | hour6956 | hour6957 | hour6958 | hour6959 | hour6960 | hour6961 | hour6962 | hour6963 | hour6964 | hour6965 | hour6966 | hour6967 | hour6968 | hour6969 | hour6970 | hour6971 | hour6972 | hour6973 | hour6974 | hour6975 | hour6976 | hour6977 | hour6978 | hour6979 | hour6980 | hour6981 | hour6982 | hour6983 | hour6984 | hour6985 | hour6986 | hour6987 | hour6988 | hour6989 | hour6990 | hour6991 | hour6992 | hour6993 | hour6994 | hour6995 | hour6996 | hour6997 | hour6998 | hour6999 | hour7000 | hour7001 | hour7002 | hour7003 | hour7004 | hour7005 | hour7006 | hour7007 | hour7008 | hour7009 | hour7010 | hour7011 | hour7012 | hour7013 | hour7014 | hour7015 | hour7016 | hour7017 | hour7018 | hour7019 | hour7020 | hour7021 | hour7022 | hour7023 | hour7024 | hour7025 | hour7026 | hour7027 | hour7028 | hour7029 | hour7030 | hour7031 | hour7032 | hour7033 | hour7034 | hour7035 | hour7036 | hour7037 | hour7038 | hour7039 | hour7040 | hour7041 | hour7042 | hour7043 | hour7044 | hour7045 | hour7046 | hour7047 | hour7048 | hour7049 | hour7050 | hour7051 | hour7052 | hour7053 | hour7054 | hour7055 | hour7056 | hour7057 | hour7058 | hour7059 | hour7060 | hour7061 | hour7062 | hour7063 | hour7064 | hour7065 | hour7066 | hour7067 | hour7068 | hour7069 | hour7070 | hour7071 | hour7072 | hour7073 | hour7074 | hour7075 | hour7076 | hour7077 | hour7078 | hour7079 | hour7080 | hour7081 | hour7082 | hour7083 | hour7084 | hour7085 | hour7086 | hour7087 | hour7088 | hour7089 | hour7090 | hour7091 | hour7092 | hour7093 | hour7094 | hour7095 | hour7096 | hour7097 | hour7098 | hour7099 | hour7100 | hour7101 | hour7102 | hour7103 | hour7104 | hour7105 | hour7106 | hour7107 | hour7108 | hour7109 | hour7110 | hour7111 | hour7112 | hour7113 | hour7114 | hour7115 | hour7116 | hour7117 | hour7118 | hour7119 | hour7120 | hour7121 | hour7122 | hour7123 | hour7124 | hour7125 | hour7126 | hour7127 | hour7128 | hour7129 | hour7130 | hour7131 | hour7132 | hour7133 | hour7134 | hour7135 | hour7136 | hour7137 | hour7138 | hour7139 | hour7140 | hour7141 | hour7142 | hour7143 | hour7144 | hour7145 | hour7146 | hour7147 | hour7148 | hour7149 | hour7150 | hour7151 | hour7152 | hour7153 | hour7154 | hour7155 | hour7156 | hour7157 | hour7158 | hour7159 | hour7160 | hour7161 | hour7162 | hour7163 | hour7164 | hour7165 | hour7166 | hour7167 | hour7168 | hour7169 | hour7170 | hour7171 | hour7172 | hour7173 | hour7174 | hour7175 | hour7176 | hour7177 | hour7178 | hour7179 | hour7180 | hour7181 | hour7182 | hour7183 | hour7184 | hour7185 | hour7186 | hour7187 | hour7188 | hour7189 | hour7190 | hour7191 | hour7192 | hour7193 | hour7194 | hour7195 | hour7196 | hour7197 | hour7198 | hour7199 | hour7200 | hour7201 | hour7202 | hour7203 | hour7204 | hour7205 | hour7206 | hour7207 | hour7208 | hour7209 | hour7210 | hour7211 | hour7212 | hour7213 | hour7214 | hour7215 | hour7216 | hour7217 | hour7218 | hour7219 | hour7220 | hour7221 | hour7222 | hour7223 | hour7224 | hour7225 | hour7226 | hour7227 | hour7228 | hour7229 | hour7230 | hour7231 | hour7232 | hour7233 | hour7234 | hour7235 | hour7236 | hour7237 | hour7238 | hour7239 | hour7240 | hour7241 | hour7242 | hour7243 | hour7244 | hour7245 | hour7246 | hour7247 | hour7248 | hour7249 | hour7250 | hour7251 | hour7252 | hour7253 | hour7254 | hour7255 | hour7256 | hour7257 | hour7258 | hour7259 | hour7260 | hour7261 | hour7262 | hour7263 | hour7264 | hour7265 | hour7266 | hour7267 | hour7268 | hour7269 | hour7270 | hour7271 | hour7272 | hour7273 | hour7274 | hour7275 | hour7276 | hour7277 | hour7278 | hour7279 | hour7280 | hour7281 | hour7282 | hour7283 | hour7284 | hour7285 | hour7286 | hour7287 | hour7288 | hour7289 | hour7290 | hour7291 | hour7292 | hour7293 | hour7294 | hour7295 | hour7296 | hour7297 | hour7298 | hour7299 | hour7300 | hour7301 | hour7302 | hour7303 | hour7304 | hour7305 | hour7306 | hour7307 | hour7308 | hour7309 | hour7310 | hour7311 | hour7312 | hour7313 | hour7314 | hour7315 | hour7316 | hour7317 | hour7318 | hour7319 | hour7320 | hour7321 | hour7322 | hour7323 | hour7324 | hour7325 | hour7326 | hour7327 | hour7328 | hour7329 | hour7330 | hour7331 | hour7332 | hour7333 | hour7334 | hour7335 | hour7336 | hour7337 | hour7338 | hour7339 | hour7340 | hour7341 | hour7342 | hour7343 | hour7344 | hour7345 | hour7346 | hour7347 | hour7348 | hour7349 | hour7350 | hour7351 | hour7352 | hour7353 | hour7354 | hour7355 | hour7356 | hour7357 | hour7358 | hour7359 | hour7360 | hour7361 | hour7362 | hour7363 | hour7364 | hour7365 | hour7366 | hour7367 | hour7368 | hour7369 | hour7370 | hour7371 | hour7372 | hour7373 | hour7374 | hour7375 | hour7376 | hour7377 | hour7378 | hour7379 | hour7380 | hour7381 | hour7382 | hour7383 | hour7384 | hour7385 | hour7386 | hour7387 | hour7388 | hour7389 | hour7390 | hour7391 | hour7392 | hour7393 | hour7394 | hour7395 | hour7396 | hour7397 | hour7398 | hour7399 | hour7400 | hour7401 | hour7402 | hour7403 | hour7404 | hour7405 | hour7406 | hour7407 | hour7408 | hour7409 | hour7410 | hour7411 | hour7412 | hour7413 | hour7414 | hour7415 | hour7416 | hour7417 | hour7418 | hour7419 | hour7420 | hour7421 | hour7422 | hour7423 | hour7424 | hour7425 | hour7426 | hour7427 | hour7428 | hour7429 | hour7430 | hour7431 | hour7432 | hour7433 | hour7434 | hour7435 | hour7436 | hour7437 | hour7438 | hour7439 | hour7440 | hour7441 | hour7442 | hour7443 | hour7444 | hour7445 | hour7446 | hour7447 | hour7448 | hour7449 | hour7450 | hour7451 | hour7452 | hour7453 | hour7454 | hour7455 | hour7456 | hour7457 | hour7458 | hour7459 | hour7460 | hour7461 | hour7462 | hour7463 | hour7464 | hour7465 | hour7466 | hour7467 | hour7468 | hour7469 | hour7470 | hour7471 | hour7472 | hour7473 | hour7474 | hour7475 | hour7476 | hour7477 | hour7478 | hour7479 | hour7480 | hour7481 | hour7482 | hour7483 | hour7484 | hour7485 | hour7486 | hour7487 | hour7488 | hour7489 | hour7490 | hour7491 | hour7492 | hour7493 | hour7494 | hour7495 | hour7496 | hour7497 | hour7498 | hour7499 | hour7500 | hour7501 | hour7502 | hour7503 | hour7504 | hour7505 | hour7506 | hour7507 | hour7508 | hour7509 | hour7510 | hour7511 | hour7512 | hour7513 | hour7514 | hour7515 | hour7516 | hour7517 | hour7518 | hour7519 | hour7520 | hour7521 | hour7522 | hour7523 | hour7524 | hour7525 | hour7526 | hour7527 | hour7528 | hour7529 | hour7530 | hour7531 | hour7532 | hour7533 | hour7534 | hour7535 | hour7536 | hour7537 | hour7538 | hour7539 | hour7540 | hour7541 | hour7542 | hour7543 | hour7544 | hour7545 | hour7546 | hour7547 | hour7548 | hour7549 | hour7550 | hour7551 | hour7552 | hour7553 | hour7554 | hour7555 | hour7556 | hour7557 | hour7558 | hour7559 | hour7560 | hour7561 | hour7562 | hour7563 | hour7564 | hour7565 | hour7566 | hour7567 | hour7568 | hour7569 | hour7570 | hour7571 | hour7572 | hour7573 | hour7574 | hour7575 | hour7576 | hour7577 | hour7578 | hour7579 | hour7580 | hour7581 | hour7582 | hour7583 | hour7584 | hour7585 | hour7586 | hour7587 | hour7588 | hour7589 | hour7590 | hour7591 | hour7592 | hour7593 | hour7594 | hour7595 | hour7596 | hour7597 | hour7598 | hour7599 | hour7600 | hour7601 | hour7602 | hour7603 | hour7604 | hour7605 | hour7606 | hour7607 | hour7608 | hour7609 | hour7610 | hour7611 | hour7612 | hour7613 | hour7614 | hour7615 | hour7616 | hour7617 | hour7618 | hour7619 | hour7620 | hour7621 | hour7622 | hour7623 | hour7624 | hour7625 | hour7626 | hour7627 | hour7628 | hour7629 | hour7630 | hour7631 | hour7632 | hour7633 | hour7634 | hour7635 | hour7636 | hour7637 | hour7638 | hour7639 | hour7640 | hour7641 | hour7642 | hour7643 | hour7644 | hour7645 | hour7646 | hour7647 | hour7648 | hour7649 | hour7650 | hour7651 | hour7652 | hour7653 | hour7654 | hour7655 | hour7656 | hour7657 | hour7658 | hour7659 | hour7660 | hour7661 | hour7662 | hour7663 | hour7664 | hour7665 | hour7666 | hour7667 | hour7668 | hour7669 | hour7670 | hour7671 | hour7672 | hour7673 | hour7674 | hour7675 | hour7676 | hour7677 | hour7678 | hour7679 | hour7680 | hour7681 | hour7682 | hour7683 | hour7684 | hour7685 | hour7686 | hour7687 | hour7688 | hour7689 | hour7690 | hour7691 | hour7692 | hour7693 | hour7694 | hour7695 | hour7696 | hour7697 | hour7698 | hour7699 | hour7700 | hour7701 | hour7702 | hour7703 | hour7704 | hour7705 | hour7706 | hour7707 | hour7708 | hour7709 | hour7710 | hour7711 | hour7712 | hour7713 | hour7714 | hour7715 | hour7716 | hour7717 | hour7718 | hour7719 | hour7720 | hour7721 | hour7722 | hour7723 | hour7724 | hour7725 | hour7726 | hour7727 | hour7728 | hour7729 | hour7730 | hour7731 | hour7732 | hour7733 | hour7734 | hour7735 | hour7736 | hour7737 | hour7738 | hour7739 | hour7740 | hour7741 | hour7742 | hour7743 | hour7744 | hour7745 | hour7746 | hour7747 | hour7748 | hour7749 | hour7750 | hour7751 | hour7752 | hour7753 | hour7754 | hour7755 | hour7756 | hour7757 | hour7758 | hour7759 | hour7760 | hour7761 | hour7762 | hour7763 | hour7764 | hour7765 | hour7766 | hour7767 | hour7768 | hour7769 | hour7770 | hour7771 | hour7772 | hour7773 | hour7774 | hour7775 | hour7776 | hour7777 | hour7778 | hour7779 | hour7780 | hour7781 | hour7782 | hour7783 | hour7784 | hour7785 | hour7786 | hour7787 | hour7788 | hour7789 | hour7790 | hour7791 | hour7792 | hour7793 | hour7794 | hour7795 | hour7796 | hour7797 | hour7798 | hour7799 | hour7800 | hour7801 | hour7802 | hour7803 | hour7804 | hour7805 | hour7806 | hour7807 | hour7808 | hour7809 | hour7810 | hour7811 | hour7812 | hour7813 | hour7814 | hour7815 | hour7816 | hour7817 | hour7818 | hour7819 | hour7820 | hour7821 | hour7822 | hour7823 | hour7824 | hour7825 | hour7826 | hour7827 | hour7828 | hour7829 | hour7830 | hour7831 | hour7832 | hour7833 | hour7834 | hour7835 | hour7836 | hour7837 | hour7838 | hour7839 | hour7840 | hour7841 | hour7842 | hour7843 | hour7844 | hour7845 | hour7846 | hour7847 | hour7848 | hour7849 | hour7850 | hour7851 | hour7852 | hour7853 | hour7854 | hour7855 | hour7856 | hour7857 | hour7858 | hour7859 | hour7860 | hour7861 | hour7862 | hour7863 | hour7864 | hour7865 | hour7866 | hour7867 | hour7868 | hour7869 | hour7870 | hour7871 | hour7872 | hour7873 | hour7874 | hour7875 | hour7876 | hour7877 | hour7878 | hour7879 | hour7880 | hour7881 | hour7882 | hour7883 | hour7884 | hour7885 | hour7886 | hour7887 | hour7888 | hour7889 | hour7890 | hour7891 | hour7892 | hour7893 | hour7894 | hour7895 | hour7896 | hour7897 | hour7898 | hour7899 | hour7900 | hour7901 | hour7902 | hour7903 | hour7904 | hour7905 | hour7906 | hour7907 | hour7908 | hour7909 | hour7910 | hour7911 | hour7912 | hour7913 | hour7914 | hour7915 | hour7916 | hour7917 | hour7918 | hour7919 | hour7920 | hour7921 | hour7922 | hour7923 | hour7924 | hour7925 | hour7926 | hour7927 | hour7928 | hour7929 | hour7930 | hour7931 | hour7932 | hour7933 | hour7934 | hour7935 | hour7936 | hour7937 | hour7938 | hour7939 | hour7940 | hour7941 | hour7942 | hour7943 | hour7944 | hour7945 | hour7946 | hour7947 | hour7948 | hour7949 | hour7950 | hour7951 | hour7952 | hour7953 | hour7954 | hour7955 | hour7956 | hour7957 | hour7958 | hour7959 | hour7960 | hour7961 | hour7962 | hour7963 | hour7964 | hour7965 | hour7966 | hour7967 | hour7968 | hour7969 | hour7970 | hour7971 | hour7972 | hour7973 | hour7974 | hour7975 | hour7976 | hour7977 | hour7978 | hour7979 | hour7980 | hour7981 | hour7982 | hour7983 | hour7984 | hour7985 | hour7986 | hour7987 | hour7988 | hour7989 | hour7990 | hour7991 | hour7992 | hour7993 | hour7994 | hour7995 | hour7996 | hour7997 | hour7998 | hour7999 | hour8000 | hour8001 | hour8002 | hour8003 | hour8004 | hour8005 | hour8006 | hour8007 | hour8008 | hour8009 | hour8010 | hour8011 | hour8012 | hour8013 | hour8014 | hour8015 | hour8016 | hour8017 | hour8018 | hour8019 | hour8020 | hour8021 | hour8022 | hour8023 | hour8024 | hour8025 | hour8026 | hour8027 | hour8028 | hour8029 | hour8030 | hour8031 | hour8032 | hour8033 | hour8034 | hour8035 | hour8036 | hour8037 | hour8038 | hour8039 | hour8040 | hour8041 | hour8042 | hour8043 | hour8044 | hour8045 | hour8046 | hour8047 | hour8048 | hour8049 | hour8050 | hour8051 | hour8052 | hour8053 | hour8054 | hour8055 | hour8056 | hour8057 | hour8058 | hour8059 | hour8060 | hour8061 | hour8062 | hour8063 | hour8064 | hour8065 | hour8066 | hour8067 | hour8068 | hour8069 | hour8070 | hour8071 | hour8072 | hour8073 | hour8074 | hour8075 | hour8076 | hour8077 | hour8078 | hour8079 | hour8080 | hour8081 | hour8082 | hour8083 | hour8084 | hour8085 | hour8086 | hour8087 | hour8088 | hour8089 | hour8090 | hour8091 | hour8092 | hour8093 | hour8094 | hour8095 | hour8096 | hour8097 | hour8098 | hour8099 | hour8100 | hour8101 | hour8102 | hour8103 | hour8104 | hour8105 | hour8106 | hour8107 | hour8108 | hour8109 | hour8110 | hour8111 | hour8112 | hour8113 | hour8114 | hour8115 | hour8116 | hour8117 | hour8118 | hour8119 | hour8120 | hour8121 | hour8122 | hour8123 | hour8124 | hour8125 | hour8126 | hour8127 | hour8128 | hour8129 | hour8130 | hour8131 | hour8132 | hour8133 | hour8134 | hour8135 | hour8136 | hour8137 | hour8138 | hour8139 | hour8140 | hour8141 | hour8142 | hour8143 | hour8144 | hour8145 | hour8146 | hour8147 | hour8148 | hour8149 | hour8150 | hour8151 | hour8152 | hour8153 | hour8154 | hour8155 | hour8156 | hour8157 | hour8158 | hour8159 | hour8160 | hour8161 | hour8162 | hour8163 | hour8164 | hour8165 | hour8166 | hour8167 | hour8168 | hour8169 | hour8170 | hour8171 | hour8172 | hour8173 | hour8174 | hour8175 | hour8176 | hour8177 | hour8178 | hour8179 | hour8180 | hour8181 | hour8182 | hour8183 | hour8184 | hour8185 | hour8186 | hour8187 | hour8188 | hour8189 | hour8190 | hour8191 | hour8192 | hour8193 | hour8194 | hour8195 | hour8196 | hour8197 | hour8198 | hour8199 | hour8200 | hour8201 | hour8202 | hour8203 | hour8204 | hour8205 | hour8206 | hour8207 | hour8208 | hour8209 | hour8210 | hour8211 | hour8212 | hour8213 | hour8214 | hour8215 | hour8216 | hour8217 | hour8218 | hour8219 | hour8220 | hour8221 | hour8222 | hour8223 | hour8224 | hour8225 | hour8226 | hour8227 | hour8228 | hour8229 | hour8230 | hour8231 | hour8232 | hour8233 | hour8234 | hour8235 | hour8236 | hour8237 | hour8238 | hour8239 | hour8240 | hour8241 | hour8242 | hour8243 | hour8244 | hour8245 | hour8246 | hour8247 | hour8248 | hour8249 | hour8250 | hour8251 | hour8252 | hour8253 | hour8254 | hour8255 | hour8256 | hour8257 | hour8258 | hour8259 | hour8260 | hour8261 | hour8262 | hour8263 | hour8264 | hour8265 | hour8266 | hour8267 | hour8268 | hour8269 | hour8270 | hour8271 | hour8272 | hour8273 | hour8274 | hour8275 | hour8276 | hour8277 | hour8278 | hour8279 | hour8280 | hour8281 | hour8282 | hour8283 | hour8284 | hour8285 | hour8286 | hour8287 | hour8288 | hour8289 | hour8290 | hour8291 | hour8292 | hour8293 | hour8294 | hour8295 | hour8296 | hour8297 | hour8298 | hour8299 | hour8300 | hour8301 | hour8302 | hour8303 | hour8304 | hour8305 | hour8306 | hour8307 | hour8308 | hour8309 | hour8310 | hour8311 | hour8312 | hour8313 | hour8314 | hour8315 | hour8316 | hour8317 | hour8318 | hour8319 | hour8320 | hour8321 | hour8322 | hour8323 | hour8324 | hour8325 | hour8326 | hour8327 | hour8328 | hour8329 | hour8330 | hour8331 | hour8332 | hour8333 | hour8334 | hour8335 | hour8336 | hour8337 | hour8338 | hour8339 | hour8340 | hour8341 | hour8342 | hour8343 | hour8344 | hour8345 | hour8346 | hour8347 | hour8348 | hour8349 | hour8350 | hour8351 | hour8352 | hour8353 | hour8354 | hour8355 | hour8356 | hour8357 | hour8358 | hour8359 | hour8360 | hour8361 | hour8362 | hour8363 | hour8364 | hour8365 | hour8366 | hour8367 | hour8368 | hour8369 | hour8370 | hour8371 | hour8372 | hour8373 | hour8374 | hour8375 | hour8376 | hour8377 | hour8378 | hour8379 | hour8380 | hour8381 | hour8382 | hour8383 | hour8384 | hour8385 | hour8386 | hour8387 | hour8388 | hour8389 | hour8390 | hour8391 | hour8392 | hour8393 | hour8394 | hour8395 | hour8396 | hour8397 | hour8398 | hour8399 | hour8400 | hour8401 | hour8402 | hour8403 | hour8404 | hour8405 | hour8406 | hour8407 | hour8408 | hour8409 | hour8410 | hour8411 | hour8412 | hour8413 | hour8414 | hour8415 | hour8416 | hour8417 | hour8418 | hour8419 | hour8420 | hour8421 | hour8422 | hour8423 | hour8424 | hour8425 | hour8426 | hour8427 | hour8428 | hour8429 | hour8430 | hour8431 | hour8432 | hour8433 | hour8434 | hour8435 | hour8436 | hour8437 | hour8438 | hour8439 | hour8440 | hour8441 | hour8442 | hour8443 | hour8444 | hour8445 | hour8446 | hour8447 | hour8448 | hour8449 | hour8450 | hour8451 | hour8452 | hour8453 | hour8454 | hour8455 | hour8456 | hour8457 | hour8458 | hour8459 | hour8460 | hour8461 | hour8462 | hour8463 | hour8464 | hour8465 | hour8466 | hour8467 | hour8468 | hour8469 | hour8470 | hour8471 | hour8472 | hour8473 | hour8474 | hour8475 | hour8476 | hour8477 | hour8478 | hour8479 | hour8480 | hour8481 | hour8482 | hour8483 | hour8484 | hour8485 | hour8486 | hour8487 | hour8488 | hour8489 | hour8490 | hour8491 | hour8492 | hour8493 | hour8494 | hour8495 | hour8496 | hour8497 | hour8498 | hour8499 | hour8500 | hour8501 | hour8502 | hour8503 | hour8504 | hour8505 | hour8506 | hour8507 | hour8508 | hour8509 | hour8510 | hour8511 | hour8512 | hour8513 | hour8514 | hour8515 | hour8516 | hour8517 | hour8518 | hour8519 | hour8520 | hour8521 | hour8522 | hour8523 | hour8524 | hour8525 | hour8526 | hour8527 | hour8528 | hour8529 | hour8530 | hour8531 | hour8532 | hour8533 | hour8534 | hour8535 | hour8536 | hour8537 | hour8538 | hour8539 | hour8540 | hour8541 | hour8542 | hour8543 | hour8544 | hour8545 | hour8546 | hour8547 | hour8548 | hour8549 | hour8550 | hour8551 | hour8552 | hour8553 | hour8554 | hour8555 | hour8556 | hour8557 | hour8558 | hour8559 | hour8560 | hour8561 | hour8562 | hour8563 | hour8564 | hour8565 | hour8566 | hour8567 | hour8568 | hour8569 | hour8570 | hour8571 | hour8572 | hour8573 | hour8574 | hour8575 | hour8576 | hour8577 | hour8578 | hour8579 | hour8580 | hour8581 | hour8582 | hour8583 | hour8584 | hour8585 | hour8586 | hour8587 | hour8588 | hour8589 | hour8590 | hour8591 | hour8592 | hour8593 | hour8594 | hour8595 | hour8596 | hour8597 | hour8598 | hour8599 | hour8600 | hour8601 | hour8602 | hour8603 | hour8604 | hour8605 | hour8606 | hour8607 | hour8608 | hour8609 | hour8610 | hour8611 | hour8612 | hour8613 | hour8614 | hour8615 | hour8616 | hour8617 | hour8618 | hour8619 | hour8620 | hour8621 | hour8622 | hour8623 | hour8624 | hour8625 | hour8626 | hour8627 | hour8628 | hour8629 | hour8630 | hour8631 | hour8632 | hour8633 | hour8634 | hour8635 | hour8636 | hour8637 | hour8638 | hour8639 | hour8640 | hour8641 | hour8642 | hour8643 | hour8644 | hour8645 | hour8646 | hour8647 | hour8648 | hour8649 | hour8650 | hour8651 | hour8652 | hour8653 | hour8654 | hour8655 | hour8656 | hour8657 | hour8658 | hour8659 | hour8660 | hour8661 | hour8662 | hour8663 | hour8664 | hour8665 | hour8666 | hour8667 | hour8668 | hour8669 | hour8670 | hour8671 | hour8672 | hour8673 | hour8674 | hour8675 | hour8676 | hour8677 | hour8678 | hour8679 | hour8680 | hour8681 | hour8682 | hour8683 | hour8684 | hour8685 | hour8686 | hour8687 | hour8688 | hour8689 | hour8690 | hour8691 | hour8692 | hour8693 | hour8694 | hour8695 | hour8696 | hour8697 | hour8698 | hour8699 | hour8700 | hour8701 | hour8702 | hour8703 | hour8704 | hour8705 | hour8706 | hour8707 | hour8708 | hour8709 | hour8710 | hour8711 | hour8712 | hour8713 | hour8714 | hour8715 | hour8716 | hour8717 | hour8718 | hour8719 | hour8720 | hour8721 | hour8722 | hour8723 | hour8724 | hour8725 | hour8726 | hour8727 | hour8728 | hour8729 | hour8730 | hour8731 | hour8732 | hour8733 | hour8734 | hour8735
1 | 58.008 | 54.545 | 51.948 | 51.082 | 51.082 | 51.948 | 64.069 | 74.458 | 82.25 | 83.116 | 83.116 | 82.25 | 82.25 | 82.25 | 80.519 | 81.385 | 85.713 | 86.579 | 86.579 | 83.116 | 78.787 | 71.861 | 63.203 | 54.545 | 62.374 | 58.65 | 55.858 | 54.927 | 54.927 | 55.858 | 68.891 | 80.063 | 88.441 | 89.372 | 89.372 | 88.441 | 88.441 | 88.441 | 86.579 | 87.51 | 92.165 | 93.096 | 93.096 | 89.372 | 84.717 | 77.27 | 67.96 | 58.65 | 61.127 | 57.477 | 54.74 | 53.828 | 53.828 | 54.74 | 67.513 | 78.461 | 86.672 | 87.585 | 87.585 | 86.672 | 86.672 | 86.672 | 84.848 | 85.76 | 90.322 | 91.234 | 91.234 | 87.585 | 83.023 | 75.724 | 66.601 | 57.477 | 59.879 | 56.304 | 53.623 | 52.73 | 52.73 | 53.623 | 66.135 | 76.86 | 84.904 | 85.797 | 85.797 | 84.904 | 84.904 | 84.904 | 83.116 | 84.01 | 88.478 | 89.372 | 89.372 | 85.797 | 81.329 | 74.179 | 65.242 | 56.304 | 58.632 | 55.131 | 52.506 | 51.631 | 51.631 | 52.506 | 64.758 | 75.259 | 83.135 | 84.01 | 84.01 | 83.135 | 83.135 | 83.135 | 81.385 | 82.26 | 86.635 | 87.51 | 87.51 | 84.01 | 79.634 | 72.633 | 63.882 | 55.131 | 48.028 | 45.161 | 43.01 | 42.294 | 42.294 | 43.01 | 53.046 | 61.648 | 68.1 | 68.817 | 68.817 | 68.1 | 68.1 | 68.1 | 66.666 | 67.383 | 70.967 | 71.684 | 71.684 | 68.817 | 65.232 | 59.498 | 52.329 | 45.161 | 54.461 | 50.272 | 47.479 | 46.083 | 44.686 | 45.384 | 46.083 | 48.875 | 55.858 | 61.443 | 62.84 | 63.538 | 62.84 | 61.443 | 60.745 | 60.745 | 63.538 | 69.822 | 69.124 | 67.727 | 65.633 | 64.236 | 60.745 | 56.556 | 60.565 | 56.949 | 54.238 | 53.334 | 53.334 | 54.238 | 66.893 | 77.741 | 85.876 | 86.78 | 86.78 | 85.876 | 85.876 | 85.876 | 84.068 | 84.972 | 89.492 | 90.396 | 90.396 | 86.78 | 82.26 | 75.029 | 65.989 | 56.949 | 65.124 | 61.236 | 58.32 | 57.348 | 57.348 | 58.32 | 71.928 | 83.592 | 92.34 | 93.312 | 93.312 | 92.34 | 92.34 | 92.34 | 90.396 | 91.368 | 96.228 | 97.2 | 97.2 | 93.312 | 88.452 | 80.676 | 70.956 | 61.236 | 63.822 | 60.011 | 57.154 | 56.201 | 56.201 | 57.154 | 70.489 | 81.92 | 90.493 | 91.446 | 91.446 | 90.493 | 90.493 | 90.493 | 88.588 | 89.541 | 94.303 | 95.256 | 95.256 | 91.446 | 86.683 | 79.062 | 69.537 | 60.011 | 62.519 | 58.787 | 55.987 | 55.054 | 55.054 | 55.987 | 69.051 | 80.248 | 88.646 | 89.58 | 89.58 | 88.646 | 88.646 | 88.646 | 86.78 | 87.713 | 92.379 | 93.312 | 93.312 | 89.58 | 84.914 | 77.449 | 68.118 | 58.787 | 61.217 | 57.562 | 54.821 | 53.907 | 53.907 | 54.821 | 67.612 | 78.576 | 86.8 | 87.713 | 87.713 | 86.8 | 86.8 | 86.8 | 84.972 | 85.886 | 90.454 | 91.368 | 91.368 | 87.713 | 83.145 | 75.835 | 66.699 | 57.562 | 50.145 | 47.152 | 44.906 | 44.158 | 44.158 | 44.906 | 55.385 | 64.366 | 71.102 | 71.85 | 71.85 | 71.102 | 71.102 | 71.102 | 69.605 | 70.353 | 74.096 | 74.844 | 74.844 | 71.85 | 68.108 | 62.121 | 54.636 | 47.152 | 56.862 | 52.488 | 49.572 | 48.114 | 46.656 | 47.385 | 48.114 | 51.03 | 58.32 | 64.152 | 65.61 | 66.339 | 65.61 | 64.152 | 63.423 | 63.423 | 66.339 | 72.9 | 72.171 | 70.713 | 68.526 | 67.068 | 63.423 | 59.049 | 59.085 | 55.557 | 52.912 | 52.03 | 52.03 | 52.912 | 65.258 | 75.84 | 83.777 | 84.659 | 84.659 | 83.777 | 83.777 | 83.777 | 82.013 | 82.895 | 87.304 | 88.186 | 88.186 | 84.659 | 80.25 | 73.195 | 64.376 | 55.557 | 63.532 | 59.739 | 56.894 | 55.946 | 55.946 | 56.894 | 70.17 | 81.549 | 90.083 | 91.031 | 91.031 | 90.083 | 90.083 | 90.083 | 88.186 | 89.135 | 93.876 | 94.824 | 94.824 | 91.031 | 86.29 | 78.704 | 69.222 | 59.739 | 62.261 | 58.544 | 55.757 | 54.827 | 54.827 | 55.757 | 68.766 | 79.918 | 88.281 | 89.21 | 89.21 | 88.281 | 88.281 | 88.281 | 86.423 | 87.352 | 91.998 | 92.928 | 92.928 | 89.21 | 84.564 | 77.13 | 67.837 | 58.544 | 60.991 | 57.35 | 54.619 | 53.708 | 53.708 | 54.619 | 67.363 | 78.287 | 86.479 | 87.39 | 87.39 | 86.479 | 86.479 | 86.479 | 84.659 | 85.569 | 90.121 | 91.031 | 91.031 | 87.39 | 82.838 | 75.556 | 66.453 | 57.35 | 59.72 | 56.155 | 53.481 | 52.589 | 52.589 | 53.481 | 65.96 | 76.656 | 84.678 | 85.569 | 85.569 | 84.678 | 84.678 | 84.678 | 82.895 | 83.786 | 88.243 | 89.135 | 89.135 | 85.569 | 81.112 | 73.982 | 65.068 | 56.155 | 48.92 | 45.999 | 43.809 | 43.079 | 43.079 | 43.809 | 54.031 | 62.792 | 69.364 | 70.094 | 70.094 | 69.364 | 69.364 | 69.364 | 67.903 | 68.634 | 72.284 | 73.014 | 73.014 | 70.094 | 66.443 | 60.602 | 53.301 | 45.999 | 55.472 | 51.205 | 48.36 | 46.938 | 45.516 | 46.227 | 46.938 | 49.783 | 56.894 | 62.584 | 64.006 | 64.717 | 64.006 | 62.584 | 61.873 | 61.873 | 64.717 | 71.118 | 70.407 | 68.984 | 66.851 | 65.429 | 61.873 | 57.606 | 56.124 | 52.773 | 50.26 | 49.423 | 49.423 | 50.26 | 61.988 | 72.04 | 79.579 | 80.416 | 80.416 | 79.579 | 79.579 | 79.579 | 77.903 | 78.741 | 82.929 | 83.767 | 83.767 | 80.416 | 76.228 | 69.527 | 61.15 | 52.773 | 60.348 | 56.745 | 54.043 | 53.142 | 53.142 | 54.043 | 66.653 | 77.462 | 85.568 | 86.469 | 86.469 | 85.568 | 85.568 | 85.568 | 83.767 | 84.668 | 89.171 | 90.072 | 90.072 | 86.469 | 81.966 | 74.76 | 65.753 | 56.745 | 59.141 | 55.61 | 52.962 | 52.08 | 52.08 | 52.962 | 65.32 | 75.913 | 83.857 | 84.74 | 84.74 | 83.857 | 83.857 | 83.857 | 82.092 | 82.974 | 87.388 | 88.271 | 88.271 | 84.74 | 80.326 | 73.265 | 64.438 | 55.61 | 57.934 | 54.476 | 51.881 | 51.017 | 51.017 | 51.881 | 63.987 | 74.363 | 82.146 | 83.01 | 83.01 | 82.146 | 82.146 | 82.146 | 80.416 | 81.281 | 85.604 | 86.469 | 86.469 | 83.01 | 78.687 | 71.769 | 63.122 | 54.476 | 56.727 | 53.341 | 50.801 | 49.954 | 49.954 | 50.801 | 62.654 | 72.814 | 80.434 | 81.281 | 81.281 | 80.434 | 80.434 | 80.434 | 78.741 | 79.588 | 83.821 | 84.668 | 84.668 | 81.281 | 77.048 | 70.274 | 61.807 | 53.341 | 46.468 | 43.694 | 41.613 | 40.92 | 40.92 | 41.613 | 51.323 | 59.646 | 65.888 | 66.581 | 66.581 | 65.888 | 65.888 | 65.888 | 64.501 | 65.194 | 68.662 | 69.355 | 69.355 | 66.581 | 63.113 | 57.565 | 50.629 | 43.694 | 52.692 | 48.639 | 45.937 | 44.586 | 43.235 | 43.91 | 44.586 | 47.288 | 54.043 | 59.448 | 60.799 | 61.474 | 60.799 | 59.448 | 58.772 | 58.772 | 61.474 | 67.554 | 66.878 | 65.527 | 63.501 | 62.15 | 58.772 | 54.719 | 59.219 | 55.684 | 53.032 | 52.148 | 52.148 | 53.032 | 65.407 | 76.013 | 83.968 | 84.852 | 84.852 | 83.968 | 83.968 | 83.968 | 82.2 | 83.084 | 87.503 | 88.387 | 88.387 | 84.852 | 80.432 | 73.361 | 64.523 | 55.684 | 63.677 | 59.875 | 57.024 | 56.074 | 56.074 | 57.024 | 70.33 | 81.734 | 90.288 | 91.238 | 91.238 | 90.288 | 90.288 | 90.288 | 88.387 | 89.338 | 94.09 | 95.04 | 95.04 | 91.238 | 86.486 | 78.883 | 69.379 | 59.875 | 62.403 | 58.678 | 55.884 | 54.952 | 54.952 | 55.884 | 68.923 | 80.1 | 88.482 | 89.414 | 89.414 | 88.482 | 88.482 | 88.482 | 86.619 | 87.551 | 92.208 | 93.139 | 93.139 | 89.414 | 84.757 | 77.306 | 67.992 | 58.678 | 61.13 | 57.48 | 54.743 | 53.831 | 53.831 | 54.743 | 67.516 | 78.465 | 86.676 | 87.589 | 87.589 | 86.676 | 86.676 | 86.676 | 84.852 | 85.764 | 90.326 | 91.238 | 91.238 | 87.589 | 83.027 | 75.728 | 66.604 | 57.48 | 59.856 | 56.283 | 53.603 | 52.709 | 52.709 | 53.603 | 66.11 | 76.83 | 84.871 | 85.764 | 85.764 | 84.871 | 84.871 | 84.871 | 83.084 | 83.977 | 88.444 | 89.338 | 89.338 | 85.764 | 81.297 | 74.15 | 65.216 | 56.283 | 49.031 | 46.104 | 43.908 | 43.177 | 43.177 | 43.908 | 54.154 | 62.935 | 69.522 | 70.254 | 70.254 | 69.522 | 69.522 | 69.522 | 68.058 | 68.79 | 72.449 | 73.181 | 73.181 | 70.254 | 66.595 | 60.74 | 53.422 | 46.104 | 55.598 | 51.322 | 48.47 | 47.045 | 45.619 | 46.332 | 47.045 | 49.896 | 57.024 | 62.726 | 64.152 | 64.865 | 64.152 | 62.726 | 62.014 | 62.014 | 64.865 | 71.28 | 70.567 | 69.142 | 67.003 | 65.578 | 62.014 | 57.737 | 56.595 | 53.216 | 50.682 | 49.837 | 49.837 | 50.682 | 62.508 | 72.644 | 80.247 | 81.091 | 81.091 | 80.247 | 80.247 | 80.247 | 78.557 | 79.402 | 83.625 | 84.47 | 84.47 | 81.091 | 76.868 | 70.11 | 61.663 | 53.216 | 60.855 | 57.222 | 54.497 | 53.589 | 53.589 | 54.497 | 67.213 | 78.112 | 86.287 | 87.195 | 87.195 | 86.287 | 86.287 | 86.287 | 84.47 | 85.378 | 89.92 | 90.828 | 90.828 | 87.195 | 82.653 | 75.387 | 66.304 | 57.222 | 59.638 | 56.077 | 53.407 | 52.517 | 52.517 | 53.407 | 65.868 | 76.55 | 84.561 | 85.451 | 85.451 | 84.561 | 84.561 | 84.561 | 82.781 | 83.671 | 88.121 | 89.011 | 89.011 | 85.451 | 81 | 73.879 | 64.978 | 56.077 | 58.421 | 54.933 | 52.317 | 51.445 | 51.445 | 52.317 | 64.524 | 74.988 | 82.835 | 83.707 | 83.707 | 82.835 | 82.835 | 82.835 | 81.091 | 81.963 | 86.323 | 87.195 | 87.195 | 83.707 | 79.347 | 72.372 | 63.652 | 54.933 | 57.203 | 53.788 | 51.227 | 50.373 | 50.373 | 51.227 | 63.18 | 73.425 | 81.109 | 81.963 | 81.963 | 81.109 | 81.109 | 81.109 | 79.402 | 80.256 | 84.525 | 85.378 | 85.378 | 81.963 | 77.694 | 70.864 | 62.326 | 53.788 | 46.858 | 44.061 | 41.963 | 41.263 | 41.263 | 41.963 | 51.754 | 60.146 | 66.441 | 67.14 | 67.14 | 66.441 | 66.441 | 66.441 | 65.042 | 65.741 | 69.238 | 69.938 | 69.938 | 67.14 | 63.643 | 58.048 | 51.054 | 44.061 | 53.134 | 49.047 | 46.322 | 44.96 | 43.597 | 44.279 | 44.96 | 47.685 | 54.497 | 59.946 | 61.309 | 61.99 | 61.309 | 59.946 | 59.265 | 59.265 | 61.99 | 68.121 | 67.44 | 66.077 | 64.034 | 62.671 | 59.265 | 55.178 | 55.989 | 52.647 | 50.14 | 49.304 | 49.304 | 50.14 | 61.839 | 71.867 | 79.388 | 80.223 | 80.223 | 79.388 | 79.388 | 79.388 | 77.716 | 78.552 | 82.73 | 83.566 | 83.566 | 80.223 | 76.045 | 69.36 | 61.003 | 52.647 | 60.204 | 56.609 | 53.914 | 53.015 | 53.015 | 53.914 | 66.493 | 77.276 | 85.363 | 86.262 | 86.262 | 85.363 | 85.363 | 85.363 | 83.566 | 84.465 | 88.957 | 89.856 | 89.856 | 86.262 | 81.769 | 74.58 | 65.595 | 56.609 | 58.999 | 55.477 | 52.835 | 51.955 | 51.955 | 52.835 | 65.164 | 75.731 | 83.656 | 84.537 | 84.537 | 83.656 | 83.656 | 83.656 | 81.895 | 82.775 | 87.178 | 88.059 | 88.059 | 84.537 | 80.134 | 73.089 | 64.283 | 55.477 | 57.795 | 54.345 | 51.757 | 50.894 | 50.894 | 51.757 | 63.834 | 74.185 | 81.949 | 82.811 | 82.811 | 81.949 | 81.949 | 81.949 | 80.223 | 81.086 | 85.399 | 86.262 | 86.262 | 82.811 | 78.498 | 71.597 | 62.971 | 54.345 | 56.591 | 53.213 | 50.679 | 49.834 | 49.834 | 50.679 | 62.504 | 72.64 | 80.241 | 81.086 | 81.086 | 80.241 | 80.241 | 80.241 | 78.552 | 79.397 | 83.62 | 84.465 | 84.465 | 81.086 | 76.863 | 70.106 | 61.659 | 53.213 | 46.357 | 43.589 | 41.513 | 40.822 | 40.822 | 41.513 | 51.2 | 59.503 | 65.73 | 66.422 | 66.422 | 65.73 | 65.73 | 65.73 | 64.346 | 65.038 | 68.497 | 69.189 | 69.189 | 66.422 | 62.962 | 57.427 | 50.508 | 43.589 | 52.566 | 48.522 | 45.827 | 44.479 | 43.131 | 43.805 | 44.479 | 47.174 | 53.914 | 59.305 | 60.653 | 61.327 | 60.653 | 59.305 | 58.631 | 58.631 | 61.327 | 67.392 | 66.718 | 65.37 | 63.348 | 62.001 | 58.631 | 54.588 | 54.24 | 51.001 | 48.573 | 47.763 | 47.763 | 48.573 | 59.906 | 69.621 | 76.907 | 77.716 | 77.716 | 76.907 | 76.907 | 76.907 | 75.288 | 76.097 | 80.145 | 80.955 | 80.955 | 77.716 | 73.669 | 67.192 | 59.097 | 51.001 | 58.322 | 54.84 | 52.229 | 51.358 | 51.358 | 52.229 | 64.416 | 74.861 | 82.696 | 83.566 | 83.566 | 82.696 | 82.696 | 82.696 | 80.955 | 81.825 | 86.178 | 87.048 | 87.048 | 83.566 | 79.214 | 72.25 | 63.545 | 54.84 | 57.156 | 53.743 | 51.184 | 50.331 | 50.331 | 51.184 | 63.127 | 73.364 | 81.042 | 81.895 | 81.895 | 81.042 | 81.042 | 81.042 | 79.336 | 80.189 | 84.454 | 85.307 | 85.307 | 81.895 | 77.629 | 70.805 | 62.274 | 53.743 | 55.989 | 52.647 | 50.14 | 49.304 | 49.304 | 50.14 | 61.839 | 71.867 | 79.388 | 80.223 | 80.223 | 79.388 | 79.388 | 79.388 | 77.716 | 78.552 | 82.73 | 83.566 | 83.566 | 80.223 | 76.045 | 69.36 | 61.003 | 52.647 | 54.823 | 51.55 | 49.095 | 48.277 | 48.277 | 49.095 | 60.551 | 70.37 | 77.734 | 78.552 | 78.552 | 77.734 | 77.734 | 77.734 | 76.097 | 76.916 | 81.007 | 81.825 | 81.825 | 78.552 | 74.461 | 67.915 | 59.732 | 51.55 | 44.908 | 42.227 | 40.216 | 39.546 | 39.546 | 40.216 | 49.6 | 57.643 | 63.676 | 64.346 | 64.346 | 63.676 | 63.676 | 63.676 | 62.335 | 63.005 | 66.357 | 67.027 | 67.027 | 64.346 | 60.995 | 55.632 | 48.93 | 42.227 | 50.923 | 47.006 | 44.394 | 43.089 | 41.783 | 42.436 | 43.089 | 45.7 | 52.229 | 57.452 | 58.757 | 59.41 | 58.757 | 57.452 | 56.799 | 56.799 | 59.41 | 65.286 | 64.633 | 63.327 | 61.369 | 60.063 | 56.799 | 52.882 | 46.825 | 46.082 | 44.595 | 43.109 | 43.852 | 48.312 | 53.514 | 63.177 | 70.609 | 73.582 | 74.326 | 73.582 | 69.123 | 68.38 | 66.893 | 65.407 | 66.893 | 68.38 | 71.353 | 72.839 | 71.353 | 66.893 | 59.46 | 52.028 | 50.35 | 49.55 | 47.952 | 46.354 | 47.153 | 51.948 | 57.542 | 67.932 | 75.924 | 79.121 | 79.92 | 79.121 | 74.326 | 73.526 | 71.928 | 70.33 | 71.928 | 73.526 | 76.723 | 78.322 | 76.723 | 71.928 | 63.936 | 55.944 | 49.343 | 48.559 | 46.993 | 45.427 | 46.21 | 50.909 | 56.392 | 66.573 | 74.406 | 77.538 | 78.322 | 77.538 | 72.839 | 72.056 | 70.489 | 68.923 | 70.489 | 72.056 | 75.189 | 76.755 | 75.189 | 70.489 | 62.657 | 54.825 | 48.336 | 47.568 | 46.034 | 44.499 | 45.267 | 49.87 | 55.241 | 65.215 | 72.887 | 75.956 | 76.723 | 75.956 | 71.353 | 70.585 | 69.051 | 67.516 | 69.051 | 70.585 | 73.654 | 75.189 | 73.654 | 69.051 | 61.379 | 53.706 | 47.329 | 46.577 | 45.075 | 43.572 | 44.324 | 48.831 | 54.09 | 63.856 | 71.369 | 74.374 | 75.125 | 74.374 | 69.866 | 69.115 | 67.612 | 66.11 | 67.612 | 69.115 | 72.12 | 73.622 | 72.12 | 67.612 | 60.1 | 52.587 | 38.769 | 38.154 | 36.923 | 35.692 | 36.308 | 40 | 44.308 | 52.308 | 58.461 | 60.923 | 61.538 | 60.923 | 57.231 | 56.615 | 55.385 | 54.154 | 55.385 | 56.615 | 59.077 | 60.308 | 59.077 | 55.385 | 49.231 | 43.077 | 44.955 | 43.756 | 41.359 | 39.56 | 38.961 | 38.961 | 40.759 | 44.356 | 49.75 | 53.347 | 55.145 | 56.344 | 54.545 | 53.946 | 53.946 | 51.548 | 50.949 | 52.747 | 55.145 | 59.94 | 58.142 | 56.943 | 53.946 | 50.949 | 46.635 | 45.895 | 44.415 | 42.934 | 43.674 | 48.116 | 53.297 | 62.921 | 70.323 | 73.284 | 74.024 | 73.284 | 68.843 | 68.102 | 66.622 | 65.141 | 66.622 | 68.102 | 71.063 | 72.544 | 71.063 | 66.622 | 59.219 | 51.817 | 50.145 | 49.35 | 47.758 | 46.166 | 46.962 | 51.737 | 57.309 | 67.657 | 75.616 | 78.8 | 79.596 | 78.8 | 74.024 | 73.228 | 71.636 | 70.044 | 71.636 | 73.228 | 76.412 | 78.004 | 76.412 | 71.636 | 63.677 | 55.717 | 49.143 | 48.363 | 46.802 | 45.242 | 46.022 | 50.703 | 56.163 | 66.303 | 74.104 | 77.224 | 78.004 | 77.224 | 72.544 | 71.764 | 70.204 | 68.644 | 70.204 | 71.764 | 74.884 | 76.444 | 74.884 | 70.204 | 62.403 | 54.603 | 48.14 | 47.376 | 45.847 | 44.319 | 45.083 | 49.668 | 55.017 | 64.95 | 72.592 | 75.648 | 76.412 | 75.648 | 71.063 | 70.299 | 68.771 | 67.243 | 68.771 | 70.299 | 73.356 | 74.884 | 73.356 | 68.771 | 61.13 | 53.489 | 47.137 | 46.389 | 44.892 | 43.396 | 44.144 | 48.633 | 53.871 | 63.597 | 71.079 | 74.072 | 74.82 | 74.072 | 69.583 | 68.835 | 67.338 | 65.842 | 67.338 | 68.835 | 71.827 | 73.324 | 71.827 | 67.338 | 59.856 | 52.374 | 38.612 | 37.999 | 36.773 | 35.548 | 36.16 | 39.838 | 44.128 | 52.096 | 58.224 | 60.676 | 61.289 | 60.676 | 56.999 | 56.386 | 55.16 | 53.934 | 55.16 | 56.386 | 58.837 | 60.063 | 58.837 | 55.16 | 49.031 | 42.902 | 44.773 | 43.579 | 41.191 | 39.4 | 38.803 | 38.803 | 40.594 | 44.176 | 49.549 | 53.13 | 54.921 | 56.115 | 54.324 | 53.727 | 53.727 | 51.339 | 50.742 | 52.533 | 54.921 | 59.697 | 57.906 | 56.712 | 53.727 | 50.742 | 45.243 | 44.525 | 43.089 | 41.652 | 42.371 | 46.679 | 51.707 | 61.042 | 68.224 | 71.096 | 71.815 | 71.096 | 66.788 | 66.069 | 64.633 | 63.197 | 64.633 | 66.069 | 68.942 | 70.378 | 68.942 | 64.633 | 57.452 | 50.27 | 48.649 | 47.876 | 46.332 | 44.788 | 45.56 | 50.193 | 55.598 | 65.637 | 73.359 | 76.448 | 77.22 | 76.448 | 71.815 | 71.042 | 69.498 | 67.954 | 69.498 | 71.042 | 74.131 | 75.676 | 74.131 | 69.498 | 61.776 | 54.054 | 47.676 | 46.919 | 45.405 | 43.892 | 44.649 | 49.189 | 54.486 | 64.324 | 71.892 | 74.919 | 75.676 | 74.919 | 70.378 | 69.622 | 68.108 | 66.595 | 68.108 | 69.622 | 72.649 | 74.162 | 72.649 | 68.108 | 60.54 | 52.973 | 46.703 | 45.961 | 44.479 | 42.996 | 43.737 | 48.185 | 53.374 | 63.012 | 70.425 | 73.39 | 74.131 | 73.39 | 68.942 | 68.201 | 66.718 | 65.235 | 66.718 | 68.201 | 71.166 | 72.649 | 71.166 | 66.718 | 59.305 | 51.892 | 45.73 | 45.004 | 43.552 | 42.1 | 42.826 | 47.181 | 52.262 | 61.699 | 68.957 | 71.861 | 72.587 | 71.861 | 67.506 | 66.78 | 65.328 | 63.876 | 65.328 | 66.78 | 69.683 | 71.135 | 69.683 | 65.328 | 58.069 | 50.811 | 37.459 | 36.865 | 35.676 | 34.486 | 35.081 | 38.649 | 42.811 | 50.54 | 56.486 | 58.865 | 59.459 | 58.865 | 55.297 | 54.703 | 53.513 | 52.324 | 53.513 | 54.703 | 57.081 | 58.27 | 57.081 | 53.513 | 47.568 | 41.622 | 43.436 | 42.278 | 39.961 | 38.224 | 37.645 | 37.645 | 39.382 | 42.857 | 48.069 | 51.544 | 53.282 | 54.44 | 52.703 | 52.124 | 52.124 | 49.807 | 49.228 | 50.965 | 53.282 | 57.915 | 56.178 | 55.019 | 52.124 | 49.228 | 46.003 | 45.272 | 43.812 | 42.352 | 43.082 | 47.463 | 52.574 | 62.067 | 69.369 | 72.29 | 73.02 | 72.29 | 67.908 | 67.178 | 65.718 | 64.257 | 65.718 | 67.178 | 70.099 | 71.559 | 70.099 | 65.718 | 58.416 | 51.114 | 49.465 | 48.68 | 47.11 | 45.539 | 46.324 | 51.035 | 56.532 | 66.739 | 74.59 | 77.731 | 78.516 | 77.731 | 73.02 | 72.235 | 70.664 | 69.094 | 70.664 | 72.235 | 75.375 | 76.946 | 75.375 | 70.664 | 62.813 | 54.961 | 48.476 | 47.706 | 46.167 | 44.628 | 45.398 | 50.015 | 55.401 | 65.404 | 73.098 | 76.176 | 76.946 | 76.176 | 71.559 | 70.79 | 69.251 | 67.712 | 69.251 | 70.79 | 73.868 | 75.407 | 73.868 | 69.251 | 61.557 | 53.862 | 47.486 | 46.733 | 45.225 | 43.718 | 44.471 | 48.994 | 54.27 | 64.069 | 71.607 | 74.622 | 75.375 | 74.622 | 70.099 | 69.345 | 67.838 | 66.33 | 67.838 | 69.345 | 72.36 | 73.868 | 72.36 | 67.838 | 60.3 | 52.763 | 46.497 | 45.759 | 44.283 | 42.807 | 43.545 | 47.973 | 53.14 | 62.734 | 70.115 | 73.067 | 73.805 | 73.067 | 68.639 | 67.901 | 66.425 | 64.948 | 66.425 | 67.901 | 70.853 | 72.329 | 70.853 | 66.425 | 59.044 | 51.664 | 38.088 | 37.484 | 36.274 | 35.065 | 35.67 | 39.297 | 43.529 | 51.389 | 57.434 | 59.853 | 60.457 | 59.853 | 56.225 | 55.621 | 54.412 | 53.202 | 54.412 | 55.621 | 58.039 | 59.248 | 58.039 | 54.412 | 48.366 | 42.32 | 44.165 | 42.988 | 40.632 | 38.865 | 38.277 | 38.277 | 40.043 | 43.576 | 48.876 | 52.409 | 54.176 | 55.354 | 53.587 | 52.998 | 52.998 | 50.643 | 50.054 | 51.821 | 54.176 | 58.887 | 57.12 | 55.943 | 52.998 | 50.054 | 44.547 | 43.84 | 42.426 | 41.012 | 41.719 | 45.961 | 50.911 | 60.103 | 67.174 | 70.003 | 70.71 | 70.003 | 65.76 | 65.053 | 63.639 | 62.225 | 63.639 | 65.053 | 67.881 | 69.296 | 67.881 | 63.639 | 56.568 | 49.497 | 47.9 | 47.14 | 45.619 | 44.099 | 44.859 | 49.421 | 54.743 | 64.627 | 72.23 | 75.272 | 76.032 | 75.272 | 70.71 | 69.949 | 68.429 | 66.908 | 68.429 | 69.949 | 72.991 | 74.511 | 72.991 | 68.429 | 60.826 | 53.222 | 46.942 | 46.197 | 44.707 | 43.217 | 43.962 | 48.432 | 53.648 | 63.335 | 70.786 | 73.766 | 74.511 | 73.766 | 69.296 | 68.55 | 67.06 | 65.57 | 67.06 | 68.55 | 71.531 | 73.021 | 71.531 | 67.06 | 59.609 | 52.158 | 45.984 | 45.254 | 43.794 | 42.335 | 43.065 | 47.444 | 52.553 | 62.042 | 69.341 | 72.261 | 72.991 | 72.261 | 67.881 | 67.151 | 65.692 | 64.232 | 65.692 | 67.151 | 70.071 | 71.531 | 70.071 | 65.692 | 58.393 | 51.094 | 45.026 | 44.311 | 42.882 | 41.453 | 42.167 | 46.456 | 51.458 | 60.75 | 67.897 | 70.755 | 71.47 | 70.755 | 66.467 | 65.752 | 64.323 | 62.894 | 64.323 | 65.752 | 68.611 | 70.041 | 68.611 | 64.323 | 57.176 | 50.029 | 36.883 | 36.298 | 35.127 | 33.956 | 34.541 | 38.054 | 42.152 | 49.763 | 55.617 | 57.959 | 58.545 | 57.959 | 54.447 | 53.861 | 52.69 | 51.519 | 52.69 | 53.861 | 56.203 | 57.374 | 56.203 | 52.69 | 46.836 | 40.981 | 42.768 | 41.628 | 39.347 | 37.636 | 37.066 | 37.066 | 38.776 | 42.198 | 47.33 | 50.751 | 52.462 | 53.603 | 51.892 | 51.322 | 51.322 | 49.041 | 48.47 | 50.181 | 52.462 | 57.024 | 55.313 | 54.173 | 51.322 | 48.47 | 47.458 | 46.705 | 45.198 | 43.691 | 44.445 | 48.964 | 54.238 | 64.03 | 71.564 | 74.577 | 75.33 | 74.577 | 70.057 | 69.304 | 67.797 | 66.29 | 67.797 | 69.304 | 72.317 | 73.823 | 72.317 | 67.797 | 60.264 | 52.731 | 51.03 | 50.22 | 48.6 | 46.98 | 47.79 | 52.65 | 58.32 | 68.85 | 76.95 | 80.19 | 81 | 80.19 | 75.33 | 74.52 | 72.9 | 71.28 | 72.9 | 74.52 | 77.76 | 79.38 | 77.76 | 72.9 | 64.8 | 56.7 | 50.009 | 49.216 | 47.628 | 46.04 | 46.834 | 51.597 | 57.154 | 67.473 | 75.411 | 78.586 | 79.38 | 78.586 | 73.823 | 73.03 | 71.442 | 69.854 | 71.442 | 73.03 | 76.205 | 77.792 | 76.205 | 71.442 | 63.504 | 55.566 | 48.989 | 48.211 | 46.656 | 45.101 | 45.878 | 50.544 | 55.987 | 66.096 | 73.872 | 76.982 | 77.76 | 76.982 | 72.317 | 71.539 | 69.984 | 68.429 | 69.984 | 71.539 | 74.65 | 76.205 | 74.65 | 69.984 | 62.208 | 54.432 | 47.968 | 47.207 | 45.684 | 44.161 | 44.923 | 49.491 | 54.821 | 64.719 | 72.333 | 75.379 | 76.14 | 75.379 | 70.81 | 70.049 | 68.526 | 67.003 | 68.526 | 70.049 | 73.094 | 74.617 | 73.094 | 68.526 | 60.912 | 53.298 | 39.293 | 38.669 | 37.422 | 36.175 | 36.798 | 40.54 | 44.906 | 53.014 | 59.251 | 61.746 | 62.37 | 61.746 | 58.004 | 57.38 | 56.133 | 54.886 | 56.133 | 57.38 | 59.875 | 61.123 | 59.875 | 56.133 | 49.896 | 43.659 | 45.562 | 44.348 | 41.918 | 40.095 | 39.488 | 39.488 | 41.31 | 44.955 | 50.422 | 54.068 | 55.89 | 57.105 | 55.283 | 54.675 | 54.675 | 52.245 | 51.637 | 53.46 | 55.89 | 60.75 | 58.927 | 57.712 | 54.675 | 51.637 | 45.623 | 44.899 | 43.45 | 42.002 | 42.726 | 47.071 | 52.14 | 61.555 | 68.796 | 71.693 | 72.417 | 71.693 | 67.348 | 66.624 | 65.176 | 63.727 | 65.176 | 66.624 | 69.521 | 70.969 | 69.521 | 65.176 | 57.934 | 50.692 | 49.057 | 48.278 | 46.721 | 45.163 | 45.942 | 50.614 | 56.065 | 66.188 | 73.975 | 77.089 | 77.868 | 77.089 | 72.417 | 71.639 | 70.081 | 68.524 | 70.081 | 71.639 | 74.753 | 76.311 | 74.753 | 70.081 | 62.294 | 54.508 | 48.076 | 47.313 | 45.786 | 44.26 | 45.023 | 49.602 | 54.944 | 64.864 | 72.495 | 75.548 | 76.311 | 75.548 | 70.969 | 70.206 | 68.68 | 67.153 | 68.68 | 70.206 | 73.258 | 74.784 | 73.258 | 68.68 | 61.049 | 53.417 | 47.095 | 46.347 | 44.852 | 43.357 | 44.104 | 48.59 | 53.822 | 63.54 | 71.016 | 74.006 | 74.753 | 74.006 | 69.521 | 68.773 | 67.278 | 65.783 | 67.278 | 68.773 | 71.763 | 73.258 | 71.763 | 67.278 | 59.803 | 52.327 | 46.113 | 45.381 | 43.918 | 42.454 | 43.186 | 47.577 | 52.701 | 62.217 | 69.536 | 72.464 | 73.196 | 72.464 | 68.072 | 67.34 | 65.876 | 64.412 | 65.876 | 67.34 | 70.268 | 71.732 | 70.268 | 65.876 | 58.557 | 51.237 | 37.774 | 37.174 | 35.975 | 34.776 | 35.375 | 38.973 | 43.17 | 50.965 | 56.96 | 59.359 | 59.958 | 59.359 | 55.761 | 55.162 | 53.963 | 52.763 | 53.963 | 55.162 | 57.56 | 58.759 | 57.56 | 53.963 | 47.967 | 41.971 | 43.801 | 42.633 | 40.297 | 38.545 | 37.961 | 37.961 | 39.713 | 43.217 | 48.473 | 51.977 | 53.729 | 54.897 | 53.145 | 52.561 | 52.561 | 50.225 | 49.641 | 51.393 | 53.729 | 58.401 | 56.649 | 55.481 | 52.561 | 49.641 | 50.622 | 49.818 | 48.211 | 46.604 | 47.408 | 52.229 | 57.853 | 68.299 | 76.334 | 79.548 | 80.352 | 79.548 | 74.727 | 73.924 | 72.317 | 70.71 | 72.317 | 73.924 | 77.138 | 78.745 | 77.138 | 72.317 | 64.282 | 56.246 | 54.432 | 53.568 | 51.84 | 50.112 | 50.976 | 56.16 | 62.208 | 73.44 | 82.08 | 85.536 | 86.4 | 85.536 | 80.352 | 79.488 | 77.76 | 76.032 | 77.76 | 79.488 | 82.944 | 84.672 | 82.944 | 77.76 | 69.12 | 60.48 | 53.343 | 52.497 | 50.803 | 49.11 | 49.956 | 55.037 | 60.964 | 71.971 | 80.438 | 83.825 | 84.672 | 83.825 | 78.745 | 77.898 | 76.205 | 74.511 | 76.205 | 77.898 | 81.285 | 82.979 | 81.285 | 76.205 | 67.738 | 59.27 | 52.255 | 51.425 | 49.766 | 48.108 | 48.937 | 53.914 | 59.72 | 70.502 | 78.797 | 82.115 | 82.944 | 82.115 | 77.138 | 76.308 | 74.65 | 72.991 | 74.65 | 76.308 | 79.626 | 81.285 | 79.626 | 74.65 | 66.355 | 58.061 | 51.166 | 50.354 | 48.73 | 47.105 | 47.917 | 52.79 | 58.476 | 69.034 | 77.155 | 80.404 | 81.216 | 80.404 | 75.531 | 74.719 | 73.094 | 71.47 | 73.094 | 74.719 | 77.967 | 79.592 | 77.967 | 73.094 | 64.973 | 56.851 | 41.913 | 41.247 | 39.917 | 38.586 | 39.252 | 43.243 | 47.9 | 56.549 | 63.202 | 65.863 | 66.528 | 65.863 | 61.871 | 61.206 | 59.875 | 58.545 | 59.875 | 61.206 | 63.867 | 65.197 | 63.867 | 59.875 | 53.222 | 46.57 | 48.6 | 47.304 | 44.712 | 42.768 | 42.12 | 42.12 | 44.064 | 47.952 | 53.784 | 57.672 | 59.616 | 60.912 | 58.968 | 58.32 | 58.32 | 55.728 | 55.08 | 57.024 | 59.616 | 64.8 | 62.856 | 61.56 | 58.32 | 55.08 | 47.711 | 46.954 | 45.439 | 43.924 | 44.682 | 49.226 | 54.527 | 64.372 | 71.945 | 74.974 | 75.732 | 74.974 | 70.431 | 69.673 | 68.159 | 66.644 | 68.159 | 69.673 | 72.702 | 74.217 | 72.702 | 68.159 | 60.585 | 53.012 | 51.302 | 50.488 | 48.859 | 47.231 | 48.045 | 52.931 | 58.631 | 69.217 | 77.36 | 80.618 | 81.432 | 80.618 | 75.732 | 74.917 | 73.289 | 71.66 | 73.289 | 74.917 | 78.175 | 79.803 | 78.175 | 73.289 | 65.146 | 57.002 | 50.276 | 49.478 | 47.882 | 46.286 | 47.084 | 51.872 | 57.458 | 67.833 | 75.813 | 79.005 | 79.803 | 79.005 | 74.217 | 73.419 | 71.823 | 70.227 | 71.823 | 73.419 | 76.611 | 78.207 | 76.611 | 71.823 | 63.843 | 55.862 | 49.25 | 48.468 | 46.905 | 45.341 | 46.123 | 50.814 | 56.286 | 66.449 | 74.266 | 77.393 | 78.175 | 77.393 | 72.702 | 71.921 | 70.357 | 68.794 | 70.357 | 71.921 | 75.048 | 76.611 | 75.048 | 70.357 | 62.54 | 54.722 | 48.224 | 47.459 | 45.928 | 44.397 | 45.162 | 49.755 | 55.113 | 65.064 | 72.719 | 75.781 | 76.546 | 75.781 | 71.188 | 70.422 | 68.891 | 67.361 | 68.891 | 70.422 | 73.484 | 75.015 | 73.484 | 68.891 | 61.237 | 53.582 | 39.503 | 38.876 | 37.622 | 36.368 | 36.995 | 40.757 | 45.146 | 53.297 | 59.568 | 62.076 | 62.703 | 62.076 | 58.313 | 57.686 | 56.432 | 55.178 | 56.432 | 57.686 | 60.195 | 61.449 | 60.195 | 56.432 | 50.162 | 43.892 | 45.806 | 44.584 | 42.141 | 40.309 | 39.698 | 39.698 | 41.53 | 45.195 | 50.691 | 54.356 | 56.188 | 57.41 | 55.577 | 54.967 | 54.967 | 52.524 | 51.913 | 53.745 | 56.188 | 61.074 | 59.242 | 58.02 | 54.967 | 51.913 | 53.804 | 50.441 | 48.76 | 47.078 | 47.078 | 48.76 | 53.804 | 63.892 | 73.139 | 79.865 | 83.228 | 84.068 | 83.228 | 84.068 | 84.068 | 81.546 | 80.706 | 80.706 | 78.184 | 77.343 | 77.343 | 78.184 | 73.139 | 60.529 | 57.853 | 54.238 | 52.43 | 50.622 | 50.622 | 52.43 | 57.853 | 68.701 | 78.645 | 85.876 | 89.492 | 90.396 | 89.492 | 90.396 | 90.396 | 87.684 | 86.78 | 86.78 | 84.068 | 83.164 | 83.164 | 84.068 | 78.645 | 65.085 | 56.696 | 53.153 | 51.381 | 49.609 | 49.609 | 51.381 | 56.696 | 67.327 | 77.072 | 84.159 | 87.702 | 88.588 | 87.702 | 88.588 | 88.588 | 85.93 | 85.045 | 85.045 | 82.387 | 81.501 | 81.501 | 82.387 | 77.072 | 63.783 | 55.539 | 52.068 | 50.332 | 48.597 | 48.597 | 50.332 | 55.539 | 65.953 | 75.499 | 82.441 | 85.912 | 86.78 | 85.912 | 86.78 | 86.78 | 84.177 | 83.309 | 83.309 | 80.706 | 79.838 | 79.838 | 80.706 | 75.499 | 62.482 | 54.382 | 50.983 | 49.284 | 47.584 | 47.584 | 49.284 | 54.382 | 64.579 | 73.926 | 80.724 | 84.123 | 84.972 | 84.123 | 84.972 | 84.972 | 82.423 | 81.573 | 81.573 | 79.024 | 78.174 | 78.174 | 79.024 | 73.926 | 61.18 | 44.547 | 41.763 | 40.371 | 38.979 | 38.979 | 40.371 | 44.547 | 52.9 | 60.556 | 66.125 | 68.909 | 69.605 | 68.909 | 69.605 | 69.605 | 67.517 | 66.821 | 66.821 | 64.733 | 64.037 | 64.037 | 64.733 | 60.556 | 50.116 | 50.17 | 47.458 | 44.746 | 44.068 | 43.39 | 42.034 | 42.034 | 44.746 | 54.916 | 58.305 | 61.695 | 63.051 | 63.051 | 62.373 | 61.695 | 61.695 | 62.373 | 63.729 | 64.407 | 64.407 | 67.797 | 63.051 | 59.661 | 54.238 | 55.925 | 52.43 | 50.682 | 48.934 | 48.934 | 50.682 | 55.925 | 66.411 | 76.023 | 83.014 | 86.509 | 87.383 | 86.509 | 87.383 | 87.383 | 84.761 | 83.887 | 83.887 | 81.266 | 80.392 | 80.392 | 81.266 | 76.023 | 62.916 | 60.134 | 56.376 | 54.497 | 52.618 | 52.618 | 54.497 | 60.134 | 71.41 | 81.745 | 89.262 | 93.02 | 93.96 | 93.02 | 93.96 | 93.96 | 91.141 | 90.202 | 90.202 | 87.383 | 86.443 | 86.443 | 87.383 | 81.745 | 67.651 | 58.932 | 55.248 | 53.407 | 51.565 | 51.565 | 53.407 | 58.932 | 69.981 | 80.11 | 87.477 | 91.16 | 92.081 | 91.16 | 92.081 | 92.081 | 89.318 | 88.398 | 88.398 | 85.635 | 84.714 | 84.714 | 85.635 | 80.11 | 66.298 | 57.729 | 54.121 | 52.317 | 50.513 | 50.513 | 52.317 | 57.729 | 68.553 | 78.475 | 85.692 | 89.3 | 90.202 | 89.3 | 90.202 | 90.202 | 87.496 | 86.594 | 86.594 | 83.887 | 82.985 | 82.985 | 83.887 | 78.475 | 64.945 | 56.526 | 52.993 | 51.227 | 49.461 | 49.461 | 51.227 | 56.526 | 67.125 | 76.84 | 83.906 | 87.439 | 88.322 | 87.439 | 88.322 | 88.322 | 85.673 | 84.79 | 84.79 | 82.14 | 81.257 | 81.257 | 82.14 | 76.84 | 63.592 | 46.303 | 43.41 | 41.963 | 40.516 | 40.516 | 41.963 | 46.303 | 54.985 | 62.944 | 68.732 | 71.626 | 72.349 | 71.626 | 72.349 | 72.349 | 70.179 | 69.455 | 69.455 | 67.285 | 66.561 | 66.561 | 67.285 | 62.944 | 52.091 | 52.148 | 49.329 | 46.51 | 45.806 | 45.101 | 43.691 | 43.691 | 46.51 | 57.081 | 60.604 | 64.128 | 65.537 | 65.537 | 64.832 | 64.128 | 64.128 | 64.832 | 66.242 | 66.946 | 66.946 | 70.47 | 65.537 | 62.014 | 56.376 | 56.568 | 53.032 | 51.265 | 49.497 | 49.497 | 51.265 | 56.568 | 67.174 | 76.897 | 83.968 | 87.503 | 88.387 | 87.503 | 88.387 | 88.387 | 85.736 | 84.852 | 84.852 | 82.2 | 81.316 | 81.316 | 82.2 | 76.897 | 63.639 | 60.826 | 57.024 | 55.123 | 53.222 | 53.222 | 55.123 | 60.826 | 72.23 | 82.685 | 90.288 | 94.09 | 95.04 | 94.09 | 95.04 | 95.04 | 92.189 | 91.238 | 91.238 | 88.387 | 87.437 | 87.437 | 88.387 | 82.685 | 68.429 | 59.609 | 55.884 | 54.021 | 52.158 | 52.158 | 54.021 | 59.609 | 70.786 | 81.031 | 88.482 | 92.208 | 93.139 | 92.208 | 93.139 | 93.139 | 90.345 | 89.414 | 89.414 | 86.619 | 85.688 | 85.688 | 86.619 | 81.031 | 67.06 | 58.393 | 54.743 | 52.918 | 51.094 | 51.094 | 52.918 | 58.393 | 69.341 | 79.377 | 86.676 | 90.326 | 91.238 | 90.326 | 91.238 | 91.238 | 88.501 | 87.589 | 87.589 | 84.852 | 83.939 | 83.939 | 84.852 | 79.377 | 65.692 | 57.176 | 53.603 | 51.816 | 50.029 | 50.029 | 51.816 | 57.176 | 67.897 | 77.724 | 84.871 | 88.444 | 89.338 | 88.444 | 89.338 | 89.338 | 86.657 | 85.764 | 85.764 | 83.084 | 82.191 | 82.191 | 83.084 | 77.724 | 64.323 | 46.836 | 43.908 | 42.445 | 40.981 | 40.981 | 42.445 | 46.836 | 55.617 | 63.667 | 69.522 | 72.449 | 73.181 | 72.449 | 73.181 | 73.181 | 70.985 | 70.254 | 70.254 | 68.058 | 67.326 | 67.326 | 68.058 | 63.667 | 52.69 | 52.747 | 49.896 | 47.045 | 46.332 | 45.619 | 44.194 | 44.194 | 47.045 | 57.737 | 61.301 | 64.865 | 66.29 | 66.29 | 65.578 | 64.865 | 64.865 | 65.578 | 67.003 | 67.716 | 67.716 | 71.28 | 66.29 | 62.726 | 57.024 | 55.025 | 51.586 | 49.866 | 48.147 | 48.147 | 49.866 | 55.025 | 65.342 | 74.8 | 81.678 | 85.117 | 85.977 | 85.117 | 85.977 | 85.977 | 83.397 | 82.538 | 82.538 | 79.958 | 79.099 | 79.099 | 79.958 | 74.8 | 61.903 | 59.167 | 55.469 | 53.62 | 51.771 | 51.771 | 53.62 | 59.167 | 70.26 | 80.43 | 87.826 | 91.524 | 92.448 | 91.524 | 92.448 | 92.448 | 89.675 | 88.75 | 88.75 | 85.977 | 85.052 | 85.052 | 85.977 | 80.43 | 66.563 | 57.983 | 54.359 | 52.547 | 50.735 | 50.735 | 52.547 | 57.983 | 68.855 | 78.821 | 86.069 | 89.693 | 90.599 | 89.693 | 90.599 | 90.599 | 87.881 | 86.975 | 86.975 | 84.257 | 83.351 | 83.351 | 84.257 | 78.821 | 65.231 | 56.8 | 53.25 | 51.475 | 49.7 | 49.7 | 51.475 | 56.8 | 67.45 | 77.213 | 84.313 | 87.863 | 88.75 | 87.863 | 88.75 | 88.75 | 86.088 | 85.2 | 85.2 | 82.538 | 81.65 | 81.65 | 82.538 | 77.213 | 63.9 | 55.617 | 52.141 | 50.403 | 48.665 | 48.665 | 50.403 | 55.617 | 66.045 | 75.604 | 82.556 | 86.032 | 86.901 | 86.032 | 86.901 | 86.901 | 84.294 | 83.425 | 83.425 | 80.818 | 79.949 | 79.949 | 80.818 | 75.604 | 62.569 | 45.558 | 42.711 | 41.287 | 39.864 | 39.864 | 41.287 | 45.558 | 54.101 | 61.931 | 67.626 | 70.473 | 71.185 | 70.473 | 71.185 | 71.185 | 69.049 | 68.338 | 68.338 | 66.202 | 65.49 | 65.49 | 66.202 | 61.931 | 51.253 | 51.309 | 48.535 | 45.762 | 45.068 | 44.375 | 42.988 | 42.988 | 45.762 | 56.162 | 59.629 | 63.096 | 64.482 | 64.482 | 63.789 | 63.096 | 63.096 | 63.789 | 65.176 | 65.869 | 65.869 | 69.336 | 64.482 | 61.016 | 55.469 | 52.132 | 48.874 | 47.245 | 45.616 | 45.616 | 47.245 | 52.132 | 61.907 | 70.867 | 77.384 | 80.642 | 81.457 | 80.642 | 81.457 | 81.457 | 79.013 | 78.199 | 78.199 | 75.755 | 74.94 | 74.94 | 75.755 | 70.867 | 58.649 | 56.056 | 52.553 | 50.801 | 49.049 | 49.049 | 50.801 | 56.056 | 66.567 | 76.202 | 83.209 | 86.712 | 87.588 | 86.712 | 87.588 | 87.588 | 84.96 | 84.084 | 84.084 | 81.457 | 80.581 | 80.581 | 81.457 | 76.202 | 63.063 | 54.935 | 51.502 | 49.785 | 48.068 | 48.068 | 49.785 | 54.935 | 65.236 | 74.678 | 81.544 | 84.978 | 85.836 | 84.978 | 85.836 | 85.836 | 83.261 | 82.403 | 82.403 | 79.828 | 78.969 | 78.969 | 79.828 | 74.678 | 61.802 | 53.814 | 50.451 | 48.769 | 47.087 | 47.087 | 48.769 | 53.814 | 63.904 | 73.153 | 79.88 | 83.244 | 84.084 | 83.244 | 84.084 | 84.084 | 81.562 | 80.721 | 80.721 | 78.199 | 77.358 | 77.358 | 78.199 | 73.153 | 60.541 | 52.693 | 49.4 | 47.753 | 46.106 | 46.106 | 47.753 | 52.693 | 62.573 | 71.629 | 78.216 | 81.509 | 82.333 | 81.509 | 82.333 | 82.333 | 79.863 | 79.039 | 79.039 | 76.569 | 75.746 | 75.746 | 76.569 | 71.629 | 59.28 | 43.163 | 40.466 | 39.117 | 37.768 | 37.768 | 39.117 | 43.163 | 51.256 | 58.675 | 64.071 | 66.768 | 67.443 | 66.768 | 67.443 | 67.443 | 65.419 | 64.745 | 64.745 | 62.722 | 62.047 | 62.047 | 62.722 | 58.675 | 48.559 | 48.611 | 45.984 | 43.356 | 42.699 | 42.042 | 40.728 | 40.728 | 43.356 | 53.21 | 56.494 | 59.779 | 61.093 | 61.093 | 60.436 | 59.779 | 59.779 | 60.436 | 61.75 | 62.406 | 62.406 | 65.691 | 61.093 | 57.808 | 52.553 | 57.853 | 54.238 | 52.43 | 50.622 | 50.622 | 52.43 | 57.853 | 68.701 | 78.645 | 85.876 | 89.492 | 90.396 | 89.492 | 90.396 | 90.396 | 87.684 | 86.78 | 86.78 | 84.068 | 83.164 | 83.164 | 84.068 | 78.645 | 65.085 | 62.208 | 58.32 | 56.376 | 54.432 | 54.432 | 56.376 | 62.208 | 73.872 | 84.564 | 92.34 | 96.228 | 97.2 | 96.228 | 97.2 | 97.2 | 94.284 | 93.312 | 93.312 | 90.396 | 89.424 | 89.424 | 90.396 | 84.564 | 69.984 | 60.964 | 57.154 | 55.248 | 53.343 | 53.343 | 55.248 | 60.964 | 72.395 | 82.873 | 90.493 | 94.303 | 95.256 | 94.303 | 95.256 | 95.256 | 92.398 | 91.446 | 91.446 | 88.588 | 87.636 | 87.636 | 88.588 | 82.873 | 68.584 | 59.72 | 55.987 | 54.121 | 52.255 | 52.255 | 54.121 | 59.72 | 70.917 | 81.181 | 88.646 | 92.379 | 93.312 | 92.379 | 93.312 | 93.312 | 90.513 | 89.58 | 89.58 | 86.78 | 85.847 | 85.847 | 86.78 | 81.181 | 67.185 | 58.476 | 54.821 | 52.993 | 51.166 | 51.166 | 52.993 | 58.476 | 69.44 | 79.49 | 86.8 | 90.454 | 91.368 | 90.454 | 91.368 | 91.368 | 88.627 | 87.713 | 87.713 | 84.972 | 84.059 | 84.059 | 84.972 | 79.49 | 65.785 | 47.9 | 44.906 | 43.41 | 41.913 | 41.913 | 43.41 | 47.9 | 56.881 | 65.114 | 71.102 | 74.096 | 74.844 | 74.096 | 74.844 | 74.844 | 72.599 | 71.85 | 71.85 | 69.605 | 68.856 | 68.856 | 69.605 | 65.114 | 53.888 | 53.946 | 51.03 | 48.114 | 47.385 | 46.656 | 45.198 | 45.198 | 48.114 | 59.049 | 62.694 | 66.339 | 67.797 | 67.797 | 67.068 | 66.339 | 66.339 | 67.068 | 68.526 | 69.255 | 69.255 | 72.9 | 67.797 | 64.152 | 58.32 | 57.018 | 53.454 | 51.672 | 49.891 | 49.891 | 51.672 | 57.018 | 67.709 | 77.509 | 84.636 | 88.199 | 89.09 | 88.199 | 89.09 | 89.09 | 86.418 | 85.527 | 85.527 | 82.854 | 81.963 | 81.963 | 82.854 | 77.509 | 64.145 | 61.309 | 57.478 | 55.562 | 53.646 | 53.646 | 55.562 | 61.309 | 72.805 | 83.343 | 91.006 | 94.838 | 95.796 | 94.838 | 95.796 | 95.796 | 92.922 | 91.964 | 91.964 | 89.09 | 88.132 | 88.132 | 89.09 | 83.343 | 68.973 | 60.083 | 56.328 | 54.45 | 52.573 | 52.573 | 54.45 | 60.083 | 71.349 | 81.676 | 89.186 | 92.941 | 93.88 | 92.941 | 93.88 | 93.88 | 91.064 | 90.125 | 90.125 | 87.308 | 86.37 | 86.37 | 87.308 | 81.676 | 67.594 | 58.857 | 55.178 | 53.339 | 51.5 | 51.5 | 53.339 | 58.857 | 69.893 | 80.009 | 87.366 | 91.045 | 91.964 | 91.045 | 91.964 | 91.964 | 89.205 | 88.286 | 88.286 | 85.527 | 84.607 | 84.607 | 85.527 | 80.009 | 66.214 | 57.631 | 54.029 | 52.228 | 50.427 | 50.427 | 52.228 | 57.631 | 68.437 | 78.342 | 85.546 | 89.148 | 90.048 | 89.148 | 90.048 | 90.048 | 87.347 | 86.446 | 86.446 | 83.745 | 82.844 | 82.844 | 83.745 | 78.342 | 64.835 | 47.208 | 44.258 | 42.782 | 41.307 | 41.307 | 42.782 | 47.208 | 56.06 | 64.174 | 70.075 | 73.025 | 73.763 | 73.025 | 73.763 | 73.763 | 71.55 | 70.812 | 70.812 | 68.6 | 67.862 | 67.862 | 68.6 | 64.174 | 53.109 | 53.167 | 50.293 | 47.419 | 46.701 | 45.982 | 44.545 | 44.545 | 47.419 | 58.196 | 61.788 | 65.381 | 66.818 | 66.818 | 66.099 | 65.381 | 65.381 | 66.099 | 67.536 | 68.255 | 68.255 | 71.847 | 66.818 | 63.225 | 57.478 | 57.596 | 53.997 | 52.197 | 50.397 | 50.397 | 52.197 | 57.596 | 68.396 | 78.295 | 85.495 | 89.094 | 89.994 | 89.094 | 89.994 | 89.994 | 87.294 | 86.394 | 86.394 | 83.695 | 82.795 | 82.795 | 83.695 | 78.295 | 64.796 | 61.932 | 58.061 | 56.125 | 54.19 | 54.19 | 56.125 | 61.932 | 73.544 | 84.188 | 91.93 | 95.8 | 96.768 | 95.8 | 96.768 | 96.768 | 93.865 | 92.897 | 92.897 | 89.994 | 89.027 | 89.027 | 89.994 | 84.188 | 69.673 | 60.693 | 56.9 | 55.003 | 53.106 | 53.106 | 55.003 | 60.693 | 72.073 | 82.504 | 90.091 | 93.884 | 94.833 | 93.884 | 94.833 | 94.833 | 91.988 | 91.039 | 91.039 | 88.194 | 87.246 | 87.246 | 88.194 | 82.504 | 68.28 | 59.454 | 55.738 | 53.88 | 52.022 | 52.022 | 53.88 | 59.454 | 70.602 | 80.821 | 88.252 | 91.968 | 92.897 | 91.968 | 92.897 | 92.897 | 90.11 | 89.181 | 89.181 | 86.394 | 85.465 | 85.465 | 86.394 | 80.821 | 66.886 | 58.216 | 54.577 | 52.758 | 50.939 | 50.939 | 52.758 | 58.216 | 69.131 | 79.137 | 86.414 | 90.052 | 90.962 | 90.052 | 90.962 | 90.962 | 88.233 | 87.323 | 87.323 | 84.595 | 83.685 | 83.685 | 84.595 | 79.137 | 65.493 | 47.687 | 44.707 | 43.217 | 41.726 | 41.726 | 43.217 | 47.687 | 56.629 | 64.825 | 70.786 | 73.766 | 74.511 | 73.766 | 74.511 | 74.511 | 72.276 | 71.531 | 71.531 | 69.296 | 68.55 | 68.55 | 69.296 | 64.825 | 53.648 | 53.706 | 50.803 | 47.9 | 47.174 | 46.449 | 44.997 | 44.997 | 47.9 | 58.787 | 62.415 | 66.044 | 67.496 | 67.496 | 66.77 | 66.044 | 66.044 | 66.77 | 68.221 | 68.947 | 68.947 | 72.576 | 67.496 | 63.867 | 58.061 | 55.346 | 51.887 | 50.158 | 48.428 | 48.428 | 50.158 | 55.346 | 65.724 | 75.237 | 82.155 | 85.614 | 86.479 | 85.614 | 86.479 | 86.479 | 83.884 | 83.02 | 83.02 | 80.425 | 79.561 | 79.561 | 80.425 | 75.237 | 62.265 | 59.512 | 55.793 | 53.933 | 52.073 | 52.073 | 53.933 | 59.512 | 70.671 | 80.9 | 88.339 | 92.058 | 92.988 | 92.058 | 92.988 | 92.988 | 90.198 | 89.268 | 89.268 | 86.479 | 85.549 | 85.549 | 86.479 | 80.9 | 66.951 | 58.322 | 54.677 | 52.854 | 51.032 | 51.032 | 52.854 | 58.322 | 69.257 | 79.282 | 86.572 | 90.217 | 91.128 | 90.217 | 91.128 | 91.128 | 88.394 | 87.483 | 87.483 | 84.749 | 83.838 | 83.838 | 84.749 | 79.282 | 65.612 | 57.132 | 53.561 | 51.776 | 49.99 | 49.99 | 51.776 | 57.132 | 67.844 | 77.664 | 84.805 | 88.376 | 89.268 | 88.376 | 89.268 | 89.268 | 86.59 | 85.698 | 85.698 | 83.02 | 82.127 | 82.127 | 83.02 | 77.664 | 64.273 | 55.942 | 52.445 | 50.697 | 48.949 | 48.949 | 50.697 | 55.942 | 66.431 | 76.046 | 83.038 | 86.535 | 87.409 | 86.535 | 87.409 | 87.409 | 84.786 | 83.912 | 83.912 | 81.29 | 80.416 | 80.416 | 81.29 | 76.046 | 62.934 | 45.824 | 42.96 | 41.528 | 40.096 | 40.096 | 41.528 | 45.824 | 54.417 | 62.293 | 68.021 | 70.885 | 71.601 | 70.885 | 71.601 | 71.601 | 69.453 | 68.737 | 68.737 | 66.589 | 65.873 | 65.873 | 66.589 | 62.293 | 51.553 | 51.608 | 48.819 | 46.029 | 45.332 | 44.634 | 43.239 | 43.239 | 46.029 | 56.49 | 59.977 | 63.464 | 64.859 | 64.859 | 64.162 | 63.464 | 63.464 | 64.162 | 65.557 | 66.254 | 66.254 | 69.741 | 64.859 | 61.372 | 55.793 | 48.533 | 45.499 | 43.983 | 42.466 | 42.466 | 43.983 | 48.533 | 57.632 | 65.974 | 72.041 | 75.074 | 75.832 | 75.074 | 75.832 | 75.832 | 73.557 | 72.799 | 72.799 | 70.524 | 69.766 | 69.766 | 70.524 | 65.974 | 54.599 | 52.186 | 48.924 | 47.293 | 45.662 | 45.662 | 47.293 | 52.186 | 61.97 | 70.94 | 77.463 | 80.725 | 81.54 | 80.725 | 81.54 | 81.54 | 79.094 | 78.278 | 78.278 | 75.832 | 75.017 | 75.017 | 75.832 | 70.94 | 58.709 | 51.142 | 47.946 | 46.347 | 44.749 | 44.749 | 46.347 | 51.142 | 60.731 | 69.521 | 75.914 | 79.11 | 79.909 | 79.11 | 79.909 | 79.909 | 77.512 | 76.713 | 76.713 | 74.316 | 73.516 | 73.516 | 74.316 | 69.521 | 57.535 | 50.098 | 46.967 | 45.401 | 43.836 | 43.836 | 45.401 | 50.098 | 59.492 | 68.102 | 74.364 | 77.496 | 78.278 | 77.496 | 78.278 | 78.278 | 75.93 | 75.147 | 75.147 | 72.799 | 72.016 | 72.016 | 72.799 | 68.102 | 56.36 | 49.054 | 45.989 | 44.456 | 42.923 | 42.923 | 44.456 | 49.054 | 58.252 | 66.683 | 72.815 | 75.881 | 76.648 | 75.881 | 76.648 | 76.648 | 74.348 | 73.582 | 73.582 | 71.282 | 70.516 | 70.516 | 71.282 | 66.683 | 55.186 | 40.183 | 37.671 | 36.416 | 35.16 | 35.16 | 36.416 | 40.183 | 47.717 | 54.624 | 59.647 | 62.158 | 62.786 | 62.158 | 62.786 | 62.786 | 60.902 | 60.274 | 60.274 | 58.391 | 57.763 | 57.763 | 58.391 | 54.624 | 45.206 | 45.255 | 42.808 | 40.362 | 39.751 | 39.139 | 37.916 | 37.916 | 40.362 | 49.536 | 52.593 | 55.651 | 56.874 | 56.874 | 56.263 | 55.651 | 55.651 | 56.263 | 57.486 | 58.097 | 58.097 | 61.155 | 56.874 | 53.816 | 48.924 | 52.454 | 49.175 | 47.536 | 45.897 | 45.897 | 47.536 | 52.454 | 62.289 | 71.304 | 77.861 | 81.139 | 81.959 | 81.139 | 81.959 | 81.959 | 79.5 | 78.681 | 78.681 | 76.222 | 75.402 | 75.402 | 76.222 | 71.304 | 59.011 | 56.402 | 52.877 | 51.114 | 49.352 | 49.352 | 51.114 | 56.402 | 66.977 | 76.671 | 83.722 | 87.247 | 88.128 | 87.247 | 88.128 | 88.128 | 85.484 | 84.603 | 84.603 | 81.959 | 81.078 | 81.078 | 81.959 | 76.671 | 63.452 | 55.274 | 51.819 | 50.092 | 48.365 | 48.365 | 50.092 | 55.274 | 65.638 | 75.138 | 82.047 | 85.502 | 86.365 | 85.502 | 86.365 | 86.365 | 83.774 | 82.911 | 82.911 | 80.32 | 79.456 | 79.456 | 80.32 | 75.138 | 62.183 | 54.146 | 50.762 | 49.07 | 47.378 | 47.378 | 49.07 | 54.146 | 64.298 | 73.605 | 80.373 | 83.757 | 84.603 | 83.757 | 84.603 | 84.603 | 82.065 | 81.219 | 81.219 | 78.681 | 77.835 | 77.835 | 78.681 | 73.605 | 60.914 | 53.018 | 49.704 | 48.047 | 46.391 | 46.391 | 48.047 | 53.018 | 62.959 | 72.071 | 78.698 | 82.012 | 82.84 | 82.012 | 82.84 | 82.84 | 80.355 | 79.527 | 79.527 | 77.041 | 76.213 | 76.213 | 77.041 | 72.071 | 59.645 | 43.429 | 40.715 | 39.358 | 38.001 | 38.001 | 39.358 | 43.429 | 51.573 | 59.037 | 64.466 | 67.18 | 67.859 | 67.18 | 67.859 | 67.859 | 65.823 | 65.144 | 65.144 | 63.108 | 62.43 | 62.43 | 63.108 | 59.037 | 48.858 | 48.911 | 46.267 | 43.623 | 42.962 | 42.301 | 40.98 | 40.98 | 43.623 | 53.538 | 56.843 | 60.147 | 61.469 | 61.469 | 60.808 | 60.147 | 60.147 | 60.808 | 62.13 | 62.791 | 62.791 | 66.096 | 61.469 | 58.164 | 52.877 | 51.49 | 48.271 | 46.662 | 45.053 | 45.053 | 46.662 | 51.49 | 61.144 | 69.994 | 76.43 | 79.648 | 80.452 | 79.648 | 80.452 | 80.452 | 78.039 | 77.234 | 77.234 | 74.821 | 74.016 | 74.016 | 74.821 | 69.994 | 57.926 | 55.365 | 51.905 | 50.175 | 48.444 | 48.444 | 50.175 | 55.365 | 65.746 | 75.262 | 82.183 | 85.643 | 86.508 | 85.643 | 86.508 | 86.508 | 83.913 | 83.048 | 83.048 | 80.452 | 79.587 | 79.587 | 80.452 | 75.262 | 62.286 | 54.258 | 50.867 | 49.171 | 47.476 | 47.476 | 49.171 | 54.258 | 64.431 | 73.757 | 80.539 | 83.93 | 84.778 | 83.93 | 84.778 | 84.778 | 82.235 | 81.387 | 81.387 | 78.843 | 77.996 | 77.996 | 78.843 | 73.757 | 61.04 | 53.151 | 49.829 | 48.168 | 46.507 | 46.507 | 48.168 | 53.151 | 63.116 | 72.251 | 78.895 | 82.217 | 83.048 | 82.217 | 83.048 | 83.048 | 80.556 | 79.726 | 79.726 | 77.234 | 76.404 | 76.404 | 77.234 | 72.251 | 59.794 | 52.043 | 48.791 | 47.164 | 45.538 | 45.538 | 47.164 | 52.043 | 61.801 | 70.746 | 77.252 | 80.504 | 81.318 | 80.504 | 81.318 | 81.318 | 78.878 | 78.065 | 78.065 | 75.625 | 74.812 | 74.812 | 75.625 | 70.746 | 58.549 | 42.631 | 39.967 | 38.634 | 37.302 | 37.302 | 38.634 | 42.631 | 50.624 | 57.952 | 63.281 | 65.945 | 66.611 | 65.945 | 66.611 | 66.611 | 64.613 | 63.947 | 63.947 | 61.948 | 61.282 | 61.282 | 61.948 | 57.952 | 47.96 | 48.012 | 45.417 | 42.821 | 42.173 | 41.524 | 40.226 | 40.226 | 42.821 | 52.554 | 55.798 | 59.042 | 60.339 | 60.339 | 59.691 | 59.042 | 59.042 | 59.691 | 60.988 | 61.637 | 61.637 | 64.881 | 60.339 | 57.095 | 51.905 | 56.568 | 53.032 | 51.265 | 49.497 | 49.497 | 51.265 | 56.568 | 67.174 | 76.897 | 83.968 | 87.503 | 88.387 | 87.503 | 88.387 | 88.387 | 85.736 | 84.852 | 84.852 | 82.2 | 81.316 | 81.316 | 82.2 | 76.897 | 63.639 | 60.826 | 57.024 | 55.123 | 53.222 | 53.222 | 55.123 | 60.826 | 72.23 | 82.685 | 90.288 | 94.09 | 95.04 | 94.09 | 95.04 | 95.04 | 92.189 | 91.238 | 91.238 | 88.387 | 87.437 | 87.437 | 88.387 | 82.685 | 68.429 | 59.609 | 55.884 | 54.021 | 52.158 | 52.158 | 54.021 | 59.609 | 70.786 | 81.031 | 88.482 | 92.208 | 93.139 | 92.208 | 93.139 | 93.139 | 90.345 | 89.414 | 89.414 | 86.619 | 85.688 | 85.688 | 86.619 | 81.031 | 67.06 | 58.393 | 54.743 | 52.918 | 51.094 | 51.094 | 52.918 | 58.393 | 69.341 | 79.377 | 86.676 | 90.326 | 91.238 | 90.326 | 91.238 | 91.238 | 88.501 | 87.589 | 87.589 | 84.852 | 83.939 | 83.939 | 84.852 | 79.377 | 65.692 | 57.176 | 53.603 | 51.816 | 50.029 | 50.029 | 51.816 | 57.176 | 67.897 | 77.724 | 84.871 | 88.444 | 89.338 | 88.444 | 89.338 | 89.338 | 86.657 | 85.764 | 85.764 | 83.084 | 82.191 | 82.191 | 83.084 | 77.724 | 64.323 | 46.836 | 43.908 | 42.445 | 40.981 | 40.981 | 42.445 | 46.836 | 55.617 | 63.667 | 69.522 | 72.449 | 73.181 | 72.449 | 73.181 | 73.181 | 70.985 | 70.254 | 70.254 | 68.058 | 67.326 | 67.326 | 68.058 | 63.667 | 52.69 | 52.747 | 49.896 | 47.045 | 46.332 | 45.619 | 44.194 | 44.194 | 47.045 | 57.737 | 61.301 | 64.865 | 66.29 | 66.29 | 65.578 | 64.865 | 64.865 | 65.578 | 67.003 | 67.716 | 67.716 | 71.28 | 66.29 | 62.726 | 57.024 | 45.686 | 44.961 | 43.511 | 42.06 | 42.785 | 47.136 | 52.213 | 61.64 | 68.892 | 71.793 | 72.518 | 71.793 | 67.441 | 66.716 | 65.266 | 63.816 | 65.266 | 66.716 | 69.617 | 71.067 | 69.617 | 65.266 | 58.014 | 50.762 | 49.125 | 48.345 | 46.786 | 45.226 | 46.006 | 50.684 | 56.143 | 66.28 | 74.077 | 77.196 | 77.976 | 77.196 | 72.518 | 71.738 | 70.178 | 68.619 | 70.178 | 71.738 | 74.857 | 76.416 | 74.857 | 70.178 | 62.381 | 54.583 | 48.142 | 47.378 | 45.85 | 44.322 | 45.086 | 49.671 | 55.02 | 64.954 | 72.596 | 75.652 | 76.416 | 75.652 | 71.067 | 70.303 | 68.775 | 67.247 | 68.775 | 70.303 | 73.36 | 74.888 | 73.36 | 68.775 | 61.133 | 53.492 | 47.16 | 46.411 | 44.914 | 43.417 | 44.166 | 48.657 | 53.897 | 63.628 | 71.114 | 74.108 | 74.857 | 74.108 | 69.617 | 68.868 | 67.371 | 65.874 | 67.371 | 68.868 | 71.863 | 73.36 | 71.863 | 67.371 | 59.886 | 52.4 | 46.177 | 45.444 | 43.978 | 42.513 | 43.245 | 47.643 | 52.774 | 62.303 | 69.633 | 72.564 | 73.297 | 72.564 | 68.167 | 67.434 | 65.968 | 64.502 | 65.968 | 67.434 | 70.366 | 71.831 | 70.366 | 65.968 | 58.638 | 51.308 | 37.826 | 37.226 | 36.025 | 34.824 | 35.424 | 39.027 | 43.23 | 51.035 | 57.039 | 59.441 | 60.042 | 59.441 | 55.839 | 55.238 | 54.037 | 52.837 | 54.037 | 55.238 | 57.64 | 58.841 | 57.64 | 54.037 | 48.033 | 42.029 | 43.862 | 42.692 | 40.353 | 38.598 | 38.013 | 38.013 | 39.768 | 43.277 | 48.54 | 52.049 | 53.803 | 54.973 | 53.219 | 52.634 | 52.634 | 50.295 | 49.71 | 51.464 | 53.803 | 58.482 | 56.728 | 55.558 | 52.634 | 49.71 | 49.103 | 48.324 | 46.765 | 45.206 | 45.985 | 50.662 | 56.118 | 66.25 | 74.044 | 77.162 | 77.941 | 77.162 | 72.486 | 71.706 | 70.147 | 68.588 | 70.147 | 71.706 | 74.824 | 76.383 | 74.824 | 70.147 | 62.353 | 54.559 | 52.799 | 51.961 | 50.285 | 48.609 | 49.447 | 54.475 | 60.342 | 71.237 | 79.618 | 82.97 | 83.808 | 82.97 | 77.941 | 77.103 | 75.427 | 73.751 | 75.427 | 77.103 | 80.456 | 82.132 | 80.456 | 75.427 | 67.046 | 58.666 | 51.743 | 50.922 | 49.279 | 47.636 | 48.458 | 53.386 | 59.135 | 69.812 | 78.025 | 81.311 | 82.132 | 81.311 | 76.383 | 75.561 | 73.919 | 72.276 | 73.919 | 75.561 | 78.847 | 80.489 | 78.847 | 73.919 | 65.705 | 57.492 | 50.687 | 49.883 | 48.273 | 46.664 | 47.469 | 52.296 | 57.928 | 68.387 | 76.433 | 79.651 | 80.456 | 79.651 | 74.824 | 74.019 | 72.41 | 70.801 | 72.41 | 74.019 | 77.237 | 78.847 | 77.237 | 72.41 | 64.365 | 56.319 | 49.631 | 48.843 | 47.268 | 45.692 | 46.48 | 51.207 | 56.721 | 66.963 | 74.841 | 77.992 | 78.78 | 77.992 | 73.265 | 72.477 | 70.902 | 69.326 | 70.902 | 72.477 | 75.628 | 77.204 | 75.628 | 70.902 | 63.024 | 55.146 | 40.655 | 40.01 | 38.719 | 37.429 | 38.074 | 41.946 | 46.463 | 54.852 | 61.306 | 63.887 | 64.532 | 63.887 | 60.015 | 59.37 | 58.079 | 56.788 | 58.079 | 59.37 | 61.951 | 63.242 | 61.951 | 58.079 | 51.626 | 45.173 | 47.142 | 45.885 | 43.371 | 41.485 | 40.856 | 40.856 | 42.742 | 46.513 | 52.17 | 55.942 | 57.828 | 59.085 | 57.199 | 56.57 | 56.57 | 54.056 | 53.428 | 55.313 | 57.828 | 62.856 | 60.97 | 59.713 | 56.57 | 53.428 | 50.622 | 49.818 | 48.211 | 46.604 | 47.408 | 52.229 | 57.853 | 68.299 | 76.334 | 79.548 | 80.352 | 79.548 | 74.727 | 73.924 | 72.317 | 70.71 | 72.317 | 73.924 | 77.138 | 78.745 | 77.138 | 72.317 | 64.282 | 56.246 | 54.432 | 53.568 | 51.84 | 50.112 | 50.976 | 56.16 | 62.208 | 73.44 | 82.08 | 85.536 | 86.4 | 85.536 | 80.352 | 79.488 | 77.76 | 76.032 | 77.76 | 79.488 | 82.944 | 84.672 | 82.944 | 77.76 | 69.12 | 60.48 | 53.343 | 52.497 | 50.803 | 49.11 | 49.956 | 55.037 | 60.964 | 71.971 | 80.438 | 83.825 | 84.672 | 83.825 | 78.745 | 77.898 | 76.205 | 74.511 | 76.205 | 77.898 | 81.285 | 82.979 | 81.285 | 76.205 | 67.738 | 59.27 | 52.255 | 51.425 | 49.766 | 48.108 | 48.937 | 53.914 | 59.72 | 70.502 | 78.797 | 82.115 | 82.944 | 82.115 | 77.138 | 76.308 | 74.65 | 72.991 | 74.65 | 76.308 | 79.626 | 81.285 | 79.626 | 74.65 | 66.355 | 58.061 | 51.166 | 50.354 | 48.73 | 47.105 | 47.917 | 52.79 | 58.476 | 69.034 | 77.155 | 80.404 | 81.216 | 80.404 | 75.531 | 74.719 | 73.094 | 71.47 | 73.094 | 74.719 | 77.967 | 79.592 | 77.967 | 73.094 | 64.973 | 56.851 | 41.913 | 41.247 | 39.917 | 38.586 | 39.252 | 43.243 | 47.9 | 56.549 | 63.202 | 65.863 | 66.528 | 65.863 | 61.871 | 61.206 | 59.875 | 58.545 | 59.875 | 61.206 | 63.867 | 65.197 | 63.867 | 59.875 | 53.222 | 46.57 | 48.6 | 47.304 | 44.712 | 42.768 | 42.12 | 42.12 | 44.064 | 47.952 | 53.784 | 57.672 | 59.616 | 60.912 | 58.968 | 58.32 | 58.32 | 55.728 | 55.08 | 57.024 | 59.616 | 64.8 | 62.856 | 61.56 | 58.32 | 55.08 | 46.129 | 45.397 | 43.932 | 42.468 | 43.2 | 47.593 | 52.719 | 62.238 | 69.56 | 72.489 | 73.221 | 72.489 | 68.095 | 67.363 | 65.899 | 64.434 | 65.899 | 67.363 | 70.292 | 71.756 | 70.292 | 65.899 | 58.577 | 51.255 | 49.601 | 48.814 | 47.239 | 45.665 | 46.452 | 51.176 | 56.687 | 66.922 | 74.795 | 77.945 | 78.732 | 77.945 | 73.221 | 72.433 | 70.859 | 69.284 | 70.859 | 72.433 | 75.583 | 77.157 | 75.583 | 70.859 | 62.986 | 55.112 | 48.609 | 47.838 | 46.294 | 44.751 | 45.523 | 50.152 | 55.553 | 65.584 | 73.299 | 76.386 | 77.157 | 76.386 | 71.756 | 70.985 | 69.442 | 67.898 | 69.442 | 70.985 | 74.071 | 75.614 | 74.071 | 69.442 | 61.726 | 54.01 | 47.617 | 46.861 | 45.35 | 43.838 | 44.594 | 49.129 | 54.42 | 64.245 | 71.804 | 74.827 | 75.583 | 74.827 | 70.292 | 69.536 | 68.024 | 66.513 | 68.024 | 69.536 | 72.559 | 74.071 | 72.559 | 68.024 | 60.466 | 52.908 | 46.625 | 45.885 | 44.405 | 42.925 | 43.665 | 48.105 | 53.286 | 62.907 | 70.308 | 73.268 | 74.008 | 73.268 | 68.828 | 68.087 | 66.607 | 65.127 | 66.607 | 68.087 | 71.048 | 72.528 | 71.048 | 66.607 | 59.206 | 51.806 | 38.193 | 37.587 | 36.374 | 35.162 | 35.768 | 39.405 | 43.649 | 51.53 | 57.592 | 60.017 | 60.624 | 60.017 | 56.38 | 55.774 | 54.561 | 53.349 | 54.561 | 55.774 | 58.199 | 59.411 | 58.199 | 54.561 | 48.499 | 42.437 | 44.287 | 43.106 | 40.744 | 38.972 | 38.382 | 38.382 | 40.153 | 43.696 | 49.011 | 52.554 | 54.325 | 55.506 | 53.735 | 53.144 | 53.144 | 50.782 | 50.192 | 51.963 | 54.325 | 59.049 | 57.278 | 56.097 | 53.144 | 50.192 | 45.939 | 45.21 | 43.752 | 42.293 | 43.022 | 47.398 | 52.502 | 61.982 | 69.273 | 72.19 | 72.919 | 72.19 | 67.815 | 67.086 | 65.627 | 64.169 | 65.627 | 67.086 | 70.003 | 71.461 | 70.003 | 65.627 | 58.336 | 51.044 | 49.397 | 48.613 | 47.045 | 45.477 | 46.261 | 50.965 | 56.454 | 66.647 | 74.488 | 77.624 | 78.408 | 77.624 | 72.919 | 72.135 | 70.567 | 68.999 | 70.567 | 72.135 | 75.272 | 76.84 | 75.272 | 70.567 | 62.726 | 54.886 | 48.409 | 47.641 | 46.104 | 44.567 | 45.336 | 49.946 | 55.325 | 65.314 | 72.998 | 76.071 | 76.84 | 76.071 | 71.461 | 70.693 | 69.156 | 67.619 | 69.156 | 70.693 | 73.766 | 75.303 | 73.766 | 69.156 | 61.472 | 53.788 | 47.421 | 46.668 | 45.163 | 43.658 | 44.41 | 48.927 | 54.196 | 63.981 | 71.508 | 74.519 | 75.272 | 74.519 | 70.003 | 69.25 | 67.745 | 66.239 | 67.745 | 69.25 | 72.261 | 73.766 | 72.261 | 67.745 | 60.217 | 52.69 | 46.433 | 45.696 | 44.222 | 42.748 | 43.485 | 47.907 | 53.067 | 62.648 | 70.018 | 72.966 | 73.704 | 72.966 | 68.544 | 67.807 | 66.333 | 64.859 | 66.333 | 67.807 | 70.755 | 72.229 | 70.755 | 66.333 | 58.963 | 51.592 | 38.036 | 37.432 | 36.224 | 35.017 | 35.621 | 39.243 | 43.469 | 51.318 | 57.355 | 59.77 | 60.374 | 59.77 | 56.148 | 55.544 | 54.337 | 53.129 | 54.337 | 55.544 | 57.959 | 59.167 | 57.959 | 54.337 | 48.299 | 42.262 | 44.104 | 42.928 | 40.576 | 38.812 | 38.224 | 38.224 | 39.988 | 43.516 | 48.809 | 52.337 | 54.102 | 55.278 | 53.513 | 52.925 | 52.925 | 50.573 | 49.985 | 51.749 | 54.102 | 58.806 | 57.042 | 55.866 | 52.925 | 49.985 | 44.61 | 43.902 | 42.486 | 41.07 | 41.778 | 46.027 | 50.983 | 60.189 | 67.27 | 70.102 | 70.81 | 70.102 | 65.853 | 65.145 | 63.729 | 62.313 | 63.729 | 65.145 | 67.978 | 69.394 | 67.978 | 63.729 | 56.648 | 49.567 | 47.968 | 47.207 | 45.684 | 44.161 | 44.923 | 49.491 | 54.821 | 64.719 | 72.333 | 75.379 | 76.14 | 75.379 | 70.81 | 70.049 | 68.526 | 67.003 | 68.526 | 70.049 | 73.094 | 74.617 | 73.094 | 68.526 | 60.912 | 53.298 | 47.009 | 46.263 | 44.77 | 43.278 | 44.024 | 48.501 | 53.724 | 63.425 | 70.886 | 73.871 | 74.617 | 73.871 | 69.394 | 68.648 | 67.155 | 65.663 | 67.155 | 68.648 | 71.633 | 73.125 | 71.633 | 67.155 | 59.694 | 52.232 | 46.049 | 45.319 | 43.857 | 42.395 | 43.126 | 47.511 | 52.628 | 62.13 | 69.44 | 72.363 | 73.094 | 72.363 | 67.978 | 67.247 | 65.785 | 64.323 | 65.785 | 67.247 | 70.171 | 71.633 | 70.171 | 65.785 | 58.476 | 51.166 | 45.09 | 44.374 | 42.943 | 41.512 | 42.227 | 46.522 | 51.532 | 60.836 | 67.993 | 70.856 | 71.572 | 70.856 | 66.562 | 65.846 | 64.414 | 62.983 | 64.414 | 65.846 | 68.709 | 70.14 | 68.709 | 64.414 | 57.257 | 50.1 | 36.936 | 36.349 | 35.177 | 34.004 | 34.59 | 38.108 | 42.212 | 49.834 | 55.696 | 58.042 | 58.628 | 58.042 | 54.524 | 53.938 | 52.765 | 51.592 | 52.765 | 53.938 | 56.283 | 57.455 | 56.283 | 52.765 | 46.902 | 41.039 | 42.829 | 41.687 | 39.402 | 37.689 | 37.118 | 37.118 | 38.831 | 42.258 | 47.397 | 50.823 | 52.537 | 53.679 | 51.966 | 51.394 | 51.394 | 49.11 | 48.539 | 50.252 | 52.537 | 57.105 | 55.392 | 54.25 | 51.394 | 48.539 | 49.356 | 48.573 | 47.006 | 45.439 | 46.222 | 50.923 | 56.407 | 66.592 | 74.426 | 77.56 | 78.343 | 77.56 | 72.859 | 72.076 | 70.509 | 68.942 | 70.509 | 72.076 | 75.209 | 76.776 | 75.209 | 70.509 | 62.675 | 54.84 | 53.071 | 52.229 | 50.544 | 48.859 | 49.702 | 54.756 | 60.653 | 71.604 | 80.028 | 83.398 | 84.24 | 83.398 | 78.343 | 77.501 | 75.816 | 74.131 | 75.816 | 77.501 | 80.87 | 82.555 | 80.87 | 75.816 | 67.392 | 58.968 | 52.01 | 51.184 | 49.533 | 47.882 | 48.708 | 53.661 | 59.44 | 70.172 | 78.427 | 81.73 | 82.555 | 81.73 | 76.776 | 75.951 | 74.3 | 72.649 | 74.3 | 75.951 | 79.253 | 80.904 | 79.253 | 74.3 | 66.044 | 57.789 | 50.948 | 50.14 | 48.522 | 46.905 | 47.714 | 52.566 | 58.227 | 68.74 | 76.827 | 80.062 | 80.87 | 80.062 | 75.209 | 74.401 | 72.783 | 71.166 | 72.783 | 74.401 | 77.636 | 79.253 | 77.636 | 72.783 | 64.696 | 56.609 | 49.887 | 49.095 | 47.511 | 45.928 | 46.72 | 51.471 | 57.014 | 67.308 | 75.226 | 78.394 | 79.186 | 78.394 | 73.643 | 72.851 | 71.267 | 69.683 | 71.267 | 72.851 | 76.018 | 77.602 | 76.018 | 71.267 | 63.348 | 55.43 | 40.865 | 40.216 | 38.919 | 37.622 | 38.27 | 42.162 | 46.703 | 55.135 | 61.622 | 64.216 | 64.865 | 64.216 | 60.324 | 59.676 | 58.378 | 57.081 | 58.378 | 59.676 | 62.27 | 63.568 | 62.27 | 58.378 | 51.892 | 45.405 | 47.385 | 46.121 | 43.594 | 41.699 | 41.067 | 41.067 | 42.962 | 46.753 | 52.439 | 56.23 | 58.126 | 59.389 | 57.494 | 56.862 | 56.862 | 54.335 | 53.703 | 55.598 | 58.126 | 63.18 | 61.285 | 60.021 | 56.862 | 53.703 | 43.978 | 43.28 | 41.883 | 40.487 | 41.185 | 45.374 | 50.26 | 59.335 | 66.316 | 69.108 | 69.806 | 69.108 | 64.919 | 64.221 | 62.825 | 61.429 | 62.825 | 64.221 | 67.014 | 68.41 | 67.014 | 62.825 | 55.845 | 48.864 | 47.288 | 46.537 | 45.036 | 43.535 | 44.285 | 48.789 | 54.043 | 63.801 | 71.307 | 74.309 | 75.06 | 74.309 | 69.806 | 69.055 | 67.554 | 66.053 | 67.554 | 69.055 | 72.058 | 73.559 | 72.058 | 67.554 | 60.048 | 52.542 | 46.342 | 45.606 | 44.135 | 42.664 | 43.4 | 47.813 | 52.962 | 62.525 | 69.881 | 72.823 | 73.559 | 72.823 | 68.41 | 67.674 | 66.203 | 64.732 | 66.203 | 67.674 | 70.616 | 72.088 | 70.616 | 66.203 | 58.847 | 51.491 | 45.396 | 44.676 | 43.235 | 41.793 | 42.514 | 46.837 | 51.881 | 61.249 | 68.455 | 71.337 | 72.058 | 71.337 | 67.014 | 66.293 | 64.852 | 63.411 | 64.852 | 66.293 | 69.175 | 70.616 | 69.175 | 64.852 | 57.646 | 50.44 | 44.451 | 43.745 | 42.334 | 40.923 | 41.628 | 45.862 | 50.801 | 59.973 | 67.029 | 69.851 | 70.556 | 69.851 | 65.617 | 64.912 | 63.501 | 62.09 | 63.501 | 64.912 | 67.734 | 69.145 | 67.734 | 63.501 | 56.445 | 49.389 | 36.412 | 35.834 | 34.678 | 33.522 | 34.1 | 37.568 | 41.613 | 49.127 | 54.906 | 57.218 | 57.796 | 57.218 | 53.75 | 53.173 | 52.017 | 50.861 | 52.017 | 53.173 | 55.484 | 56.64 | 55.484 | 52.017 | 46.237 | 40.457 | 42.221 | 41.095 | 38.844 | 37.155 | 36.592 | 36.592 | 38.281 | 41.658 | 46.725 | 50.103 | 51.791 | 52.917 | 51.228 | 50.666 | 50.666 | 48.414 | 47.851 | 49.54 | 51.791 | 56.295 | 54.606 | 53.48 | 50.666 | 47.851 | 45.813 | 45.086 | 43.631 | 42.177 | 42.904 | 47.267 | 52.357 | 61.811 | 69.083 | 71.991 | 72.719 | 71.991 | 67.628 | 66.901 | 65.447 | 63.992 | 65.447 | 66.901 | 69.81 | 71.264 | 69.81 | 65.447 | 58.175 | 50.903 | 49.261 | 48.479 | 46.915 | 45.351 | 46.133 | 50.825 | 56.298 | 66.463 | 74.282 | 77.41 | 78.192 | 77.41 | 72.719 | 71.937 | 70.373 | 68.809 | 70.373 | 71.937 | 75.064 | 76.628 | 75.064 | 70.373 | 62.554 | 54.734 | 48.276 | 47.509 | 45.977 | 44.444 | 45.211 | 49.808 | 55.172 | 65.134 | 72.797 | 75.862 | 76.628 | 75.862 | 71.264 | 70.498 | 68.965 | 67.433 | 68.965 | 70.498 | 73.563 | 75.096 | 73.563 | 68.965 | 61.303 | 53.64 | 47.291 | 46.54 | 45.039 | 43.537 | 44.288 | 48.792 | 54.046 | 63.805 | 71.311 | 74.314 | 75.064 | 74.314 | 69.81 | 69.059 | 67.558 | 66.057 | 67.558 | 69.059 | 72.062 | 73.563 | 72.062 | 67.558 | 60.051 | 52.545 | 46.305 | 45.57 | 44.1 | 42.63 | 43.365 | 47.775 | 52.92 | 62.475 | 69.825 | 72.765 | 73.5 | 72.765 | 68.355 | 67.62 | 66.15 | 64.68 | 66.15 | 67.62 | 70.56 | 72.03 | 70.56 | 66.15 | 58.8 | 51.45 | 37.931 | 37.329 | 36.125 | 34.921 | 35.523 | 39.135 | 43.35 | 51.177 | 57.197 | 59.606 | 60.208 | 59.606 | 55.993 | 55.391 | 54.187 | 52.983 | 54.187 | 55.391 | 57.8 | 59.004 | 57.8 | 54.187 | 48.166 | 42.145 | 43.983 | 42.81 | 40.464 | 38.705 | 38.119 | 38.119 | 39.878 | 43.397 | 48.675 | 52.193 | 53.952 | 55.125 | 53.366 | 52.78 | 52.78 | 50.434 | 49.847 | 51.607 | 53.952 | 58.644 | 56.885 | 55.712 | 52.78 | 49.847 | 45.813 | 45.086 | 43.631 | 42.177 | 42.904 | 47.267 | 52.357 | 61.811 | 69.083 | 71.991 | 72.719 | 71.991 | 67.628 | 66.901 | 65.447 | 63.992 | 65.447 | 66.901 | 69.81 | 71.264 | 69.81 | 65.447 | 58.175 | 50.903 | 49.261 | 48.479 | 46.915 | 45.351 | 46.133 | 50.825 | 56.298 | 66.463 | 74.282 | 77.41 | 78.192 | 77.41 | 72.719 | 71.937 | 70.373 | 68.809 | 70.373 | 71.937 | 75.064 | 76.628 | 75.064 | 70.373 | 62.554 | 54.734 | 48.276 | 47.509 | 45.977 | 44.444 | 45.211 | 49.808 | 55.172 | 65.134 | 72.797 | 75.862 | 76.628 | 75.862 | 71.264 | 70.498 | 68.965 | 67.433 | 68.965 | 70.498 | 73.563 | 75.096 | 73.563 | 68.965 | 61.303 | 53.64 | 47.291 | 46.54 | 45.039 | 43.537 | 44.288 | 48.792 | 54.046 | 63.805 | 71.311 | 74.314 | 75.064 | 74.314 | 69.81 | 69.059 | 67.558 | 66.057 | 67.558 | 69.059 | 72.062 | 73.563 | 72.062 | 67.558 | 60.051 | 52.545 | 46.305 | 45.57 | 44.1 | 42.63 | 43.365 | 47.775 | 52.92 | 62.475 | 69.825 | 72.765 | 73.5 | 72.765 | 68.355 | 67.62 | 66.15 | 64.68 | 66.15 | 67.62 | 70.56 | 72.03 | 70.56 | 66.15 | 58.8 | 51.45 | 37.931 | 37.329 | 36.125 | 34.921 | 35.523 | 39.135 | 43.35 | 51.177 | 57.197 | 59.606 | 60.208 | 59.606 | 55.993 | 55.391 | 54.187 | 52.983 | 54.187 | 55.391 | 57.8 | 59.004 | 57.8 | 54.187 | 48.166 | 42.145 | 43.983 | 42.81 | 40.464 | 38.705 | 38.119 | 38.119 | 39.878 | 43.397 | 48.675 | 52.193 | 53.952 | 55.125 | 53.366 | 52.78 | 52.78 | 50.434 | 49.847 | 51.607 | 53.952 | 58.644 | 56.885 | 55.712 | 52.78 | 49.847 | 47.015 | 46.269 | 44.776 | 43.284 | 44.03 | 48.507 | 53.731 | 63.433 | 70.896 | 73.881 | 74.627 | 73.881 | 69.403 | 68.657 | 67.164 | 65.672 | 67.164 | 68.657 | 71.642 | 73.134 | 71.642 | 67.164 | 59.702 | 52.239 | 50.554 | 49.751 | 48.146 | 46.542 | 47.344 | 52.159 | 57.776 | 68.207 | 76.232 | 79.442 | 80.244 | 79.442 | 74.627 | 73.824 | 72.22 | 70.615 | 72.22 | 73.824 | 77.034 | 78.639 | 77.034 | 72.22 | 64.195 | 56.171 | 49.543 | 48.756 | 47.183 | 45.611 | 46.397 | 51.115 | 56.62 | 66.843 | 74.707 | 77.853 | 78.639 | 77.853 | 73.134 | 72.348 | 70.775 | 69.202 | 70.775 | 72.348 | 75.494 | 77.066 | 75.494 | 70.775 | 62.911 | 55.047 | 48.532 | 47.761 | 46.221 | 44.68 | 45.45 | 50.072 | 55.465 | 65.479 | 73.183 | 76.264 | 77.034 | 76.264 | 71.642 | 70.872 | 69.331 | 67.79 | 69.331 | 70.872 | 73.953 | 75.494 | 73.953 | 69.331 | 61.627 | 53.924 | 47.52 | 46.766 | 45.258 | 43.749 | 44.503 | 49.029 | 54.309 | 64.115 | 71.658 | 74.675 | 75.429 | 74.675 | 70.149 | 69.395 | 67.886 | 66.378 | 67.886 | 69.395 | 72.412 | 73.921 | 72.412 | 67.886 | 60.343 | 52.801 | 38.926 | 38.308 | 37.073 | 35.837 | 36.455 | 40.162 | 44.487 | 52.52 | 58.698 | 61.17 | 61.788 | 61.17 | 57.463 | 56.845 | 55.609 | 54.373 | 55.609 | 56.845 | 59.316 | 60.552 | 59.316 | 55.609 | 49.43 | 43.252 | 45.137 | 43.934 | 41.526 | 39.721 | 39.119 | 39.119 | 40.924 | 44.535 | 49.952 | 53.563 | 55.368 | 56.572 | 54.767 | 54.165 | 54.165 | 51.757 | 51.156 | 52.961 | 55.368 | 60.183 | 58.378 | 57.174 | 54.165 | 51.156 | 47.078 | 46.331 | 44.836 | 43.342 | 44.089 | 48.573 | 53.804 | 63.518 | 70.991 | 73.98 | 74.727 | 73.98 | 69.496 | 68.749 | 67.255 | 65.76 | 67.255 | 68.749 | 71.738 | 73.233 | 71.738 | 67.255 | 59.782 | 52.309 | 50.622 | 49.818 | 48.211 | 46.604 | 47.408 | 52.229 | 57.853 | 68.299 | 76.334 | 79.548 | 80.352 | 79.548 | 74.727 | 73.924 | 72.317 | 70.71 | 72.317 | 73.924 | 77.138 | 78.745 | 77.138 | 72.317 | 64.282 | 56.246 | 49.609 | 48.822 | 47.247 | 45.672 | 46.46 | 51.184 | 56.696 | 66.933 | 74.808 | 77.958 | 78.745 | 77.958 | 73.233 | 72.445 | 70.87 | 69.296 | 70.87 | 72.445 | 75.595 | 77.17 | 75.595 | 70.87 | 62.996 | 55.121 | 48.597 | 47.826 | 46.283 | 44.74 | 45.511 | 50.14 | 55.539 | 65.567 | 73.281 | 76.367 | 77.138 | 76.367 | 71.738 | 70.967 | 69.424 | 67.881 | 69.424 | 70.967 | 74.052 | 75.595 | 74.052 | 69.424 | 61.71 | 53.997 | 47.584 | 46.829 | 45.319 | 43.808 | 44.563 | 49.095 | 54.382 | 64.201 | 71.754 | 74.776 | 75.531 | 74.776 | 70.244 | 69.488 | 67.978 | 66.467 | 67.978 | 69.488 | 72.51 | 74.02 | 72.51 | 67.978 | 60.425 | 52.872 | 38.979 | 38.36 | 37.123 | 35.885 | 36.504 | 40.216 | 44.547 | 52.59 | 58.777 | 61.252 | 61.871 | 61.252 | 57.54 | 56.921 | 55.684 | 54.447 | 55.684 | 56.921 | 59.396 | 60.634 | 59.396 | 55.684 | 49.497 | 43.31 | 45.198 | 43.993 | 41.582 | 39.774 | 39.172 | 39.172 | 40.98 | 44.595 | 50.019 | 53.635 | 55.443 | 56.648 | 54.84 | 54.238 | 54.238 | 51.827 | 51.224 | 53.032 | 55.443 | 60.264 | 58.456 | 57.251 | 54.238 | 51.224 | 50.622 | 49.818 | 48.211 | 46.604 | 47.408 | 52.229 | 57.853 | 68.299 | 76.334 | 79.548 | 80.352 | 79.548 | 74.727 | 73.924 | 72.317 | 70.71 | 72.317 | 73.924 | 77.138 | 78.745 | 77.138 | 72.317 | 64.282 | 56.246 | 54.432 | 53.568 | 51.84 | 50.112 | 50.976 | 56.16 | 62.208 | 73.44 | 82.08 | 85.536 | 86.4 | 85.536 | 80.352 | 79.488 | 77.76 | 76.032 | 77.76 | 79.488 | 82.944 | 84.672 | 82.944 | 77.76 | 69.12 | 60.48 | 53.343 | 52.497 | 50.803 | 49.11 | 49.956 | 55.037 | 60.964 | 71.971 | 80.438 | 83.825 | 84.672 | 83.825 | 78.745 | 77.898 | 76.205 | 74.511 | 76.205 | 77.898 | 81.285 | 82.979 | 81.285 | 76.205 | 67.738 | 59.27 | 52.255 | 51.425 | 49.766 | 48.108 | 48.937 | 53.914 | 59.72 | 70.502 | 78.797 | 82.115 | 82.944 | 82.115 | 77.138 | 76.308 | 74.65 | 72.991 | 74.65 | 76.308 | 79.626 | 81.285 | 79.626 | 74.65 | 66.355 | 58.061 | 51.166 | 50.354 | 48.73 | 47.105 | 47.917 | 52.79 | 58.476 | 69.034 | 77.155 | 80.404 | 81.216 | 80.404 | 75.531 | 74.719 | 73.094 | 71.47 | 73.094 | 74.719 | 77.967 | 79.592 | 77.967 | 73.094 | 64.973 | 56.851 | 41.913 | 41.247 | 39.917 | 38.586 | 39.252 | 43.243 | 47.9 | 56.549 | 63.202 | 65.863 | 66.528 | 65.863 | 61.871 | 61.206 | 59.875 | 58.545 | 59.875 | 61.206 | 63.867 | 65.197 | 63.867 | 59.875 | 53.222 | 46.57 | 48.6 | 47.304 | 44.712 | 42.768 | 42.12 | 42.12 | 44.064 | 47.952 | 53.784 | 57.672 | 59.616 | 60.912 | 58.968 | 58.32 | 58.32 | 55.728 | 55.08 | 57.024 | 59.616 | 64.8 | 62.856 | 61.56 | 58.32 | 55.08 | 59.287 | 55.747 | 53.093 | 52.208 | 52.208 | 53.093 | 65.481 | 76.099 | 84.063 | 84.948 | 84.948 | 84.063 | 84.063 | 84.063 | 82.294 | 83.178 | 87.603 | 88.488 | 88.488 | 84.948 | 80.524 | 73.445 | 64.596 | 55.747 | 63.749 | 59.943 | 57.089 | 56.137 | 56.137 | 57.089 | 70.41 | 81.827 | 90.391 | 91.342 | 91.342 | 90.391 | 90.391 | 90.391 | 88.488 | 89.439 | 94.197 | 95.148 | 95.148 | 91.342 | 86.585 | 78.973 | 69.458 | 59.943 | 62.474 | 58.744 | 55.947 | 55.015 | 55.015 | 55.947 | 69.001 | 80.191 | 88.583 | 89.515 | 89.515 | 88.583 | 88.583 | 88.583 | 86.718 | 87.65 | 92.313 | 93.245 | 93.245 | 89.515 | 84.853 | 77.393 | 68.069 | 58.744 | 61.199 | 57.546 | 54.805 | 53.892 | 53.892 | 54.805 | 67.593 | 78.554 | 86.775 | 87.688 | 87.688 | 86.775 | 86.775 | 86.775 | 84.948 | 85.862 | 90.429 | 91.342 | 91.342 | 87.688 | 83.121 | 75.814 | 66.68 | 57.546 | 59.924 | 56.347 | 53.663 | 52.769 | 52.769 | 53.663 | 66.185 | 76.918 | 84.967 | 85.862 | 85.862 | 84.967 | 84.967 | 84.967 | 83.178 | 84.073 | 88.545 | 89.439 | 89.439 | 85.862 | 81.39 | 74.234 | 65.291 | 56.347 | 49.087 | 46.156 | 43.958 | 43.226 | 43.226 | 43.958 | 54.215 | 63.007 | 69.601 | 70.333 | 70.333 | 69.601 | 69.601 | 69.601 | 68.135 | 68.868 | 72.531 | 73.264 | 73.264 | 70.333 | 66.67 | 60.809 | 53.483 | 46.156 | 55.662 | 51.38 | 48.525 | 47.098 | 45.671 | 46.385 | 47.098 | 49.953 | 57.089 | 62.798 | 64.225 | 64.939 | 64.225 | 62.798 | 62.084 | 62.084 | 64.939 | 71.361 | 70.647 | 69.22 | 67.079 | 65.652 | 62.084 | 57.802 | 59.556 | 56 | 53.334 | 52.445 | 52.445 | 53.334 | 65.778 | 76.445 | 84.445 | 85.334 | 85.334 | 84.445 | 84.445 | 84.445 | 82.667 | 83.556 | 88.001 | 88.889 | 88.889 | 85.334 | 80.889 | 73.778 | 64.889 | 56 | 64.039 | 60.215 | 57.348 | 56.392 | 56.392 | 57.348 | 70.729 | 82.199 | 90.801 | 91.757 | 91.757 | 90.801 | 90.801 | 90.801 | 88.889 | 89.845 | 94.624 | 95.58 | 95.58 | 91.757 | 86.978 | 79.331 | 69.773 | 60.215 | 62.758 | 59.011 | 56.201 | 55.264 | 55.264 | 56.201 | 69.315 | 80.555 | 88.985 | 89.922 | 89.922 | 88.985 | 88.985 | 88.985 | 87.112 | 88.048 | 92.732 | 93.668 | 93.668 | 89.922 | 85.238 | 77.745 | 68.378 | 59.011 | 61.477 | 57.807 | 55.054 | 54.137 | 54.137 | 55.054 | 67.9 | 78.911 | 87.169 | 88.087 | 88.087 | 87.169 | 87.169 | 87.169 | 85.334 | 86.251 | 90.839 | 91.757 | 91.757 | 88.087 | 83.499 | 76.158 | 66.982 | 57.807 | 60.196 | 56.602 | 53.907 | 53.009 | 53.009 | 53.907 | 66.485 | 77.267 | 85.353 | 86.251 | 86.251 | 85.353 | 85.353 | 85.353 | 83.556 | 84.454 | 88.947 | 89.845 | 89.845 | 86.251 | 81.759 | 74.572 | 65.587 | 56.602 | 49.31 | 46.366 | 44.158 | 43.422 | 43.422 | 44.158 | 54.461 | 63.293 | 69.917 | 70.653 | 70.653 | 69.917 | 69.917 | 69.917 | 68.445 | 69.181 | 72.861 | 73.597 | 73.597 | 70.653 | 66.973 | 61.085 | 53.726 | 46.366 | 55.914 | 51.613 | 48.746 | 47.312 | 45.878 | 46.595 | 47.312 | 50.18 | 57.348 | 63.083 | 64.517 | 65.233 | 64.517 | 63.083 | 62.366 | 62.366 | 65.233 | 71.685 | 70.968 | 69.534 | 67.384 | 65.95 | 62.366 | 58.065 | 61.171 | 57.519 | 54.78 | 53.867 | 53.867 | 54.78 | 67.562 | 78.518 | 86.735 | 87.648 | 87.648 | 86.735 | 86.735 | 86.735 | 84.909 | 85.822 | 90.387 | 91.3 | 91.3 | 87.648 | 83.083 | 75.779 | 66.649 | 57.519 | 65.775 | 61.848 | 58.903 | 57.921 | 57.921 | 58.903 | 72.647 | 84.428 | 93.263 | 94.245 | 94.245 | 93.263 | 93.263 | 93.263 | 91.3 | 92.282 | 97.19 | 98.172 | 98.172 | 94.245 | 89.337 | 81.483 | 71.666 | 61.848 | 64.46 | 60.611 | 57.725 | 56.763 | 56.763 | 57.725 | 71.194 | 82.739 | 91.398 | 92.36 | 92.36 | 91.398 | 91.398 | 91.398 | 89.474 | 90.436 | 95.246 | 96.209 | 96.209 | 92.36 | 87.55 | 79.853 | 70.232 | 60.611 | 63.144 | 59.374 | 56.547 | 55.605 | 55.605 | 56.547 | 69.741 | 81.051 | 89.533 | 90.475 | 90.475 | 89.533 | 89.533 | 89.533 | 87.648 | 88.59 | 93.303 | 94.245 | 94.245 | 90.475 | 85.763 | 78.223 | 68.799 | 59.374 | 61.829 | 58.137 | 55.369 | 54.446 | 54.446 | 55.369 | 68.288 | 79.362 | 87.668 | 88.59 | 88.59 | 87.668 | 87.668 | 87.668 | 85.822 | 86.745 | 91.359 | 92.282 | 92.282 | 88.59 | 83.976 | 76.594 | 67.366 | 58.137 | 50.647 | 47.623 | 45.355 | 44.6 | 44.6 | 45.355 | 55.938 | 65.009 | 71.813 | 72.569 | 72.569 | 71.813 | 71.813 | 71.813 | 70.301 | 71.057 | 74.837 | 75.592 | 75.592 | 72.569 | 68.789 | 62.742 | 55.182 | 47.623 | 57.431 | 53.013 | 50.068 | 48.595 | 47.123 | 47.859 | 48.595 | 51.54 | 58.903 | 64.794 | 66.266 | 67.002 | 66.266 | 64.794 | 64.057 | 64.057 | 67.002 | 73.629 | 72.893 | 71.42 | 69.211 | 67.739 | 64.057 | 59.639 | 63.257 | 59.481 | 56.648 | 55.704 | 55.704 | 56.648 | 69.866 | 81.196 | 89.693 | 90.637 | 90.637 | 89.693 | 89.693 | 89.693 | 87.805 | 88.749 | 93.469 | 94.414 | 94.414 | 90.637 | 85.916 | 78.363 | 68.922 | 59.481 | 68.018 | 63.958 | 60.912 | 59.897 | 59.897 | 60.912 | 75.125 | 87.307 | 96.444 | 97.459 | 97.459 | 96.444 | 96.444 | 96.444 | 94.414 | 95.429 | 100.505 | 101.52 | 101.52 | 97.459 | 92.383 | 84.262 | 74.11 | 63.958 | 66.658 | 62.678 | 59.694 | 58.699 | 58.699 | 59.694 | 73.622 | 85.561 | 94.515 | 95.51 | 95.51 | 94.515 | 94.515 | 94.515 | 92.525 | 93.52 | 98.495 | 99.49 | 99.49 | 95.51 | 90.536 | 82.576 | 72.627 | 62.678 | 65.298 | 61.399 | 58.476 | 57.501 | 57.501 | 58.476 | 72.12 | 83.815 | 92.586 | 93.561 | 93.561 | 92.586 | 92.586 | 92.586 | 90.637 | 91.612 | 96.485 | 97.459 | 97.459 | 93.561 | 88.688 | 80.891 | 71.145 | 61.399 | 63.937 | 60.12 | 57.257 | 56.303 | 56.303 | 57.257 | 70.617 | 82.069 | 90.657 | 91.612 | 91.612 | 90.657 | 90.657 | 90.657 | 88.749 | 89.703 | 94.475 | 95.429 | 95.429 | 91.612 | 86.84 | 79.206 | 69.663 | 60.12 | 52.374 | 49.247 | 46.902 | 46.121 | 46.121 | 46.902 | 57.846 | 67.227 | 74.262 | 75.044 | 75.044 | 74.262 | 74.262 | 74.262 | 72.698 | 73.48 | 77.389 | 78.17 | 78.17 | 75.044 | 71.135 | 64.881 | 57.064 | 49.247 | 59.389 | 54.821 | 51.775 | 50.252 | 48.73 | 49.491 | 50.252 | 53.298 | 60.912 | 67.003 | 68.526 | 69.287 | 68.526 | 67.003 | 66.242 | 66.242 | 69.287 | 76.14 | 75.379 | 73.856 | 71.572 | 70.049 | 66.242 | 61.673 | 59.892 | 56.317 | 53.635 | 52.741 | 52.741 | 53.635 | 66.15 | 76.877 | 84.922 | 85.816 | 85.816 | 84.922 | 84.922 | 84.922 | 83.134 | 84.028 | 88.498 | 89.392 | 89.392 | 85.816 | 81.346 | 74.195 | 65.256 | 56.317 | 64.4 | 60.556 | 57.672 | 56.711 | 56.711 | 57.672 | 71.129 | 82.663 | 91.314 | 92.275 | 92.275 | 91.314 | 91.314 | 91.314 | 89.392 | 90.353 | 95.159 | 96.12 | 96.12 | 92.275 | 87.469 | 79.78 | 70.168 | 60.556 | 63.112 | 59.344 | 56.519 | 55.577 | 55.577 | 56.519 | 69.706 | 81.01 | 89.488 | 90.43 | 90.43 | 89.488 | 89.488 | 89.488 | 87.604 | 88.546 | 93.256 | 94.198 | 94.198 | 90.43 | 85.72 | 78.184 | 68.764 | 59.344 | 61.824 | 58.133 | 55.365 | 54.442 | 54.442 | 55.365 | 68.284 | 79.357 | 87.661 | 88.584 | 88.584 | 87.661 | 87.661 | 87.661 | 85.816 | 86.739 | 91.352 | 92.275 | 92.275 | 88.584 | 83.97 | 76.588 | 67.361 | 58.133 | 60.536 | 56.922 | 54.212 | 53.308 | 53.308 | 54.212 | 66.861 | 77.703 | 85.835 | 86.739 | 86.739 | 85.835 | 85.835 | 85.835 | 84.028 | 84.932 | 89.449 | 90.353 | 90.353 | 86.739 | 82.221 | 74.993 | 65.958 | 56.922 | 49.588 | 46.628 | 44.407 | 43.667 | 43.667 | 44.407 | 54.769 | 63.651 | 70.312 | 71.052 | 71.052 | 70.312 | 70.312 | 70.312 | 68.832 | 69.572 | 73.272 | 74.012 | 74.012 | 71.052 | 67.351 | 61.43 | 54.029 | 46.628 | 56.23 | 51.905 | 49.021 | 47.579 | 46.138 | 46.859 | 47.579 | 50.463 | 57.672 | 63.439 | 64.881 | 65.602 | 64.881 | 63.439 | 62.718 | 62.718 | 65.602 | 72.09 | 71.369 | 69.927 | 67.765 | 66.323 | 62.718 | 58.393 | 63.392 | 59.607 | 56.769 | 55.823 | 55.823 | 56.769 | 70.015 | 81.368 | 89.884 | 90.83 | 90.83 | 89.884 | 89.884 | 89.884 | 87.991 | 88.938 | 93.668 | 94.614 | 94.614 | 90.83 | 86.099 | 78.53 | 69.069 | 59.607 | 68.163 | 64.094 | 61.042 | 60.024 | 60.024 | 61.042 | 75.285 | 87.493 | 96.649 | 97.667 | 97.667 | 96.649 | 96.649 | 96.649 | 94.614 | 95.632 | 100.719 | 101.736 | 101.736 | 97.667 | 92.58 | 84.441 | 74.267 | 64.094 | 66.8 | 62.812 | 59.821 | 58.824 | 58.824 | 59.821 | 73.779 | 85.743 | 94.716 | 95.713 | 95.713 | 94.716 | 94.716 | 94.716 | 92.722 | 93.719 | 98.704 | 99.701 | 99.701 | 95.713 | 90.728 | 82.752 | 72.782 | 62.812 | 65.437 | 61.53 | 58.6 | 57.623 | 57.623 | 58.6 | 72.273 | 83.993 | 92.783 | 93.76 | 93.76 | 92.783 | 92.783 | 92.783 | 90.83 | 91.807 | 96.69 | 97.667 | 97.667 | 93.76 | 88.877 | 81.063 | 71.297 | 61.53 | 64.073 | 60.248 | 57.379 | 56.423 | 56.423 | 57.379 | 70.768 | 82.243 | 90.85 | 91.807 | 91.807 | 90.85 | 90.85 | 90.85 | 88.938 | 89.894 | 94.676 | 95.632 | 95.632 | 91.807 | 87.025 | 79.374 | 69.811 | 60.248 | 52.486 | 49.352 | 47.002 | 46.219 | 46.219 | 47.002 | 57.969 | 67.37 | 74.42 | 75.203 | 75.203 | 74.42 | 74.42 | 74.42 | 72.853 | 73.637 | 77.553 | 78.337 | 78.337 | 75.203 | 71.286 | 65.019 | 57.186 | 49.352 | 59.516 | 54.937 | 51.885 | 50.359 | 48.833 | 49.596 | 50.359 | 53.411 | 61.042 | 67.146 | 68.672 | 69.435 | 68.672 | 67.146 | 66.383 | 66.383 | 69.435 | 76.302 | 75.539 | 74.013 | 71.724 | 70.198 | 66.383 | 61.805 | 65.276 | 61.379 | 58.456 | 57.482 | 57.482 | 58.456 | 72.096 | 83.787 | 92.555 | 93.53 | 93.53 | 92.555 | 92.555 | 92.555 | 90.607 | 91.581 | 96.453 | 97.427 | 97.427 | 93.53 | 88.658 | 80.864 | 71.122 | 61.379 | 70.189 | 65.999 | 62.856 | 61.808 | 61.808 | 62.856 | 77.522 | 90.094 | 99.522 | 100.57 | 100.57 | 99.522 | 99.522 | 99.522 | 97.427 | 98.474 | 103.712 | 104.76 | 104.76 | 100.57 | 95.332 | 86.951 | 76.475 | 65.999 | 68.785 | 64.679 | 61.599 | 60.572 | 60.572 | 61.599 | 75.972 | 88.292 | 97.532 | 98.558 | 98.558 | 97.532 | 97.532 | 97.532 | 95.478 | 96.505 | 101.638 | 102.665 | 102.665 | 98.558 | 93.425 | 85.212 | 74.945 | 64.679 | 67.382 | 63.359 | 60.342 | 59.336 | 59.336 | 60.342 | 74.422 | 86.49 | 95.541 | 96.547 | 96.547 | 95.541 | 95.541 | 95.541 | 93.53 | 94.535 | 99.564 | 100.57 | 100.57 | 96.547 | 91.518 | 83.473 | 73.416 | 63.359 | 65.978 | 62.039 | 59.085 | 58.1 | 58.1 | 59.085 | 72.871 | 84.688 | 93.551 | 94.535 | 94.535 | 93.551 | 93.551 | 93.551 | 91.581 | 92.566 | 97.49 | 98.474 | 98.474 | 94.535 | 89.612 | 81.734 | 71.886 | 62.039 | 54.046 | 50.819 | 48.399 | 47.592 | 47.592 | 48.399 | 59.692 | 69.372 | 76.632 | 77.439 | 77.439 | 76.632 | 76.632 | 76.632 | 75.019 | 75.825 | 79.859 | 80.665 | 80.665 | 77.439 | 73.405 | 66.952 | 58.886 | 50.819 | 61.285 | 56.57 | 53.428 | 51.856 | 50.285 | 51.07 | 51.856 | 54.999 | 62.856 | 69.142 | 70.713 | 71.499 | 70.713 | 69.142 | 68.356 | 68.356 | 71.499 | 78.57 | 77.784 | 76.213 | 73.856 | 72.284 | 68.356 | 50.819 | 61.285 | 56.57 | 53.428 | 51.856 | 50.285 | 51.07 | 51.856 | 54.999 | 62.856 | 69.142 | 70.713 | 71.499 | 70.713 | 69.142 | 68.356 | 68.356 | 71.499 | 78.57 | 77.784 | 76.213 | 73.856 | 72.284 | 68.356 | 63.277 | 72.36 | 68.04 | 64.8 | 63.72 | 63.72 | 64.8 | 79.92 | 92.88 | 102.6 | 103.68 | 103.68 | 102.6 | 69.12 | 64.8 | 62.64 | 60.48 | 60.48 | 108 | 108 | 103.68 | 98.28 | 89.64 | 78.84 | 68.04 | 70.913 | 66.679 | 63.504 | 62.446 | 62.446 | 63.504 | 78.322 | 91.022 | 100.548 | 101.606 | 101.606 | 100.548 | 100.548 | 100.548 | 98.431 | 99.49 | 104.782 | 105.84 | 105.84 | 101.606 | 96.314 | 87.847 | 77.263 | 66.679 | 69.466 | 65.318 | 62.208 | 61.171 | 61.171 | 62.208 | 76.723 | 89.165 | 98.496 | 99.533 | 99.533 | 98.496 | 98.496 | 98.496 | 96.422 | 97.459 | 102.643 | 103.68 | 103.68 | 99.533 | 94.349 | 86.054 | 75.686 | 65.318 | 68.018 | 63.958 | 60.912 | 59.897 | 59.897 | 60.912 | 75.125 | 87.307 | 96.444 | 97.459 | 97.459 | 96.444 | 96.444 | 96.444 | 94.414 | 95.429 | 100.505 | 101.52 | 101.52 | 97.459 | 92.383 | 84.262 | 74.11 | 63.958 | 55.717 | 52.391 | 49.896 | 49.064 | 49.064 | 49.896 | 61.538 | 71.518 | 79.002 | 79.834 | 79.834 | 79.002 | 79.002 | 79.002 | 77.339 | 78.17 | 82.328 | 83.16 | 83.16 | 79.834 | 75.676 | 69.023 | 60.707 | 52.391 | 63.18 | 58.32 | 55.08 | 53.46 | 51.84 | 52.65 | 53.46 | 56.7 | 64.8 | 71.28 | 72.9 | 73.71 | 72.9 | 71.28 | 70.47 | 70.47 | 73.71 | 81 | 80.19 | 78.57 | 76.14 | 74.52 | 70.47 | 65.61 | 64.065 | 60.24 | 57.371 | 56.415 | 56.415 | 57.371 | 70.758 | 82.232 | 90.838 | 91.794 | 91.794 | 90.838 | 90.838 | 90.838 | 88.926 | 89.882 | 94.663 | 95.619 | 95.619 | 91.794 | 87.013 | 79.364 | 69.802 | 60.24 | 68.887 | 64.774 | 61.69 | 60.661 | 60.661 | 61.69 | 76.084 | 88.422 | 97.675 | 98.703 | 98.703 | 97.675 | 97.675 | 97.675 | 95.619 | 96.647 | 101.788 | 102.816 | 102.816 | 98.703 | 93.563 | 85.337 | 75.056 | 64.774 | 67.509 | 63.479 | 60.456 | 59.448 | 59.448 | 60.456 | 74.562 | 86.653 | 95.722 | 96.729 | 96.729 | 95.722 | 95.722 | 95.722 | 93.707 | 94.714 | 99.752 | 100.76 | 100.76 | 96.729 | 91.691 | 83.631 | 73.555 | 63.479 | 66.131 | 62.183 | 59.222 | 58.235 | 58.235 | 59.222 | 73.04 | 84.885 | 93.768 | 94.755 | 94.755 | 93.768 | 93.768 | 93.768 | 91.794 | 92.781 | 97.716 | 98.703 | 98.703 | 94.755 | 89.82 | 81.924 | 72.053 | 62.183 | 64.754 | 60.888 | 57.988 | 57.022 | 57.022 | 57.988 | 71.519 | 83.116 | 91.815 | 92.781 | 92.781 | 91.815 | 91.815 | 91.815 | 89.882 | 90.848 | 95.681 | 96.647 | 96.647 | 92.781 | 87.949 | 80.217 | 70.552 | 60.888 | 53.043 | 49.876 | 47.501 | 46.709 | 46.709 | 47.501 | 58.585 | 68.085 | 75.21 | 76.002 | 76.002 | 75.21 | 75.21 | 75.21 | 73.627 | 74.418 | 78.377 | 79.168 | 79.168 | 76.002 | 72.043 | 65.71 | 57.793 | 49.876 | 60.147 | 55.521 | 52.436 | 50.894 | 49.352 | 50.123 | 50.894 | 53.978 | 61.69 | 67.859 | 69.401 | 70.172 | 69.401 | 67.859 | 67.087 | 67.087 | 70.172 | 77.112 | 76.341 | 74.799 | 72.485 | 70.943 | 67.087 | 62.461
2 | 52.1 | 48.989 | 46.657 | 45.879 | 45.879 | 46.657 | 57.543 | 66.874 | 73.873 | 74.651 | 74.651 | 73.873 | 73.873 | 73.873 | 72.318 | 73.095 | 76.983 | 77.761 | 77.761 | 74.651 | 70.763 | 64.542 | 56.766 | 48.989 | 56.021 | 52.677 | 50.168 | 49.332 | 49.332 | 50.168 | 61.874 | 71.908 | 79.433 | 80.269 | 80.269 | 79.433 | 79.433 | 79.433 | 77.761 | 78.597 | 82.778 | 83.614 | 83.614 | 80.269 | 76.089 | 69.4 | 61.038 | 52.677 | 54.901 | 51.623 | 49.165 | 48.346 | 48.346 | 49.165 | 60.637 | 70.47 | 77.845 | 78.664 | 78.664 | 77.845 | 77.845 | 77.845 | 76.206 | 77.025 | 81.122 | 81.942 | 81.942 | 78.664 | 74.567 | 68.012 | 59.817 | 51.623 | 53.781 | 50.57 | 48.162 | 47.359 | 47.359 | 48.162 | 59.399 | 69.032 | 76.256 | 77.059 | 77.059 | 76.256 | 76.256 | 76.256 | 74.651 | 75.453 | 79.467 | 80.269 | 80.269 | 77.059 | 73.045 | 66.624 | 58.597 | 50.57 | 52.66 | 49.516 | 47.158 | 46.372 | 46.372 | 47.158 | 58.162 | 67.594 | 74.667 | 75.453 | 75.453 | 74.667 | 74.667 | 74.667 | 73.095 | 73.881 | 77.811 | 78.597 | 78.597 | 75.453 | 71.523 | 65.236 | 57.376 | 49.516 | 43.136 | 40.561 | 38.63 | 37.986 | 37.986 | 38.63 | 47.643 | 55.369 | 61.164 | 61.807 | 61.807 | 61.164 | 61.164 | 61.164 | 59.876 | 60.52 | 63.739 | 64.383 | 64.383 | 61.807 | 58.588 | 53.438 | 46.999 | 40.561 | 48.914 | 45.152 | 42.643 | 41.389 | 40.135 | 40.762 | 41.389 | 43.897 | 50.168 | 55.185 | 56.439 | 57.067 | 56.439 | 55.185 | 54.558 | 54.558 | 57.067 | 62.71 | 62.083 | 60.829 | 58.948 | 57.694 | 54.558 | 50.796 | 54.397 | 51.149 | 48.713 | 47.902 | 47.902 | 48.713 | 60.08 | 69.823 | 77.13 | 77.941 | 77.941 | 77.13 | 77.13 | 77.13 | 75.506 | 76.318 | 80.377 | 81.189 | 81.189 | 77.941 | 73.882 | 67.387 | 59.268 | 51.149 | 58.491 | 54.999 | 52.38 | 51.507 | 51.507 | 52.38 | 64.602 | 75.078 | 82.935 | 83.808 | 83.808 | 82.935 | 82.935 | 82.935 | 81.189 | 82.062 | 86.427 | 87.3 | 87.3 | 83.808 | 79.443 | 72.459 | 63.729 | 54.999 | 57.321 | 53.899 | 51.332 | 50.477 | 50.477 | 51.332 | 63.31 | 73.576 | 81.276 | 82.132 | 82.132 | 81.276 | 81.276 | 81.276 | 79.565 | 80.421 | 84.698 | 85.554 | 85.554 | 82.132 | 77.854 | 71.01 | 62.454 | 53.899 | 56.151 | 52.799 | 50.285 | 49.447 | 49.447 | 50.285 | 62.018 | 72.075 | 79.618 | 80.456 | 80.456 | 79.618 | 79.618 | 79.618 | 77.941 | 78.78 | 82.97 | 83.808 | 83.808 | 80.456 | 76.265 | 69.561 | 61.18 | 52.799 | 54.982 | 51.699 | 49.237 | 48.417 | 48.417 | 49.237 | 60.726 | 70.573 | 77.959 | 78.78 | 78.78 | 77.959 | 77.959 | 77.959 | 76.318 | 77.138 | 81.241 | 82.062 | 82.062 | 78.78 | 74.676 | 68.111 | 59.905 | 51.699 | 45.038 | 42.349 | 40.333 | 39.66 | 39.66 | 40.333 | 49.744 | 57.81 | 63.86 | 64.532 | 64.532 | 63.86 | 63.86 | 63.86 | 62.516 | 63.188 | 66.549 | 67.221 | 67.221 | 64.532 | 61.171 | 55.793 | 49.071 | 42.349 | 51.07 | 47.142 | 44.523 | 43.214 | 41.904 | 42.559 | 43.214 | 45.832 | 52.38 | 57.618 | 58.927 | 59.582 | 58.927 | 57.618 | 56.963 | 56.963 | 59.582 | 65.475 | 64.82 | 63.511 | 61.546 | 60.237 | 56.963 | 53.035 | 53.067 | 49.899 | 47.523 | 46.731 | 46.731 | 47.523 | 58.611 | 68.116 | 75.244 | 76.036 | 76.036 | 75.244 | 75.244 | 75.244 | 73.66 | 74.452 | 78.412 | 79.204 | 79.204 | 76.036 | 72.076 | 65.74 | 57.819 | 49.899 | 57.061 | 53.655 | 51.1 | 50.248 | 50.248 | 51.1 | 63.023 | 73.243 | 80.908 | 81.759 | 81.759 | 80.908 | 80.908 | 80.908 | 79.204 | 80.056 | 84.314 | 85.166 | 85.166 | 81.759 | 77.501 | 70.688 | 62.171 | 53.655 | 55.92 | 52.581 | 50.078 | 49.243 | 49.243 | 50.078 | 61.762 | 71.778 | 79.29 | 80.124 | 80.124 | 79.29 | 79.29 | 79.29 | 77.62 | 78.455 | 82.628 | 83.463 | 83.463 | 80.124 | 75.951 | 69.274 | 60.928 | 52.581 | 54.779 | 51.508 | 49.056 | 48.238 | 48.238 | 49.056 | 60.502 | 70.313 | 77.671 | 78.489 | 78.489 | 77.671 | 77.671 | 77.671 | 76.036 | 76.854 | 80.942 | 81.759 | 81.759 | 78.489 | 74.401 | 67.86 | 59.684 | 51.508 | 53.638 | 50.435 | 48.034 | 47.233 | 47.233 | 48.034 | 59.241 | 68.848 | 76.053 | 76.854 | 76.854 | 76.053 | 76.053 | 76.053 | 74.452 | 75.253 | 79.255 | 80.056 | 80.056 | 76.854 | 72.851 | 66.447 | 58.441 | 50.435 | 43.937 | 41.314 | 39.347 | 38.691 | 38.691 | 39.347 | 48.528 | 56.397 | 62.299 | 62.955 | 62.955 | 62.299 | 62.299 | 62.299 | 60.987 | 61.643 | 64.922 | 65.578 | 65.578 | 62.955 | 59.676 | 54.43 | 47.872 | 41.314 | 49.822 | 45.99 | 43.435 | 42.157 | 40.88 | 41.518 | 42.157 | 44.712 | 51.1 | 56.21 | 57.487 | 58.126 | 57.487 | 56.21 | 55.571 | 55.571 | 58.126 | 63.874 | 63.236 | 61.958 | 60.042 | 58.765 | 55.571 | 51.738 | 50.408 | 47.398 | 45.141 | 44.389 | 44.389 | 45.141 | 55.674 | 64.702 | 71.473 | 72.226 | 72.226 | 71.473 | 71.473 | 71.473 | 69.969 | 70.721 | 74.483 | 75.235 | 75.235 | 72.226 | 68.464 | 62.445 | 54.922 | 47.398 | 54.202 | 50.966 | 48.539 | 47.73 | 47.73 | 48.539 | 59.865 | 69.572 | 76.853 | 77.662 | 77.662 | 76.853 | 76.853 | 76.853 | 75.235 | 76.044 | 80.089 | 80.898 | 80.898 | 77.662 | 73.617 | 67.145 | 59.056 | 50.966 | 53.118 | 49.946 | 47.568 | 46.775 | 46.775 | 47.568 | 58.667 | 68.181 | 75.316 | 76.109 | 76.109 | 75.316 | 75.316 | 75.316 | 73.73 | 74.523 | 78.487 | 79.28 | 79.28 | 76.109 | 72.145 | 65.802 | 57.874 | 49.946 | 52.034 | 48.927 | 46.597 | 45.821 | 45.821 | 46.597 | 57.47 | 66.789 | 73.779 | 74.556 | 74.556 | 73.779 | 73.779 | 73.779 | 72.226 | 73.002 | 76.885 | 77.662 | 77.662 | 74.556 | 70.672 | 64.46 | 56.693 | 48.927 | 50.95 | 47.908 | 45.626 | 44.866 | 44.866 | 45.626 | 56.273 | 65.398 | 72.242 | 73.002 | 73.002 | 72.242 | 72.242 | 72.242 | 70.721 | 71.481 | 75.284 | 76.044 | 76.044 | 73.002 | 69.2 | 63.117 | 55.512 | 47.908 | 41.735 | 39.244 | 37.375 | 36.752 | 36.752 | 37.375 | 46.096 | 53.571 | 59.177 | 59.8 | 59.8 | 59.177 | 59.177 | 59.177 | 57.931 | 58.554 | 61.669 | 62.291 | 62.291 | 59.8 | 56.685 | 51.702 | 45.473 | 39.244 | 47.325 | 43.685 | 41.258 | 40.045 | 38.831 | 39.438 | 40.045 | 42.471 | 48.539 | 53.393 | 54.606 | 55.213 | 54.606 | 53.393 | 52.786 | 52.786 | 55.213 | 60.674 | 60.067 | 58.853 | 57.033 | 55.82 | 52.786 | 49.146 | 53.188 | 50.012 | 47.631 | 46.837 | 46.837 | 47.631 | 58.745 | 68.271 | 75.416 | 76.209 | 76.209 | 75.416 | 75.416 | 75.416 | 73.828 | 74.622 | 78.591 | 79.385 | 79.385 | 76.209 | 72.24 | 65.889 | 57.951 | 50.012 | 57.191 | 53.777 | 51.216 | 50.362 | 50.362 | 51.216 | 63.166 | 73.41 | 81.092 | 81.946 | 81.946 | 81.092 | 81.092 | 81.092 | 79.385 | 80.238 | 84.506 | 85.36 | 85.36 | 81.946 | 77.678 | 70.849 | 62.313 | 53.777 | 56.047 | 52.701 | 50.192 | 49.355 | 49.355 | 50.192 | 61.903 | 71.941 | 79.47 | 80.307 | 80.307 | 79.47 | 79.47 | 79.47 | 77.797 | 78.634 | 82.816 | 83.653 | 83.653 | 80.307 | 76.124 | 69.432 | 61.067 | 52.701 | 54.904 | 51.626 | 49.167 | 48.348 | 48.348 | 49.167 | 60.64 | 70.473 | 77.848 | 78.668 | 78.668 | 77.848 | 77.848 | 77.848 | 76.209 | 77.029 | 81.126 | 81.946 | 81.946 | 78.668 | 74.57 | 68.015 | 59.82 | 51.626 | 53.76 | 50.55 | 48.143 | 47.341 | 47.341 | 48.143 | 59.376 | 69.005 | 76.226 | 77.029 | 77.029 | 76.226 | 76.226 | 76.226 | 74.622 | 75.424 | 79.436 | 80.238 | 80.238 | 77.029 | 73.017 | 66.598 | 58.574 | 50.55 | 44.037 | 41.408 | 39.436 | 38.779 | 38.779 | 39.436 | 48.638 | 56.525 | 62.441 | 63.098 | 63.098 | 62.441 | 62.441 | 62.441 | 61.126 | 61.784 | 65.07 | 65.727 | 65.727 | 63.098 | 59.812 | 54.554 | 47.981 | 41.408 | 49.936 | 46.094 | 43.534 | 42.253 | 40.973 | 41.613 | 42.253 | 44.814 | 51.216 | 56.338 | 57.618 | 58.258 | 57.618 | 56.338 | 55.697 | 55.697 | 58.258 | 64.02 | 63.38 | 62.099 | 60.179 | 58.898 | 55.697 | 51.856 | 50.831 | 47.796 | 45.52 | 44.761 | 44.761 | 45.52 | 56.141 | 65.245 | 72.073 | 72.832 | 72.832 | 72.073 | 72.073 | 72.073 | 70.556 | 71.315 | 75.108 | 75.867 | 75.867 | 72.832 | 69.039 | 62.969 | 55.383 | 47.796 | 54.657 | 51.394 | 48.946 | 48.13 | 48.13 | 48.946 | 60.367 | 70.156 | 77.498 | 78.314 | 78.314 | 77.498 | 77.498 | 77.498 | 75.867 | 76.682 | 80.761 | 81.577 | 81.577 | 78.314 | 74.235 | 67.709 | 59.551 | 51.394 | 53.563 | 50.366 | 47.967 | 47.168 | 47.168 | 47.967 | 59.16 | 68.753 | 75.948 | 76.748 | 76.748 | 75.948 | 75.948 | 75.948 | 74.349 | 75.149 | 79.146 | 79.945 | 79.945 | 76.748 | 72.75 | 66.355 | 58.36 | 50.366 | 52.47 | 49.338 | 46.988 | 46.205 | 46.205 | 46.988 | 57.952 | 67.35 | 74.398 | 75.181 | 75.181 | 74.398 | 74.398 | 74.398 | 72.832 | 73.615 | 77.531 | 78.314 | 78.314 | 75.181 | 71.266 | 65.001 | 57.169 | 49.338 | 51.377 | 48.31 | 46.009 | 45.243 | 45.243 | 46.009 | 56.745 | 65.947 | 72.848 | 73.615 | 73.615 | 72.848 | 72.848 | 72.848 | 71.315 | 72.081 | 75.916 | 76.682 | 76.682 | 73.615 | 69.781 | 63.646 | 55.978 | 48.31 | 42.086 | 39.573 | 37.689 | 37.06 | 37.06 | 37.689 | 46.483 | 54.02 | 59.674 | 60.302 | 60.302 | 59.674 | 59.674 | 59.674 | 58.417 | 59.045 | 62.186 | 62.814 | 62.814 | 60.302 | 57.161 | 52.136 | 45.854 | 39.573 | 47.723 | 44.052 | 41.604 | 40.381 | 39.157 | 39.769 | 40.381 | 42.828 | 48.946 | 53.841 | 55.064 | 55.676 | 55.064 | 53.841 | 53.229 | 53.229 | 55.676 | 61.183 | 60.571 | 59.347 | 57.512 | 56.288 | 53.229 | 49.558 | 50.287 | 47.284 | 45.033 | 44.282 | 44.282 | 45.033 | 55.54 | 64.547 | 71.302 | 72.053 | 72.053 | 71.302 | 71.302 | 71.302 | 69.801 | 70.551 | 74.304 | 75.055 | 75.055 | 72.053 | 68.3 | 62.295 | 54.79 | 47.284 | 54.072 | 50.844 | 48.422 | 47.615 | 47.615 | 48.422 | 59.721 | 69.405 | 76.669 | 77.476 | 77.476 | 76.669 | 76.669 | 76.669 | 75.055 | 75.862 | 79.897 | 80.704 | 80.704 | 77.476 | 73.441 | 66.984 | 58.914 | 50.844 | 52.99 | 49.827 | 47.454 | 46.663 | 46.663 | 47.454 | 58.527 | 68.017 | 75.135 | 75.926 | 75.926 | 75.135 | 75.135 | 75.135 | 73.554 | 74.345 | 78.299 | 79.09 | 79.09 | 75.926 | 71.972 | 65.645 | 57.736 | 49.827 | 51.909 | 48.81 | 46.486 | 45.711 | 45.711 | 46.486 | 57.332 | 66.629 | 73.602 | 74.377 | 74.377 | 73.602 | 73.602 | 73.602 | 72.053 | 72.827 | 76.701 | 77.476 | 77.476 | 74.377 | 70.503 | 64.305 | 56.557 | 48.81 | 50.827 | 47.793 | 45.517 | 44.758 | 44.758 | 45.517 | 56.138 | 65.241 | 72.069 | 72.827 | 72.827 | 72.069 | 72.069 | 72.069 | 70.551 | 71.31 | 75.103 | 75.862 | 75.862 | 72.827 | 69.034 | 62.965 | 55.379 | 47.793 | 41.635 | 39.15 | 37.285 | 36.664 | 36.664 | 37.285 | 45.985 | 53.442 | 59.035 | 59.656 | 59.656 | 59.035 | 59.035 | 59.035 | 57.792 | 58.414 | 61.521 | 62.142 | 62.142 | 59.656 | 56.549 | 51.578 | 45.364 | 39.15 | 47.212 | 43.58 | 41.159 | 39.948 | 38.738 | 39.343 | 39.948 | 42.37 | 48.422 | 53.265 | 54.475 | 55.08 | 54.475 | 53.265 | 52.659 | 52.659 | 55.08 | 60.528 | 59.923 | 58.712 | 56.896 | 55.686 | 52.659 | 49.028 | 48.715 | 45.807 | 43.626 | 42.898 | 42.898 | 43.626 | 53.805 | 62.53 | 69.074 | 69.801 | 69.801 | 69.074 | 69.074 | 69.074 | 67.62 | 68.347 | 71.982 | 72.709 | 72.709 | 69.801 | 66.165 | 60.349 | 53.078 | 45.807 | 52.382 | 49.255 | 46.909 | 46.127 | 46.127 | 46.909 | 57.855 | 67.237 | 74.273 | 75.055 | 75.055 | 74.273 | 74.273 | 74.273 | 72.709 | 73.491 | 77.4 | 78.182 | 78.182 | 75.055 | 71.146 | 64.891 | 57.073 | 49.255 | 51.334 | 48.27 | 45.971 | 45.205 | 45.205 | 45.971 | 56.698 | 65.892 | 72.787 | 73.554 | 73.554 | 72.787 | 72.787 | 72.787 | 71.255 | 72.021 | 75.852 | 76.618 | 76.618 | 73.554 | 69.723 | 63.593 | 55.931 | 48.27 | 50.287 | 47.284 | 45.033 | 44.282 | 44.282 | 45.033 | 55.54 | 64.547 | 71.302 | 72.053 | 72.053 | 71.302 | 71.302 | 71.302 | 69.801 | 70.551 | 74.304 | 75.055 | 75.055 | 72.053 | 68.3 | 62.295 | 54.79 | 47.284 | 49.239 | 46.299 | 44.095 | 43.36 | 43.36 | 44.095 | 54.383 | 63.202 | 69.817 | 70.551 | 70.551 | 69.817 | 69.817 | 69.817 | 68.347 | 69.082 | 72.756 | 73.491 | 73.491 | 70.551 | 66.877 | 60.998 | 53.648 | 46.299 | 40.334 | 37.926 | 36.12 | 35.518 | 35.518 | 36.12 | 44.548 | 51.772 | 57.19 | 57.792 | 57.792 | 57.19 | 57.19 | 57.19 | 55.986 | 56.588 | 59.598 | 60.2 | 60.2 | 57.792 | 54.782 | 49.966 | 43.946 | 37.926 | 45.736 | 42.218 | 39.873 | 38.7 | 37.527 | 38.114 | 38.7 | 41.046 | 46.909 | 51.6 | 52.773 | 53.359 | 52.773 | 51.6 | 51.014 | 51.014 | 53.359 | 58.637 | 58.05 | 56.877 | 55.118 | 53.946 | 51.014 | 47.496 | 42.056 | 41.388 | 40.053 | 38.718 | 39.386 | 43.391 | 48.064 | 56.742 | 63.418 | 66.088 | 66.755 | 66.088 | 62.083 | 61.415 | 60.08 | 58.745 | 60.08 | 61.415 | 64.085 | 65.42 | 64.085 | 60.08 | 53.404 | 46.729 | 45.221 | 44.504 | 43.068 | 41.632 | 42.35 | 46.657 | 51.682 | 61.013 | 68.191 | 71.062 | 71.78 | 71.062 | 66.755 | 66.038 | 64.602 | 63.166 | 64.602 | 66.038 | 68.909 | 70.344 | 68.909 | 64.602 | 57.424 | 50.246 | 44.317 | 43.614 | 42.207 | 40.8 | 41.503 | 45.724 | 50.648 | 59.793 | 66.827 | 69.641 | 70.344 | 69.641 | 65.42 | 64.717 | 63.31 | 61.903 | 63.31 | 64.717 | 67.531 | 68.938 | 67.531 | 63.31 | 56.276 | 49.241 | 43.413 | 42.723 | 41.345 | 39.967 | 40.656 | 44.791 | 49.614 | 58.572 | 65.463 | 68.22 | 68.909 | 68.22 | 64.085 | 63.396 | 62.018 | 60.64 | 62.018 | 63.396 | 66.152 | 67.531 | 66.152 | 62.018 | 55.127 | 48.236 | 42.508 | 41.833 | 40.484 | 39.134 | 39.809 | 43.858 | 48.581 | 57.352 | 64.1 | 66.798 | 67.473 | 66.798 | 62.75 | 62.075 | 60.726 | 59.376 | 60.726 | 62.075 | 64.774 | 66.124 | 64.774 | 60.726 | 53.979 | 47.231 | 34.82 | 34.268 | 33.162 | 32.057 | 32.61 | 35.926 | 39.795 | 46.98 | 52.507 | 54.718 | 55.271 | 54.718 | 51.402 | 50.849 | 49.744 | 48.638 | 49.744 | 50.849 | 53.06 | 54.165 | 53.06 | 49.744 | 44.216 | 38.689 | 40.376 | 39.3 | 37.146 | 35.531 | 34.993 | 34.993 | 36.608 | 39.838 | 44.683 | 47.913 | 49.528 | 50.605 | 48.99 | 48.451 | 48.451 | 46.298 | 45.76 | 47.375 | 49.528 | 53.835 | 52.22 | 51.143 | 48.451 | 45.76 | 41.885 | 41.221 | 39.891 | 38.561 | 39.226 | 43.215 | 47.869 | 56.512 | 63.161 | 65.82 | 66.485 | 65.82 | 61.831 | 61.166 | 59.836 | 58.507 | 59.836 | 61.166 | 63.825 | 65.155 | 63.825 | 59.836 | 53.188 | 46.539 | 45.038 | 44.323 | 42.893 | 41.464 | 42.179 | 46.468 | 51.472 | 60.766 | 67.915 | 70.774 | 71.489 | 70.774 | 66.485 | 65.77 | 64.34 | 62.91 | 64.34 | 65.77 | 68.629 | 70.059 | 68.629 | 64.34 | 57.191 | 50.042 | 44.137 | 43.437 | 42.036 | 40.634 | 41.335 | 45.538 | 50.443 | 59.55 | 66.556 | 69.359 | 70.059 | 69.359 | 65.155 | 64.454 | 63.053 | 61.652 | 63.053 | 64.454 | 67.257 | 68.658 | 67.257 | 63.053 | 56.047 | 49.041 | 43.237 | 42.55 | 41.178 | 39.805 | 40.491 | 44.609 | 49.413 | 58.335 | 65.198 | 67.943 | 68.629 | 67.943 | 63.825 | 63.139 | 61.766 | 60.394 | 61.766 | 63.139 | 65.884 | 67.257 | 65.884 | 61.766 | 54.904 | 48.041 | 42.336 | 41.664 | 40.32 | 38.976 | 39.648 | 43.68 | 48.384 | 57.12 | 63.84 | 66.528 | 67.2 | 66.528 | 62.496 | 61.824 | 60.48 | 59.136 | 60.48 | 61.824 | 64.512 | 65.856 | 64.512 | 60.48 | 53.76 | 47.04 | 34.679 | 34.129 | 33.028 | 31.927 | 32.477 | 35.78 | 39.634 | 46.79 | 52.294 | 54.496 | 55.047 | 54.496 | 51.193 | 50.643 | 49.542 | 48.441 | 49.542 | 50.643 | 52.845 | 53.946 | 52.845 | 49.542 | 44.037 | 38.533 | 40.213 | 39.14 | 36.996 | 35.387 | 34.851 | 34.851 | 36.459 | 39.676 | 44.502 | 47.719 | 49.327 | 50.4 | 48.791 | 48.255 | 48.255 | 46.11 | 45.574 | 47.183 | 49.327 | 53.617 | 52.008 | 50.936 | 48.255 | 45.574 | 40.635 | 39.99 | 38.7 | 37.41 | 38.055 | 41.925 | 46.44 | 54.825 | 61.275 | 63.855 | 64.5 | 63.855 | 59.985 | 59.34 | 58.05 | 56.76 | 58.05 | 59.34 | 61.92 | 63.21 | 61.92 | 58.05 | 51.6 | 45.15 | 43.694 | 43 | 41.613 | 40.226 | 40.919 | 45.081 | 49.936 | 58.952 | 65.887 | 68.661 | 69.355 | 68.661 | 64.5 | 63.807 | 62.419 | 61.032 | 62.419 | 63.807 | 66.581 | 67.968 | 66.581 | 62.419 | 55.484 | 48.548 | 42.82 | 42.14 | 40.781 | 39.421 | 40.101 | 44.179 | 48.937 | 57.773 | 64.57 | 67.288 | 67.968 | 67.288 | 63.21 | 62.53 | 61.171 | 59.812 | 61.171 | 62.53 | 65.249 | 66.609 | 65.249 | 61.171 | 54.374 | 47.578 | 41.946 | 41.28 | 39.948 | 38.617 | 39.283 | 43.278 | 47.938 | 56.594 | 63.252 | 65.915 | 66.581 | 65.915 | 61.92 | 61.254 | 59.923 | 58.591 | 59.923 | 61.254 | 63.918 | 65.249 | 63.918 | 59.923 | 53.265 | 46.607 | 41.072 | 40.42 | 39.116 | 37.812 | 38.464 | 42.376 | 46.939 | 55.415 | 61.934 | 64.542 | 65.194 | 64.542 | 60.63 | 59.978 | 58.674 | 57.37 | 58.674 | 59.978 | 62.586 | 63.89 | 62.586 | 58.674 | 52.155 | 45.636 | 33.644 | 33.11 | 32.042 | 30.974 | 31.508 | 34.712 | 38.45 | 45.393 | 50.733 | 52.869 | 53.403 | 52.869 | 49.665 | 49.131 | 48.063 | 46.995 | 48.063 | 49.131 | 51.267 | 52.335 | 51.267 | 48.063 | 42.723 | 37.382 | 39.012 | 37.972 | 35.891 | 34.331 | 33.811 | 33.811 | 35.371 | 38.492 | 43.173 | 46.294 | 47.855 | 48.895 | 47.335 | 46.815 | 46.815 | 44.734 | 44.214 | 45.774 | 47.855 | 52.016 | 50.456 | 49.415 | 46.815 | 44.214 | 41.317 | 40.661 | 39.35 | 38.038 | 38.694 | 42.629 | 47.22 | 55.745 | 62.304 | 64.927 | 65.583 | 64.927 | 60.992 | 60.336 | 59.024 | 57.713 | 59.024 | 60.336 | 62.959 | 64.271 | 62.959 | 59.024 | 52.466 | 45.908 | 44.427 | 43.722 | 42.311 | 40.901 | 41.606 | 45.837 | 50.774 | 59.941 | 66.993 | 69.814 | 70.519 | 69.814 | 65.583 | 64.877 | 63.467 | 62.057 | 63.467 | 64.877 | 67.698 | 69.109 | 67.698 | 63.467 | 56.415 | 49.363 | 43.538 | 42.847 | 41.465 | 40.083 | 40.774 | 44.921 | 49.758 | 58.742 | 65.653 | 68.418 | 69.109 | 68.418 | 64.271 | 63.58 | 62.198 | 60.816 | 62.198 | 63.58 | 66.344 | 67.726 | 66.344 | 62.198 | 55.287 | 48.376 | 42.65 | 41.973 | 40.619 | 39.265 | 39.942 | 44.004 | 48.743 | 57.544 | 64.313 | 67.021 | 67.698 | 67.021 | 62.959 | 62.282 | 60.928 | 59.574 | 60.928 | 62.282 | 64.99 | 66.344 | 64.99 | 60.928 | 54.159 | 47.389 | 41.761 | 41.098 | 39.773 | 38.447 | 39.11 | 43.087 | 47.727 | 56.345 | 62.973 | 65.625 | 66.288 | 65.625 | 61.648 | 60.985 | 59.659 | 58.333 | 59.659 | 60.985 | 63.636 | 64.962 | 63.636 | 59.659 | 53.03 | 46.402 | 34.209 | 33.666 | 32.58 | 31.494 | 32.037 | 35.295 | 39.096 | 46.155 | 51.585 | 53.757 | 54.3 | 53.757 | 50.499 | 49.956 | 48.87 | 47.784 | 48.87 | 49.956 | 52.128 | 53.214 | 52.128 | 48.87 | 43.44 | 38.01 | 39.667 | 38.609 | 36.494 | 34.907 | 34.378 | 34.378 | 35.965 | 39.138 | 43.898 | 47.071 | 48.658 | 49.716 | 48.129 | 47.6 | 47.6 | 45.485 | 44.956 | 46.543 | 48.658 | 52.889 | 51.303 | 50.245 | 47.6 | 44.956 | 40.01 | 39.375 | 38.105 | 36.835 | 37.47 | 41.28 | 45.726 | 53.982 | 60.332 | 62.873 | 63.508 | 62.873 | 59.062 | 58.427 | 57.157 | 55.887 | 57.157 | 58.427 | 60.968 | 62.238 | 60.968 | 57.157 | 50.806 | 44.455 | 43.021 | 42.339 | 40.973 | 39.607 | 40.29 | 44.387 | 49.167 | 58.045 | 64.874 | 67.605 | 68.288 | 67.605 | 63.508 | 62.825 | 61.459 | 60.093 | 61.459 | 62.825 | 65.556 | 66.922 | 65.556 | 61.459 | 54.63 | 47.802 | 42.161 | 41.492 | 40.153 | 38.815 | 39.484 | 43.499 | 48.184 | 56.884 | 63.576 | 66.253 | 66.922 | 66.253 | 62.238 | 61.568 | 60.23 | 58.892 | 60.23 | 61.568 | 64.245 | 65.584 | 64.245 | 60.23 | 53.538 | 46.846 | 41.301 | 40.645 | 39.334 | 38.023 | 38.678 | 42.612 | 47.201 | 55.723 | 62.279 | 64.901 | 65.556 | 64.901 | 60.968 | 60.312 | 59.001 | 57.69 | 59.001 | 60.312 | 62.934 | 64.245 | 62.934 | 59.001 | 52.445 | 45.89 | 40.44 | 39.798 | 38.514 | 37.231 | 37.873 | 41.724 | 46.217 | 54.562 | 60.981 | 63.549 | 64.191 | 63.549 | 59.697 | 59.055 | 57.772 | 56.488 | 57.772 | 59.055 | 61.623 | 62.907 | 61.623 | 57.772 | 51.353 | 44.934 | 33.127 | 32.601 | 31.549 | 30.497 | 31.023 | 34.178 | 37.859 | 44.694 | 49.953 | 52.056 | 52.582 | 52.056 | 48.901 | 48.375 | 47.324 | 46.272 | 47.324 | 48.375 | 50.478 | 51.53 | 50.478 | 47.324 | 42.065 | 36.807 | 38.412 | 37.388 | 35.339 | 33.803 | 33.29 | 33.29 | 34.827 | 37.9 | 42.509 | 45.582 | 47.119 | 48.143 | 46.607 | 46.094 | 46.094 | 44.046 | 43.534 | 45.07 | 47.119 | 51.216 | 49.68 | 48.655 | 46.094 | 43.534 | 42.624 | 41.948 | 40.594 | 39.241 | 39.918 | 43.977 | 48.713 | 57.509 | 64.275 | 66.981 | 67.658 | 66.981 | 62.921 | 62.245 | 60.892 | 59.539 | 60.892 | 62.245 | 64.951 | 66.304 | 64.951 | 60.892 | 54.126 | 47.36 | 45.832 | 45.105 | 43.65 | 42.195 | 42.922 | 47.288 | 52.38 | 61.838 | 69.112 | 72.023 | 72.75 | 72.023 | 67.658 | 66.93 | 65.475 | 64.02 | 65.475 | 66.93 | 69.84 | 71.295 | 69.84 | 65.475 | 58.2 | 50.925 | 44.916 | 44.203 | 42.777 | 41.351 | 42.064 | 46.342 | 51.332 | 60.601 | 67.73 | 70.582 | 71.295 | 70.582 | 66.304 | 65.591 | 64.166 | 62.74 | 64.166 | 65.591 | 68.443 | 69.869 | 68.443 | 64.166 | 57.036 | 49.906 | 43.999 | 43.301 | 41.904 | 40.507 | 41.206 | 45.396 | 50.285 | 59.364 | 66.348 | 69.142 | 69.84 | 69.142 | 64.951 | 64.253 | 62.856 | 61.459 | 62.856 | 64.253 | 67.046 | 68.443 | 67.046 | 62.856 | 55.872 | 48.888 | 43.083 | 42.399 | 41.031 | 39.663 | 40.347 | 44.45 | 49.237 | 58.127 | 64.966 | 67.701 | 68.385 | 67.701 | 63.598 | 62.914 | 61.546 | 60.179 | 61.546 | 62.914 | 65.65 | 67.017 | 65.65 | 61.546 | 54.708 | 47.869 | 35.291 | 34.731 | 33.61 | 32.49 | 33.05 | 36.411 | 40.333 | 47.615 | 53.217 | 55.457 | 56.018 | 55.457 | 52.096 | 51.536 | 50.416 | 49.295 | 50.416 | 51.536 | 53.777 | 54.897 | 53.777 | 50.416 | 44.814 | 39.212 | 40.922 | 39.831 | 37.648 | 36.011 | 35.466 | 35.466 | 37.103 | 40.376 | 45.287 | 48.561 | 50.198 | 51.289 | 49.652 | 49.106 | 49.106 | 46.924 | 46.378 | 48.015 | 50.198 | 54.562 | 52.926 | 51.834 | 49.106 | 46.378 | 40.976 | 40.326 | 39.025 | 37.724 | 38.374 | 42.277 | 46.83 | 55.285 | 61.789 | 64.391 | 65.041 | 64.391 | 60.489 | 59.838 | 58.537 | 57.236 | 58.537 | 59.838 | 62.44 | 63.741 | 62.44 | 58.537 | 52.033 | 45.529 | 44.06 | 43.361 | 41.962 | 40.563 | 41.263 | 45.459 | 50.355 | 59.446 | 66.44 | 69.238 | 69.937 | 69.238 | 65.041 | 64.342 | 62.943 | 61.545 | 62.943 | 64.342 | 67.14 | 68.538 | 67.14 | 62.943 | 55.95 | 48.956 | 43.179 | 42.494 | 41.123 | 39.752 | 40.438 | 44.55 | 49.348 | 58.258 | 65.111 | 67.853 | 68.538 | 67.853 | 63.741 | 63.055 | 61.684 | 60.314 | 61.684 | 63.055 | 65.797 | 67.167 | 65.797 | 61.684 | 54.831 | 47.977 | 42.298 | 41.627 | 40.284 | 38.941 | 39.612 | 43.641 | 48.34 | 57.069 | 63.783 | 66.468 | 67.14 | 66.468 | 62.44 | 61.768 | 60.426 | 59.083 | 60.426 | 61.768 | 64.454 | 65.797 | 64.454 | 60.426 | 53.712 | 46.998 | 41.417 | 40.759 | 39.444 | 38.13 | 38.787 | 42.732 | 47.333 | 55.88 | 62.454 | 65.083 | 65.741 | 65.083 | 61.139 | 60.482 | 59.167 | 57.852 | 59.167 | 60.482 | 63.111 | 64.426 | 63.111 | 59.167 | 52.593 | 46.019 | 33.926 | 33.388 | 32.311 | 31.234 | 31.772 | 35.003 | 38.773 | 45.774 | 51.159 | 53.313 | 53.851 | 53.313 | 50.082 | 49.543 | 48.466 | 47.389 | 48.466 | 49.543 | 51.697 | 52.774 | 51.697 | 48.466 | 43.081 | 37.696 | 39.34 | 38.291 | 36.192 | 34.619 | 34.094 | 34.094 | 35.668 | 38.815 | 43.536 | 46.683 | 48.257 | 49.306 | 47.732 | 47.207 | 47.207 | 45.109 | 44.585 | 46.158 | 48.257 | 52.453 | 50.879 | 49.83 | 47.207 | 44.585 | 45.466 | 44.744 | 43.301 | 41.857 | 42.579 | 46.909 | 51.961 | 61.343 | 68.56 | 71.446 | 72.168 | 71.446 | 67.116 | 66.395 | 64.951 | 63.508 | 64.951 | 66.395 | 69.281 | 70.725 | 69.281 | 64.951 | 57.734 | 50.518 | 48.888 | 48.112 | 46.56 | 45.008 | 45.784 | 50.44 | 55.872 | 65.96 | 73.72 | 76.824 | 77.6 | 76.824 | 72.168 | 71.392 | 69.84 | 68.288 | 69.84 | 71.392 | 74.496 | 76.048 | 74.496 | 69.84 | 62.08 | 54.32 | 47.91 | 47.15 | 45.629 | 44.108 | 44.868 | 49.431 | 54.755 | 64.641 | 72.246 | 75.288 | 76.048 | 75.288 | 70.725 | 69.964 | 68.443 | 66.922 | 68.443 | 69.964 | 73.006 | 74.527 | 73.006 | 68.443 | 60.838 | 53.234 | 46.932 | 46.188 | 44.698 | 43.208 | 43.953 | 48.422 | 53.637 | 63.322 | 70.771 | 73.751 | 74.496 | 73.751 | 69.281 | 68.536 | 67.046 | 65.556 | 67.046 | 68.536 | 71.516 | 73.006 | 71.516 | 67.046 | 59.597 | 52.147 | 45.955 | 45.225 | 43.766 | 42.308 | 43.037 | 47.414 | 52.52 | 62.002 | 69.297 | 72.215 | 72.944 | 72.215 | 67.838 | 67.108 | 65.65 | 64.191 | 65.65 | 67.108 | 70.026 | 71.485 | 70.026 | 65.65 | 58.355 | 51.061 | 37.644 | 37.046 | 35.851 | 34.656 | 35.254 | 38.839 | 43.021 | 50.789 | 56.764 | 59.154 | 59.752 | 59.154 | 55.569 | 54.972 | 53.777 | 52.582 | 53.777 | 54.972 | 57.362 | 58.557 | 57.362 | 53.777 | 47.802 | 41.826 | 43.65 | 42.486 | 40.158 | 38.412 | 37.83 | 37.83 | 39.576 | 43.068 | 48.306 | 51.798 | 53.544 | 54.708 | 52.962 | 52.38 | 52.38 | 50.052 | 49.47 | 51.216 | 53.544 | 58.2 | 56.454 | 55.29 | 52.38 | 49.47 | 42.852 | 42.171 | 40.811 | 39.451 | 40.131 | 44.212 | 48.973 | 57.816 | 64.617 | 67.338 | 68.018 | 67.338 | 63.257 | 62.577 | 61.217 | 59.856 | 61.217 | 62.577 | 65.298 | 66.658 | 65.298 | 61.217 | 54.415 | 47.613 | 46.077 | 45.346 | 43.883 | 42.42 | 43.151 | 47.54 | 52.659 | 62.167 | 69.481 | 72.407 | 73.138 | 72.407 | 68.018 | 67.287 | 65.824 | 64.361 | 65.824 | 67.287 | 70.212 | 71.675 | 70.212 | 65.824 | 58.51 | 51.197 | 45.155 | 44.439 | 43.005 | 41.572 | 42.288 | 46.589 | 51.606 | 60.924 | 68.091 | 70.958 | 71.675 | 70.958 | 66.658 | 65.941 | 64.508 | 63.074 | 64.508 | 65.941 | 68.808 | 70.242 | 68.808 | 64.508 | 57.34 | 50.173 | 44.234 | 43.532 | 42.127 | 40.723 | 41.425 | 45.638 | 50.553 | 59.681 | 66.702 | 69.51 | 70.212 | 69.51 | 65.298 | 64.595 | 63.191 | 61.787 | 63.191 | 64.595 | 67.404 | 68.808 | 67.404 | 63.191 | 56.17 | 49.149 | 43.312 | 42.625 | 41.25 | 39.875 | 40.562 | 44.687 | 49.5 | 58.437 | 65.312 | 68.062 | 68.75 | 68.062 | 63.937 | 63.25 | 61.875 | 60.5 | 61.875 | 63.25 | 66 | 67.375 | 66 | 61.875 | 55 | 48.125 | 35.479 | 34.916 | 33.79 | 32.663 | 33.227 | 36.606 | 40.548 | 47.869 | 53.5 | 55.753 | 56.316 | 55.753 | 52.374 | 51.811 | 50.685 | 49.558 | 50.685 | 51.811 | 54.064 | 55.19 | 54.064 | 50.685 | 45.053 | 39.421 | 41.14 | 40.043 | 37.849 | 36.203 | 35.655 | 35.655 | 37.3 | 40.592 | 45.528 | 48.82 | 50.465 | 51.562 | 49.917 | 49.368 | 49.368 | 47.174 | 46.625 | 48.271 | 50.465 | 54.854 | 53.208 | 52.111 | 49.368 | 46.625 | 48.324 | 45.303 | 43.793 | 42.283 | 42.283 | 43.793 | 48.324 | 57.384 | 65.69 | 71.73 | 74.751 | 75.506 | 74.751 | 75.506 | 75.506 | 73.241 | 72.486 | 72.486 | 70.22 | 69.465 | 69.465 | 70.22 | 65.69 | 54.364 | 51.961 | 48.713 | 47.09 | 45.466 | 45.466 | 47.09 | 51.961 | 61.704 | 70.634 | 77.13 | 80.377 | 81.189 | 80.377 | 81.189 | 81.189 | 78.753 | 77.941 | 77.941 | 75.506 | 74.694 | 74.694 | 75.506 | 70.634 | 58.456 | 50.922 | 47.739 | 46.148 | 44.557 | 44.557 | 46.148 | 50.922 | 60.47 | 69.222 | 75.587 | 78.77 | 79.565 | 78.77 | 79.565 | 79.565 | 77.178 | 76.383 | 76.383 | 73.996 | 73.2 | 73.2 | 73.996 | 69.222 | 57.287 | 49.883 | 46.765 | 45.206 | 43.647 | 43.647 | 45.206 | 49.883 | 59.235 | 67.809 | 74.044 | 77.162 | 77.941 | 77.162 | 77.941 | 77.941 | 75.603 | 74.824 | 74.824 | 72.486 | 71.706 | 71.706 | 72.486 | 67.809 | 56.118 | 48.843 | 45.791 | 44.264 | 42.738 | 42.738 | 44.264 | 48.843 | 58.001 | 66.396 | 72.502 | 75.554 | 76.318 | 75.554 | 76.318 | 76.318 | 74.028 | 73.265 | 73.265 | 70.975 | 70.212 | 70.212 | 70.975 | 66.396 | 54.949 | 40.01 | 37.509 | 36.259 | 35.009 | 35.009 | 36.259 | 40.01 | 47.512 | 54.389 | 59.39 | 61.89 | 62.516 | 61.89 | 62.516 | 62.516 | 60.64 | 60.015 | 60.015 | 58.139 | 57.514 | 57.514 | 58.139 | 54.389 | 45.011 | 45.06 | 42.624 | 40.189 | 39.58 | 38.971 | 37.753 | 37.753 | 40.189 | 49.322 | 52.367 | 55.411 | 56.629 | 56.629 | 56.02 | 55.411 | 55.411 | 56.02 | 57.238 | 57.847 | 57.847 | 60.892 | 56.629 | 53.585 | 48.713 | 50.229 | 47.09 | 45.52 | 43.95 | 43.95 | 45.52 | 50.229 | 59.647 | 68.28 | 74.559 | 77.698 | 78.483 | 77.698 | 78.483 | 78.483 | 76.128 | 75.343 | 75.343 | 72.989 | 72.204 | 72.204 | 72.989 | 68.28 | 56.508 | 54.01 | 50.634 | 48.946 | 47.258 | 47.258 | 48.946 | 54.01 | 64.136 | 73.419 | 80.17 | 83.546 | 84.39 | 83.546 | 84.39 | 84.39 | 81.858 | 81.014 | 81.014 | 78.483 | 77.639 | 77.639 | 78.483 | 73.419 | 60.761 | 52.929 | 49.621 | 47.967 | 46.313 | 46.313 | 47.967 | 52.929 | 62.854 | 71.951 | 78.567 | 81.875 | 82.702 | 81.875 | 82.702 | 82.702 | 80.221 | 79.394 | 79.394 | 76.913 | 76.086 | 76.086 | 76.913 | 71.951 | 59.546 | 51.849 | 48.609 | 46.988 | 45.368 | 45.368 | 46.988 | 51.849 | 61.571 | 70.483 | 76.964 | 80.204 | 81.014 | 80.204 | 81.014 | 81.014 | 78.584 | 77.774 | 77.774 | 75.343 | 74.533 | 74.533 | 75.343 | 70.483 | 58.33 | 50.769 | 47.596 | 46.009 | 44.423 | 44.423 | 46.009 | 50.769 | 60.288 | 69.014 | 75.36 | 78.533 | 79.327 | 78.533 | 79.327 | 79.327 | 76.947 | 76.154 | 76.154 | 73.774 | 72.98 | 72.98 | 73.774 | 69.014 | 57.115 | 41.587 | 38.988 | 37.689 | 36.389 | 36.389 | 37.689 | 41.587 | 49.385 | 56.533 | 61.731 | 64.33 | 64.98 | 64.33 | 64.98 | 64.98 | 63.031 | 62.381 | 62.381 | 60.432 | 59.782 | 59.782 | 60.432 | 56.533 | 46.786 | 46.836 | 44.305 | 41.773 | 41.14 | 40.507 | 39.241 | 39.241 | 41.773 | 51.267 | 54.432 | 57.596 | 58.862 | 58.862 | 58.229 | 57.596 | 57.596 | 58.229 | 59.495 | 60.128 | 60.128 | 63.292 | 58.862 | 55.697 | 50.634 | 50.806 | 47.631 | 46.043 | 44.455 | 44.455 | 46.043 | 50.806 | 60.332 | 69.065 | 75.416 | 78.591 | 79.385 | 78.591 | 79.385 | 79.385 | 77.003 | 76.209 | 76.209 | 73.828 | 73.034 | 73.034 | 73.828 | 69.065 | 57.157 | 54.63 | 51.216 | 49.509 | 47.802 | 47.802 | 49.509 | 54.63 | 64.874 | 74.263 | 81.092 | 84.506 | 85.36 | 84.506 | 85.36 | 85.36 | 82.799 | 81.946 | 81.946 | 79.385 | 78.531 | 78.531 | 79.385 | 74.263 | 61.459 | 53.538 | 50.192 | 48.519 | 46.846 | 46.846 | 48.519 | 53.538 | 63.576 | 72.778 | 79.47 | 82.816 | 83.653 | 82.816 | 83.653 | 83.653 | 81.143 | 80.307 | 80.307 | 77.797 | 76.961 | 76.961 | 77.797 | 72.778 | 60.23 | 52.445 | 49.167 | 47.528 | 45.89 | 45.89 | 47.528 | 52.445 | 62.279 | 71.293 | 77.848 | 81.126 | 81.946 | 81.126 | 81.946 | 81.946 | 79.487 | 78.668 | 78.668 | 76.209 | 75.39 | 75.39 | 76.209 | 71.293 | 59.001 | 51.353 | 48.143 | 46.538 | 44.934 | 44.934 | 46.538 | 51.353 | 60.981 | 69.807 | 76.226 | 79.436 | 80.238 | 79.436 | 80.238 | 80.238 | 77.831 | 77.029 | 77.029 | 74.622 | 73.819 | 73.819 | 74.622 | 69.807 | 57.772 | 42.065 | 39.436 | 38.122 | 36.807 | 36.807 | 38.122 | 42.065 | 49.953 | 57.183 | 62.441 | 65.07 | 65.727 | 65.07 | 65.727 | 65.727 | 63.755 | 63.098 | 63.098 | 61.126 | 60.469 | 60.469 | 61.126 | 57.183 | 47.324 | 47.375 | 44.814 | 42.253 | 41.613 | 40.973 | 39.692 | 39.692 | 42.253 | 51.856 | 55.057 | 58.258 | 59.539 | 59.539 | 58.898 | 58.258 | 58.258 | 58.898 | 60.179 | 60.819 | 60.819 | 64.02 | 59.539 | 56.338 | 51.216 | 49.421 | 46.332 | 44.787 | 43.243 | 43.243 | 44.787 | 49.421 | 58.687 | 67.181 | 73.359 | 76.448 | 77.22 | 76.448 | 77.22 | 77.22 | 74.903 | 74.131 | 74.131 | 71.814 | 71.042 | 71.042 | 71.814 | 67.181 | 55.598 | 53.14 | 49.819 | 48.159 | 46.498 | 46.498 | 48.159 | 53.14 | 63.104 | 72.238 | 78.88 | 82.202 | 83.032 | 82.202 | 83.032 | 83.032 | 80.541 | 79.711 | 79.711 | 77.22 | 76.389 | 76.389 | 77.22 | 72.238 | 59.783 | 52.078 | 48.823 | 47.195 | 45.568 | 45.568 | 47.195 | 52.078 | 61.842 | 70.793 | 77.303 | 80.558 | 81.371 | 80.558 | 81.371 | 81.371 | 78.93 | 78.117 | 78.117 | 75.675 | 74.862 | 74.862 | 75.675 | 70.793 | 58.587 | 51.015 | 47.826 | 46.232 | 44.638 | 44.638 | 46.232 | 51.015 | 60.58 | 69.348 | 75.725 | 78.914 | 79.711 | 78.914 | 79.711 | 79.711 | 77.319 | 76.522 | 76.522 | 74.131 | 73.334 | 73.334 | 74.131 | 69.348 | 57.392 | 49.952 | 46.83 | 45.269 | 43.708 | 43.708 | 45.269 | 49.952 | 59.318 | 67.904 | 74.148 | 77.27 | 78.05 | 77.27 | 78.05 | 78.05 | 75.709 | 74.928 | 74.928 | 72.587 | 71.806 | 71.806 | 72.587 | 67.904 | 56.196 | 40.918 | 38.361 | 37.082 | 35.803 | 35.803 | 37.082 | 40.918 | 48.59 | 55.623 | 60.738 | 63.295 | 63.935 | 63.295 | 63.935 | 63.935 | 62.017 | 61.377 | 61.377 | 59.459 | 58.82 | 58.82 | 59.459 | 55.623 | 46.033 | 46.083 | 43.592 | 41.101 | 40.478 | 39.855 | 38.61 | 38.61 | 41.101 | 50.442 | 53.556 | 56.669 | 57.915 | 57.915 | 57.292 | 56.669 | 56.669 | 57.292 | 58.538 | 59.16 | 59.16 | 62.274 | 57.915 | 54.801 | 49.819 | 46.823 | 43.896 | 42.433 | 40.97 | 40.97 | 42.433 | 46.823 | 55.602 | 63.649 | 69.502 | 72.429 | 73.16 | 72.429 | 73.16 | 73.16 | 70.966 | 70.234 | 70.234 | 68.039 | 67.307 | 67.307 | 68.039 | 63.649 | 52.675 | 50.347 | 47.2 | 45.627 | 44.054 | 44.054 | 45.627 | 50.347 | 59.787 | 68.44 | 74.734 | 77.88 | 78.667 | 77.88 | 78.667 | 78.667 | 76.307 | 75.52 | 75.52 | 73.16 | 72.374 | 72.374 | 73.16 | 68.44 | 56.64 | 49.34 | 46.256 | 44.714 | 43.172 | 43.172 | 44.714 | 49.34 | 58.591 | 67.071 | 73.239 | 76.323 | 77.094 | 76.323 | 77.094 | 77.094 | 74.781 | 74.01 | 74.01 | 71.697 | 70.926 | 70.926 | 71.697 | 67.071 | 55.507 | 48.333 | 45.312 | 43.802 | 42.291 | 42.291 | 43.802 | 48.333 | 57.395 | 65.703 | 71.744 | 74.765 | 75.52 | 74.765 | 75.52 | 75.52 | 73.255 | 72.5 | 72.5 | 70.234 | 69.479 | 69.479 | 70.234 | 65.703 | 54.375 | 47.326 | 44.368 | 42.889 | 41.41 | 41.41 | 42.889 | 47.326 | 56.2 | 64.334 | 70.25 | 73.208 | 73.947 | 73.208 | 73.947 | 73.947 | 71.729 | 70.989 | 70.989 | 68.771 | 68.031 | 68.031 | 68.771 | 64.334 | 53.242 | 38.767 | 36.344 | 35.133 | 33.921 | 33.921 | 35.133 | 38.767 | 46.036 | 52.699 | 57.545 | 59.968 | 60.574 | 59.968 | 60.574 | 60.574 | 58.756 | 58.151 | 58.151 | 56.333 | 55.728 | 55.728 | 56.333 | 52.699 | 43.613 | 43.66 | 41.3 | 38.94 | 38.35 | 37.76 | 36.58 | 36.58 | 38.94 | 47.79 | 50.74 | 53.69 | 54.87 | 54.87 | 54.28 | 53.69 | 53.69 | 54.28 | 55.46 | 56.05 | 56.05 | 59 | 54.87 | 51.92 | 47.2 | 51.961 | 48.713 | 47.09 | 45.466 | 45.466 | 47.09 | 51.961 | 61.704 | 70.634 | 77.13 | 80.377 | 81.189 | 80.377 | 81.189 | 81.189 | 78.753 | 77.941 | 77.941 | 75.506 | 74.694 | 74.694 | 75.506 | 70.634 | 58.456 | 55.872 | 52.38 | 50.634 | 48.888 | 48.888 | 50.634 | 55.872 | 66.348 | 75.951 | 82.935 | 86.427 | 87.3 | 86.427 | 87.3 | 87.3 | 84.681 | 83.808 | 83.808 | 81.189 | 80.316 | 80.316 | 81.189 | 75.951 | 62.856 | 54.755 | 51.332 | 49.621 | 47.91 | 47.91 | 49.621 | 54.755 | 65.021 | 74.432 | 81.276 | 84.698 | 85.554 | 84.698 | 85.554 | 85.554 | 82.987 | 82.132 | 82.132 | 79.565 | 78.71 | 78.71 | 79.565 | 74.432 | 61.599 | 53.637 | 50.285 | 48.609 | 46.932 | 46.932 | 48.609 | 53.637 | 63.694 | 72.913 | 79.618 | 82.97 | 83.808 | 82.97 | 83.808 | 83.808 | 81.294 | 80.456 | 80.456 | 77.941 | 77.103 | 77.103 | 77.941 | 72.913 | 60.342 | 52.52 | 49.237 | 47.596 | 45.955 | 45.955 | 47.596 | 52.52 | 62.367 | 71.394 | 77.959 | 81.241 | 82.062 | 81.241 | 82.062 | 82.062 | 79.6 | 78.78 | 78.78 | 76.318 | 75.497 | 75.497 | 76.318 | 71.394 | 59.085 | 43.021 | 40.333 | 38.988 | 37.644 | 37.644 | 38.988 | 43.021 | 51.088 | 58.482 | 63.86 | 66.549 | 67.221 | 66.549 | 67.221 | 67.221 | 65.204 | 64.532 | 64.532 | 62.516 | 61.843 | 61.843 | 62.516 | 58.482 | 48.399 | 48.452 | 45.832 | 43.214 | 42.559 | 41.904 | 40.594 | 40.594 | 43.214 | 53.035 | 56.308 | 59.582 | 60.892 | 60.892 | 60.237 | 59.582 | 59.582 | 60.237 | 61.546 | 62.201 | 62.201 | 65.475 | 60.892 | 57.618 | 52.38 | 51.21 | 48.01 | 46.409 | 44.809 | 44.809 | 46.409 | 51.21 | 60.812 | 69.614 | 76.015 | 79.216 | 80.016 | 79.216 | 80.016 | 80.016 | 77.616 | 76.816 | 76.816 | 74.415 | 73.615 | 73.615 | 74.415 | 69.614 | 57.612 | 55.065 | 51.623 | 49.903 | 48.182 | 48.182 | 49.903 | 55.065 | 65.39 | 74.854 | 81.737 | 85.179 | 86.039 | 85.179 | 86.039 | 86.039 | 83.458 | 82.597 | 82.597 | 80.016 | 79.156 | 79.156 | 80.016 | 74.854 | 61.948 | 53.964 | 50.591 | 48.905 | 47.218 | 47.218 | 48.905 | 53.964 | 64.082 | 73.357 | 80.102 | 83.475 | 84.318 | 83.475 | 84.318 | 84.318 | 81.789 | 80.945 | 80.945 | 78.416 | 77.573 | 77.573 | 78.416 | 73.357 | 60.709 | 52.862 | 49.558 | 47.907 | 46.255 | 46.255 | 47.907 | 52.862 | 62.774 | 71.86 | 78.468 | 81.771 | 82.597 | 81.771 | 82.597 | 82.597 | 80.12 | 79.294 | 79.294 | 76.816 | 75.99 | 75.99 | 76.816 | 71.86 | 59.47 | 51.761 | 48.526 | 46.908 | 45.291 | 45.291 | 46.908 | 51.761 | 61.466 | 70.363 | 76.833 | 80.068 | 80.877 | 80.068 | 80.877 | 80.877 | 78.45 | 77.642 | 77.642 | 75.215 | 74.407 | 74.407 | 75.215 | 70.363 | 58.231 | 42.4 | 39.75 | 38.425 | 37.1 | 37.1 | 38.425 | 42.4 | 50.35 | 57.638 | 62.938 | 65.588 | 66.25 | 65.588 | 66.25 | 66.25 | 64.263 | 63.6 | 63.6 | 61.613 | 60.95 | 60.95 | 61.613 | 57.638 | 47.7 | 47.752 | 45.17 | 42.589 | 41.944 | 41.299 | 40.008 | 40.008 | 42.589 | 52.269 | 55.495 | 58.722 | 60.012 | 60.012 | 59.367 | 58.722 | 58.722 | 59.367 | 60.657 | 61.303 | 61.303 | 64.529 | 60.012 | 56.786 | 51.623 | 51.73 | 48.497 | 46.88 | 45.264 | 45.264 | 46.88 | 51.73 | 61.429 | 70.32 | 76.787 | 80.02 | 80.828 | 80.02 | 80.828 | 80.828 | 78.403 | 77.595 | 77.595 | 75.17 | 74.362 | 74.362 | 75.17 | 70.32 | 58.196 | 55.624 | 52.147 | 50.409 | 48.671 | 48.671 | 50.409 | 55.624 | 66.053 | 75.613 | 82.566 | 86.043 | 86.912 | 86.043 | 86.912 | 86.912 | 84.305 | 83.436 | 83.436 | 80.828 | 79.959 | 79.959 | 80.828 | 75.613 | 62.577 | 54.511 | 51.104 | 49.401 | 47.697 | 47.697 | 49.401 | 54.511 | 64.732 | 74.101 | 80.915 | 84.322 | 85.174 | 84.322 | 85.174 | 85.174 | 82.619 | 81.767 | 81.767 | 79.212 | 78.36 | 78.36 | 79.212 | 74.101 | 61.325 | 53.399 | 50.061 | 48.393 | 46.724 | 46.724 | 48.393 | 53.399 | 63.411 | 72.589 | 79.264 | 82.601 | 83.436 | 82.601 | 83.436 | 83.436 | 80.932 | 80.098 | 80.098 | 77.595 | 76.761 | 76.761 | 77.595 | 72.589 | 60.074 | 52.286 | 49.018 | 47.384 | 45.75 | 45.75 | 47.384 | 52.286 | 62.09 | 71.077 | 77.612 | 80.88 | 81.697 | 80.88 | 81.697 | 81.697 | 79.246 | 78.429 | 78.429 | 75.978 | 75.161 | 75.161 | 75.978 | 71.077 | 58.822 | 42.83 | 40.153 | 38.815 | 37.476 | 37.476 | 38.815 | 42.83 | 50.861 | 58.222 | 63.576 | 66.253 | 66.922 | 66.253 | 66.922 | 66.922 | 64.915 | 64.245 | 64.245 | 62.238 | 61.568 | 61.568 | 62.238 | 58.222 | 48.184 | 48.236 | 45.629 | 43.021 | 42.37 | 41.718 | 40.414 | 40.414 | 43.021 | 52.799 | 56.058 | 59.317 | 60.621 | 60.621 | 59.969 | 59.317 | 59.317 | 59.969 | 61.273 | 61.925 | 61.925 | 65.184 | 60.621 | 57.362 | 52.147 | 49.709 | 46.602 | 45.049 | 43.496 | 43.496 | 45.049 | 49.709 | 59.03 | 67.574 | 73.787 | 76.894 | 77.671 | 76.894 | 77.671 | 77.671 | 75.341 | 74.564 | 74.564 | 72.234 | 71.457 | 71.457 | 72.234 | 67.574 | 55.923 | 53.451 | 50.11 | 48.44 | 46.77 | 46.77 | 48.44 | 53.451 | 63.473 | 72.66 | 79.341 | 82.682 | 83.517 | 82.682 | 83.517 | 83.517 | 81.011 | 80.176 | 80.176 | 77.671 | 76.836 | 76.836 | 77.671 | 72.66 | 60.132 | 52.382 | 49.108 | 47.471 | 45.834 | 45.834 | 47.471 | 52.382 | 62.203 | 71.207 | 77.754 | 81.028 | 81.847 | 81.028 | 81.847 | 81.847 | 79.391 | 78.573 | 78.573 | 76.117 | 75.299 | 75.299 | 76.117 | 71.207 | 58.93 | 51.313 | 48.106 | 46.502 | 44.899 | 44.899 | 46.502 | 51.313 | 60.934 | 69.753 | 76.168 | 79.375 | 80.176 | 79.375 | 80.176 | 80.176 | 77.771 | 76.969 | 76.969 | 74.564 | 73.762 | 73.762 | 74.564 | 69.753 | 57.727 | 50.244 | 47.104 | 45.533 | 43.963 | 43.963 | 45.533 | 50.244 | 59.665 | 68.3 | 74.581 | 77.721 | 78.506 | 77.721 | 78.506 | 78.506 | 76.151 | 75.366 | 75.366 | 73.011 | 72.226 | 72.226 | 73.011 | 68.3 | 56.524 | 41.157 | 38.585 | 37.299 | 36.013 | 36.013 | 37.299 | 41.157 | 48.874 | 55.948 | 61.093 | 63.665 | 64.308 | 63.665 | 64.308 | 64.308 | 62.379 | 61.736 | 61.736 | 59.807 | 59.163 | 59.163 | 59.807 | 55.948 | 46.302 | 46.352 | 43.846 | 41.341 | 40.715 | 40.088 | 38.835 | 38.835 | 41.341 | 50.737 | 53.868 | 57 | 58.253 | 58.253 | 57.627 | 57 | 57 | 57.627 | 58.879 | 59.506 | 59.506 | 62.638 | 58.253 | 55.121 | 50.11 | 43.589 | 40.865 | 39.503 | 38.141 | 38.141 | 39.503 | 43.589 | 51.762 | 59.254 | 64.703 | 67.427 | 68.109 | 67.427 | 68.109 | 68.109 | 66.065 | 65.384 | 65.384 | 63.341 | 62.66 | 62.66 | 63.341 | 59.254 | 49.038 | 46.87 | 43.941 | 42.476 | 41.012 | 41.012 | 42.476 | 46.87 | 55.659 | 63.714 | 69.573 | 72.503 | 73.235 | 72.503 | 73.235 | 73.235 | 71.038 | 70.306 | 70.306 | 68.109 | 67.376 | 67.376 | 68.109 | 63.714 | 52.729 | 45.933 | 43.062 | 41.627 | 40.191 | 40.191 | 41.627 | 45.933 | 54.545 | 62.44 | 68.182 | 71.053 | 71.77 | 71.053 | 71.77 | 71.77 | 69.617 | 68.899 | 68.899 | 66.746 | 66.029 | 66.029 | 66.746 | 62.44 | 51.675 | 44.996 | 42.183 | 40.777 | 39.371 | 39.371 | 40.777 | 44.996 | 53.432 | 61.166 | 66.79 | 69.603 | 70.306 | 69.603 | 70.306 | 70.306 | 68.196 | 67.493 | 67.493 | 65.384 | 64.681 | 64.681 | 65.384 | 61.166 | 50.62 | 44.058 | 41.305 | 39.928 | 38.551 | 38.551 | 39.928 | 44.058 | 52.319 | 59.892 | 65.399 | 68.152 | 68.841 | 68.152 | 68.841 | 68.841 | 66.776 | 66.087 | 66.087 | 64.022 | 63.334 | 63.334 | 64.022 | 59.892 | 49.565 | 36.09 | 33.835 | 32.707 | 31.579 | 31.579 | 32.707 | 36.09 | 42.857 | 49.06 | 53.571 | 55.827 | 56.391 | 55.827 | 56.391 | 56.391 | 54.699 | 54.135 | 54.135 | 52.444 | 51.88 | 51.88 | 52.444 | 49.06 | 40.601 | 40.645 | 38.448 | 36.251 | 35.702 | 35.153 | 34.054 | 34.054 | 36.251 | 44.49 | 47.237 | 49.983 | 51.081 | 51.081 | 50.532 | 49.983 | 49.983 | 50.532 | 51.631 | 52.18 | 52.18 | 54.926 | 51.081 | 48.335 | 43.941 | 47.111 | 44.167 | 42.695 | 41.222 | 41.222 | 42.695 | 47.111 | 55.945 | 64.042 | 69.931 | 72.875 | 73.611 | 72.875 | 73.611 | 73.611 | 71.403 | 70.667 | 70.667 | 68.459 | 67.722 | 67.722 | 68.459 | 64.042 | 53 | 50.657 | 47.491 | 45.908 | 44.325 | 44.325 | 45.908 | 50.657 | 60.156 | 68.862 | 75.194 | 78.36 | 79.152 | 78.36 | 79.152 | 79.152 | 76.777 | 75.986 | 75.986 | 73.611 | 72.82 | 72.82 | 73.611 | 68.862 | 56.989 | 49.644 | 46.541 | 44.99 | 43.439 | 43.439 | 44.99 | 49.644 | 58.952 | 67.485 | 73.691 | 76.793 | 77.569 | 76.793 | 77.569 | 77.569 | 75.242 | 74.466 | 74.466 | 72.139 | 71.363 | 71.363 | 72.139 | 67.485 | 55.85 | 48.631 | 45.592 | 44.072 | 42.552 | 42.552 | 44.072 | 48.631 | 57.749 | 66.108 | 72.187 | 75.226 | 75.986 | 75.226 | 75.986 | 75.986 | 73.706 | 72.946 | 72.946 | 70.667 | 69.907 | 69.907 | 70.667 | 66.108 | 54.71 | 47.618 | 44.642 | 43.154 | 41.666 | 41.666 | 43.154 | 47.618 | 56.546 | 64.731 | 70.683 | 73.659 | 74.403 | 73.659 | 74.403 | 74.403 | 72.171 | 71.427 | 71.427 | 69.195 | 68.451 | 68.451 | 69.195 | 64.731 | 53.57 | 39.006 | 36.568 | 35.349 | 34.13 | 34.13 | 35.349 | 39.006 | 46.32 | 53.024 | 57.9 | 60.338 | 60.947 | 60.338 | 60.947 | 60.947 | 59.119 | 58.509 | 58.509 | 56.681 | 56.071 | 56.071 | 56.681 | 53.024 | 43.882 | 43.929 | 41.555 | 39.18 | 38.587 | 37.993 | 36.806 | 36.806 | 39.18 | 48.085 | 51.053 | 54.021 | 55.209 | 55.209 | 54.615 | 54.021 | 54.021 | 54.615 | 55.802 | 56.396 | 56.396 | 59.364 | 55.209 | 52.24 | 47.491 | 46.245 | 43.355 | 41.91 | 40.465 | 40.465 | 41.91 | 46.245 | 54.916 | 62.865 | 68.645 | 71.536 | 72.258 | 71.536 | 72.258 | 72.258 | 70.09 | 69.368 | 69.368 | 67.2 | 66.478 | 66.478 | 67.2 | 62.865 | 52.026 | 49.726 | 46.618 | 45.064 | 43.51 | 43.51 | 45.064 | 49.726 | 59.05 | 67.596 | 73.812 | 76.92 | 77.697 | 76.92 | 77.697 | 77.697 | 75.366 | 74.589 | 74.589 | 72.258 | 71.481 | 71.481 | 72.258 | 67.596 | 55.942 | 48.732 | 45.686 | 44.163 | 42.64 | 42.64 | 44.163 | 48.732 | 57.869 | 66.244 | 72.336 | 75.382 | 76.143 | 75.382 | 76.143 | 76.143 | 73.859 | 73.097 | 73.097 | 70.813 | 70.052 | 70.052 | 70.813 | 66.244 | 54.823 | 47.737 | 44.753 | 43.262 | 41.77 | 41.77 | 43.262 | 47.737 | 56.688 | 64.893 | 70.86 | 73.843 | 74.589 | 73.843 | 74.589 | 74.589 | 72.351 | 71.606 | 71.606 | 69.368 | 68.622 | 68.622 | 69.368 | 64.893 | 53.704 | 46.743 | 43.821 | 42.36 | 40.9 | 40.9 | 42.36 | 46.743 | 55.507 | 63.541 | 69.383 | 72.305 | 73.035 | 72.305 | 73.035 | 73.035 | 70.844 | 70.114 | 70.114 | 67.923 | 67.192 | 67.192 | 67.923 | 63.541 | 52.585 | 38.289 | 35.896 | 34.699 | 33.503 | 33.503 | 34.699 | 38.289 | 45.468 | 52.049 | 56.835 | 59.228 | 59.827 | 59.228 | 59.827 | 59.827 | 58.032 | 57.434 | 57.434 | 55.639 | 55.041 | 55.041 | 55.639 | 52.049 | 43.075 | 43.122 | 40.791 | 38.46 | 37.877 | 37.295 | 36.129 | 36.129 | 38.46 | 47.201 | 50.115 | 53.028 | 54.194 | 54.194 | 53.611 | 53.028 | 53.028 | 53.611 | 54.776 | 55.359 | 55.359 | 58.273 | 54.194 | 51.28 | 46.618 | 50.806 | 47.631 | 46.043 | 44.455 | 44.455 | 46.043 | 50.806 | 60.332 | 69.065 | 75.416 | 78.591 | 79.385 | 78.591 | 79.385 | 79.385 | 77.003 | 76.209 | 76.209 | 73.828 | 73.034 | 73.034 | 73.828 | 69.065 | 57.157 | 54.63 | 51.216 | 49.509 | 47.802 | 47.802 | 49.509 | 54.63 | 64.874 | 74.263 | 81.092 | 84.506 | 85.36 | 84.506 | 85.36 | 85.36 | 82.799 | 81.946 | 81.946 | 79.385 | 78.531 | 78.531 | 79.385 | 74.263 | 61.459 | 53.538 | 50.192 | 48.519 | 46.846 | 46.846 | 48.519 | 53.538 | 63.576 | 72.778 | 79.47 | 82.816 | 83.653 | 82.816 | 83.653 | 83.653 | 81.143 | 80.307 | 80.307 | 77.797 | 76.961 | 76.961 | 77.797 | 72.778 | 60.23 | 52.445 | 49.167 | 47.528 | 45.89 | 45.89 | 47.528 | 52.445 | 62.279 | 71.293 | 77.848 | 81.126 | 81.946 | 81.126 | 81.946 | 81.946 | 79.487 | 78.668 | 78.668 | 76.209 | 75.39 | 75.39 | 76.209 | 71.293 | 59.001 | 51.353 | 48.143 | 46.538 | 44.934 | 44.934 | 46.538 | 51.353 | 60.981 | 69.807 | 76.226 | 79.436 | 80.238 | 79.436 | 80.238 | 80.238 | 77.831 | 77.029 | 77.029 | 74.622 | 73.819 | 73.819 | 74.622 | 69.807 | 57.772 | 42.065 | 39.436 | 38.122 | 36.807 | 36.807 | 38.122 | 42.065 | 49.953 | 57.183 | 62.441 | 65.07 | 65.727 | 65.07 | 65.727 | 65.727 | 63.755 | 63.098 | 63.098 | 61.126 | 60.469 | 60.469 | 61.126 | 57.183 | 47.324 | 47.375 | 44.814 | 42.253 | 41.613 | 40.973 | 39.692 | 39.692 | 42.253 | 51.856 | 55.057 | 58.258 | 59.539 | 59.539 | 58.898 | 58.258 | 58.258 | 58.898 | 60.179 | 60.819 | 60.819 | 64.02 | 59.539 | 56.338 | 51.216 | 41.033 | 40.382 | 39.079 | 37.776 | 38.428 | 42.336 | 46.895 | 55.362 | 61.875 | 64.48 | 65.132 | 64.48 | 60.572 | 59.921 | 58.618 | 57.316 | 58.618 | 59.921 | 62.526 | 63.829 | 62.526 | 58.618 | 52.105 | 45.592 | 44.121 | 43.421 | 42.02 | 40.62 | 41.32 | 45.522 | 50.424 | 59.529 | 66.532 | 69.334 | 70.034 | 69.334 | 65.132 | 64.431 | 63.031 | 61.63 | 63.031 | 64.431 | 67.233 | 68.633 | 67.233 | 63.031 | 56.027 | 49.024 | 43.239 | 42.553 | 41.18 | 39.807 | 40.494 | 44.612 | 49.416 | 58.338 | 65.202 | 67.947 | 68.633 | 67.947 | 63.829 | 63.143 | 61.77 | 60.397 | 61.77 | 63.143 | 65.888 | 67.261 | 65.888 | 61.77 | 54.907 | 48.043 | 42.357 | 41.684 | 40.34 | 38.995 | 39.667 | 43.701 | 48.408 | 57.148 | 63.871 | 66.56 | 67.233 | 66.56 | 62.526 | 61.854 | 60.509 | 59.165 | 60.509 | 61.854 | 64.543 | 65.888 | 64.543 | 60.509 | 53.786 | 47.063 | 41.474 | 40.816 | 39.499 | 38.183 | 38.841 | 42.791 | 47.399 | 55.957 | 62.54 | 65.174 | 65.832 | 65.174 | 61.224 | 60.565 | 59.249 | 57.932 | 59.249 | 60.565 | 63.199 | 64.515 | 63.199 | 59.249 | 52.666 | 46.082 | 33.973 | 33.434 | 32.356 | 31.277 | 31.816 | 35.052 | 38.827 | 45.837 | 51.23 | 53.387 | 53.926 | 53.387 | 50.151 | 49.612 | 48.534 | 47.455 | 48.534 | 49.612 | 51.769 | 52.848 | 51.769 | 48.534 | 43.141 | 37.748 | 39.394 | 38.344 | 36.243 | 34.667 | 34.142 | 34.142 | 35.717 | 38.869 | 43.596 | 46.748 | 48.323 | 49.374 | 47.798 | 47.273 | 47.273 | 45.172 | 44.647 | 46.222 | 48.323 | 52.526 | 50.95 | 49.899 | 47.273 | 44.647 | 44.102 | 43.402 | 42.002 | 40.602 | 41.302 | 45.502 | 50.402 | 59.503 | 66.503 | 69.303 | 70.003 | 69.303 | 65.103 | 64.403 | 63.003 | 61.603 | 63.003 | 64.403 | 67.203 | 68.603 | 67.203 | 63.003 | 56.002 | 49.002 | 47.421 | 46.669 | 45.163 | 43.658 | 44.41 | 48.927 | 54.196 | 63.981 | 71.508 | 74.519 | 75.272 | 74.519 | 70.003 | 69.25 | 67.745 | 66.239 | 67.745 | 69.25 | 72.261 | 73.767 | 72.261 | 67.745 | 60.218 | 52.69 | 46.473 | 45.735 | 44.26 | 42.785 | 43.522 | 47.948 | 53.112 | 62.702 | 70.078 | 73.029 | 73.767 | 73.029 | 68.603 | 67.865 | 66.39 | 64.915 | 66.39 | 67.865 | 70.816 | 72.291 | 70.816 | 66.39 | 59.013 | 51.637 | 45.525 | 44.802 | 43.357 | 41.911 | 42.634 | 46.97 | 52.028 | 61.422 | 68.648 | 71.539 | 72.261 | 71.539 | 67.203 | 66.48 | 65.035 | 63.59 | 65.035 | 66.48 | 69.371 | 70.816 | 69.371 | 65.035 | 57.809 | 50.583 | 44.576 | 43.869 | 42.453 | 41.038 | 41.746 | 45.991 | 50.944 | 60.142 | 67.218 | 70.048 | 70.756 | 70.048 | 65.803 | 65.095 | 63.68 | 62.265 | 63.68 | 65.095 | 67.925 | 69.341 | 67.925 | 63.68 | 56.605 | 49.529 | 36.514 | 35.935 | 34.776 | 33.616 | 34.196 | 37.674 | 41.731 | 49.266 | 55.061 | 57.38 | 57.959 | 57.38 | 53.902 | 53.323 | 52.163 | 51.004 | 52.163 | 53.323 | 55.641 | 56.8 | 55.641 | 52.163 | 46.368 | 40.572 | 42.34 | 41.211 | 38.953 | 37.26 | 36.695 | 36.695 | 38.389 | 41.776 | 46.857 | 50.244 | 51.938 | 53.067 | 51.373 | 50.809 | 50.809 | 48.55 | 47.986 | 49.68 | 51.938 | 56.454 | 54.76 | 53.631 | 50.809 | 47.986 | 45.466 | 44.744 | 43.301 | 41.857 | 42.579 | 46.909 | 51.961 | 61.343 | 68.56 | 71.446 | 72.168 | 71.446 | 67.116 | 66.395 | 64.951 | 63.508 | 64.951 | 66.395 | 69.281 | 70.725 | 69.281 | 64.951 | 57.734 | 50.518 | 48.888 | 48.112 | 46.56 | 45.008 | 45.784 | 50.44 | 55.872 | 65.96 | 73.72 | 76.824 | 77.6 | 76.824 | 72.168 | 71.392 | 69.84 | 68.288 | 69.84 | 71.392 | 74.496 | 76.048 | 74.496 | 69.84 | 62.08 | 54.32 | 47.91 | 47.15 | 45.629 | 44.108 | 44.868 | 49.431 | 54.755 | 64.641 | 72.246 | 75.288 | 76.048 | 75.288 | 70.725 | 69.964 | 68.443 | 66.922 | 68.443 | 69.964 | 73.006 | 74.527 | 73.006 | 68.443 | 60.838 | 53.234 | 46.932 | 46.188 | 44.698 | 43.208 | 43.953 | 48.422 | 53.637 | 63.322 | 70.771 | 73.751 | 74.496 | 73.751 | 69.281 | 68.536 | 67.046 | 65.556 | 67.046 | 68.536 | 71.516 | 73.006 | 71.516 | 67.046 | 59.597 | 52.147 | 45.955 | 45.225 | 43.766 | 42.308 | 43.037 | 47.414 | 52.52 | 62.002 | 69.297 | 72.215 | 72.944 | 72.215 | 67.838 | 67.108 | 65.65 | 64.191 | 65.65 | 67.108 | 70.026 | 71.485 | 70.026 | 65.65 | 58.355 | 51.061 | 37.644 | 37.046 | 35.851 | 34.656 | 35.254 | 38.839 | 43.021 | 50.789 | 56.764 | 59.154 | 59.752 | 59.154 | 55.569 | 54.972 | 53.777 | 52.582 | 53.777 | 54.972 | 57.362 | 58.557 | 57.362 | 53.777 | 47.802 | 41.826 | 43.65 | 42.486 | 40.158 | 38.412 | 37.83 | 37.83 | 39.576 | 43.068 | 48.306 | 51.798 | 53.544 | 54.708 | 52.962 | 52.38 | 52.38 | 50.052 | 49.47 | 51.216 | 53.544 | 58.2 | 56.454 | 55.29 | 52.38 | 49.47 | 41.431 | 40.773 | 39.458 | 38.143 | 38.8 | 42.746 | 47.349 | 55.899 | 62.475 | 65.105 | 65.763 | 65.105 | 61.16 | 60.502 | 59.187 | 57.872 | 59.187 | 60.502 | 63.133 | 64.448 | 63.133 | 59.187 | 52.61 | 46.034 | 44.549 | 43.842 | 42.428 | 41.014 | 41.721 | 45.963 | 50.913 | 60.106 | 67.177 | 70.006 | 70.713 | 70.006 | 65.763 | 65.056 | 63.642 | 62.227 | 63.642 | 65.056 | 67.884 | 69.299 | 67.884 | 63.642 | 56.57 | 49.499 | 43.658 | 42.965 | 41.579 | 40.193 | 40.886 | 45.044 | 49.895 | 58.904 | 65.834 | 68.606 | 69.299 | 68.606 | 64.448 | 63.755 | 62.369 | 60.983 | 62.369 | 63.755 | 66.527 | 67.913 | 66.527 | 62.369 | 55.439 | 48.509 | 42.767 | 42.088 | 40.731 | 39.373 | 40.052 | 44.125 | 48.877 | 57.702 | 64.49 | 67.206 | 67.884 | 67.206 | 63.133 | 62.454 | 61.096 | 59.738 | 61.096 | 62.454 | 65.169 | 66.527 | 65.169 | 61.096 | 54.308 | 47.519 | 41.876 | 41.212 | 39.882 | 38.553 | 39.217 | 43.206 | 47.859 | 56.5 | 63.147 | 65.806 | 66.47 | 65.806 | 61.817 | 61.153 | 59.823 | 58.494 | 59.823 | 61.153 | 63.811 | 65.141 | 63.811 | 59.823 | 53.176 | 46.529 | 34.303 | 33.758 | 32.669 | 31.58 | 32.125 | 35.392 | 39.203 | 46.282 | 51.727 | 53.905 | 54.449 | 53.905 | 50.638 | 50.093 | 49.004 | 47.915 | 49.004 | 50.093 | 52.271 | 53.36 | 52.271 | 49.004 | 43.559 | 38.114 | 39.776 | 38.715 | 36.594 | 35.003 | 34.473 | 34.473 | 36.064 | 39.246 | 44.019 | 47.201 | 48.792 | 49.853 | 48.262 | 47.731 | 47.731 | 45.61 | 45.08 | 46.671 | 48.792 | 53.035 | 51.444 | 50.383 | 47.731 | 45.08 | 41.26 | 40.605 | 39.295 | 37.986 | 38.641 | 42.57 | 47.155 | 55.669 | 62.218 | 64.838 | 65.492 | 64.838 | 60.908 | 60.253 | 58.943 | 57.633 | 58.943 | 60.253 | 62.873 | 64.183 | 62.873 | 58.943 | 52.394 | 45.845 | 44.366 | 43.662 | 42.253 | 40.845 | 41.549 | 45.774 | 50.704 | 59.859 | 66.901 | 69.718 | 70.422 | 69.718 | 65.492 | 64.788 | 63.38 | 61.971 | 63.38 | 64.788 | 67.605 | 69.014 | 67.605 | 63.38 | 56.338 | 49.295 | 43.479 | 42.788 | 41.408 | 40.028 | 40.718 | 44.859 | 49.69 | 58.662 | 65.563 | 68.323 | 69.014 | 68.323 | 64.183 | 63.492 | 62.112 | 60.732 | 62.112 | 63.492 | 66.253 | 67.633 | 66.253 | 62.112 | 55.211 | 48.309 | 42.591 | 41.915 | 40.563 | 39.211 | 39.887 | 43.943 | 48.676 | 57.464 | 64.225 | 66.929 | 67.605 | 66.929 | 62.873 | 62.197 | 60.845 | 59.493 | 60.845 | 62.197 | 64.901 | 66.253 | 64.901 | 60.845 | 54.084 | 47.324 | 41.704 | 41.042 | 39.718 | 38.394 | 39.056 | 43.028 | 47.662 | 56.267 | 62.887 | 65.535 | 66.197 | 65.535 | 61.563 | 60.901 | 59.577 | 58.253 | 59.577 | 60.901 | 63.549 | 64.873 | 63.549 | 59.577 | 52.957 | 46.338 | 34.162 | 33.619 | 32.535 | 31.45 | 31.993 | 35.246 | 39.042 | 46.091 | 51.514 | 53.683 | 54.225 | 53.683 | 50.429 | 49.887 | 48.802 | 47.718 | 48.802 | 49.887 | 52.056 | 53.14 | 52.056 | 48.802 | 43.38 | 37.957 | 39.612 | 38.556 | 36.443 | 34.859 | 34.331 | 34.331 | 35.915 | 39.084 | 43.838 | 47.007 | 48.591 | 49.648 | 48.063 | 47.535 | 47.535 | 45.422 | 44.894 | 46.479 | 48.591 | 52.816 | 51.232 | 50.176 | 47.535 | 44.894 | 40.067 | 39.431 | 38.159 | 36.887 | 37.523 | 41.339 | 45.791 | 54.058 | 60.418 | 62.962 | 63.598 | 62.962 | 59.146 | 58.51 | 57.238 | 55.966 | 57.238 | 58.51 | 61.054 | 62.326 | 61.054 | 57.238 | 50.878 | 44.519 | 43.083 | 42.399 | 41.031 | 39.663 | 40.347 | 44.45 | 49.237 | 58.127 | 64.966 | 67.701 | 68.385 | 67.701 | 63.598 | 62.914 | 61.546 | 60.179 | 61.546 | 62.914 | 65.65 | 67.017 | 65.65 | 61.546 | 54.708 | 47.869 | 42.221 | 41.551 | 40.21 | 38.87 | 39.54 | 43.561 | 48.252 | 56.965 | 63.666 | 66.347 | 67.017 | 66.347 | 62.326 | 61.656 | 60.316 | 58.975 | 60.316 | 61.656 | 64.337 | 65.677 | 64.337 | 60.316 | 53.614 | 46.912 | 41.359 | 40.703 | 39.39 | 38.077 | 38.733 | 42.672 | 47.268 | 55.802 | 62.367 | 64.993 | 65.65 | 64.993 | 61.054 | 60.398 | 59.085 | 57.772 | 59.085 | 60.398 | 63.024 | 64.337 | 63.024 | 59.085 | 52.52 | 45.955 | 40.498 | 39.855 | 38.569 | 37.284 | 37.926 | 41.783 | 46.283 | 54.64 | 61.068 | 63.639 | 64.282 | 63.639 | 59.782 | 59.139 | 57.854 | 56.568 | 57.854 | 59.139 | 61.711 | 62.996 | 61.711 | 57.854 | 51.426 | 44.997 | 33.174 | 32.647 | 31.594 | 30.541 | 31.067 | 34.227 | 37.913 | 44.758 | 50.024 | 52.13 | 52.656 | 52.13 | 48.97 | 48.444 | 47.391 | 46.338 | 47.391 | 48.444 | 50.55 | 51.603 | 50.55 | 47.391 | 42.125 | 36.86 | 38.467 | 37.441 | 35.389 | 33.851 | 33.338 | 33.338 | 34.876 | 37.954 | 42.57 | 45.647 | 47.186 | 48.211 | 46.673 | 46.16 | 46.16 | 44.108 | 43.595 | 45.134 | 47.186 | 51.289 | 49.75 | 48.724 | 46.16 | 43.595 | 44.329 | 43.626 | 42.218 | 40.811 | 41.515 | 45.736 | 50.662 | 59.809 | 66.846 | 69.66 | 70.364 | 69.66 | 65.438 | 64.735 | 63.327 | 61.92 | 63.327 | 64.735 | 67.549 | 68.957 | 67.549 | 63.327 | 56.291 | 49.255 | 47.666 | 46.909 | 45.396 | 43.883 | 44.639 | 49.179 | 54.475 | 64.311 | 71.877 | 74.903 | 75.66 | 74.903 | 70.364 | 69.607 | 68.094 | 66.581 | 68.094 | 69.607 | 72.634 | 74.147 | 72.634 | 68.094 | 60.528 | 52.962 | 46.712 | 45.971 | 44.488 | 43.005 | 43.747 | 48.195 | 53.386 | 63.025 | 70.439 | 73.405 | 74.147 | 73.405 | 68.957 | 68.215 | 66.732 | 65.249 | 66.732 | 68.215 | 71.181 | 72.664 | 71.181 | 66.732 | 59.317 | 51.903 | 45.759 | 45.033 | 43.58 | 42.127 | 42.854 | 47.212 | 52.296 | 61.739 | 69.002 | 71.907 | 72.634 | 71.907 | 67.549 | 66.823 | 65.37 | 63.918 | 65.37 | 66.823 | 69.728 | 71.181 | 69.728 | 65.37 | 58.107 | 50.844 | 44.806 | 44.095 | 42.672 | 41.25 | 41.961 | 46.228 | 51.207 | 60.452 | 67.564 | 70.409 | 71.12 | 70.409 | 66.142 | 65.431 | 64.008 | 62.586 | 64.008 | 65.431 | 68.276 | 69.698 | 68.276 | 64.008 | 56.896 | 49.784 | 36.703 | 36.12 | 34.955 | 33.79 | 34.372 | 37.868 | 41.946 | 49.519 | 55.345 | 57.676 | 58.258 | 57.676 | 54.18 | 53.598 | 52.432 | 51.267 | 52.432 | 53.598 | 55.928 | 57.093 | 55.928 | 52.432 | 46.607 | 40.781 | 42.559 | 41.424 | 39.154 | 37.452 | 36.884 | 36.884 | 38.587 | 41.991 | 47.098 | 50.503 | 52.205 | 53.34 | 51.638 | 51.07 | 51.07 | 48.801 | 48.233 | 49.936 | 52.205 | 56.745 | 55.043 | 53.908 | 51.07 | 48.233 | 39.498 | 38.871 | 37.618 | 36.364 | 36.991 | 40.752 | 45.141 | 53.292 | 59.561 | 62.069 | 62.696 | 62.069 | 58.307 | 57.68 | 56.426 | 55.172 | 56.426 | 57.68 | 60.188 | 61.442 | 60.188 | 56.426 | 50.157 | 43.887 | 42.471 | 41.797 | 40.449 | 39.101 | 39.775 | 43.82 | 48.539 | 57.303 | 64.044 | 66.741 | 67.415 | 66.741 | 62.696 | 62.022 | 60.674 | 59.325 | 60.674 | 62.022 | 64.718 | 66.067 | 64.718 | 60.674 | 53.932 | 47.19 | 41.622 | 40.961 | 39.64 | 38.319 | 38.979 | 42.943 | 47.568 | 56.157 | 62.763 | 65.406 | 66.067 | 65.406 | 61.442 | 60.781 | 59.46 | 58.139 | 59.46 | 60.781 | 63.424 | 64.745 | 63.424 | 59.46 | 52.853 | 46.247 | 40.773 | 40.125 | 38.831 | 37.537 | 38.184 | 42.067 | 46.597 | 55.011 | 61.482 | 64.071 | 64.718 | 64.071 | 60.188 | 59.541 | 58.247 | 56.952 | 58.247 | 59.541 | 62.13 | 63.424 | 62.13 | 58.247 | 51.775 | 45.303 | 39.923 | 39.289 | 38.022 | 36.755 | 37.388 | 41.191 | 45.626 | 53.865 | 60.202 | 62.736 | 63.37 | 62.736 | 58.934 | 58.3 | 57.033 | 55.766 | 57.033 | 58.3 | 60.835 | 62.103 | 60.835 | 57.033 | 50.696 | 44.359 | 32.703 | 32.184 | 31.146 | 30.108 | 30.627 | 33.741 | 37.375 | 44.123 | 49.314 | 51.39 | 51.91 | 51.39 | 48.276 | 47.757 | 46.719 | 45.68 | 46.719 | 47.757 | 49.833 | 50.871 | 49.833 | 46.719 | 41.528 | 36.337 | 37.921 | 36.91 | 34.887 | 33.37 | 32.865 | 32.865 | 34.382 | 37.415 | 41.966 | 45 | 46.516 | 47.528 | 46.011 | 45.505 | 45.505 | 43.483 | 42.977 | 44.494 | 46.516 | 50.561 | 49.044 | 48.033 | 45.505 | 42.977 | 41.147 | 40.493 | 39.187 | 37.881 | 38.534 | 42.453 | 47.025 | 55.515 | 62.046 | 64.659 | 65.312 | 64.659 | 60.74 | 60.087 | 58.781 | 57.475 | 58.781 | 60.087 | 62.7 | 64.006 | 62.7 | 58.781 | 52.25 | 45.718 | 44.244 | 43.541 | 42.137 | 40.732 | 41.435 | 45.648 | 50.564 | 59.694 | 66.717 | 69.526 | 70.228 | 69.526 | 65.312 | 64.61 | 63.205 | 61.801 | 63.205 | 64.61 | 67.419 | 68.823 | 67.419 | 63.205 | 56.182 | 49.16 | 43.359 | 42.671 | 41.294 | 39.918 | 40.606 | 44.735 | 49.553 | 58.5 | 65.382 | 68.135 | 68.823 | 68.135 | 64.006 | 63.318 | 61.941 | 60.565 | 61.941 | 63.318 | 66.071 | 67.447 | 66.071 | 61.941 | 55.059 | 48.176 | 42.474 | 41.8 | 40.451 | 39.103 | 39.777 | 43.822 | 48.542 | 57.306 | 64.048 | 66.745 | 67.419 | 66.745 | 62.7 | 62.025 | 60.677 | 59.329 | 60.677 | 62.025 | 64.722 | 66.071 | 64.722 | 60.677 | 53.935 | 47.193 | 41.589 | 40.929 | 39.609 | 38.288 | 38.948 | 42.909 | 47.53 | 56.112 | 62.714 | 65.354 | 66.014 | 65.354 | 61.393 | 60.733 | 59.413 | 58.093 | 59.413 | 60.733 | 63.374 | 64.694 | 63.374 | 59.413 | 52.811 | 46.21 | 34.068 | 33.527 | 32.445 | 31.364 | 31.905 | 35.149 | 38.934 | 45.964 | 51.372 | 53.535 | 54.076 | 53.535 | 50.29 | 49.75 | 48.668 | 47.586 | 48.668 | 49.75 | 51.913 | 52.994 | 51.913 | 48.668 | 43.26 | 37.853 | 39.503 | 38.45 | 36.343 | 34.763 | 34.236 | 34.236 | 35.816 | 38.977 | 43.717 | 46.877 | 48.457 | 49.511 | 47.931 | 47.404 | 47.404 | 45.297 | 44.77 | 46.35 | 48.457 | 52.671 | 51.091 | 50.037 | 47.404 | 44.77 | 41.147 | 40.493 | 39.187 | 37.881 | 38.534 | 42.453 | 47.025 | 55.515 | 62.046 | 64.659 | 65.312 | 64.659 | 60.74 | 60.087 | 58.781 | 57.475 | 58.781 | 60.087 | 62.7 | 64.006 | 62.7 | 58.781 | 52.25 | 45.718 | 44.244 | 43.541 | 42.137 | 40.732 | 41.435 | 45.648 | 50.564 | 59.694 | 66.717 | 69.526 | 70.228 | 69.526 | 65.312 | 64.61 | 63.205 | 61.801 | 63.205 | 64.61 | 67.419 | 68.823 | 67.419 | 63.205 | 56.182 | 49.16 | 43.359 | 42.671 | 41.294 | 39.918 | 40.606 | 44.735 | 49.553 | 58.5 | 65.382 | 68.135 | 68.823 | 68.135 | 64.006 | 63.318 | 61.941 | 60.565 | 61.941 | 63.318 | 66.071 | 67.447 | 66.071 | 61.941 | 55.059 | 48.176 | 42.474 | 41.8 | 40.451 | 39.103 | 39.777 | 43.822 | 48.542 | 57.306 | 64.048 | 66.745 | 67.419 | 66.745 | 62.7 | 62.025 | 60.677 | 59.329 | 60.677 | 62.025 | 64.722 | 66.071 | 64.722 | 60.677 | 53.935 | 47.193 | 41.589 | 40.929 | 39.609 | 38.288 | 38.948 | 42.909 | 47.53 | 56.112 | 62.714 | 65.354 | 66.014 | 65.354 | 61.393 | 60.733 | 59.413 | 58.093 | 59.413 | 60.733 | 63.374 | 64.694 | 63.374 | 59.413 | 52.811 | 46.21 | 34.068 | 33.527 | 32.445 | 31.364 | 31.905 | 35.149 | 38.934 | 45.964 | 51.372 | 53.535 | 54.076 | 53.535 | 50.29 | 49.75 | 48.668 | 47.586 | 48.668 | 49.75 | 51.913 | 52.994 | 51.913 | 48.668 | 43.26 | 37.853 | 39.503 | 38.45 | 36.343 | 34.763 | 34.236 | 34.236 | 35.816 | 38.977 | 43.717 | 46.877 | 48.457 | 49.511 | 47.931 | 47.404 | 47.404 | 45.297 | 44.77 | 46.35 | 48.457 | 52.671 | 51.091 | 50.037 | 47.404 | 44.77 | 42.226 | 41.556 | 40.216 | 38.875 | 39.545 | 43.567 | 48.259 | 56.972 | 63.675 | 66.356 | 67.026 | 66.356 | 62.334 | 61.664 | 60.323 | 58.983 | 60.323 | 61.664 | 64.345 | 65.686 | 64.345 | 60.323 | 53.621 | 46.918 | 45.405 | 44.684 | 43.243 | 41.801 | 42.522 | 46.846 | 51.891 | 61.26 | 68.467 | 71.35 | 72.071 | 71.35 | 67.026 | 66.305 | 64.864 | 63.422 | 64.864 | 66.305 | 69.188 | 70.63 | 69.188 | 64.864 | 57.657 | 50.45 | 44.497 | 43.79 | 42.378 | 40.965 | 41.671 | 45.909 | 50.853 | 60.035 | 67.098 | 69.923 | 70.63 | 69.923 | 65.686 | 64.979 | 63.567 | 62.154 | 63.567 | 64.979 | 67.804 | 69.217 | 67.804 | 63.567 | 56.504 | 49.441 | 43.589 | 42.897 | 41.513 | 40.129 | 40.821 | 44.972 | 49.815 | 58.81 | 65.729 | 68.496 | 69.188 | 68.496 | 64.345 | 63.653 | 62.269 | 60.886 | 62.269 | 63.653 | 66.421 | 67.804 | 66.421 | 62.269 | 55.351 | 48.432 | 42.68 | 42.003 | 40.648 | 39.293 | 39.971 | 44.035 | 48.778 | 57.585 | 64.359 | 67.069 | 67.747 | 67.069 | 63.004 | 62.327 | 60.972 | 59.617 | 60.972 | 62.327 | 65.037 | 66.392 | 65.037 | 60.972 | 54.197 | 47.423 | 34.962 | 34.407 | 33.297 | 32.187 | 32.742 | 36.072 | 39.956 | 47.17 | 52.72 | 54.94 | 55.495 | 54.94 | 51.61 | 51.055 | 49.945 | 48.835 | 49.945 | 51.055 | 53.275 | 54.385 | 53.275 | 49.945 | 44.396 | 38.846 | 40.54 | 39.459 | 37.297 | 35.675 | 35.135 | 35.135 | 36.756 | 39.999 | 44.864 | 48.107 | 49.729 | 50.81 | 49.188 | 48.648 | 48.648 | 46.486 | 45.945 | 47.567 | 49.729 | 54.053 | 52.432 | 51.351 | 48.648 | 45.945 | 42.283 | 41.612 | 40.27 | 38.927 | 39.599 | 43.626 | 48.324 | 57.049 | 63.76 | 66.445 | 67.116 | 66.445 | 62.418 | 61.747 | 60.405 | 59.062 | 60.405 | 61.747 | 64.432 | 65.774 | 64.432 | 60.405 | 53.693 | 46.981 | 45.466 | 44.744 | 43.301 | 41.857 | 42.579 | 46.909 | 51.961 | 61.343 | 68.56 | 71.446 | 72.168 | 71.446 | 67.116 | 66.395 | 64.951 | 63.508 | 64.951 | 66.395 | 69.281 | 70.725 | 69.281 | 64.951 | 57.734 | 50.518 | 44.557 | 43.849 | 42.435 | 41.02 | 41.728 | 45.971 | 50.922 | 60.116 | 67.188 | 70.017 | 70.725 | 70.017 | 65.774 | 65.067 | 63.652 | 62.238 | 63.652 | 65.067 | 67.896 | 69.31 | 67.896 | 63.652 | 56.58 | 49.507 | 43.647 | 42.954 | 41.569 | 40.183 | 40.876 | 45.033 | 49.883 | 58.889 | 65.817 | 68.588 | 69.281 | 68.588 | 64.432 | 63.739 | 62.353 | 60.968 | 62.353 | 63.739 | 66.51 | 67.896 | 66.51 | 62.353 | 55.425 | 48.497 | 42.738 | 42.06 | 40.703 | 39.346 | 40.024 | 44.095 | 48.843 | 57.662 | 64.446 | 67.16 | 67.838 | 67.16 | 63.089 | 62.411 | 61.054 | 59.697 | 61.054 | 62.411 | 65.124 | 66.481 | 65.124 | 61.054 | 54.27 | 47.487 | 35.009 | 34.453 | 33.342 | 32.23 | 32.786 | 36.12 | 40.01 | 47.234 | 52.791 | 55.014 | 55.569 | 55.014 | 51.68 | 51.124 | 50.012 | 48.901 | 50.012 | 51.124 | 53.347 | 54.458 | 53.347 | 50.012 | 44.455 | 38.899 | 40.594 | 39.512 | 37.347 | 35.723 | 35.182 | 35.182 | 36.806 | 40.053 | 44.925 | 48.172 | 49.796 | 50.878 | 49.255 | 48.713 | 48.713 | 46.548 | 46.007 | 47.631 | 49.796 | 54.126 | 52.502 | 51.42 | 48.713 | 46.007 | 45.466 | 44.744 | 43.301 | 41.857 | 42.579 | 46.909 | 51.961 | 61.343 | 68.56 | 71.446 | 72.168 | 71.446 | 67.116 | 66.395 | 64.951 | 63.508 | 64.951 | 66.395 | 69.281 | 70.725 | 69.281 | 64.951 | 57.734 | 50.518 | 48.888 | 48.112 | 46.56 | 45.008 | 45.784 | 50.44 | 55.872 | 65.96 | 73.72 | 76.824 | 77.6 | 76.824 | 72.168 | 71.392 | 69.84 | 68.288 | 69.84 | 71.392 | 74.496 | 76.048 | 74.496 | 69.84 | 62.08 | 54.32 | 47.91 | 47.15 | 45.629 | 44.108 | 44.868 | 49.431 | 54.755 | 64.641 | 72.246 | 75.288 | 76.048 | 75.288 | 70.725 | 69.964 | 68.443 | 66.922 | 68.443 | 69.964 | 73.006 | 74.527 | 73.006 | 68.443 | 60.838 | 53.234 | 46.932 | 46.188 | 44.698 | 43.208 | 43.953 | 48.422 | 53.637 | 63.322 | 70.771 | 73.751 | 74.496 | 73.751 | 69.281 | 68.536 | 67.046 | 65.556 | 67.046 | 68.536 | 71.516 | 73.006 | 71.516 | 67.046 | 59.597 | 52.147 | 45.955 | 45.225 | 43.766 | 42.308 | 43.037 | 47.414 | 52.52 | 62.002 | 69.297 | 72.215 | 72.944 | 72.215 | 67.838 | 67.108 | 65.65 | 64.191 | 65.65 | 67.108 | 70.026 | 71.485 | 70.026 | 65.65 | 58.355 | 51.061 | 37.644 | 37.046 | 35.851 | 34.656 | 35.254 | 38.839 | 43.021 | 50.789 | 56.764 | 59.154 | 59.752 | 59.154 | 55.569 | 54.972 | 53.777 | 52.582 | 53.777 | 54.972 | 57.362 | 58.557 | 57.362 | 53.777 | 47.802 | 41.826 | 43.65 | 42.486 | 40.158 | 38.412 | 37.83 | 37.83 | 39.576 | 43.068 | 48.306 | 51.798 | 53.544 | 54.708 | 52.962 | 52.38 | 52.38 | 50.052 | 49.47 | 51.216 | 53.544 | 58.2 | 56.454 | 55.29 | 52.38 | 49.47 | 53.248 | 50.069 | 47.685 | 46.89 | 46.89 | 47.685 | 58.812 | 68.349 | 75.501 | 76.296 | 76.296 | 75.501 | 75.501 | 75.501 | 73.912 | 74.707 | 78.68 | 79.475 | 79.475 | 76.296 | 72.322 | 65.964 | 58.017 | 50.069 | 57.256 | 53.838 | 51.274 | 50.42 | 50.42 | 51.274 | 63.238 | 73.493 | 81.184 | 82.039 | 82.039 | 81.184 | 81.184 | 81.184 | 79.475 | 80.33 | 84.602 | 85.457 | 85.457 | 82.039 | 77.766 | 70.929 | 62.384 | 53.838 | 56.111 | 52.761 | 50.249 | 49.411 | 49.411 | 50.249 | 61.973 | 72.023 | 79.56 | 80.398 | 80.398 | 79.56 | 79.56 | 79.56 | 77.886 | 78.723 | 82.91 | 83.748 | 83.748 | 80.398 | 76.211 | 69.511 | 61.136 | 52.761 | 54.966 | 51.684 | 49.223 | 48.403 | 48.403 | 49.223 | 60.709 | 70.553 | 77.937 | 78.757 | 78.757 | 77.937 | 77.937 | 77.937 | 76.296 | 77.116 | 81.218 | 82.039 | 82.039 | 78.757 | 74.655 | 68.092 | 59.888 | 51.684 | 53.821 | 50.608 | 48.198 | 47.394 | 47.394 | 48.198 | 59.444 | 69.083 | 76.313 | 77.116 | 77.116 | 76.313 | 76.313 | 76.313 | 74.707 | 75.51 | 79.526 | 80.33 | 80.33 | 77.116 | 73.1 | 66.674 | 58.641 | 50.608 | 44.087 | 41.455 | 39.481 | 38.823 | 38.823 | 39.481 | 48.693 | 56.59 | 62.512 | 63.17 | 63.17 | 62.512 | 62.512 | 62.512 | 61.196 | 61.854 | 65.144 | 65.802 | 65.802 | 63.17 | 59.88 | 54.616 | 48.035 | 41.455 | 49.992 | 46.147 | 43.583 | 42.301 | 41.019 | 41.66 | 42.301 | 44.865 | 51.274 | 56.402 | 57.683 | 58.324 | 57.683 | 56.402 | 55.761 | 55.761 | 58.324 | 64.093 | 63.452 | 62.17 | 60.247 | 58.965 | 55.761 | 51.915 | 53.49 | 50.297 | 47.902 | 47.103 | 47.103 | 47.902 | 59.079 | 68.659 | 75.844 | 76.642 | 76.642 | 75.844 | 75.844 | 75.844 | 74.247 | 75.046 | 79.037 | 79.836 | 79.836 | 76.642 | 72.651 | 66.264 | 58.28 | 50.297 | 57.516 | 54.082 | 51.507 | 50.649 | 50.649 | 51.507 | 63.525 | 73.827 | 81.553 | 82.411 | 82.411 | 81.553 | 81.553 | 81.553 | 79.836 | 80.694 | 84.987 | 85.845 | 85.845 | 82.411 | 78.119 | 71.251 | 62.667 | 54.082 | 56.366 | 53.001 | 50.477 | 49.636 | 49.636 | 50.477 | 62.255 | 72.35 | 79.922 | 80.763 | 80.763 | 79.922 | 79.922 | 79.922 | 78.239 | 79.08 | 83.287 | 84.128 | 84.128 | 80.763 | 76.557 | 69.826 | 61.414 | 53.001 | 55.216 | 51.919 | 49.447 | 48.623 | 48.623 | 49.447 | 60.984 | 70.874 | 78.291 | 79.115 | 79.115 | 78.291 | 78.291 | 78.291 | 76.642 | 77.467 | 81.587 | 82.411 | 82.411 | 79.115 | 74.994 | 68.401 | 60.16 | 51.919 | 54.065 | 50.837 | 48.417 | 47.61 | 47.61 | 48.417 | 59.714 | 69.397 | 76.66 | 77.467 | 77.467 | 76.66 | 76.66 | 76.66 | 75.046 | 75.853 | 79.887 | 80.694 | 80.694 | 77.467 | 73.432 | 66.976 | 58.907 | 50.837 | 44.287 | 41.643 | 39.66 | 38.999 | 38.999 | 39.66 | 48.914 | 56.847 | 62.796 | 63.457 | 63.457 | 62.796 | 62.796 | 62.796 | 61.474 | 62.135 | 65.44 | 66.101 | 66.101 | 63.457 | 60.152 | 54.864 | 48.253 | 41.643 | 50.219 | 46.356 | 43.781 | 42.493 | 41.206 | 41.849 | 42.493 | 45.069 | 51.507 | 56.658 | 57.945 | 58.589 | 57.945 | 56.658 | 56.014 | 56.014 | 58.589 | 64.384 | 63.74 | 62.452 | 60.521 | 59.233 | 56.014 | 52.151 | 54.941 | 51.661 | 49.201 | 48.381 | 48.381 | 49.201 | 60.681 | 70.521 | 77.901 | 78.721 | 78.721 | 77.901 | 77.901 | 77.901 | 76.261 | 77.081 | 81.181 | 82.001 | 82.001 | 78.721 | 74.621 | 68.061 | 59.861 | 51.661 | 59.076 | 55.549 | 52.904 | 52.022 | 52.022 | 52.904 | 65.248 | 75.829 | 83.764 | 84.646 | 84.646 | 83.764 | 83.764 | 83.764 | 82.001 | 82.883 | 87.291 | 88.173 | 88.173 | 84.646 | 80.237 | 73.184 | 64.366 | 55.549 | 57.894 | 54.438 | 51.846 | 50.982 | 50.982 | 51.846 | 63.943 | 74.312 | 82.089 | 82.953 | 82.953 | 82.089 | 82.089 | 82.089 | 80.361 | 81.225 | 85.545 | 86.41 | 86.41 | 82.953 | 78.633 | 71.72 | 63.079 | 54.438 | 56.713 | 53.327 | 50.788 | 49.941 | 49.941 | 50.788 | 62.638 | 72.796 | 80.414 | 81.26 | 81.26 | 80.414 | 80.414 | 80.414 | 78.721 | 79.567 | 83.8 | 84.646 | 84.646 | 81.26 | 77.028 | 70.256 | 61.792 | 53.327 | 55.531 | 52.216 | 49.73 | 48.901 | 48.901 | 49.73 | 61.333 | 71.279 | 78.738 | 79.567 | 79.567 | 78.738 | 78.738 | 78.738 | 77.081 | 77.91 | 82.054 | 82.883 | 82.883 | 79.567 | 75.423 | 68.793 | 60.504 | 52.216 | 45.488 | 42.773 | 40.736 | 40.057 | 40.057 | 40.736 | 50.241 | 58.388 | 64.499 | 65.177 | 65.177 | 64.499 | 64.499 | 64.499 | 63.141 | 63.82 | 67.214 | 67.893 | 67.893 | 65.177 | 61.783 | 56.351 | 49.562 | 42.773 | 51.581 | 47.613 | 44.968 | 43.646 | 42.323 | 42.984 | 43.646 | 46.291 | 52.904 | 58.194 | 59.517 | 60.178 | 59.517 | 58.194 | 57.533 | 57.533 | 60.178 | 66.13 | 65.468 | 64.146 | 62.162 | 60.839 | 57.533 | 53.565 | 56.814 | 53.422 | 50.878 | 50.03 | 50.03 | 50.878 | 62.75 | 72.926 | 80.558 | 81.406 | 81.406 | 80.558 | 80.558 | 80.558 | 78.862 | 79.71 | 83.949 | 84.797 | 84.797 | 81.406 | 77.166 | 70.382 | 61.902 | 53.422 | 61.091 | 57.443 | 54.708 | 53.796 | 53.796 | 54.708 | 67.473 | 78.415 | 86.621 | 87.533 | 87.533 | 86.621 | 86.621 | 86.621 | 84.797 | 85.709 | 90.268 | 91.18 | 91.18 | 87.533 | 82.974 | 75.679 | 66.561 | 57.443 | 59.869 | 56.295 | 53.614 | 52.72 | 52.72 | 53.614 | 66.124 | 76.847 | 84.889 | 85.782 | 85.782 | 84.889 | 84.889 | 84.889 | 83.101 | 83.995 | 88.463 | 89.356 | 89.356 | 85.782 | 81.314 | 74.166 | 65.23 | 56.295 | 58.647 | 55.146 | 52.52 | 51.644 | 51.644 | 52.52 | 64.774 | 75.278 | 83.156 | 84.031 | 84.031 | 83.156 | 83.156 | 83.156 | 81.406 | 82.281 | 86.657 | 87.533 | 87.533 | 84.031 | 79.655 | 72.652 | 63.899 | 55.146 | 57.425 | 53.997 | 51.426 | 50.568 | 50.568 | 51.426 | 63.425 | 73.71 | 81.424 | 82.281 | 82.281 | 81.424 | 81.424 | 81.424 | 79.71 | 80.567 | 84.852 | 85.709 | 85.709 | 82.281 | 77.995 | 71.139 | 62.568 | 53.997 | 47.04 | 44.231 | 42.125 | 41.423 | 41.423 | 42.125 | 51.954 | 60.379 | 66.698 | 67.4 | 67.4 | 66.698 | 66.698 | 66.698 | 65.294 | 65.996 | 69.507 | 70.209 | 70.209 | 67.4 | 63.89 | 58.273 | 51.252 | 44.231 | 53.34 | 49.237 | 46.502 | 45.134 | 43.766 | 44.45 | 45.134 | 47.869 | 54.708 | 60.179 | 61.546 | 62.23 | 61.546 | 60.179 | 59.495 | 59.495 | 62.23 | 68.385 | 67.701 | 66.333 | 64.282 | 62.914 | 59.495 | 55.392 | 53.792 | 50.581 | 48.172 | 47.369 | 47.369 | 48.172 | 59.412 | 69.047 | 76.273 | 77.075 | 77.075 | 76.273 | 76.273 | 76.273 | 74.667 | 75.47 | 79.484 | 80.287 | 80.287 | 77.075 | 73.061 | 66.638 | 58.609 | 50.581 | 57.841 | 54.388 | 51.798 | 50.935 | 50.935 | 51.798 | 63.884 | 74.244 | 82.014 | 82.877 | 82.877 | 82.014 | 82.014 | 82.014 | 80.287 | 81.15 | 85.467 | 86.33 | 86.33 | 82.877 | 78.56 | 71.654 | 63.021 | 54.388 | 56.684 | 53.3 | 50.762 | 49.916 | 49.916 | 50.762 | 62.607 | 72.759 | 80.373 | 81.219 | 81.219 | 80.373 | 80.373 | 80.373 | 78.681 | 79.527 | 83.757 | 84.603 | 84.603 | 81.219 | 76.989 | 70.221 | 61.76 | 53.3 | 55.527 | 52.212 | 49.726 | 48.897 | 48.897 | 49.726 | 61.329 | 71.274 | 78.733 | 79.562 | 79.562 | 78.733 | 78.733 | 78.733 | 77.075 | 77.904 | 82.048 | 82.877 | 82.877 | 79.562 | 75.418 | 68.788 | 60.5 | 52.212 | 54.371 | 51.125 | 48.69 | 47.879 | 47.879 | 48.69 | 60.051 | 69.789 | 77.093 | 77.904 | 77.904 | 77.093 | 77.093 | 77.093 | 75.47 | 76.281 | 80.339 | 81.15 | 81.15 | 77.904 | 73.847 | 67.355 | 59.24 | 51.125 | 44.538 | 41.879 | 39.884 | 39.22 | 39.22 | 39.884 | 49.191 | 57.168 | 63.15 | 63.815 | 63.815 | 63.15 | 63.15 | 63.15 | 61.821 | 62.486 | 65.809 | 66.474 | 66.474 | 63.815 | 60.491 | 55.174 | 48.526 | 41.879 | 50.503 | 46.618 | 44.028 | 42.733 | 41.438 | 42.086 | 42.733 | 45.323 | 51.798 | 56.978 | 58.273 | 58.92 | 58.273 | 56.978 | 56.33 | 56.33 | 58.92 | 64.748 | 64.1 | 62.805 | 60.863 | 59.568 | 56.33 | 52.445 | 56.935 | 53.536 | 50.987 | 50.137 | 50.137 | 50.987 | 62.884 | 73.081 | 80.729 | 81.579 | 81.579 | 80.729 | 80.729 | 80.729 | 79.029 | 79.879 | 84.128 | 84.978 | 84.978 | 81.579 | 77.33 | 70.532 | 62.034 | 53.536 | 61.221 | 57.566 | 54.824 | 53.911 | 53.911 | 54.824 | 67.617 | 78.582 | 86.805 | 87.719 | 87.719 | 86.805 | 86.805 | 86.805 | 84.978 | 85.892 | 90.46 | 91.374 | 91.374 | 87.719 | 83.15 | 75.84 | 66.703 | 57.566 | 59.996 | 56.414 | 53.728 | 52.832 | 52.832 | 53.728 | 66.264 | 77.01 | 85.069 | 85.965 | 85.965 | 85.069 | 85.069 | 85.069 | 83.278 | 84.174 | 88.651 | 89.547 | 89.547 | 85.965 | 81.487 | 74.324 | 65.369 | 56.414 | 58.772 | 55.263 | 52.631 | 51.754 | 51.754 | 52.631 | 64.912 | 75.438 | 83.333 | 84.21 | 84.21 | 83.333 | 83.333 | 83.333 | 81.579 | 82.456 | 86.842 | 87.719 | 87.719 | 84.21 | 79.824 | 72.807 | 64.035 | 55.263 | 57.547 | 54.112 | 51.535 | 50.676 | 50.676 | 51.535 | 63.56 | 73.867 | 81.597 | 82.456 | 82.456 | 81.597 | 81.597 | 81.597 | 79.879 | 80.738 | 85.033 | 85.892 | 85.892 | 82.456 | 78.161 | 71.29 | 62.701 | 54.112 | 47.14 | 44.326 | 42.215 | 41.511 | 41.511 | 42.215 | 52.065 | 60.508 | 66.84 | 67.544 | 67.544 | 66.84 | 66.84 | 66.84 | 65.433 | 66.137 | 69.654 | 70.358 | 70.358 | 67.544 | 64.026 | 58.397 | 51.361 | 44.326 | 53.454 | 49.342 | 46.601 | 45.23 | 43.86 | 44.545 | 45.23 | 47.971 | 54.824 | 60.307 | 61.677 | 62.363 | 61.677 | 60.307 | 59.622 | 59.622 | 62.363 | 68.53 | 67.845 | 66.475 | 64.419 | 63.048 | 59.622 | 55.51 | 58.627 | 55.127 | 52.502 | 51.627 | 51.627 | 52.502 | 64.753 | 75.253 | 83.129 | 84.004 | 84.004 | 83.129 | 83.129 | 83.129 | 81.378 | 82.253 | 86.629 | 87.504 | 87.504 | 84.004 | 79.628 | 72.628 | 63.878 | 55.127 | 63.04 | 59.277 | 56.454 | 55.513 | 55.513 | 56.454 | 69.627 | 80.917 | 89.386 | 90.326 | 90.326 | 89.386 | 89.386 | 89.386 | 87.504 | 88.445 | 93.149 | 94.09 | 94.09 | 90.326 | 85.622 | 78.095 | 68.686 | 59.277 | 61.779 | 58.091 | 55.325 | 54.403 | 54.403 | 55.325 | 68.234 | 79.299 | 87.598 | 88.52 | 88.52 | 87.598 | 87.598 | 87.598 | 85.754 | 86.676 | 91.286 | 92.208 | 92.208 | 88.52 | 83.909 | 76.533 | 67.312 | 58.091 | 60.519 | 56.906 | 54.196 | 53.293 | 53.293 | 54.196 | 66.842 | 77.681 | 85.81 | 86.713 | 86.713 | 85.81 | 85.81 | 85.81 | 84.004 | 84.907 | 89.423 | 90.326 | 90.326 | 86.713 | 82.197 | 74.971 | 65.938 | 56.906 | 59.258 | 55.72 | 53.067 | 52.182 | 52.182 | 53.067 | 65.449 | 76.062 | 84.022 | 84.907 | 84.907 | 84.022 | 84.022 | 84.022 | 82.253 | 83.138 | 87.56 | 88.445 | 88.445 | 84.907 | 80.485 | 73.409 | 64.565 | 55.72 | 48.541 | 45.643 | 43.47 | 42.745 | 42.745 | 43.47 | 53.612 | 62.306 | 68.827 | 69.551 | 69.551 | 68.827 | 68.827 | 68.827 | 67.378 | 68.102 | 71.725 | 72.449 | 72.449 | 69.551 | 65.929 | 60.133 | 52.888 | 45.643 | 55.043 | 50.809 | 47.986 | 46.575 | 45.163 | 45.869 | 46.575 | 49.397 | 56.454 | 62.099 | 63.511 | 64.216 | 63.511 | 62.099 | 61.394 | 61.394 | 64.216 | 70.568 | 69.862 | 68.45 | 66.333 | 64.922 | 61.394 | 45.643 | 55.043 | 50.809 | 47.986 | 46.575 | 45.163 | 45.869 | 46.575 | 49.397 | 56.454 | 62.099 | 63.511 | 64.216 | 63.511 | 62.099 | 61.394 | 61.394 | 64.216 | 70.568 | 69.862 | 68.45 | 66.333 | 64.922 | 61.394 | 56.832 | 64.99 | 61.11 | 58.2 | 57.23 | 57.23 | 58.2 | 71.78 | 83.42 | 92.15 | 93.12 | 93.12 | 92.15 | 62.08 | 58.2 | 56.26 | 54.32 | 54.32 | 97 | 97 | 93.12 | 88.27 | 80.51 | 70.81 | 61.11 | 63.69 | 59.888 | 57.036 | 56.085 | 56.085 | 57.036 | 70.344 | 81.752 | 90.307 | 91.258 | 91.258 | 90.307 | 90.307 | 90.307 | 88.406 | 89.356 | 94.109 | 95.06 | 95.06 | 91.258 | 86.505 | 78.9 | 69.394 | 59.888 | 62.39 | 58.666 | 55.872 | 54.941 | 54.941 | 55.872 | 68.909 | 80.083 | 88.464 | 89.395 | 89.395 | 88.464 | 88.464 | 88.464 | 86.602 | 87.533 | 92.189 | 93.12 | 93.12 | 89.395 | 84.739 | 77.29 | 67.978 | 58.666 | 61.091 | 57.443 | 54.708 | 53.796 | 53.796 | 54.708 | 67.473 | 78.415 | 86.621 | 87.533 | 87.533 | 86.621 | 86.621 | 86.621 | 84.797 | 85.709 | 90.268 | 91.18 | 91.18 | 87.533 | 82.974 | 75.679 | 66.561 | 57.443 | 50.042 | 47.055 | 44.814 | 44.067 | 44.067 | 44.814 | 55.271 | 64.233 | 70.956 | 71.702 | 71.702 | 70.956 | 70.956 | 70.956 | 69.462 | 70.209 | 73.943 | 74.69 | 74.69 | 71.702 | 67.968 | 61.993 | 54.524 | 47.055 | 56.745 | 52.38 | 49.47 | 48.015 | 46.56 | 47.288 | 48.015 | 50.925 | 58.2 | 64.02 | 65.475 | 66.202 | 65.475 | 64.02 | 63.293 | 63.293 | 66.202 | 72.75 | 72.023 | 70.568 | 68.385 | 66.93 | 63.293 | 58.928 | 57.54 | 54.104 | 51.528 | 50.669 | 50.669 | 51.528 | 63.551 | 73.857 | 81.586 | 82.445 | 82.445 | 81.586 | 81.586 | 81.586 | 79.868 | 80.727 | 85.021 | 85.88 | 85.88 | 82.445 | 78.151 | 71.28 | 62.692 | 54.104 | 61.87 | 58.177 | 55.406 | 54.483 | 54.483 | 55.406 | 68.335 | 79.416 | 87.727 | 88.65 | 88.65 | 87.727 | 87.727 | 87.727 | 85.88 | 86.803 | 91.421 | 92.344 | 92.344 | 88.65 | 84.033 | 76.646 | 67.411 | 58.177 | 60.633 | 57.013 | 54.298 | 53.393 | 53.393 | 54.298 | 66.968 | 77.828 | 85.972 | 86.877 | 86.877 | 85.972 | 85.972 | 85.972 | 84.162 | 85.067 | 89.592 | 90.497 | 90.497 | 86.877 | 82.352 | 75.113 | 66.063 | 57.013 | 59.396 | 55.85 | 53.19 | 52.304 | 52.304 | 53.19 | 65.601 | 76.239 | 84.218 | 85.104 | 85.104 | 84.218 | 84.218 | 84.218 | 82.445 | 83.331 | 87.764 | 88.65 | 88.65 | 85.104 | 80.672 | 73.58 | 64.715 | 55.85 | 58.158 | 54.686 | 52.082 | 51.214 | 51.214 | 52.082 | 64.234 | 74.651 | 82.463 | 83.331 | 83.331 | 82.463 | 82.463 | 82.463 | 80.727 | 81.595 | 85.935 | 86.803 | 86.803 | 83.331 | 78.991 | 72.047 | 63.366 | 54.686 | 47.64 | 44.796 | 42.663 | 41.952 | 41.952 | 42.663 | 52.618 | 61.15 | 67.55 | 68.261 | 68.261 | 67.55 | 67.55 | 67.55 | 66.128 | 66.839 | 70.394 | 71.105 | 71.105 | 68.261 | 64.705 | 59.017 | 51.907 | 44.796 | 54.021 | 49.866 | 47.095 | 45.71 | 44.325 | 45.018 | 45.71 | 48.481 | 55.406 | 60.947 | 62.332 | 63.025 | 62.332 | 60.947 | 60.254 | 60.254 | 63.025 | 69.258 | 68.565 | 67.18 | 65.103 | 63.717 | 60.254 | 56.099
3 | 96.68 | 90.908 | 86.579 | 85.136 | 85.136 | 86.579 | 106.781 | 124.097 | 137.084 | 138.527 | 138.527 | 137.084 | 137.084 | 137.084 | 134.198 | 135.641 | 142.856 | 144.299 | 144.299 | 138.527 | 131.312 | 119.768 | 105.338 | 90.908 | 103.957 | 97.751 | 93.096 | 91.544 | 91.544 | 93.096 | 114.818 | 133.438 | 147.402 | 148.954 | 148.954 | 147.402 | 147.402 | 147.402 | 144.299 | 145.85 | 153.608 | 155.16 | 155.16 | 148.954 | 141.196 | 128.783 | 113.267 | 97.751 | 101.878 | 95.796 | 91.234 | 89.714 | 89.714 | 91.234 | 112.522 | 130.769 | 144.454 | 145.975 | 145.975 | 144.454 | 144.454 | 144.454 | 141.413 | 142.933 | 150.536 | 152.057 | 152.057 | 145.975 | 138.372 | 126.207 | 111.001 | 95.796 | 99.799 | 93.841 | 89.372 | 87.883 | 87.883 | 89.372 | 110.226 | 128.1 | 141.506 | 142.995 | 142.995 | 141.506 | 141.506 | 141.506 | 138.527 | 140.016 | 147.464 | 148.954 | 148.954 | 142.995 | 135.548 | 123.631 | 108.736 | 93.841 | 97.72 | 91.886 | 87.51 | 86.052 | 86.052 | 87.51 | 107.929 | 125.431 | 138.558 | 140.016 | 140.016 | 138.558 | 138.558 | 138.558 | 135.641 | 137.099 | 144.392 | 145.85 | 145.85 | 140.016 | 132.724 | 121.056 | 106.471 | 91.886 | 80.047 | 75.268 | 71.684 | 70.489 | 70.489 | 71.684 | 88.41 | 102.747 | 113.5 | 114.694 | 114.694 | 113.5 | 113.5 | 113.5 | 111.11 | 112.305 | 118.278 | 119.473 | 119.473 | 114.694 | 108.721 | 99.163 | 87.215 | 75.268 | 90.769 | 83.786 | 79.132 | 76.804 | 74.477 | 75.64 | 76.804 | 81.459 | 93.096 | 102.406 | 104.733 | 105.897 | 104.733 | 102.406 | 101.242 | 101.242 | 105.897 | 116.37 | 115.206 | 112.879 | 109.388 | 107.06 | 101.242 | 94.26 | 100.942 | 94.916 | 90.396 | 88.889 | 88.889 | 90.396 | 111.488 | 129.568 | 143.127 | 144.634 | 144.634 | 143.127 | 143.127 | 143.127 | 140.114 | 141.62 | 149.153 | 150.66 | 150.66 | 144.634 | 137.101 | 125.048 | 109.982 | 94.916 | 108.54 | 102.06 | 97.2 | 95.58 | 95.58 | 97.2 | 119.88 | 139.32 | 153.9 | 155.52 | 155.52 | 153.9 | 153.9 | 153.9 | 150.66 | 152.28 | 160.38 | 162 | 162 | 155.52 | 147.42 | 134.46 | 118.26 | 102.06 | 106.369 | 100.019 | 95.256 | 93.668 | 93.668 | 95.256 | 117.482 | 136.534 | 150.822 | 152.41 | 152.41 | 150.822 | 150.822 | 150.822 | 147.647 | 149.234 | 157.172 | 158.76 | 158.76 | 152.41 | 144.472 | 131.771 | 115.895 | 100.019 | 104.198 | 97.978 | 93.312 | 91.757 | 91.757 | 93.312 | 115.085 | 133.747 | 147.744 | 149.299 | 149.299 | 147.744 | 147.744 | 147.744 | 144.634 | 146.189 | 153.965 | 155.52 | 155.52 | 149.299 | 141.523 | 129.082 | 113.53 | 97.978 | 102.028 | 95.936 | 91.368 | 89.845 | 89.845 | 91.368 | 112.687 | 130.961 | 144.666 | 146.189 | 146.189 | 144.666 | 144.666 | 144.666 | 141.62 | 143.143 | 150.757 | 152.28 | 152.28 | 146.189 | 138.575 | 126.392 | 111.164 | 95.936 | 83.576 | 78.586 | 74.844 | 73.597 | 73.597 | 74.844 | 92.308 | 107.276 | 118.503 | 119.75 | 119.75 | 118.503 | 118.503 | 118.503 | 116.008 | 117.256 | 123.493 | 124.74 | 124.74 | 119.75 | 113.513 | 103.534 | 91.06 | 78.586 | 94.77 | 87.48 | 82.62 | 80.19 | 77.76 | 78.975 | 80.19 | 85.05 | 97.2 | 106.92 | 109.35 | 110.565 | 109.35 | 106.92 | 105.705 | 105.705 | 110.565 | 121.5 | 120.285 | 117.855 | 114.21 | 111.78 | 105.705 | 98.415 | 98.475 | 92.596 | 88.186 | 86.717 | 86.717 | 88.186 | 108.763 | 126.4 | 139.628 | 141.098 | 141.098 | 139.628 | 139.628 | 139.628 | 136.689 | 138.159 | 145.507 | 146.977 | 146.977 | 141.098 | 133.749 | 121.991 | 107.293 | 92.596 | 105.887 | 99.565 | 94.824 | 93.244 | 93.244 | 94.824 | 116.95 | 135.914 | 150.138 | 151.718 | 151.718 | 150.138 | 150.138 | 150.138 | 146.977 | 148.558 | 156.46 | 158.04 | 158.04 | 151.718 | 143.816 | 131.173 | 115.369 | 99.565 | 103.769 | 97.574 | 92.928 | 91.379 | 91.379 | 92.928 | 114.611 | 133.196 | 147.135 | 148.684 | 148.684 | 147.135 | 147.135 | 147.135 | 144.038 | 145.586 | 153.33 | 154.879 | 154.879 | 148.684 | 140.94 | 128.55 | 113.062 | 97.574 | 101.651 | 95.583 | 91.031 | 89.514 | 89.514 | 91.031 | 112.272 | 130.478 | 144.132 | 145.65 | 145.65 | 144.132 | 144.132 | 144.132 | 141.098 | 142.615 | 150.201 | 151.718 | 151.718 | 145.65 | 138.064 | 125.926 | 110.754 | 95.583 | 99.534 | 93.591 | 89.135 | 87.649 | 87.649 | 89.135 | 109.933 | 127.76 | 141.13 | 142.615 | 142.615 | 141.13 | 141.13 | 141.13 | 138.159 | 139.644 | 147.072 | 148.558 | 148.558 | 142.615 | 135.187 | 123.303 | 108.447 | 93.591 | 81.533 | 76.665 | 73.014 | 71.798 | 71.798 | 73.014 | 90.051 | 104.654 | 115.606 | 116.823 | 116.823 | 115.606 | 115.606 | 115.606 | 113.172 | 114.389 | 120.474 | 121.691 | 121.691 | 116.823 | 110.739 | 101.003 | 88.834 | 76.665 | 92.453 | 85.342 | 80.6 | 78.23 | 75.859 | 77.044 | 78.23 | 82.971 | 94.824 | 104.306 | 106.677 | 107.862 | 106.677 | 104.306 | 103.121 | 103.121 | 107.862 | 118.53 | 117.345 | 114.974 | 111.418 | 109.048 | 103.121 | 96.009 | 93.54 | 87.955 | 83.767 | 82.371 | 82.371 | 83.767 | 103.313 | 120.066 | 132.631 | 134.027 | 134.027 | 132.631 | 132.631 | 132.631 | 129.839 | 131.235 | 138.215 | 139.612 | 139.612 | 134.027 | 127.047 | 115.878 | 101.916 | 87.955 | 100.58 | 94.576 | 90.072 | 88.571 | 88.571 | 90.072 | 111.089 | 129.103 | 142.614 | 144.115 | 144.115 | 142.614 | 142.614 | 142.614 | 139.612 | 141.113 | 148.619 | 150.12 | 150.12 | 144.115 | 136.609 | 124.6 | 109.588 | 94.576 | 98.569 | 92.684 | 88.271 | 86.799 | 86.799 | 88.271 | 108.867 | 126.521 | 139.762 | 141.233 | 141.233 | 139.762 | 139.762 | 139.762 | 136.819 | 138.291 | 145.646 | 147.118 | 147.118 | 141.233 | 133.877 | 122.108 | 107.396 | 92.684 | 96.557 | 90.793 | 86.469 | 85.028 | 85.028 | 86.469 | 106.645 | 123.939 | 136.909 | 138.351 | 138.351 | 136.909 | 136.909 | 136.909 | 134.027 | 135.468 | 142.674 | 144.115 | 144.115 | 138.351 | 131.145 | 119.616 | 105.204 | 90.793 | 94.546 | 88.901 | 84.668 | 83.257 | 83.257 | 84.668 | 104.423 | 121.357 | 134.057 | 135.468 | 135.468 | 134.057 | 134.057 | 134.057 | 131.235 | 132.646 | 139.702 | 141.113 | 141.113 | 135.468 | 128.413 | 117.124 | 103.012 | 88.901 | 77.447 | 72.823 | 69.355 | 68.2 | 68.2 | 69.355 | 85.538 | 99.409 | 109.813 | 110.969 | 110.969 | 109.813 | 109.813 | 109.813 | 107.501 | 108.657 | 114.436 | 115.592 | 115.592 | 110.969 | 105.189 | 95.942 | 84.382 | 72.823 | 87.82 | 81.065 | 76.561 | 74.309 | 72.058 | 73.184 | 74.309 | 78.813 | 90.072 | 99.079 | 101.331 | 102.457 | 101.331 | 99.079 | 97.953 | 97.953 | 102.457 | 112.59 | 111.464 | 109.212 | 105.835 | 103.583 | 97.953 | 91.198 | 98.699 | 92.807 | 88.387 | 86.914 | 86.914 | 88.387 | 109.011 | 126.688 | 139.946 | 141.42 | 141.42 | 139.946 | 139.946 | 139.946 | 137 | 138.473 | 145.839 | 147.312 | 147.312 | 141.42 | 134.054 | 122.269 | 107.538 | 92.807 | 106.128 | 99.792 | 95.04 | 93.456 | 93.456 | 95.04 | 117.216 | 136.224 | 150.48 | 152.064 | 152.064 | 150.48 | 150.48 | 150.48 | 147.312 | 148.896 | 156.816 | 158.4 | 158.4 | 152.064 | 144.144 | 131.472 | 115.632 | 99.792 | 104.005 | 97.796 | 93.139 | 91.587 | 91.587 | 93.139 | 114.872 | 133.5 | 147.47 | 149.023 | 149.023 | 147.47 | 147.47 | 147.47 | 144.366 | 145.918 | 153.68 | 155.232 | 155.232 | 149.023 | 141.261 | 128.843 | 113.319 | 97.796 | 101.883 | 95.8 | 91.238 | 89.718 | 89.718 | 91.238 | 112.527 | 130.775 | 144.461 | 145.981 | 145.981 | 144.461 | 144.461 | 144.461 | 141.42 | 142.94 | 150.543 | 152.064 | 152.064 | 145.981 | 138.378 | 126.213 | 111.007 | 95.8 | 99.76 | 93.804 | 89.338 | 87.849 | 87.849 | 89.338 | 110.183 | 128.051 | 141.451 | 142.94 | 142.94 | 141.451 | 141.451 | 141.451 | 138.473 | 139.962 | 147.407 | 148.896 | 148.896 | 142.94 | 135.495 | 123.584 | 108.694 | 93.804 | 81.719 | 76.84 | 73.181 | 71.961 | 71.961 | 73.181 | 90.256 | 104.892 | 115.87 | 117.089 | 117.089 | 115.87 | 115.87 | 115.87 | 113.43 | 114.65 | 120.748 | 121.968 | 121.968 | 117.089 | 110.991 | 101.233 | 89.037 | 76.84 | 92.664 | 85.536 | 80.784 | 78.408 | 76.032 | 77.22 | 78.408 | 83.16 | 95.04 | 104.544 | 106.92 | 108.108 | 106.92 | 104.544 | 103.356 | 103.356 | 108.108 | 118.8 | 117.612 | 115.236 | 111.672 | 109.296 | 103.356 | 96.228 | 94.325 | 88.694 | 84.47 | 83.062 | 83.062 | 84.47 | 104.18 | 121.074 | 133.744 | 135.152 | 135.152 | 133.744 | 133.744 | 133.744 | 130.929 | 132.336 | 139.376 | 140.783 | 140.783 | 135.152 | 128.113 | 116.85 | 102.772 | 88.694 | 101.425 | 95.369 | 90.828 | 89.314 | 89.314 | 90.828 | 112.021 | 130.187 | 143.811 | 145.325 | 145.325 | 143.811 | 143.811 | 143.811 | 140.783 | 142.297 | 149.866 | 151.38 | 151.38 | 145.325 | 137.756 | 125.645 | 110.507 | 95.369 | 99.396 | 93.462 | 89.011 | 87.528 | 87.528 | 89.011 | 109.781 | 127.583 | 140.935 | 142.418 | 142.418 | 140.935 | 140.935 | 140.935 | 137.968 | 139.451 | 146.869 | 148.352 | 148.352 | 142.418 | 135.001 | 123.132 | 108.297 | 93.462 | 97.368 | 91.555 | 87.195 | 85.742 | 85.742 | 87.195 | 107.54 | 124.979 | 138.059 | 139.512 | 139.512 | 138.059 | 138.059 | 138.059 | 135.152 | 136.605 | 143.872 | 145.325 | 145.325 | 139.512 | 132.246 | 120.62 | 106.087 | 91.555 | 95.339 | 89.647 | 85.378 | 83.955 | 83.955 | 85.378 | 105.3 | 122.376 | 135.182 | 136.605 | 136.605 | 135.182 | 135.182 | 135.182 | 132.336 | 133.759 | 140.874 | 142.297 | 142.297 | 136.605 | 129.49 | 118.107 | 103.877 | 89.647 | 78.097 | 73.434 | 69.938 | 68.772 | 68.772 | 69.938 | 86.256 | 100.244 | 110.734 | 111.9 | 111.9 | 110.734 | 110.734 | 110.734 | 108.403 | 109.569 | 115.397 | 116.563 | 116.563 | 111.9 | 106.072 | 96.747 | 85.091 | 73.434 | 88.557 | 81.745 | 77.204 | 74.933 | 72.662 | 73.798 | 74.933 | 79.474 | 90.828 | 99.911 | 102.182 | 103.317 | 102.182 | 99.911 | 98.775 | 98.775 | 103.317 | 113.535 | 112.4 | 110.129 | 106.723 | 104.452 | 98.775 | 91.963 | 93.315 | 87.744 | 83.566 | 82.173 | 82.173 | 83.566 | 103.065 | 119.778 | 132.313 | 133.706 | 133.706 | 132.313 | 132.313 | 132.313 | 129.527 | 130.92 | 137.884 | 139.277 | 139.277 | 133.706 | 126.742 | 115.6 | 101.672 | 87.744 | 100.339 | 94.349 | 89.856 | 88.358 | 88.358 | 89.856 | 110.822 | 128.794 | 142.272 | 143.77 | 143.77 | 142.272 | 142.272 | 142.272 | 139.277 | 140.774 | 148.262 | 149.76 | 149.76 | 143.77 | 136.282 | 124.301 | 109.325 | 94.349 | 98.332 | 92.462 | 88.059 | 86.591 | 86.591 | 88.059 | 108.606 | 126.218 | 139.427 | 140.894 | 140.894 | 139.427 | 139.427 | 139.427 | 136.491 | 137.959 | 145.297 | 146.765 | 146.765 | 140.894 | 133.556 | 121.815 | 107.138 | 92.462 | 96.326 | 90.575 | 86.262 | 84.824 | 84.824 | 86.262 | 106.39 | 123.642 | 136.581 | 138.019 | 138.019 | 136.581 | 136.581 | 136.581 | 133.706 | 135.143 | 142.332 | 143.77 | 143.77 | 138.019 | 130.83 | 119.329 | 104.952 | 90.575 | 94.319 | 88.688 | 84.465 | 83.057 | 83.057 | 84.465 | 104.173 | 121.066 | 133.736 | 135.143 | 135.143 | 133.736 | 133.736 | 133.736 | 130.92 | 132.328 | 139.367 | 140.774 | 140.774 | 135.143 | 128.105 | 116.843 | 102.765 | 88.688 | 77.261 | 72.649 | 69.189 | 68.036 | 68.036 | 69.189 | 85.333 | 99.171 | 109.549 | 110.703 | 110.703 | 109.549 | 109.549 | 109.549 | 107.243 | 108.396 | 114.162 | 115.315 | 115.315 | 110.703 | 104.937 | 95.712 | 84.18 | 72.649 | 87.61 | 80.87 | 76.378 | 74.131 | 71.885 | 73.008 | 74.131 | 78.624 | 89.856 | 98.842 | 101.088 | 102.211 | 101.088 | 98.842 | 97.718 | 97.718 | 102.211 | 112.32 | 111.197 | 108.95 | 105.581 | 103.334 | 97.718 | 90.979 | 90.399 | 85.002 | 80.955 | 79.605 | 79.605 | 80.955 | 99.844 | 116.035 | 128.178 | 129.527 | 129.527 | 128.178 | 128.178 | 128.178 | 125.48 | 126.829 | 133.575 | 134.924 | 134.924 | 129.527 | 122.781 | 111.987 | 98.495 | 85.002 | 97.204 | 91.4 | 87.048 | 85.597 | 85.597 | 87.048 | 107.359 | 124.769 | 137.826 | 139.277 | 139.277 | 137.826 | 137.826 | 137.826 | 134.924 | 136.375 | 143.629 | 145.08 | 145.08 | 139.277 | 132.023 | 120.416 | 105.908 | 91.4 | 95.26 | 89.572 | 85.307 | 83.885 | 83.885 | 85.307 | 105.212 | 122.273 | 135.069 | 136.491 | 136.491 | 135.069 | 135.069 | 135.069 | 132.226 | 133.648 | 140.757 | 142.178 | 142.178 | 136.491 | 129.382 | 118.008 | 103.79 | 89.572 | 93.315 | 87.744 | 83.566 | 82.173 | 82.173 | 83.566 | 103.065 | 119.778 | 132.313 | 133.706 | 133.706 | 132.313 | 132.313 | 132.313 | 129.527 | 130.92 | 137.884 | 139.277 | 139.277 | 133.706 | 126.742 | 115.6 | 101.672 | 87.744 | 91.371 | 85.916 | 81.825 | 80.461 | 80.461 | 81.825 | 100.918 | 117.283 | 129.556 | 130.92 | 130.92 | 129.556 | 129.556 | 129.556 | 126.829 | 128.193 | 135.011 | 136.375 | 136.375 | 130.92 | 124.101 | 113.191 | 99.554 | 85.916 | 74.847 | 70.378 | 67.027 | 65.91 | 65.91 | 67.027 | 82.667 | 96.072 | 106.126 | 107.243 | 107.243 | 106.126 | 106.126 | 106.126 | 103.892 | 105.009 | 110.594 | 111.712 | 111.712 | 107.243 | 101.658 | 92.721 | 81.549 | 70.378 | 84.872 | 78.343 | 73.991 | 71.815 | 69.638 | 70.726 | 71.815 | 76.167 | 87.048 | 95.753 | 97.929 | 99.017 | 97.929 | 95.753 | 94.665 | 94.665 | 99.017 | 108.81 | 107.722 | 105.546 | 102.281 | 100.105 | 94.665 | 88.136 | 78.042 | 76.803 | 74.326 | 71.848 | 73.087 | 80.519 | 89.191 | 105.295 | 117.682 | 122.637 | 123.876 | 122.637 | 115.205 | 113.966 | 111.488 | 109.011 | 111.488 | 113.966 | 118.921 | 121.398 | 118.921 | 111.488 | 99.101 | 86.713 | 83.916 | 82.584 | 79.92 | 77.256 | 78.588 | 86.58 | 95.904 | 113.22 | 126.54 | 131.868 | 133.2 | 131.868 | 123.876 | 122.544 | 119.88 | 117.216 | 119.88 | 122.544 | 127.872 | 130.536 | 127.872 | 119.88 | 106.56 | 93.24 | 82.238 | 80.932 | 78.322 | 75.711 | 77.016 | 84.848 | 93.986 | 110.956 | 124.009 | 129.231 | 130.536 | 129.231 | 121.398 | 120.093 | 117.482 | 114.872 | 117.482 | 120.093 | 125.315 | 127.925 | 125.315 | 117.482 | 104.429 | 91.375 | 80.559 | 79.281 | 76.723 | 74.166 | 75.444 | 83.117 | 92.068 | 108.691 | 121.478 | 126.593 | 127.872 | 126.593 | 118.921 | 117.642 | 115.085 | 112.527 | 115.085 | 117.642 | 122.757 | 125.315 | 122.757 | 115.085 | 102.298 | 89.51 | 78.881 | 77.629 | 75.125 | 72.621 | 73.873 | 81.385 | 90.15 | 106.427 | 118.948 | 123.956 | 125.208 | 123.956 | 116.443 | 115.191 | 112.687 | 110.183 | 112.687 | 115.191 | 120.2 | 122.704 | 120.2 | 112.687 | 100.166 | 87.646 | 64.615 | 63.59 | 61.538 | 59.487 | 60.513 | 66.667 | 73.846 | 87.179 | 97.436 | 101.538 | 102.564 | 101.538 | 95.385 | 94.359 | 92.308 | 90.256 | 92.308 | 94.359 | 98.461 | 100.513 | 98.461 | 92.308 | 82.051 | 71.795 | 74.925 | 72.927 | 68.931 | 65.934 | 64.935 | 64.935 | 67.932 | 73.926 | 82.917 | 88.911 | 91.908 | 93.906 | 90.909 | 89.91 | 89.91 | 85.914 | 84.915 | 87.912 | 91.908 | 99.9 | 96.903 | 94.905 | 89.91 | 84.915 | 77.725 | 76.492 | 74.024 | 71.557 | 72.791 | 80.193 | 88.829 | 104.868 | 117.205 | 122.14 | 123.374 | 122.14 | 114.738 | 113.504 | 111.036 | 108.569 | 111.036 | 113.504 | 118.439 | 120.906 | 118.439 | 111.036 | 98.699 | 86.362 | 83.576 | 82.249 | 79.596 | 76.943 | 78.269 | 86.229 | 95.515 | 112.761 | 126.027 | 131.333 | 132.66 | 131.333 | 123.374 | 122.047 | 119.394 | 116.741 | 119.394 | 122.047 | 127.354 | 130.007 | 127.354 | 119.394 | 106.128 | 92.862 | 81.904 | 80.604 | 78.004 | 75.404 | 76.704 | 84.504 | 93.605 | 110.506 | 123.506 | 128.707 | 130.007 | 128.707 | 120.906 | 119.606 | 117.006 | 114.406 | 117.006 | 119.606 | 124.807 | 127.407 | 124.807 | 117.006 | 104.005 | 91.005 | 80.233 | 78.959 | 76.412 | 73.865 | 75.139 | 82.78 | 91.695 | 108.251 | 120.986 | 126.08 | 127.354 | 126.08 | 118.439 | 117.165 | 114.618 | 112.071 | 114.618 | 117.165 | 122.259 | 124.807 | 122.259 | 114.618 | 101.883 | 89.148 | 78.561 | 77.314 | 74.82 | 72.326 | 73.573 | 81.055 | 89.784 | 105.995 | 118.465 | 123.453 | 124.7 | 123.453 | 115.971 | 114.724 | 112.23 | 109.736 | 112.23 | 114.724 | 119.712 | 122.206 | 119.712 | 112.23 | 99.76 | 87.29 | 64.353 | 63.332 | 61.289 | 59.246 | 60.267 | 66.396 | 73.547 | 86.826 | 97.041 | 101.127 | 102.148 | 101.127 | 94.998 | 93.976 | 91.933 | 89.89 | 91.933 | 93.976 | 98.062 | 100.105 | 98.062 | 91.933 | 81.719 | 71.504 | 74.621 | 72.631 | 68.652 | 65.667 | 64.672 | 64.672 | 67.657 | 73.626 | 82.581 | 88.551 | 91.535 | 93.525 | 90.54 | 89.546 | 89.546 | 85.566 | 84.571 | 87.556 | 91.535 | 99.495 | 96.51 | 94.52 | 89.546 | 84.571 | 75.405 | 74.208 | 71.815 | 69.421 | 70.618 | 77.799 | 86.178 | 101.737 | 113.706 | 118.494 | 119.691 | 118.494 | 111.313 | 110.116 | 107.722 | 105.328 | 107.722 | 110.116 | 114.903 | 117.297 | 114.903 | 107.722 | 95.753 | 83.784 | 81.081 | 79.794 | 77.22 | 74.646 | 75.933 | 83.655 | 92.664 | 109.395 | 122.265 | 127.413 | 128.7 | 127.413 | 119.691 | 118.404 | 115.83 | 113.256 | 115.83 | 118.404 | 123.552 | 126.126 | 123.552 | 115.83 | 102.96 | 90.09 | 79.459 | 78.198 | 75.676 | 73.153 | 74.414 | 81.982 | 90.811 | 107.207 | 119.82 | 124.865 | 126.126 | 124.865 | 117.297 | 116.036 | 113.513 | 110.991 | 113.513 | 116.036 | 121.081 | 123.603 | 121.081 | 113.513 | 100.901 | 88.288 | 77.838 | 76.602 | 74.131 | 71.66 | 72.896 | 80.309 | 88.957 | 105.019 | 117.374 | 122.316 | 123.552 | 122.316 | 114.903 | 113.668 | 111.197 | 108.726 | 111.197 | 113.668 | 118.61 | 121.081 | 118.61 | 111.197 | 98.842 | 86.486 | 76.216 | 75.006 | 72.587 | 70.167 | 71.377 | 78.636 | 87.104 | 102.831 | 114.929 | 119.768 | 120.978 | 119.768 | 112.51 | 111.3 | 108.88 | 106.461 | 108.88 | 111.3 | 116.139 | 118.558 | 116.139 | 108.88 | 96.782 | 84.685 | 62.432 | 61.441 | 59.459 | 57.477 | 58.468 | 64.414 | 71.351 | 84.234 | 94.144 | 98.108 | 99.099 | 98.108 | 92.162 | 91.171 | 89.189 | 87.207 | 89.189 | 91.171 | 95.135 | 97.117 | 95.135 | 89.189 | 79.279 | 69.369 | 72.394 | 70.463 | 66.602 | 63.707 | 62.741 | 62.741 | 65.637 | 71.428 | 80.116 | 85.907 | 88.803 | 90.733 | 87.838 | 86.872 | 86.872 | 83.012 | 82.046 | 84.942 | 88.803 | 96.525 | 93.629 | 91.699 | 86.872 | 82.046 | 76.671 | 75.454 | 73.02 | 70.586 | 71.803 | 79.105 | 87.624 | 103.445 | 115.615 | 120.483 | 121.7 | 120.483 | 113.181 | 111.964 | 109.53 | 107.096 | 109.53 | 111.964 | 116.832 | 119.266 | 116.832 | 109.53 | 97.36 | 85.19 | 82.442 | 81.133 | 78.516 | 75.899 | 77.207 | 85.059 | 94.219 | 111.231 | 124.317 | 129.551 | 130.86 | 129.551 | 121.7 | 120.391 | 117.774 | 115.157 | 117.774 | 120.391 | 125.626 | 128.243 | 125.626 | 117.774 | 104.688 | 91.602 | 80.793 | 79.511 | 76.946 | 74.381 | 75.663 | 83.358 | 92.335 | 109.006 | 121.831 | 126.96 | 128.243 | 126.96 | 119.266 | 117.983 | 115.419 | 112.854 | 115.419 | 117.983 | 123.113 | 125.678 | 123.113 | 115.419 | 102.594 | 89.77 | 79.144 | 77.888 | 75.375 | 72.863 | 74.119 | 81.657 | 90.45 | 106.782 | 119.344 | 124.369 | 125.626 | 124.369 | 116.832 | 115.576 | 113.063 | 110.551 | 113.063 | 115.576 | 120.601 | 123.113 | 120.601 | 113.063 | 100.5 | 87.938 | 77.495 | 76.265 | 73.805 | 71.345 | 72.575 | 79.955 | 88.566 | 104.557 | 116.858 | 121.778 | 123.008 | 121.778 | 114.398 | 113.168 | 110.708 | 108.247 | 110.708 | 113.168 | 118.088 | 120.548 | 118.088 | 110.708 | 98.407 | 86.106 | 63.48 | 62.473 | 60.457 | 58.442 | 59.45 | 65.495 | 72.549 | 85.648 | 95.724 | 99.755 | 100.762 | 99.755 | 93.709 | 92.701 | 90.686 | 88.671 | 90.686 | 92.701 | 96.732 | 98.747 | 96.732 | 90.686 | 80.61 | 70.534 | 73.609 | 71.646 | 67.72 | 64.776 | 63.794 | 63.794 | 66.739 | 72.627 | 81.46 | 87.349 | 90.293 | 92.256 | 89.312 | 88.33 | 88.33 | 84.405 | 83.423 | 86.368 | 90.293 | 98.145 | 95.201 | 93.238 | 88.33 | 83.423 | 74.245 | 73.067 | 70.71 | 68.353 | 69.531 | 76.602 | 84.852 | 100.172 | 111.957 | 116.671 | 117.85 | 116.671 | 109.6 | 108.422 | 106.065 | 103.708 | 106.065 | 108.422 | 113.136 | 115.493 | 113.136 | 106.065 | 94.28 | 82.495 | 79.834 | 78.566 | 76.032 | 73.498 | 74.765 | 82.368 | 91.238 | 107.712 | 120.384 | 125.453 | 126.72 | 125.453 | 117.85 | 116.582 | 114.048 | 111.514 | 114.048 | 116.582 | 121.651 | 124.186 | 121.651 | 114.048 | 101.376 | 88.704 | 78.237 | 76.995 | 74.511 | 72.028 | 73.27 | 80.721 | 89.414 | 105.558 | 117.976 | 122.944 | 124.186 | 122.944 | 115.493 | 114.251 | 111.767 | 109.283 | 111.767 | 114.251 | 119.218 | 121.702 | 119.218 | 111.767 | 99.348 | 86.93 | 76.64 | 75.424 | 72.991 | 70.558 | 71.774 | 79.073 | 87.589 | 103.404 | 115.569 | 120.435 | 121.651 | 120.435 | 113.136 | 111.919 | 109.486 | 107.053 | 109.486 | 111.919 | 116.785 | 119.218 | 116.785 | 109.486 | 97.321 | 85.156 | 75.044 | 73.852 | 71.47 | 69.088 | 70.279 | 77.426 | 85.764 | 101.249 | 113.161 | 117.926 | 119.117 | 117.926 | 110.779 | 109.587 | 107.205 | 104.823 | 107.205 | 109.587 | 114.352 | 116.734 | 114.352 | 107.205 | 95.293 | 83.382 | 61.472 | 60.496 | 58.545 | 56.593 | 57.569 | 63.423 | 70.254 | 82.938 | 92.696 | 96.599 | 97.574 | 96.599 | 90.744 | 89.768 | 87.817 | 85.865 | 87.817 | 89.768 | 93.671 | 95.623 | 93.671 | 87.817 | 78.06 | 68.302 | 71.28 | 69.379 | 65.578 | 62.726 | 61.776 | 61.776 | 64.627 | 70.33 | 78.883 | 84.586 | 87.437 | 89.338 | 86.486 | 85.536 | 85.536 | 81.734 | 80.784 | 83.635 | 87.437 | 95.04 | 92.189 | 90.288 | 85.536 | 80.784 | 79.097 | 77.841 | 75.33 | 72.819 | 74.074 | 81.608 | 90.396 | 106.718 | 119.273 | 124.294 | 125.55 | 124.294 | 116.762 | 115.506 | 112.995 | 110.484 | 112.995 | 115.506 | 120.528 | 123.039 | 120.528 | 112.995 | 100.44 | 87.885 | 85.05 | 83.7 | 81 | 78.3 | 79.65 | 87.75 | 97.2 | 114.75 | 128.25 | 133.65 | 135 | 133.65 | 125.55 | 124.2 | 121.5 | 118.8 | 121.5 | 124.2 | 129.6 | 132.3 | 129.6 | 121.5 | 108 | 94.5 | 83.349 | 82.026 | 79.38 | 76.734 | 78.057 | 85.995 | 95.256 | 112.455 | 125.685 | 130.977 | 132.3 | 130.977 | 123.039 | 121.716 | 119.07 | 116.424 | 119.07 | 121.716 | 127.008 | 129.654 | 127.008 | 119.07 | 105.84 | 92.61 | 81.648 | 80.352 | 77.76 | 75.168 | 76.464 | 84.24 | 93.312 | 110.16 | 123.12 | 128.304 | 129.6 | 128.304 | 120.528 | 119.232 | 116.64 | 114.048 | 116.64 | 119.232 | 124.416 | 127.008 | 124.416 | 116.64 | 103.68 | 90.72 | 79.947 | 78.678 | 76.14 | 73.602 | 74.871 | 82.485 | 91.368 | 107.865 | 120.555 | 125.631 | 126.9 | 125.631 | 118.017 | 116.748 | 114.21 | 111.672 | 114.21 | 116.748 | 121.824 | 124.362 | 121.824 | 114.21 | 101.52 | 88.83 | 65.489 | 64.449 | 62.37 | 60.291 | 61.33 | 67.568 | 74.844 | 88.358 | 98.753 | 102.91 | 103.95 | 102.91 | 96.673 | 95.634 | 93.555 | 91.476 | 93.555 | 95.634 | 99.792 | 101.871 | 99.792 | 93.555 | 83.16 | 72.765 | 75.938 | 73.913 | 69.862 | 66.825 | 65.812 | 65.812 | 68.85 | 74.925 | 84.038 | 90.112 | 93.15 | 95.175 | 92.138 | 91.125 | 91.125 | 87.075 | 86.062 | 89.1 | 93.15 | 101.25 | 98.212 | 96.188 | 91.125 | 86.062 | 76.038 | 74.831 | 72.417 | 70.003 | 71.21 | 78.452 | 86.901 | 102.591 | 114.661 | 119.488 | 120.695 | 119.488 | 112.247 | 111.04 | 108.626 | 106.212 | 108.626 | 111.04 | 115.868 | 118.281 | 115.868 | 108.626 | 96.556 | 84.487 | 81.761 | 80.464 | 77.868 | 75.272 | 76.57 | 84.357 | 93.442 | 110.313 | 123.291 | 128.482 | 129.78 | 128.482 | 120.695 | 119.398 | 116.802 | 114.206 | 116.802 | 119.398 | 124.589 | 127.184 | 124.589 | 116.802 | 103.824 | 90.846 | 80.126 | 78.854 | 76.311 | 73.767 | 75.039 | 82.67 | 91.573 | 108.107 | 120.825 | 125.913 | 127.184 | 125.913 | 118.281 | 117.01 | 114.466 | 111.922 | 114.466 | 117.01 | 122.097 | 124.641 | 122.097 | 114.466 | 101.748 | 89.029 | 78.491 | 77.245 | 74.753 | 72.262 | 73.507 | 80.983 | 89.704 | 105.9 | 118.359 | 123.343 | 124.589 | 123.343 | 115.868 | 114.622 | 112.13 | 109.638 | 112.13 | 114.622 | 119.605 | 122.097 | 119.605 | 112.13 | 99.671 | 87.212 | 76.856 | 75.636 | 73.196 | 70.756 | 71.976 | 79.296 | 87.835 | 103.694 | 115.894 | 120.773 | 121.993 | 120.773 | 113.454 | 112.234 | 109.794 | 107.354 | 109.794 | 112.234 | 117.113 | 119.553 | 117.113 | 109.794 | 97.595 | 85.395 | 62.956 | 61.957 | 59.958 | 57.96 | 58.959 | 64.955 | 71.95 | 84.941 | 94.934 | 98.931 | 99.931 | 98.931 | 92.935 | 91.936 | 89.938 | 87.939 | 89.938 | 91.936 | 95.933 | 97.932 | 95.933 | 89.938 | 79.944 | 69.951 | 73.001 | 71.055 | 67.161 | 64.241 | 63.268 | 63.268 | 66.188 | 72.028 | 80.788 | 86.628 | 89.548 | 91.495 | 88.575 | 87.602 | 87.602 | 83.708 | 82.735 | 85.655 | 89.548 | 97.335 | 94.415 | 92.468 | 87.602 | 82.735 | 84.37 | 83.03 | 80.352 | 77.674 | 79.013 | 87.048 | 96.422 | 113.832 | 127.224 | 132.581 | 133.92 | 132.581 | 124.546 | 123.206 | 120.528 | 117.85 | 120.528 | 123.206 | 128.563 | 131.242 | 128.563 | 120.528 | 107.136 | 93.744 | 90.72 | 89.28 | 86.4 | 83.52 | 84.96 | 93.6 | 103.68 | 122.4 | 136.8 | 142.56 | 144 | 142.56 | 133.92 | 132.48 | 129.6 | 126.72 | 129.6 | 132.48 | 138.24 | 141.12 | 138.24 | 129.6 | 115.2 | 100.8 | 88.906 | 87.494 | 84.672 | 81.85 | 83.261 | 91.728 | 101.606 | 119.952 | 134.064 | 139.709 | 141.12 | 139.709 | 131.242 | 129.83 | 127.008 | 124.186 | 127.008 | 129.83 | 135.475 | 138.298 | 135.475 | 127.008 | 112.896 | 98.784 | 87.091 | 85.709 | 82.944 | 80.179 | 81.562 | 89.856 | 99.533 | 117.504 | 131.328 | 136.858 | 138.24 | 136.858 | 128.563 | 127.181 | 124.416 | 121.651 | 124.416 | 127.181 | 132.71 | 135.475 | 132.71 | 124.416 | 110.592 | 96.768 | 85.277 | 83.923 | 81.216 | 78.509 | 79.862 | 87.984 | 97.459 | 115.056 | 128.592 | 134.006 | 135.36 | 134.006 | 125.885 | 124.531 | 121.824 | 119.117 | 121.824 | 124.531 | 129.946 | 132.653 | 129.946 | 121.824 | 108.288 | 94.752 | 69.854 | 68.746 | 66.528 | 64.31 | 65.419 | 72.072 | 79.834 | 94.248 | 105.336 | 109.771 | 110.88 | 109.771 | 103.118 | 102.01 | 99.792 | 97.574 | 99.792 | 102.01 | 106.445 | 108.662 | 106.445 | 99.792 | 88.704 | 77.616 | 81 | 78.84 | 74.52 | 71.28 | 70.2 | 70.2 | 73.44 | 79.92 | 89.64 | 96.12 | 99.36 | 101.52 | 98.28 | 97.2 | 97.2 | 92.88 | 91.8 | 95.04 | 99.36 | 108 | 104.76 | 102.6 | 97.2 | 91.8 | 79.518 | 78.256 | 75.732 | 73.207 | 74.47 | 82.043 | 90.878 | 107.287 | 119.909 | 124.957 | 126.22 | 124.957 | 117.384 | 116.122 | 113.598 | 111.073 | 113.598 | 116.122 | 121.171 | 123.695 | 121.171 | 113.598 | 100.976 | 88.354 | 85.504 | 84.146 | 81.432 | 78.718 | 80.075 | 88.218 | 97.718 | 115.362 | 128.934 | 134.363 | 135.72 | 134.363 | 126.22 | 124.862 | 122.148 | 119.434 | 122.148 | 124.862 | 130.291 | 133.006 | 130.291 | 122.148 | 108.576 | 95.004 | 83.794 | 82.463 | 79.803 | 77.143 | 78.473 | 86.454 | 95.764 | 113.055 | 126.355 | 131.676 | 133.006 | 131.676 | 123.695 | 122.365 | 119.705 | 117.045 | 119.705 | 122.365 | 127.685 | 130.345 | 127.685 | 119.705 | 106.404 | 93.104 | 82.083 | 80.781 | 78.175 | 75.569 | 76.872 | 84.689 | 93.81 | 110.748 | 123.777 | 128.988 | 130.291 | 128.988 | 121.171 | 119.868 | 117.262 | 114.656 | 117.262 | 119.868 | 125.08 | 127.685 | 125.08 | 117.262 | 104.233 | 91.204 | 80.373 | 79.098 | 76.546 | 73.995 | 75.27 | 82.925 | 91.855 | 108.44 | 121.198 | 126.301 | 127.577 | 126.301 | 118.646 | 117.371 | 114.819 | 112.268 | 114.819 | 117.371 | 122.474 | 125.025 | 122.474 | 114.819 | 102.061 | 89.304 | 65.838 | 64.793 | 62.703 | 60.613 | 61.658 | 67.928 | 75.243 | 88.829 | 99.279 | 103.459 | 104.504 | 103.459 | 97.189 | 96.144 | 94.054 | 91.964 | 94.054 | 96.144 | 100.324 | 102.414 | 100.324 | 94.054 | 83.604 | 73.153 | 76.342 | 74.307 | 70.235 | 67.181 | 66.164 | 66.164 | 69.217 | 75.325 | 84.486 | 90.593 | 93.647 | 95.683 | 92.629 | 91.611 | 91.611 | 87.539 | 86.522 | 89.575 | 93.647 | 101.79 | 98.736 | 96.7 | 91.611 | 86.522 | 89.673 | 84.068 | 81.266 | 78.464 | 78.464 | 81.266 | 89.673 | 106.486 | 121.899 | 133.108 | 138.713 | 140.114 | 138.713 | 140.114 | 140.114 | 135.91 | 134.509 | 134.509 | 130.306 | 128.905 | 128.905 | 130.306 | 121.899 | 100.882 | 96.422 | 90.396 | 87.383 | 84.37 | 84.37 | 87.383 | 96.422 | 114.502 | 131.074 | 143.127 | 149.153 | 150.66 | 149.153 | 150.66 | 150.66 | 146.14 | 144.634 | 144.634 | 140.114 | 138.607 | 138.607 | 140.114 | 131.074 | 108.475 | 94.494 | 88.588 | 85.635 | 82.682 | 82.682 | 85.635 | 94.494 | 112.212 | 128.453 | 140.264 | 146.17 | 147.647 | 146.17 | 147.647 | 147.647 | 143.217 | 141.741 | 141.741 | 137.312 | 135.835 | 135.835 | 137.312 | 128.453 | 106.306 | 92.566 | 86.78 | 83.887 | 80.995 | 80.995 | 83.887 | 92.566 | 109.922 | 125.831 | 137.402 | 143.187 | 144.634 | 143.187 | 144.634 | 144.634 | 140.295 | 138.848 | 138.848 | 134.509 | 133.063 | 133.063 | 134.509 | 125.831 | 104.136 | 90.637 | 84.972 | 82.14 | 79.307 | 79.307 | 82.14 | 90.637 | 107.632 | 123.21 | 134.539 | 140.204 | 141.62 | 140.204 | 141.62 | 141.62 | 137.372 | 135.956 | 135.956 | 131.707 | 130.291 | 130.291 | 131.707 | 123.21 | 101.967 | 74.245 | 69.605 | 67.285 | 64.965 | 64.965 | 67.285 | 74.245 | 88.166 | 100.927 | 110.208 | 114.848 | 116.008 | 114.848 | 116.008 | 116.008 | 112.528 | 111.368 | 111.368 | 107.888 | 106.728 | 106.728 | 107.888 | 100.927 | 83.526 | 83.616 | 79.096 | 74.577 | 73.447 | 72.317 | 70.057 | 70.057 | 74.577 | 91.526 | 97.176 | 102.825 | 105.085 | 105.085 | 103.955 | 102.825 | 102.825 | 103.955 | 106.215 | 107.345 | 107.345 | 112.995 | 105.085 | 99.436 | 90.396 | 93.208 | 87.383 | 84.47 | 81.557 | 81.557 | 84.47 | 93.208 | 110.685 | 126.705 | 138.356 | 144.182 | 145.638 | 144.182 | 145.638 | 145.638 | 141.269 | 139.812 | 139.812 | 135.443 | 133.987 | 133.987 | 135.443 | 126.705 | 104.859 | 100.224 | 93.96 | 90.828 | 87.696 | 87.696 | 90.828 | 100.224 | 119.016 | 136.242 | 148.77 | 155.034 | 156.6 | 155.034 | 156.6 | 156.6 | 151.902 | 150.336 | 150.336 | 145.638 | 144.072 | 144.072 | 145.638 | 136.242 | 112.752 | 98.22 | 92.081 | 89.011 | 85.942 | 85.942 | 89.011 | 98.22 | 116.636 | 133.517 | 145.795 | 151.933 | 153.468 | 151.933 | 153.468 | 153.468 | 148.864 | 147.329 | 147.329 | 142.725 | 141.191 | 141.191 | 142.725 | 133.517 | 110.497 | 96.215 | 90.202 | 87.195 | 84.188 | 84.188 | 87.195 | 96.215 | 114.255 | 130.792 | 142.819 | 148.833 | 150.336 | 148.833 | 150.336 | 150.336 | 145.826 | 144.323 | 144.323 | 139.812 | 138.309 | 138.309 | 139.812 | 130.792 | 108.242 | 94.211 | 88.322 | 85.378 | 82.434 | 82.434 | 85.378 | 94.211 | 111.875 | 128.067 | 139.844 | 145.732 | 147.204 | 145.732 | 147.204 | 147.204 | 142.788 | 141.316 | 141.316 | 136.9 | 135.428 | 135.428 | 136.9 | 128.067 | 105.987 | 77.172 | 72.349 | 69.938 | 67.526 | 67.526 | 69.938 | 77.172 | 91.642 | 104.906 | 114.553 | 119.376 | 120.582 | 119.376 | 120.582 | 120.582 | 116.965 | 115.759 | 115.759 | 112.141 | 110.935 | 110.935 | 112.141 | 104.906 | 86.819 | 86.913 | 82.215 | 77.517 | 76.342 | 75.168 | 72.819 | 72.819 | 77.517 | 95.134 | 101.007 | 106.88 | 109.229 | 109.229 | 108.054 | 106.88 | 106.88 | 108.054 | 110.403 | 111.578 | 111.578 | 117.45 | 109.229 | 103.356 | 93.96 | 94.28 | 88.387 | 85.441 | 82.495 | 82.495 | 85.441 | 94.28 | 111.957 | 128.161 | 139.946 | 145.839 | 147.312 | 145.839 | 147.312 | 147.312 | 142.893 | 141.42 | 141.42 | 137 | 135.527 | 135.527 | 137 | 128.161 | 106.065 | 101.376 | 95.04 | 91.872 | 88.704 | 88.704 | 91.872 | 101.376 | 120.384 | 137.808 | 150.48 | 156.816 | 158.4 | 156.816 | 158.4 | 158.4 | 153.648 | 152.064 | 152.064 | 147.312 | 145.728 | 145.728 | 147.312 | 137.808 | 114.048 | 99.348 | 93.139 | 90.035 | 86.93 | 86.93 | 90.035 | 99.348 | 117.976 | 135.052 | 147.47 | 153.68 | 155.232 | 153.68 | 155.232 | 155.232 | 150.575 | 149.023 | 149.023 | 144.366 | 142.813 | 142.813 | 144.366 | 135.052 | 111.767 | 97.321 | 91.238 | 88.197 | 85.156 | 85.156 | 88.197 | 97.321 | 115.569 | 132.296 | 144.461 | 150.543 | 152.064 | 150.543 | 152.064 | 152.064 | 147.502 | 145.981 | 145.981 | 141.42 | 139.899 | 139.899 | 141.42 | 132.296 | 109.486 | 95.293 | 89.338 | 86.36 | 83.382 | 83.382 | 86.36 | 95.293 | 113.161 | 129.54 | 141.451 | 147.407 | 148.896 | 147.407 | 148.896 | 148.896 | 144.429 | 142.94 | 142.94 | 138.473 | 136.984 | 136.984 | 138.473 | 129.54 | 107.205 | 78.06 | 73.181 | 70.741 | 68.302 | 68.302 | 70.741 | 78.06 | 92.696 | 106.112 | 115.87 | 120.748 | 121.968 | 120.748 | 121.968 | 121.968 | 118.309 | 117.089 | 117.089 | 113.43 | 112.211 | 112.211 | 113.43 | 106.112 | 87.817 | 87.912 | 83.16 | 78.408 | 77.22 | 76.032 | 73.656 | 73.656 | 78.408 | 96.228 | 102.168 | 108.108 | 110.484 | 110.484 | 109.296 | 108.108 | 108.108 | 109.296 | 111.672 | 112.86 | 112.86 | 118.8 | 110.484 | 104.544 | 95.04 | 91.708 | 85.977 | 83.111 | 80.245 | 80.245 | 83.111 | 91.708 | 108.904 | 124.666 | 136.13 | 141.861 | 143.294 | 141.861 | 143.294 | 143.294 | 138.996 | 137.563 | 137.563 | 133.264 | 131.831 | 131.831 | 133.264 | 124.666 | 103.172 | 98.611 | 92.448 | 89.366 | 86.285 | 86.285 | 89.366 | 98.611 | 117.101 | 134.05 | 146.376 | 152.539 | 154.08 | 152.539 | 154.08 | 154.08 | 149.458 | 147.917 | 147.917 | 143.294 | 141.754 | 141.754 | 143.294 | 134.05 | 110.938 | 96.639 | 90.599 | 87.579 | 84.559 | 84.559 | 87.579 | 96.639 | 114.759 | 131.369 | 143.448 | 149.488 | 150.998 | 149.488 | 150.998 | 150.998 | 146.468 | 144.958 | 144.958 | 140.429 | 138.919 | 138.919 | 140.429 | 131.369 | 108.719 | 94.667 | 88.75 | 85.792 | 82.833 | 82.833 | 85.792 | 94.667 | 112.417 | 128.688 | 140.521 | 146.438 | 147.917 | 146.438 | 147.917 | 147.917 | 143.479 | 142 | 142 | 137.563 | 136.083 | 136.083 | 137.563 | 128.688 | 106.5 | 92.695 | 86.901 | 84.004 | 81.108 | 81.108 | 84.004 | 92.695 | 110.075 | 126.007 | 137.593 | 143.387 | 144.835 | 143.387 | 144.835 | 144.835 | 140.49 | 139.042 | 139.042 | 134.697 | 133.248 | 133.248 | 134.697 | 126.007 | 104.281 | 75.931 | 71.185 | 68.812 | 66.439 | 66.439 | 68.812 | 75.931 | 90.168 | 103.218 | 112.71 | 117.455 | 118.642 | 117.455 | 118.642 | 118.642 | 115.082 | 113.896 | 113.896 | 110.337 | 109.15 | 109.15 | 110.337 | 103.218 | 85.422 | 85.514 | 80.892 | 76.27 | 75.114 | 73.958 | 71.647 | 71.647 | 76.27 | 93.604 | 99.382 | 105.16 | 107.471 | 107.471 | 106.315 | 105.16 | 105.16 | 106.315 | 108.626 | 109.782 | 109.782 | 115.56 | 107.471 | 101.693 | 92.448 | 86.887 | 81.457 | 78.742 | 76.026 | 76.026 | 78.742 | 86.887 | 103.179 | 118.112 | 128.973 | 134.404 | 135.761 | 134.404 | 135.761 | 135.761 | 131.689 | 130.331 | 130.331 | 126.258 | 124.9 | 124.9 | 126.258 | 118.112 | 97.748 | 93.427 | 87.588 | 84.668 | 81.749 | 81.749 | 84.668 | 93.427 | 110.945 | 127.003 | 138.681 | 144.52 | 145.98 | 144.52 | 145.98 | 145.98 | 141.601 | 140.141 | 140.141 | 135.761 | 134.302 | 134.302 | 135.761 | 127.003 | 105.106 | 91.559 | 85.836 | 82.975 | 80.114 | 80.114 | 82.975 | 91.559 | 108.726 | 124.463 | 135.907 | 141.63 | 143.06 | 141.63 | 143.06 | 143.06 | 138.769 | 137.338 | 137.338 | 133.046 | 131.616 | 131.616 | 133.046 | 124.463 | 103.003 | 89.69 | 84.084 | 81.282 | 78.479 | 78.479 | 81.282 | 89.69 | 106.507 | 121.922 | 133.134 | 138.739 | 140.141 | 138.739 | 140.141 | 140.141 | 135.937 | 134.535 | 134.535 | 130.331 | 128.93 | 128.93 | 130.331 | 121.922 | 100.901 | 87.822 | 82.333 | 79.588 | 76.844 | 76.844 | 79.588 | 87.822 | 104.288 | 119.382 | 130.36 | 135.849 | 137.221 | 135.849 | 137.221 | 137.221 | 133.105 | 131.732 | 131.732 | 127.616 | 126.244 | 126.244 | 127.616 | 119.382 | 98.799 | 71.939 | 67.443 | 65.195 | 62.947 | 62.947 | 65.195 | 71.939 | 85.427 | 97.792 | 106.784 | 111.281 | 112.405 | 111.281 | 112.405 | 112.405 | 109.032 | 107.908 | 107.908 | 104.536 | 103.412 | 103.412 | 104.536 | 97.792 | 80.931 | 81.019 | 76.64 | 72.26 | 71.165 | 70.07 | 67.881 | 67.881 | 72.26 | 88.683 | 94.157 | 99.631 | 101.821 | 101.821 | 100.726 | 99.631 | 99.631 | 100.726 | 102.916 | 104.011 | 104.011 | 109.485 | 101.821 | 96.347 | 87.588 | 96.422 | 90.396 | 87.383 | 84.37 | 84.37 | 87.383 | 96.422 | 114.502 | 131.074 | 143.127 | 149.153 | 150.66 | 149.153 | 150.66 | 150.66 | 146.14 | 144.634 | 144.634 | 140.114 | 138.607 | 138.607 | 140.114 | 131.074 | 108.475 | 103.68 | 97.2 | 93.96 | 90.72 | 90.72 | 93.96 | 103.68 | 123.12 | 140.94 | 153.9 | 160.38 | 162 | 160.38 | 162 | 162 | 157.14 | 155.52 | 155.52 | 150.66 | 149.04 | 149.04 | 150.66 | 140.94 | 116.64 | 101.606 | 95.256 | 92.081 | 88.906 | 88.906 | 92.081 | 101.606 | 120.658 | 138.121 | 150.822 | 157.172 | 158.76 | 157.172 | 158.76 | 158.76 | 153.997 | 152.41 | 152.41 | 147.647 | 146.059 | 146.059 | 147.647 | 138.121 | 114.307 | 99.533 | 93.312 | 90.202 | 87.091 | 87.091 | 90.202 | 99.533 | 118.195 | 135.302 | 147.744 | 153.965 | 155.52 | 153.965 | 155.52 | 155.52 | 150.854 | 149.299 | 149.299 | 144.634 | 143.078 | 143.078 | 144.634 | 135.302 | 111.974 | 97.459 | 91.368 | 88.322 | 85.277 | 85.277 | 88.322 | 97.459 | 115.733 | 132.484 | 144.666 | 150.757 | 152.28 | 150.757 | 152.28 | 152.28 | 147.712 | 146.189 | 146.189 | 141.62 | 140.098 | 140.098 | 141.62 | 132.484 | 109.642 | 79.834 | 74.844 | 72.349 | 69.854 | 69.854 | 72.349 | 79.834 | 94.802 | 108.524 | 118.503 | 123.493 | 124.74 | 123.493 | 124.74 | 124.74 | 120.998 | 119.75 | 119.75 | 116.008 | 114.761 | 114.761 | 116.008 | 108.524 | 89.813 | 89.91 | 85.05 | 80.19 | 78.975 | 77.76 | 75.33 | 75.33 | 80.19 | 98.415 | 104.49 | 110.565 | 112.995 | 112.995 | 111.78 | 110.565 | 110.565 | 111.78 | 114.21 | 115.425 | 115.425 | 121.5 | 112.995 | 106.92 | 97.2 | 95.03 | 89.09 | 86.121 | 83.151 | 83.151 | 86.121 | 95.03 | 112.848 | 129.181 | 141.06 | 146.999 | 148.484 | 146.999 | 148.484 | 148.484 | 144.029 | 142.544 | 142.544 | 138.09 | 136.605 | 136.605 | 138.09 | 129.181 | 106.908 | 102.182 | 95.796 | 92.603 | 89.41 | 89.41 | 92.603 | 102.182 | 121.342 | 138.904 | 151.677 | 158.063 | 159.66 | 158.063 | 159.66 | 159.66 | 154.87 | 153.274 | 153.274 | 148.484 | 146.887 | 146.887 | 148.484 | 138.904 | 114.955 | 100.139 | 93.88 | 90.751 | 87.621 | 87.621 | 90.751 | 100.139 | 118.915 | 136.126 | 148.643 | 154.902 | 156.467 | 154.902 | 156.467 | 156.467 | 151.773 | 150.208 | 150.208 | 145.514 | 143.949 | 143.949 | 145.514 | 136.126 | 112.656 | 98.095 | 91.964 | 88.899 | 85.833 | 85.833 | 88.899 | 98.095 | 116.488 | 133.348 | 145.61 | 151.741 | 153.274 | 151.741 | 153.274 | 153.274 | 148.675 | 147.143 | 147.143 | 142.544 | 141.012 | 141.012 | 142.544 | 133.348 | 110.357 | 96.051 | 90.048 | 87.047 | 84.045 | 84.045 | 87.047 | 96.051 | 114.061 | 130.57 | 142.576 | 148.58 | 150.08 | 148.58 | 150.08 | 150.08 | 145.578 | 144.077 | 144.077 | 139.575 | 138.074 | 138.074 | 139.575 | 130.57 | 108.058 | 78.68 | 73.763 | 71.304 | 68.845 | 68.845 | 71.304 | 78.68 | 93.433 | 106.956 | 116.791 | 121.709 | 122.938 | 121.709 | 122.938 | 122.938 | 119.25 | 118.021 | 118.021 | 114.333 | 113.103 | 113.103 | 114.333 | 106.956 | 88.516 | 88.611 | 83.821 | 79.032 | 77.834 | 76.637 | 74.242 | 74.242 | 79.032 | 96.993 | 102.981 | 108.968 | 111.363 | 111.363 | 110.165 | 108.968 | 108.968 | 110.165 | 112.56 | 113.758 | 113.758 | 119.745 | 111.363 | 105.376 | 95.796 | 95.994 | 89.994 | 86.994 | 83.995 | 83.995 | 86.994 | 95.994 | 113.993 | 130.492 | 142.491 | 148.49 | 149.99 | 148.49 | 149.99 | 149.99 | 145.491 | 143.991 | 143.991 | 139.491 | 137.991 | 137.991 | 139.491 | 130.492 | 107.993 | 103.219 | 96.768 | 93.542 | 90.317 | 90.317 | 93.542 | 103.219 | 122.573 | 140.314 | 153.216 | 159.667 | 161.28 | 159.667 | 161.28 | 161.28 | 156.442 | 154.829 | 154.829 | 149.99 | 148.378 | 148.378 | 149.99 | 140.314 | 116.122 | 101.155 | 94.833 | 91.672 | 88.51 | 88.51 | 91.672 | 101.155 | 120.121 | 137.507 | 150.152 | 156.474 | 158.054 | 156.474 | 158.054 | 158.054 | 153.313 | 151.732 | 151.732 | 146.991 | 145.41 | 145.41 | 146.991 | 137.507 | 113.799 | 99.09 | 92.897 | 89.801 | 86.704 | 86.704 | 89.801 | 99.09 | 117.67 | 134.701 | 147.087 | 153.281 | 154.829 | 153.281 | 154.829 | 154.829 | 150.184 | 148.636 | 148.636 | 143.991 | 142.442 | 142.442 | 143.991 | 134.701 | 111.477 | 97.026 | 90.962 | 87.93 | 84.898 | 84.898 | 87.93 | 97.026 | 115.218 | 131.895 | 144.023 | 150.087 | 151.603 | 150.087 | 151.603 | 151.603 | 147.055 | 145.539 | 145.539 | 140.991 | 139.475 | 139.475 | 140.991 | 131.895 | 109.154 | 79.479 | 74.511 | 72.028 | 69.544 | 69.544 | 72.028 | 79.479 | 94.381 | 108.041 | 117.976 | 122.944 | 124.186 | 122.944 | 124.186 | 124.186 | 120.46 | 119.218 | 119.218 | 115.493 | 114.251 | 114.251 | 115.493 | 108.041 | 89.414 | 89.51 | 84.672 | 79.834 | 78.624 | 77.414 | 74.995 | 74.995 | 79.834 | 97.978 | 104.026 | 110.074 | 112.493 | 112.493 | 111.283 | 110.074 | 110.074 | 111.283 | 113.702 | 114.912 | 114.912 | 120.96 | 112.493 | 106.445 | 96.768 | 92.244 | 86.479 | 83.596 | 80.714 | 80.714 | 83.596 | 92.244 | 109.54 | 125.394 | 136.925 | 142.69 | 144.131 | 142.69 | 144.131 | 144.131 | 139.807 | 138.366 | 138.366 | 134.042 | 132.601 | 132.601 | 134.042 | 125.394 | 103.775 | 99.187 | 92.988 | 89.888 | 86.789 | 86.789 | 89.888 | 99.187 | 117.785 | 134.833 | 147.231 | 153.43 | 154.98 | 153.43 | 154.98 | 154.98 | 150.331 | 148.781 | 148.781 | 144.131 | 142.582 | 142.582 | 144.131 | 134.833 | 111.586 | 97.203 | 91.128 | 88.091 | 85.053 | 85.053 | 88.091 | 97.203 | 115.429 | 132.136 | 144.286 | 150.362 | 151.88 | 150.362 | 151.88 | 151.88 | 147.324 | 145.805 | 145.805 | 141.249 | 139.73 | 139.73 | 141.249 | 132.136 | 109.354 | 95.22 | 89.268 | 86.293 | 83.317 | 83.317 | 86.293 | 95.22 | 113.073 | 129.439 | 141.342 | 147.293 | 148.781 | 147.293 | 148.781 | 148.781 | 144.317 | 142.83 | 142.83 | 138.366 | 136.878 | 136.878 | 138.366 | 129.439 | 107.122 | 93.236 | 87.409 | 84.495 | 81.581 | 81.581 | 84.495 | 93.236 | 110.718 | 126.743 | 138.397 | 144.224 | 145.681 | 144.224 | 145.681 | 145.681 | 141.311 | 139.854 | 139.854 | 135.484 | 134.027 | 134.027 | 135.484 | 126.743 | 104.89 | 76.374 | 71.601 | 69.214 | 66.827 | 66.827 | 69.214 | 76.374 | 90.694 | 103.821 | 113.368 | 118.141 | 119.335 | 118.141 | 119.335 | 119.335 | 115.755 | 114.561 | 114.561 | 110.981 | 109.788 | 109.788 | 110.981 | 103.821 | 85.921 | 86.014 | 81.364 | 76.715 | 75.553 | 74.39 | 72.066 | 72.066 | 76.715 | 94.15 | 99.962 | 105.774 | 108.099 | 108.099 | 106.936 | 105.774 | 105.774 | 106.936 | 109.261 | 110.423 | 110.423 | 116.235 | 108.099 | 102.287 | 92.988 | 80.888 | 75.832 | 73.304 | 70.777 | 70.777 | 73.304 | 80.888 | 96.054 | 109.957 | 120.068 | 125.123 | 126.387 | 125.123 | 126.387 | 126.387 | 122.595 | 121.332 | 121.332 | 117.54 | 116.276 | 116.276 | 117.54 | 109.957 | 90.999 | 86.976 | 81.54 | 78.822 | 76.104 | 76.104 | 78.822 | 86.976 | 103.284 | 118.233 | 129.105 | 134.541 | 135.9 | 134.541 | 135.9 | 135.9 | 131.823 | 130.464 | 130.464 | 126.387 | 125.028 | 125.028 | 126.387 | 118.233 | 97.848 | 85.236 | 79.909 | 77.246 | 74.582 | 74.582 | 77.246 | 85.236 | 101.218 | 115.868 | 126.523 | 131.85 | 133.182 | 131.85 | 133.182 | 133.182 | 129.187 | 127.855 | 127.855 | 123.859 | 122.527 | 122.527 | 123.859 | 115.868 | 95.891 | 83.497 | 78.278 | 75.669 | 73.06 | 73.06 | 75.669 | 83.497 | 99.153 | 113.504 | 123.941 | 129.159 | 130.464 | 129.159 | 130.464 | 130.464 | 126.55 | 125.245 | 125.245 | 121.332 | 120.027 | 120.027 | 121.332 | 113.504 | 93.934 | 81.757 | 76.648 | 74.093 | 71.538 | 71.538 | 74.093 | 81.757 | 97.087 | 111.139 | 121.359 | 126.469 | 127.746 | 126.469 | 127.746 | 127.746 | 123.914 | 122.636 | 122.636 | 118.804 | 117.526 | 117.526 | 118.804 | 111.139 | 91.977 | 66.972 | 62.786 | 60.693 | 58.6 | 58.6 | 60.693 | 66.972 | 79.529 | 91.039 | 99.411 | 103.597 | 104.643 | 103.597 | 104.643 | 104.643 | 101.504 | 100.457 | 100.457 | 97.318 | 96.272 | 96.272 | 97.318 | 91.039 | 75.343 | 75.424 | 71.348 | 67.271 | 66.251 | 65.232 | 63.193 | 63.193 | 67.271 | 82.559 | 87.656 | 92.752 | 94.79 | 94.79 | 93.771 | 92.752 | 92.752 | 93.771 | 95.81 | 96.829 | 96.829 | 101.925 | 94.79 | 89.694 | 81.54 | 87.423 | 81.959 | 79.227 | 76.495 | 76.495 | 79.227 | 87.423 | 103.815 | 118.841 | 129.768 | 135.232 | 136.598 | 135.232 | 136.598 | 136.598 | 132.5 | 131.134 | 131.134 | 127.037 | 125.671 | 125.671 | 127.037 | 118.841 | 98.351 | 94.003 | 88.128 | 85.19 | 82.253 | 82.253 | 85.19 | 94.003 | 111.629 | 127.786 | 139.536 | 145.411 | 146.88 | 145.411 | 146.88 | 146.88 | 142.474 | 141.005 | 141.005 | 136.598 | 135.13 | 135.13 | 136.598 | 127.786 | 105.754 | 92.123 | 86.365 | 83.487 | 80.608 | 80.608 | 83.487 | 92.123 | 109.396 | 125.23 | 136.745 | 142.503 | 143.942 | 142.503 | 143.942 | 143.942 | 139.624 | 138.185 | 138.185 | 133.866 | 132.427 | 132.427 | 133.866 | 125.23 | 103.639 | 90.243 | 84.603 | 81.783 | 78.963 | 78.963 | 81.783 | 90.243 | 107.164 | 122.674 | 133.955 | 139.595 | 141.005 | 139.595 | 141.005 | 141.005 | 136.775 | 135.365 | 135.365 | 131.134 | 129.724 | 129.724 | 131.134 | 122.674 | 101.523 | 88.363 | 82.84 | 80.079 | 77.318 | 77.318 | 80.079 | 88.363 | 104.931 | 120.118 | 131.164 | 136.687 | 138.067 | 136.687 | 138.067 | 138.067 | 133.925 | 132.545 | 132.545 | 128.402 | 127.022 | 127.022 | 128.402 | 120.118 | 99.408 | 72.382 | 67.859 | 65.597 | 63.335 | 63.335 | 65.597 | 72.382 | 85.954 | 98.395 | 107.443 | 111.967 | 113.098 | 111.967 | 113.098 | 113.098 | 109.705 | 108.574 | 108.574 | 105.181 | 104.05 | 104.05 | 105.181 | 98.395 | 81.43 | 81.518 | 77.112 | 72.706 | 71.604 | 70.502 | 68.299 | 68.299 | 72.706 | 89.23 | 94.738 | 100.246 | 102.449 | 102.449 | 101.347 | 100.246 | 100.246 | 101.347 | 103.55 | 104.652 | 104.652 | 110.16 | 102.449 | 96.941 | 88.128 | 85.816 | 80.452 | 77.771 | 75.089 | 75.089 | 77.771 | 85.816 | 101.906 | 116.656 | 127.383 | 132.747 | 134.087 | 132.747 | 134.087 | 134.087 | 130.065 | 128.724 | 128.724 | 124.701 | 123.36 | 123.36 | 124.701 | 116.656 | 96.543 | 92.275 | 86.508 | 83.624 | 80.741 | 80.741 | 83.624 | 92.275 | 109.577 | 125.437 | 136.971 | 142.738 | 144.18 | 142.738 | 144.18 | 144.18 | 139.855 | 138.413 | 138.413 | 134.087 | 132.646 | 132.646 | 134.087 | 125.437 | 103.81 | 90.43 | 84.778 | 81.952 | 79.126 | 79.126 | 81.952 | 90.43 | 107.385 | 122.928 | 134.232 | 139.883 | 141.296 | 139.883 | 141.296 | 141.296 | 137.058 | 135.645 | 135.645 | 131.406 | 129.993 | 129.993 | 131.406 | 122.928 | 101.733 | 88.584 | 83.048 | 80.279 | 77.511 | 77.511 | 80.279 | 88.584 | 105.194 | 120.419 | 131.492 | 137.029 | 138.413 | 137.029 | 138.413 | 138.413 | 134.26 | 132.876 | 132.876 | 128.724 | 127.34 | 127.34 | 128.724 | 120.419 | 99.657 | 86.739 | 81.318 | 78.607 | 75.896 | 75.896 | 78.607 | 86.739 | 103.002 | 117.91 | 128.753 | 134.174 | 135.529 | 134.174 | 135.529 | 135.529 | 131.463 | 130.108 | 130.108 | 126.042 | 124.687 | 124.687 | 126.042 | 117.91 | 97.581 | 71.052 | 66.611 | 64.391 | 62.17 | 62.17 | 64.391 | 71.052 | 84.374 | 96.586 | 105.468 | 109.908 | 111.019 | 109.908 | 111.019 | 111.019 | 107.688 | 106.578 | 106.578 | 103.247 | 102.137 | 102.137 | 103.247 | 96.586 | 79.933 | 80.02 | 75.694 | 71.369 | 70.288 | 69.206 | 67.044 | 67.044 | 71.369 | 87.589 | 92.996 | 98.403 | 100.566 | 100.566 | 99.484 | 98.403 | 98.403 | 99.484 | 101.647 | 102.728 | 102.728 | 108.135 | 100.566 | 95.159 | 86.508 | 94.28 | 88.387 | 85.441 | 82.495 | 82.495 | 85.441 | 94.28 | 111.957 | 128.161 | 139.946 | 145.839 | 147.312 | 145.839 | 147.312 | 147.312 | 142.893 | 141.42 | 141.42 | 137 | 135.527 | 135.527 | 137 | 128.161 | 106.065 | 101.376 | 95.04 | 91.872 | 88.704 | 88.704 | 91.872 | 101.376 | 120.384 | 137.808 | 150.48 | 156.816 | 158.4 | 156.816 | 158.4 | 158.4 | 153.648 | 152.064 | 152.064 | 147.312 | 145.728 | 145.728 | 147.312 | 137.808 | 114.048 | 99.348 | 93.139 | 90.035 | 86.93 | 86.93 | 90.035 | 99.348 | 117.976 | 135.052 | 147.47 | 153.68 | 155.232 | 153.68 | 155.232 | 155.232 | 150.575 | 149.023 | 149.023 | 144.366 | 142.813 | 142.813 | 144.366 | 135.052 | 111.767 | 97.321 | 91.238 | 88.197 | 85.156 | 85.156 | 88.197 | 97.321 | 115.569 | 132.296 | 144.461 | 150.543 | 152.064 | 150.543 | 152.064 | 152.064 | 147.502 | 145.981 | 145.981 | 141.42 | 139.899 | 139.899 | 141.42 | 132.296 | 109.486 | 95.293 | 89.338 | 86.36 | 83.382 | 83.382 | 86.36 | 95.293 | 113.161 | 129.54 | 141.451 | 147.407 | 148.896 | 147.407 | 148.896 | 148.896 | 144.429 | 142.94 | 142.94 | 138.473 | 136.984 | 136.984 | 138.473 | 129.54 | 107.205 | 78.06 | 73.181 | 70.741 | 68.302 | 68.302 | 70.741 | 78.06 | 92.696 | 106.112 | 115.87 | 120.748 | 121.968 | 120.748 | 121.968 | 121.968 | 118.309 | 117.089 | 117.089 | 113.43 | 112.211 | 112.211 | 113.43 | 106.112 | 87.817 | 87.912 | 83.16 | 78.408 | 77.22 | 76.032 | 73.656 | 73.656 | 78.408 | 96.228 | 102.168 | 108.108 | 110.484 | 110.484 | 109.296 | 108.108 | 108.108 | 109.296 | 111.672 | 112.86 | 112.86 | 118.8 | 110.484 | 104.544 | 95.04 | 76.144 | 74.935 | 72.518 | 70.1 | 71.309 | 78.561 | 87.021 | 102.733 | 114.82 | 119.654 | 120.863 | 119.654 | 112.402 | 111.194 | 108.777 | 106.359 | 108.777 | 111.194 | 116.028 | 118.446 | 116.028 | 108.777 | 96.69 | 84.604 | 81.875 | 80.575 | 77.976 | 75.377 | 76.676 | 84.474 | 93.571 | 110.466 | 123.462 | 128.66 | 129.96 | 128.66 | 120.863 | 119.563 | 116.964 | 114.365 | 116.964 | 119.563 | 124.762 | 127.361 | 124.762 | 116.964 | 103.968 | 90.972 | 80.237 | 78.964 | 76.416 | 73.869 | 75.143 | 82.785 | 91.7 | 108.257 | 120.993 | 126.087 | 127.361 | 126.087 | 118.446 | 117.172 | 114.625 | 112.078 | 114.625 | 117.172 | 122.266 | 124.814 | 122.266 | 114.625 | 101.889 | 89.153 | 78.6 | 77.352 | 74.857 | 72.362 | 73.609 | 81.095 | 89.828 | 106.047 | 118.524 | 123.514 | 124.762 | 123.514 | 116.028 | 114.781 | 112.285 | 109.79 | 112.285 | 114.781 | 119.771 | 122.266 | 119.771 | 112.285 | 99.809 | 87.333 | 76.962 | 75.741 | 73.297 | 70.854 | 72.076 | 79.406 | 87.957 | 103.838 | 116.054 | 120.941 | 122.162 | 120.941 | 113.611 | 112.389 | 109.946 | 107.503 | 109.946 | 112.389 | 117.276 | 119.719 | 117.276 | 109.946 | 97.73 | 85.514 | 63.044 | 62.043 | 60.042 | 58.04 | 59.041 | 65.045 | 72.05 | 85.059 | 95.066 | 99.069 | 100.069 | 99.069 | 93.064 | 92.064 | 90.062 | 88.061 | 90.062 | 92.064 | 96.066 | 98.068 | 96.066 | 90.062 | 80.055 | 70.048 | 73.102 | 71.153 | 67.254 | 64.33 | 63.356 | 63.356 | 66.28 | 72.128 | 80.9 | 86.748 | 89.672 | 91.622 | 88.698 | 87.723 | 87.723 | 83.824 | 82.849 | 85.774 | 89.672 | 97.47 | 94.546 | 92.596 | 87.723 | 82.849 | 81.839 | 80.539 | 77.941 | 75.343 | 76.642 | 84.437 | 93.53 | 110.417 | 123.407 | 128.603 | 129.902 | 128.603 | 120.809 | 119.51 | 116.912 | 114.314 | 116.912 | 119.51 | 124.706 | 127.304 | 124.706 | 116.912 | 103.922 | 90.932 | 87.998 | 86.602 | 83.808 | 81.014 | 82.411 | 90.792 | 100.57 | 118.728 | 132.696 | 138.283 | 139.68 | 138.283 | 129.902 | 128.506 | 125.712 | 122.918 | 125.712 | 128.506 | 134.093 | 136.886 | 134.093 | 125.712 | 111.744 | 97.776 | 86.238 | 84.87 | 82.132 | 79.394 | 80.763 | 88.976 | 98.558 | 116.353 | 130.042 | 135.518 | 136.886 | 135.518 | 127.304 | 125.935 | 123.198 | 120.46 | 123.198 | 125.935 | 131.411 | 134.149 | 131.411 | 123.198 | 109.509 | 95.82 | 84.478 | 83.138 | 80.456 | 77.774 | 79.115 | 87.16 | 96.547 | 113.979 | 127.388 | 132.752 | 134.093 | 132.752 | 124.706 | 123.365 | 120.684 | 118.002 | 120.684 | 123.365 | 128.729 | 131.411 | 128.729 | 120.684 | 107.274 | 93.865 | 82.718 | 81.406 | 78.78 | 76.154 | 77.467 | 85.344 | 94.535 | 111.604 | 124.734 | 129.986 | 131.299 | 129.986 | 122.108 | 120.795 | 118.169 | 115.543 | 118.169 | 120.795 | 126.047 | 128.673 | 126.047 | 118.169 | 105.039 | 91.909 | 67.759 | 66.683 | 64.532 | 62.381 | 63.457 | 69.91 | 77.439 | 91.421 | 102.176 | 106.478 | 107.554 | 106.478 | 100.025 | 98.949 | 96.798 | 94.647 | 96.798 | 98.949 | 103.251 | 105.403 | 103.251 | 96.798 | 86.043 | 75.288 | 78.57 | 76.475 | 72.284 | 69.142 | 68.094 | 68.094 | 71.237 | 77.522 | 86.951 | 93.236 | 96.379 | 98.474 | 95.332 | 94.284 | 94.284 | 90.094 | 89.046 | 92.189 | 96.379 | 104.76 | 101.617 | 99.522 | 94.284 | 89.046 | 84.37 | 83.03 | 80.352 | 77.674 | 79.013 | 87.048 | 96.422 | 113.832 | 127.224 | 132.581 | 133.92 | 132.581 | 124.546 | 123.206 | 120.528 | 117.85 | 120.528 | 123.206 | 128.563 | 131.242 | 128.563 | 120.528 | 107.136 | 93.744 | 90.72 | 89.28 | 86.4 | 83.52 | 84.96 | 93.6 | 103.68 | 122.4 | 136.8 | 142.56 | 144 | 142.56 | 133.92 | 132.48 | 129.6 | 126.72 | 129.6 | 132.48 | 138.24 | 141.12 | 138.24 | 129.6 | 115.2 | 100.8 | 88.906 | 87.494 | 84.672 | 81.85 | 83.261 | 91.728 | 101.606 | 119.952 | 134.064 | 139.709 | 141.12 | 139.709 | 131.242 | 129.83 | 127.008 | 124.186 | 127.008 | 129.83 | 135.475 | 138.298 | 135.475 | 127.008 | 112.896 | 98.784 | 87.091 | 85.709 | 82.944 | 80.179 | 81.562 | 89.856 | 99.533 | 117.504 | 131.328 | 136.858 | 138.24 | 136.858 | 128.563 | 127.181 | 124.416 | 121.651 | 124.416 | 127.181 | 132.71 | 135.475 | 132.71 | 124.416 | 110.592 | 96.768 | 85.277 | 83.923 | 81.216 | 78.509 | 79.862 | 87.984 | 97.459 | 115.056 | 128.592 | 134.006 | 135.36 | 134.006 | 125.885 | 124.531 | 121.824 | 119.117 | 121.824 | 124.531 | 129.946 | 132.653 | 129.946 | 121.824 | 108.288 | 94.752 | 69.854 | 68.746 | 66.528 | 64.31 | 65.419 | 72.072 | 79.834 | 94.248 | 105.336 | 109.771 | 110.88 | 109.771 | 103.118 | 102.01 | 99.792 | 97.574 | 99.792 | 102.01 | 106.445 | 108.662 | 106.445 | 99.792 | 88.704 | 77.616 | 81 | 78.84 | 74.52 | 71.28 | 70.2 | 70.2 | 73.44 | 79.92 | 89.64 | 96.12 | 99.36 | 101.52 | 98.28 | 97.2 | 97.2 | 92.88 | 91.8 | 95.04 | 99.36 | 108 | 104.76 | 102.6 | 97.2 | 91.8 | 76.882 | 75.661 | 73.221 | 70.78 | 72 | 79.322 | 87.865 | 103.729 | 115.933 | 120.814 | 122.035 | 120.814 | 113.492 | 112.272 | 109.831 | 107.39 | 109.831 | 112.272 | 117.153 | 119.594 | 117.153 | 109.831 | 97.628 | 85.424 | 82.669 | 81.356 | 78.732 | 76.108 | 77.42 | 85.293 | 94.478 | 111.537 | 124.659 | 129.908 | 131.22 | 129.908 | 122.035 | 120.722 | 118.098 | 115.474 | 118.098 | 120.722 | 125.971 | 128.596 | 125.971 | 118.098 | 104.976 | 91.854 | 81.015 | 79.729 | 77.157 | 74.585 | 75.871 | 83.587 | 92.589 | 109.306 | 122.166 | 127.31 | 128.596 | 127.31 | 119.594 | 118.308 | 115.736 | 113.164 | 115.736 | 118.308 | 123.452 | 126.024 | 123.452 | 115.736 | 102.876 | 90.017 | 79.362 | 78.102 | 75.583 | 73.063 | 74.323 | 81.881 | 90.699 | 107.076 | 119.673 | 124.711 | 125.971 | 124.711 | 117.153 | 115.894 | 113.374 | 110.855 | 113.374 | 115.894 | 120.932 | 123.452 | 120.932 | 113.374 | 100.777 | 88.18 | 77.708 | 76.475 | 74.008 | 71.541 | 72.775 | 80.175 | 88.81 | 104.845 | 117.179 | 122.113 | 123.347 | 122.113 | 114.713 | 113.479 | 111.012 | 108.545 | 111.012 | 113.479 | 118.413 | 120.88 | 118.413 | 111.012 | 98.677 | 86.343 | 63.655 | 62.644 | 60.624 | 58.603 | 59.613 | 65.676 | 72.748 | 85.883 | 95.987 | 100.029 | 101.039 | 100.029 | 93.967 | 92.956 | 90.935 | 88.915 | 90.935 | 92.956 | 96.998 | 99.019 | 96.998 | 90.935 | 80.832 | 70.728 | 73.811 | 71.843 | 67.906 | 64.954 | 63.97 | 63.97 | 66.922 | 72.827 | 81.684 | 87.589 | 90.542 | 92.51 | 89.558 | 88.574 | 88.574 | 84.637 | 83.653 | 86.605 | 90.542 | 98.415 | 95.463 | 93.494 | 88.574 | 83.653 | 76.565 | 75.35 | 72.919 | 70.489 | 71.704 | 78.996 | 87.503 | 103.303 | 115.456 | 120.317 | 121.532 | 120.317 | 113.025 | 111.81 | 109.379 | 106.949 | 109.379 | 111.81 | 116.671 | 119.102 | 116.671 | 109.379 | 97.226 | 85.073 | 82.328 | 81.022 | 78.408 | 75.794 | 77.101 | 84.942 | 94.09 | 111.078 | 124.146 | 129.373 | 130.68 | 129.373 | 121.532 | 120.226 | 117.612 | 114.998 | 117.612 | 120.226 | 125.453 | 128.066 | 125.453 | 117.612 | 104.544 | 91.476 | 80.682 | 79.401 | 76.84 | 74.279 | 75.559 | 83.243 | 92.208 | 108.856 | 121.663 | 126.786 | 128.066 | 126.786 | 119.102 | 117.821 | 115.26 | 112.698 | 115.26 | 117.821 | 122.944 | 125.505 | 122.944 | 115.26 | 102.453 | 89.646 | 79.035 | 77.781 | 75.272 | 72.763 | 74.017 | 81.544 | 90.326 | 106.635 | 119.18 | 124.198 | 125.453 | 124.198 | 116.671 | 115.417 | 112.908 | 110.398 | 112.908 | 115.417 | 120.435 | 122.944 | 120.435 | 112.908 | 100.362 | 87.817 | 77.389 | 76.16 | 73.704 | 71.247 | 72.475 | 79.845 | 88.444 | 104.413 | 116.697 | 121.611 | 122.839 | 121.611 | 114.24 | 113.012 | 110.555 | 108.098 | 110.555 | 113.012 | 117.926 | 120.382 | 117.926 | 110.555 | 98.271 | 85.987 | 63.393 | 62.387 | 60.374 | 58.362 | 59.368 | 65.405 | 72.449 | 85.53 | 95.592 | 99.617 | 100.624 | 99.617 | 93.58 | 92.574 | 90.561 | 88.549 | 90.561 | 92.574 | 96.599 | 98.611 | 96.599 | 90.561 | 80.499 | 70.437 | 73.508 | 71.547 | 67.627 | 64.687 | 63.706 | 63.706 | 66.647 | 72.527 | 81.348 | 87.229 | 90.169 | 92.129 | 89.189 | 88.209 | 88.209 | 84.289 | 83.308 | 86.249 | 90.169 | 98.01 | 95.07 | 93.11 | 88.209 | 83.308 | 74.351 | 73.171 | 70.81 | 68.45 | 69.63 | 76.711 | 84.972 | 100.314 | 112.116 | 116.837 | 118.017 | 116.837 | 109.756 | 108.576 | 106.215 | 103.855 | 106.215 | 108.576 | 113.296 | 115.657 | 113.296 | 106.215 | 94.414 | 82.612 | 79.947 | 78.678 | 76.14 | 73.602 | 74.871 | 82.485 | 91.368 | 107.865 | 120.555 | 125.631 | 126.9 | 125.631 | 118.017 | 116.748 | 114.21 | 111.672 | 114.21 | 116.748 | 121.824 | 124.362 | 121.824 | 114.21 | 101.52 | 88.83 | 78.348 | 77.104 | 74.617 | 72.13 | 73.374 | 80.835 | 89.541 | 105.708 | 118.144 | 123.118 | 124.362 | 123.118 | 115.657 | 114.413 | 111.926 | 109.439 | 111.926 | 114.413 | 119.388 | 121.875 | 119.388 | 111.926 | 99.49 | 87.053 | 76.749 | 75.531 | 73.094 | 70.658 | 71.876 | 79.186 | 87.713 | 103.55 | 115.733 | 120.606 | 121.824 | 120.606 | 113.296 | 112.078 | 109.642 | 107.205 | 109.642 | 112.078 | 116.951 | 119.388 | 116.951 | 109.642 | 97.459 | 85.277 | 75.15 | 73.957 | 71.572 | 69.186 | 70.379 | 77.536 | 85.886 | 101.393 | 113.322 | 118.093 | 119.286 | 118.093 | 110.936 | 109.743 | 107.357 | 104.972 | 107.357 | 109.743 | 114.515 | 116.9 | 114.515 | 107.357 | 95.429 | 83.5 | 61.559 | 60.582 | 58.628 | 56.674 | 57.651 | 63.513 | 70.353 | 83.056 | 92.827 | 96.736 | 97.713 | 96.736 | 90.873 | 89.896 | 87.942 | 85.987 | 87.942 | 89.896 | 93.804 | 95.759 | 93.804 | 87.942 | 78.17 | 68.399 | 71.381 | 69.478 | 65.671 | 62.816 | 61.864 | 61.864 | 64.719 | 70.429 | 78.995 | 84.706 | 87.561 | 89.464 | 86.609 | 85.658 | 85.658 | 81.85 | 80.899 | 83.754 | 87.561 | 95.175 | 92.32 | 90.416 | 85.658 | 80.899 | 82.26 | 80.955 | 78.343 | 75.732 | 77.037 | 84.872 | 94.012 | 110.986 | 124.043 | 129.266 | 130.572 | 129.266 | 121.432 | 120.126 | 117.515 | 114.903 | 117.515 | 120.126 | 125.349 | 127.961 | 125.349 | 117.515 | 104.458 | 91.4 | 88.452 | 87.048 | 84.24 | 81.432 | 82.836 | 91.26 | 101.088 | 119.34 | 133.38 | 138.996 | 140.4 | 138.996 | 130.572 | 129.168 | 126.36 | 123.552 | 126.36 | 129.168 | 134.784 | 137.592 | 134.784 | 126.36 | 112.32 | 98.28 | 86.683 | 85.307 | 82.555 | 79.803 | 81.179 | 89.435 | 99.066 | 116.953 | 130.712 | 136.216 | 137.592 | 136.216 | 127.961 | 126.585 | 123.833 | 121.081 | 123.833 | 126.585 | 132.088 | 134.84 | 132.088 | 123.833 | 110.074 | 96.314 | 84.914 | 83.566 | 80.87 | 78.175 | 79.523 | 87.61 | 97.044 | 114.566 | 128.045 | 133.436 | 134.784 | 133.436 | 125.349 | 124.001 | 121.306 | 118.61 | 121.306 | 124.001 | 129.393 | 132.088 | 129.393 | 121.306 | 107.827 | 94.349 | 83.145 | 81.825 | 79.186 | 76.546 | 77.866 | 85.784 | 95.023 | 112.18 | 125.377 | 130.656 | 131.976 | 130.656 | 122.738 | 121.418 | 118.778 | 116.139 | 118.778 | 121.418 | 126.697 | 129.336 | 126.697 | 118.778 | 105.581 | 92.383 | 68.108 | 67.027 | 64.865 | 62.703 | 63.784 | 70.27 | 77.838 | 91.892 | 102.703 | 107.027 | 108.108 | 107.027 | 100.54 | 99.459 | 97.297 | 95.135 | 97.297 | 99.459 | 103.784 | 105.946 | 103.784 | 97.297 | 86.486 | 75.676 | 78.975 | 76.869 | 72.657 | 69.498 | 68.445 | 68.445 | 71.604 | 77.922 | 87.399 | 93.717 | 96.876 | 98.982 | 95.823 | 94.77 | 94.77 | 90.558 | 89.505 | 92.664 | 96.876 | 105.3 | 102.141 | 100.035 | 94.77 | 89.505 | 73.296 | 72.133 | 69.806 | 67.479 | 68.642 | 75.623 | 83.767 | 98.892 | 110.526 | 115.18 | 116.343 | 115.18 | 108.199 | 107.036 | 104.709 | 102.382 | 104.709 | 107.036 | 111.689 | 114.016 | 111.689 | 104.709 | 93.074 | 81.44 | 78.813 | 77.562 | 75.06 | 72.558 | 73.809 | 81.315 | 90.072 | 106.335 | 118.845 | 123.849 | 125.1 | 123.849 | 116.343 | 115.092 | 112.59 | 110.088 | 112.59 | 115.092 | 120.096 | 122.598 | 120.096 | 112.59 | 100.08 | 87.57 | 77.237 | 76.011 | 73.559 | 71.107 | 72.333 | 79.689 | 88.271 | 104.208 | 116.468 | 121.372 | 122.598 | 121.372 | 114.016 | 112.79 | 110.338 | 107.886 | 110.338 | 112.79 | 117.694 | 120.146 | 117.694 | 110.338 | 98.078 | 85.819 | 75.66 | 74.46 | 72.058 | 69.656 | 70.857 | 78.062 | 86.469 | 102.082 | 114.091 | 118.895 | 120.096 | 118.895 | 111.689 | 110.488 | 108.086 | 105.684 | 108.086 | 110.488 | 115.292 | 117.694 | 115.292 | 108.086 | 96.077 | 84.067 | 74.084 | 72.908 | 70.556 | 68.205 | 69.38 | 76.436 | 84.668 | 99.955 | 111.714 | 116.418 | 117.594 | 116.418 | 109.362 | 108.186 | 105.835 | 103.483 | 105.835 | 108.186 | 112.89 | 115.242 | 112.89 | 105.835 | 94.075 | 82.316 | 60.686 | 59.723 | 57.796 | 55.87 | 56.833 | 62.613 | 69.355 | 81.878 | 91.511 | 95.364 | 96.327 | 95.364 | 89.584 | 88.621 | 86.694 | 84.768 | 86.694 | 88.621 | 92.474 | 94.4 | 92.474 | 86.694 | 77.062 | 67.429 | 70.369 | 68.492 | 64.739 | 61.924 | 60.986 | 60.986 | 63.801 | 69.43 | 77.875 | 83.504 | 86.319 | 88.195 | 85.381 | 84.442 | 84.442 | 80.69 | 79.751 | 82.566 | 86.319 | 93.825 | 91.01 | 89.134 | 84.442 | 79.751 | 76.354 | 75.143 | 72.719 | 70.295 | 71.507 | 78.778 | 87.262 | 103.018 | 115.138 | 119.986 | 121.198 | 119.986 | 112.714 | 111.502 | 109.078 | 106.654 | 109.078 | 111.502 | 116.35 | 118.774 | 116.35 | 109.078 | 96.958 | 84.838 | 82.102 | 80.798 | 78.192 | 75.586 | 76.889 | 84.708 | 93.83 | 110.772 | 123.804 | 129.017 | 130.32 | 129.017 | 121.198 | 119.894 | 117.288 | 114.682 | 117.288 | 119.894 | 125.107 | 127.714 | 125.107 | 117.288 | 104.256 | 91.224 | 80.46 | 79.182 | 76.628 | 74.074 | 75.351 | 83.014 | 91.954 | 108.557 | 121.328 | 126.436 | 127.714 | 126.436 | 118.774 | 117.497 | 114.942 | 112.388 | 114.942 | 117.497 | 122.605 | 125.159 | 122.605 | 114.942 | 102.171 | 89.4 | 78.818 | 77.566 | 75.064 | 72.562 | 73.813 | 81.32 | 90.077 | 106.341 | 118.852 | 123.856 | 125.107 | 123.856 | 116.35 | 115.099 | 112.596 | 110.094 | 112.596 | 115.099 | 120.103 | 122.605 | 120.103 | 112.596 | 100.086 | 87.575 | 77.176 | 75.95 | 73.5 | 71.05 | 72.275 | 79.626 | 88.201 | 104.126 | 116.376 | 121.276 | 122.501 | 121.276 | 113.926 | 112.701 | 110.251 | 107.801 | 110.251 | 112.701 | 117.601 | 120.051 | 117.601 | 110.251 | 98.001 | 85.751 | 63.218 | 62.215 | 60.208 | 58.201 | 59.204 | 65.225 | 72.249 | 85.294 | 95.329 | 99.343 | 100.346 | 99.343 | 93.322 | 92.319 | 90.312 | 88.305 | 90.312 | 92.319 | 96.333 | 98.339 | 96.333 | 90.312 | 80.277 | 70.242 | 73.305 | 71.35 | 67.441 | 64.508 | 63.531 | 63.531 | 66.463 | 72.328 | 81.124 | 86.989 | 89.921 | 91.876 | 88.943 | 87.966 | 87.966 | 84.056 | 83.079 | 86.011 | 89.921 | 97.74 | 94.808 | 92.853 | 87.966 | 83.079 | 76.354 | 75.143 | 72.719 | 70.295 | 71.507 | 78.778 | 87.262 | 103.018 | 115.138 | 119.986 | 121.198 | 119.986 | 112.714 | 111.502 | 109.078 | 106.654 | 109.078 | 111.502 | 116.35 | 118.774 | 116.35 | 109.078 | 96.958 | 84.838 | 82.102 | 80.798 | 78.192 | 75.586 | 76.889 | 84.708 | 93.83 | 110.772 | 123.804 | 129.017 | 130.32 | 129.017 | 121.198 | 119.894 | 117.288 | 114.682 | 117.288 | 119.894 | 125.107 | 127.714 | 125.107 | 117.288 | 104.256 | 91.224 | 80.46 | 79.182 | 76.628 | 74.074 | 75.351 | 83.014 | 91.954 | 108.557 | 121.328 | 126.436 | 127.714 | 126.436 | 118.774 | 117.497 | 114.942 | 112.388 | 114.942 | 117.497 | 122.605 | 125.159 | 122.605 | 114.942 | 102.171 | 89.4 | 78.818 | 77.566 | 75.064 | 72.562 | 73.813 | 81.32 | 90.077 | 106.341 | 118.852 | 123.856 | 125.107 | 123.856 | 116.35 | 115.099 | 112.596 | 110.094 | 112.596 | 115.099 | 120.103 | 122.605 | 120.103 | 112.596 | 100.086 | 87.575 | 77.176 | 75.95 | 73.5 | 71.05 | 72.275 | 79.626 | 88.201 | 104.126 | 116.376 | 121.276 | 122.501 | 121.276 | 113.926 | 112.701 | 110.251 | 107.801 | 110.251 | 112.701 | 117.601 | 120.051 | 117.601 | 110.251 | 98.001 | 85.751 | 63.218 | 62.215 | 60.208 | 58.201 | 59.204 | 65.225 | 72.249 | 85.294 | 95.329 | 99.343 | 100.346 | 99.343 | 93.322 | 92.319 | 90.312 | 88.305 | 90.312 | 92.319 | 96.333 | 98.339 | 96.333 | 90.312 | 80.277 | 70.242 | 73.305 | 71.35 | 67.441 | 64.508 | 63.531 | 63.531 | 66.463 | 72.328 | 81.124 | 86.989 | 89.921 | 91.876 | 88.943 | 87.966 | 87.966 | 84.056 | 83.079 | 86.011 | 89.921 | 97.74 | 94.808 | 92.853 | 87.966 | 83.079 | 78.358 | 77.114 | 74.627 | 72.139 | 73.383 | 80.846 | 89.552 | 105.721 | 118.159 | 123.134 | 124.378 | 123.134 | 115.672 | 114.428 | 111.94 | 109.453 | 111.94 | 114.428 | 119.403 | 121.891 | 119.403 | 111.94 | 99.503 | 87.065 | 84.256 | 82.919 | 80.244 | 77.569 | 78.907 | 86.931 | 96.293 | 113.679 | 127.053 | 132.403 | 133.74 | 132.403 | 124.378 | 123.041 | 120.366 | 117.691 | 120.366 | 123.041 | 128.39 | 131.065 | 128.39 | 120.366 | 106.992 | 93.618 | 82.571 | 81.26 | 78.639 | 76.018 | 77.328 | 85.192 | 94.367 | 111.405 | 124.512 | 129.755 | 131.065 | 129.755 | 121.891 | 120.58 | 117.959 | 115.337 | 117.959 | 120.58 | 125.823 | 128.444 | 125.823 | 117.959 | 104.852 | 91.746 | 80.886 | 79.602 | 77.034 | 74.466 | 75.75 | 83.454 | 92.441 | 109.132 | 121.971 | 127.106 | 128.39 | 127.106 | 119.403 | 118.119 | 115.551 | 112.984 | 115.551 | 118.119 | 123.255 | 125.823 | 123.255 | 115.551 | 102.712 | 89.873 | 79.201 | 77.944 | 75.429 | 72.915 | 74.172 | 81.715 | 90.515 | 106.858 | 119.43 | 124.458 | 125.716 | 124.458 | 116.916 | 115.658 | 113.144 | 110.63 | 113.144 | 115.658 | 120.687 | 123.201 | 120.687 | 113.144 | 100.572 | 88.001 | 64.877 | 63.847 | 61.788 | 59.728 | 60.758 | 66.937 | 74.145 | 87.533 | 97.831 | 101.95 | 102.98 | 101.95 | 95.771 | 94.741 | 92.682 | 90.622 | 92.682 | 94.741 | 98.861 | 100.92 | 98.861 | 92.682 | 82.384 | 72.086 | 75.229 | 73.223 | 69.21 | 66.201 | 65.198 | 65.198 | 68.207 | 74.226 | 83.253 | 89.271 | 92.281 | 94.287 | 91.278 | 90.274 | 90.274 | 86.262 | 85.259 | 88.268 | 92.281 | 100.305 | 97.296 | 95.29 | 90.274 | 85.259 | 78.464 | 77.218 | 74.727 | 72.236 | 73.482 | 80.955 | 89.673 | 105.864 | 118.318 | 123.3 | 124.546 | 123.3 | 115.827 | 114.582 | 112.091 | 109.6 | 112.091 | 114.582 | 119.564 | 122.055 | 119.564 | 112.091 | 99.636 | 87.182 | 84.37 | 83.03 | 80.352 | 77.674 | 79.013 | 87.048 | 96.422 | 113.832 | 127.224 | 132.581 | 133.92 | 132.581 | 124.546 | 123.206 | 120.528 | 117.85 | 120.528 | 123.206 | 128.563 | 131.242 | 128.563 | 120.528 | 107.136 | 93.744 | 82.682 | 81.37 | 78.745 | 76.12 | 77.433 | 85.307 | 94.494 | 111.555 | 124.68 | 129.929 | 131.242 | 129.929 | 122.055 | 120.742 | 118.117 | 115.493 | 118.117 | 120.742 | 125.992 | 128.617 | 125.992 | 118.117 | 104.993 | 91.869 | 80.995 | 79.709 | 77.138 | 74.567 | 75.852 | 83.566 | 92.566 | 109.279 | 122.135 | 127.278 | 128.563 | 127.278 | 119.564 | 118.278 | 115.707 | 113.136 | 115.707 | 118.278 | 123.421 | 125.992 | 123.421 | 115.707 | 102.851 | 89.994 | 79.307 | 78.049 | 75.531 | 73.013 | 74.272 | 81.825 | 90.637 | 107.002 | 119.591 | 124.626 | 125.885 | 124.626 | 117.073 | 115.814 | 113.296 | 110.779 | 113.296 | 115.814 | 120.849 | 123.367 | 120.849 | 113.296 | 100.708 | 88.119 | 64.965 | 63.933 | 61.871 | 59.809 | 60.84 | 67.027 | 74.245 | 87.651 | 97.962 | 102.087 | 103.118 | 102.087 | 95.9 | 94.869 | 92.807 | 90.744 | 92.807 | 94.869 | 98.994 | 101.056 | 98.994 | 92.807 | 82.495 | 72.183 | 75.33 | 73.321 | 69.304 | 66.29 | 65.286 | 65.286 | 68.299 | 74.326 | 83.365 | 89.392 | 92.405 | 94.414 | 91.4 | 90.396 | 90.396 | 86.378 | 85.374 | 88.387 | 92.405 | 100.44 | 97.427 | 95.418 | 90.396 | 85.374 | 84.37 | 83.03 | 80.352 | 77.674 | 79.013 | 87.048 | 96.422 | 113.832 | 127.224 | 132.581 | 133.92 | 132.581 | 124.546 | 123.206 | 120.528 | 117.85 | 120.528 | 123.206 | 128.563 | 131.242 | 128.563 | 120.528 | 107.136 | 93.744 | 90.72 | 89.28 | 86.4 | 83.52 | 84.96 | 93.6 | 103.68 | 122.4 | 136.8 | 142.56 | 144 | 142.56 | 133.92 | 132.48 | 129.6 | 126.72 | 129.6 | 132.48 | 138.24 | 141.12 | 138.24 | 129.6 | 115.2 | 100.8 | 88.906 | 87.494 | 84.672 | 81.85 | 83.261 | 91.728 | 101.606 | 119.952 | 134.064 | 139.709 | 141.12 | 139.709 | 131.242 | 129.83 | 127.008 | 124.186 | 127.008 | 129.83 | 135.475 | 138.298 | 135.475 | 127.008 | 112.896 | 98.784 | 87.091 | 85.709 | 82.944 | 80.179 | 81.562 | 89.856 | 99.533 | 117.504 | 131.328 | 136.858 | 138.24 | 136.858 | 128.563 | 127.181 | 124.416 | 121.651 | 124.416 | 127.181 | 132.71 | 135.475 | 132.71 | 124.416 | 110.592 | 96.768 | 85.277 | 83.923 | 81.216 | 78.509 | 79.862 | 87.984 | 97.459 | 115.056 | 128.592 | 134.006 | 135.36 | 134.006 | 125.885 | 124.531 | 121.824 | 119.117 | 121.824 | 124.531 | 129.946 | 132.653 | 129.946 | 121.824 | 108.288 | 94.752 | 69.854 | 68.746 | 66.528 | 64.31 | 65.419 | 72.072 | 79.834 | 94.248 | 105.336 | 109.771 | 110.88 | 109.771 | 103.118 | 102.01 | 99.792 | 97.574 | 99.792 | 102.01 | 106.445 | 108.662 | 106.445 | 99.792 | 88.704 | 77.616 | 81 | 78.84 | 74.52 | 71.28 | 70.2 | 70.2 | 73.44 | 79.92 | 89.64 | 96.12 | 99.36 | 101.52 | 98.28 | 97.2 | 97.2 | 92.88 | 91.8 | 95.04 | 99.36 | 108 | 104.76 | 102.6 | 97.2 | 91.8 | 98.811 | 92.912 | 88.488 | 87.013 | 87.013 | 88.488 | 109.135 | 126.832 | 140.105 | 141.58 | 141.58 | 140.105 | 140.105 | 140.105 | 137.156 | 138.631 | 146.005 | 147.479 | 147.479 | 141.58 | 134.206 | 122.408 | 107.66 | 92.912 | 106.249 | 99.905 | 95.148 | 93.562 | 93.562 | 95.148 | 117.349 | 136.379 | 150.651 | 152.237 | 152.237 | 150.651 | 150.651 | 150.651 | 147.479 | 149.065 | 156.994 | 158.58 | 158.58 | 152.237 | 144.308 | 131.621 | 115.763 | 99.905 | 104.124 | 97.907 | 93.245 | 91.691 | 91.691 | 93.245 | 115.002 | 133.651 | 147.638 | 149.192 | 149.192 | 147.638 | 147.638 | 147.638 | 144.53 | 146.084 | 153.854 | 155.408 | 155.408 | 149.192 | 141.422 | 128.989 | 113.448 | 97.907 | 101.999 | 95.909 | 91.342 | 89.82 | 89.82 | 91.342 | 112.655 | 130.924 | 144.625 | 146.147 | 146.147 | 144.625 | 144.625 | 144.625 | 141.58 | 143.103 | 150.714 | 152.237 | 152.237 | 146.147 | 138.535 | 126.357 | 111.133 | 95.909 | 99.874 | 93.911 | 89.439 | 87.948 | 87.948 | 89.439 | 110.308 | 128.196 | 141.612 | 143.103 | 143.103 | 141.612 | 141.612 | 141.612 | 138.631 | 140.121 | 147.575 | 149.065 | 149.065 | 143.103 | 135.649 | 123.724 | 108.818 | 93.911 | 81.811 | 76.927 | 73.264 | 72.043 | 72.043 | 73.264 | 90.359 | 105.012 | 116.001 | 117.222 | 117.222 | 116.001 | 116.001 | 116.001 | 113.559 | 114.78 | 120.886 | 122.107 | 122.107 | 117.222 | 111.117 | 101.348 | 89.138 | 76.927 | 92.769 | 85.633 | 80.876 | 78.497 | 76.118 | 77.308 | 78.497 | 83.254 | 95.148 | 104.663 | 107.042 | 108.231 | 107.042 | 104.663 | 103.473 | 103.473 | 108.231 | 118.935 | 117.746 | 115.367 | 111.799 | 109.42 | 103.473 | 96.337 | 99.26 | 93.334 | 88.889 | 87.408 | 87.408 | 88.889 | 109.63 | 127.408 | 140.742 | 142.223 | 142.223 | 140.742 | 140.742 | 140.742 | 137.779 | 139.26 | 146.668 | 148.149 | 148.149 | 142.223 | 134.816 | 122.964 | 108.149 | 93.334 | 106.731 | 100.359 | 95.58 | 93.987 | 93.987 | 95.58 | 117.882 | 136.998 | 151.335 | 152.928 | 152.928 | 151.335 | 151.335 | 151.335 | 148.149 | 149.742 | 157.707 | 159.3 | 159.3 | 152.928 | 144.963 | 132.219 | 116.289 | 100.359 | 104.596 | 98.352 | 93.668 | 92.107 | 92.107 | 93.668 | 115.524 | 134.258 | 148.308 | 149.869 | 149.869 | 148.308 | 148.308 | 148.308 | 145.186 | 146.747 | 154.553 | 156.114 | 156.114 | 149.869 | 142.064 | 129.575 | 113.963 | 98.352 | 102.462 | 96.345 | 91.757 | 90.228 | 90.228 | 91.757 | 113.167 | 131.518 | 145.282 | 146.811 | 146.811 | 145.282 | 145.282 | 145.282 | 142.223 | 143.752 | 151.399 | 152.928 | 152.928 | 146.811 | 139.164 | 126.93 | 111.637 | 96.345 | 100.327 | 94.337 | 89.845 | 88.348 | 88.348 | 89.845 | 110.809 | 128.778 | 142.255 | 143.752 | 143.752 | 142.255 | 142.255 | 142.255 | 139.26 | 140.757 | 148.245 | 149.742 | 149.742 | 143.752 | 136.265 | 124.286 | 109.312 | 94.337 | 82.183 | 77.276 | 73.597 | 72.37 | 72.37 | 73.597 | 90.769 | 105.488 | 116.528 | 117.755 | 117.755 | 116.528 | 116.528 | 116.528 | 114.075 | 115.301 | 121.434 | 122.661 | 122.661 | 117.755 | 111.622 | 101.809 | 89.543 | 77.276 | 93.191 | 86.022 | 81.243 | 78.854 | 76.464 | 77.659 | 78.854 | 83.632 | 95.58 | 105.138 | 107.528 | 108.722 | 107.528 | 105.138 | 103.943 | 103.943 | 108.722 | 119.475 | 118.28 | 115.891 | 112.306 | 109.917 | 103.943 | 96.775 | 101.952 | 95.865 | 91.3 | 89.778 | 89.778 | 91.3 | 112.603 | 130.863 | 144.558 | 146.08 | 146.08 | 144.558 | 144.558 | 144.558 | 141.515 | 143.037 | 150.645 | 152.167 | 152.167 | 146.08 | 138.472 | 126.298 | 111.082 | 95.865 | 109.625 | 103.081 | 98.172 | 96.536 | 96.536 | 98.172 | 121.079 | 140.713 | 155.439 | 157.075 | 157.075 | 155.439 | 155.439 | 155.439 | 152.167 | 153.803 | 161.984 | 163.62 | 163.62 | 157.075 | 148.894 | 135.805 | 119.443 | 103.081 | 107.433 | 101.019 | 96.209 | 94.605 | 94.605 | 96.209 | 118.657 | 137.899 | 152.33 | 153.934 | 153.934 | 152.33 | 152.33 | 152.33 | 149.123 | 150.727 | 158.744 | 160.348 | 160.348 | 153.934 | 145.916 | 133.089 | 117.054 | 101.019 | 105.24 | 98.957 | 94.245 | 92.674 | 92.674 | 94.245 | 116.236 | 135.085 | 149.221 | 150.792 | 150.792 | 149.221 | 149.221 | 149.221 | 146.08 | 147.651 | 155.504 | 157.075 | 157.075 | 150.792 | 142.938 | 130.372 | 114.665 | 98.957 | 103.048 | 96.896 | 92.282 | 90.744 | 90.744 | 92.282 | 113.814 | 132.27 | 146.113 | 147.651 | 147.651 | 146.113 | 146.113 | 146.113 | 143.037 | 144.575 | 152.265 | 153.803 | 153.803 | 147.651 | 139.961 | 127.656 | 112.276 | 96.896 | 84.412 | 79.372 | 75.592 | 74.333 | 74.333 | 75.592 | 93.231 | 108.349 | 119.688 | 120.948 | 120.948 | 119.688 | 119.688 | 119.688 | 117.168 | 118.428 | 124.728 | 125.987 | 125.987 | 120.948 | 114.649 | 104.57 | 91.971 | 79.372 | 95.718 | 88.355 | 83.446 | 80.992 | 78.538 | 79.765 | 80.992 | 85.9 | 98.172 | 107.989 | 110.444 | 111.671 | 110.444 | 107.989 | 106.762 | 106.762 | 111.671 | 122.715 | 121.488 | 119.034 | 115.352 | 112.898 | 106.762 | 99.399 | 105.429 | 99.134 | 94.414 | 92.84 | 92.84 | 94.414 | 116.443 | 135.326 | 149.488 | 151.062 | 151.062 | 149.488 | 149.488 | 149.488 | 146.341 | 147.915 | 155.782 | 157.356 | 157.356 | 151.062 | 143.194 | 130.605 | 114.87 | 99.134 | 113.364 | 106.596 | 101.52 | 99.828 | 99.828 | 101.52 | 125.208 | 145.512 | 160.74 | 162.432 | 162.432 | 160.74 | 160.74 | 160.74 | 157.356 | 159.048 | 167.508 | 169.2 | 169.2 | 162.432 | 153.972 | 140.436 | 123.516 | 106.596 | 111.097 | 104.464 | 99.49 | 97.831 | 97.831 | 99.49 | 122.704 | 142.602 | 157.525 | 159.183 | 159.183 | 157.525 | 157.525 | 157.525 | 154.209 | 155.867 | 164.158 | 165.816 | 165.816 | 159.183 | 150.893 | 137.627 | 121.046 | 104.464 | 108.829 | 102.332 | 97.459 | 95.835 | 95.835 | 97.459 | 120.2 | 139.692 | 154.31 | 155.935 | 155.935 | 154.31 | 154.31 | 154.31 | 151.062 | 152.686 | 160.808 | 162.432 | 162.432 | 155.935 | 147.813 | 134.819 | 118.575 | 102.332 | 106.562 | 100.2 | 95.429 | 93.838 | 93.838 | 95.429 | 117.696 | 136.781 | 151.096 | 152.686 | 152.686 | 151.096 | 151.096 | 151.096 | 147.915 | 149.505 | 157.458 | 159.048 | 159.048 | 152.686 | 144.734 | 132.01 | 116.105 | 100.2 | 87.29 | 82.079 | 78.17 | 76.868 | 76.868 | 78.17 | 96.41 | 112.044 | 123.77 | 125.073 | 125.073 | 123.77 | 123.77 | 123.77 | 121.164 | 122.467 | 128.981 | 130.284 | 130.284 | 125.073 | 118.558 | 108.136 | 95.107 | 82.079 | 98.982 | 91.368 | 86.292 | 83.754 | 81.216 | 82.485 | 83.754 | 88.83 | 101.52 | 111.672 | 114.21 | 115.479 | 114.21 | 111.672 | 110.403 | 110.403 | 115.479 | 126.9 | 125.631 | 123.093 | 119.286 | 116.748 | 110.403 | 102.789 | 99.821 | 93.861 | 89.392 | 87.902 | 87.902 | 89.392 | 110.25 | 128.128 | 141.537 | 143.027 | 143.027 | 141.537 | 141.537 | 141.537 | 138.557 | 140.047 | 147.496 | 148.986 | 148.986 | 143.027 | 135.577 | 123.658 | 108.76 | 93.861 | 107.334 | 100.926 | 96.12 | 94.518 | 94.518 | 96.12 | 118.548 | 137.772 | 152.19 | 153.792 | 153.792 | 152.19 | 152.19 | 152.19 | 148.986 | 150.588 | 158.598 | 160.2 | 160.2 | 153.792 | 145.782 | 132.966 | 116.946 | 100.926 | 105.187 | 98.907 | 94.198 | 92.628 | 92.628 | 94.198 | 116.177 | 135.017 | 149.146 | 150.716 | 150.716 | 149.146 | 149.146 | 149.146 | 146.006 | 147.576 | 155.426 | 156.996 | 156.996 | 150.716 | 142.866 | 130.307 | 114.607 | 98.907 | 103.041 | 96.889 | 92.275 | 90.737 | 90.737 | 92.275 | 113.806 | 132.261 | 146.102 | 147.64 | 147.64 | 146.102 | 146.102 | 146.102 | 143.027 | 144.564 | 152.254 | 153.792 | 153.792 | 147.64 | 139.951 | 127.647 | 112.268 | 96.889 | 100.894 | 94.87 | 90.353 | 88.847 | 88.847 | 90.353 | 111.435 | 129.506 | 143.059 | 144.564 | 144.564 | 143.059 | 143.059 | 143.059 | 140.047 | 141.553 | 149.082 | 150.588 | 150.588 | 144.564 | 137.035 | 124.988 | 109.929 | 94.87 | 82.647 | 77.713 | 74.012 | 72.779 | 72.779 | 74.012 | 91.282 | 106.084 | 117.186 | 118.42 | 118.42 | 117.186 | 117.186 | 117.186 | 114.719 | 115.953 | 122.12 | 123.354 | 123.354 | 118.42 | 112.252 | 102.384 | 90.048 | 77.713 | 93.717 | 86.508 | 81.702 | 79.299 | 76.896 | 78.098 | 79.299 | 84.105 | 96.12 | 105.732 | 108.135 | 109.337 | 108.135 | 105.732 | 104.53 | 104.53 | 109.337 | 120.15 | 118.948 | 116.545 | 112.941 | 110.538 | 104.53 | 97.322 | 105.653 | 99.345 | 94.614 | 93.038 | 93.038 | 94.614 | 116.691 | 135.614 | 149.806 | 151.383 | 151.383 | 149.806 | 149.806 | 149.806 | 146.652 | 148.229 | 156.114 | 157.691 | 157.691 | 151.383 | 143.499 | 130.883 | 115.114 | 99.345 | 113.605 | 106.823 | 101.736 | 100.04 | 100.04 | 101.736 | 125.474 | 145.822 | 161.082 | 162.778 | 162.778 | 161.082 | 161.082 | 161.082 | 157.691 | 159.386 | 167.864 | 169.56 | 169.56 | 162.778 | 154.3 | 140.735 | 123.779 | 106.823 | 111.333 | 104.686 | 99.701 | 98.04 | 98.04 | 99.701 | 122.965 | 142.905 | 157.86 | 159.522 | 159.522 | 157.86 | 157.86 | 157.86 | 154.537 | 156.199 | 164.507 | 166.169 | 166.169 | 159.522 | 151.214 | 137.92 | 121.303 | 104.686 | 109.061 | 102.55 | 97.667 | 96.039 | 96.039 | 97.667 | 120.455 | 139.989 | 154.639 | 156.266 | 156.266 | 154.639 | 154.639 | 154.639 | 151.383 | 153.011 | 161.15 | 162.778 | 162.778 | 156.266 | 148.128 | 135.105 | 118.828 | 102.55 | 106.789 | 100.413 | 95.632 | 94.038 | 94.038 | 95.632 | 117.946 | 137.072 | 151.417 | 153.011 | 153.011 | 151.417 | 151.417 | 151.417 | 148.229 | 149.823 | 157.793 | 159.386 | 159.386 | 153.011 | 145.042 | 132.291 | 116.352 | 100.413 | 87.476 | 82.254 | 78.337 | 77.031 | 77.031 | 78.337 | 96.615 | 112.283 | 124.033 | 125.339 | 125.339 | 124.033 | 124.033 | 124.033 | 121.422 | 122.728 | 129.256 | 130.561 | 130.561 | 125.339 | 118.811 | 108.366 | 95.31 | 82.254 | 99.193 | 91.562 | 86.476 | 83.932 | 81.389 | 82.66 | 83.932 | 89.019 | 101.736 | 111.91 | 114.453 | 115.725 | 114.453 | 111.91 | 110.638 | 110.638 | 115.725 | 127.17 | 125.898 | 123.355 | 119.54 | 116.996 | 110.638 | 103.008 | 108.793 | 102.298 | 97.427 | 95.803 | 95.803 | 97.427 | 120.16 | 139.645 | 154.259 | 155.883 | 155.883 | 154.259 | 154.259 | 154.259 | 151.012 | 152.635 | 160.754 | 162.378 | 162.378 | 155.883 | 147.764 | 134.774 | 118.536 | 102.298 | 116.982 | 109.998 | 104.76 | 103.014 | 103.014 | 104.76 | 129.204 | 150.156 | 165.87 | 167.616 | 167.616 | 165.87 | 165.87 | 165.87 | 162.378 | 164.124 | 172.854 | 174.6 | 174.6 | 167.616 | 158.886 | 144.918 | 127.458 | 109.998 | 114.642 | 107.798 | 102.665 | 100.954 | 100.954 | 102.665 | 126.62 | 147.153 | 162.553 | 164.264 | 164.264 | 162.553 | 162.553 | 162.553 | 159.13 | 160.842 | 169.397 | 171.108 | 171.108 | 164.264 | 155.708 | 142.02 | 124.909 | 107.798 | 112.303 | 105.598 | 100.57 | 98.893 | 98.893 | 100.57 | 124.036 | 144.15 | 159.235 | 160.911 | 160.911 | 159.235 | 159.235 | 159.235 | 155.883 | 157.559 | 165.94 | 167.616 | 167.616 | 160.911 | 152.531 | 139.121 | 122.36 | 105.598 | 109.963 | 103.398 | 98.474 | 96.833 | 96.833 | 98.474 | 121.452 | 141.147 | 155.918 | 157.559 | 157.559 | 155.918 | 155.918 | 155.918 | 152.635 | 154.277 | 162.483 | 164.124 | 164.124 | 157.559 | 149.353 | 136.223 | 119.811 | 103.398 | 90.076 | 84.698 | 80.665 | 79.321 | 79.321 | 80.665 | 99.487 | 115.62 | 127.72 | 129.064 | 129.064 | 127.72 | 127.72 | 127.72 | 125.031 | 126.375 | 133.098 | 134.442 | 134.442 | 129.064 | 122.342 | 111.587 | 98.143 | 84.698 | 102.141 | 94.284 | 89.046 | 86.427 | 83.808 | 85.117 | 86.427 | 91.665 | 104.76 | 115.236 | 117.855 | 119.164 | 117.855 | 115.236 | 113.926 | 113.926 | 119.164 | 130.95 | 129.64 | 127.021 | 123.093 | 120.474 | 113.926 | 84.698 | 102.141 | 94.284 | 89.046 | 86.427 | 83.808 | 85.117 | 86.427 | 91.665 | 104.76 | 115.236 | 117.855 | 119.164 | 117.855 | 115.236 | 113.926 | 113.926 | 119.164 | 130.95 | 129.64 | 127.021 | 123.093 | 120.474 | 113.926 | 105.462 | 120.6 | 113.4 | 108 | 106.2 | 106.2 | 108 | 133.2 | 154.8 | 171 | 172.8 | 172.8 | 171 | 115.2 | 108 | 104.4 | 100.8 | 100.8 | 180 | 180 | 172.8 | 163.8 | 149.4 | 131.4 | 113.4 | 118.188 | 111.132 | 105.84 | 104.076 | 104.076 | 105.84 | 130.536 | 151.704 | 167.58 | 169.344 | 169.344 | 167.58 | 167.58 | 167.58 | 164.052 | 165.816 | 174.636 | 176.4 | 176.4 | 169.344 | 160.524 | 146.412 | 128.772 | 111.132 | 115.776 | 108.864 | 103.68 | 101.952 | 101.952 | 103.68 | 127.872 | 148.608 | 164.16 | 165.888 | 165.888 | 164.16 | 164.16 | 164.16 | 160.704 | 162.432 | 171.072 | 172.8 | 172.8 | 165.888 | 157.248 | 143.424 | 126.144 | 108.864 | 113.364 | 106.596 | 101.52 | 99.828 | 99.828 | 101.52 | 125.208 | 145.512 | 160.74 | 162.432 | 162.432 | 160.74 | 160.74 | 160.74 | 157.356 | 159.048 | 167.508 | 169.2 | 169.2 | 162.432 | 153.972 | 140.436 | 123.516 | 106.596 | 92.862 | 87.318 | 83.16 | 81.774 | 81.774 | 83.16 | 102.564 | 119.196 | 131.67 | 133.056 | 133.056 | 131.67 | 131.67 | 131.67 | 128.898 | 130.284 | 137.214 | 138.6 | 138.6 | 133.056 | 126.126 | 115.038 | 101.178 | 87.318 | 105.3 | 97.2 | 91.8 | 89.1 | 86.4 | 87.75 | 89.1 | 94.5 | 108 | 118.8 | 121.5 | 122.85 | 121.5 | 118.8 | 117.45 | 117.45 | 122.85 | 135 | 133.65 | 130.95 | 126.9 | 124.2 | 117.45 | 109.35 | 106.774 | 100.4 | 95.619 | 94.025 | 94.025 | 95.619 | 117.93 | 137.054 | 151.397 | 152.99 | 152.99 | 151.397 | 151.397 | 151.397 | 148.209 | 149.803 | 157.771 | 159.365 | 159.365 | 152.99 | 145.022 | 132.273 | 116.336 | 100.4 | 114.811 | 107.957 | 102.816 | 101.102 | 101.102 | 102.816 | 126.806 | 147.37 | 162.792 | 164.506 | 164.506 | 162.792 | 162.792 | 162.792 | 159.365 | 161.078 | 169.646 | 171.36 | 171.36 | 164.506 | 155.938 | 142.229 | 125.093 | 107.957 | 112.515 | 105.798 | 100.76 | 99.08 | 99.08 | 100.76 | 124.27 | 144.422 | 159.536 | 161.215 | 161.215 | 159.536 | 159.536 | 159.536 | 156.178 | 157.857 | 166.253 | 167.933 | 167.933 | 161.215 | 152.819 | 139.384 | 122.591 | 105.798 | 110.219 | 103.639 | 98.703 | 97.058 | 97.058 | 98.703 | 121.734 | 141.475 | 156.28 | 157.925 | 157.925 | 156.28 | 156.28 | 156.28 | 152.99 | 154.635 | 162.861 | 164.506 | 164.506 | 157.925 | 149.7 | 136.54 | 120.089 | 103.639 | 107.923 | 101.479 | 96.647 | 95.036 | 95.036 | 96.647 | 119.198 | 138.527 | 153.024 | 154.635 | 154.635 | 153.024 | 153.024 | 153.024 | 149.803 | 151.414 | 159.468 | 161.078 | 161.078 | 154.635 | 146.581 | 133.695 | 117.587 | 101.479 | 88.405 | 83.127 | 79.168 | 77.849 | 77.849 | 79.168 | 97.641 | 113.475 | 125.35 | 126.669 | 126.669 | 125.35 | 125.35 | 125.35 | 122.711 | 124.03 | 130.628 | 131.947 | 131.947 | 126.669 | 120.072 | 109.516 | 96.321 | 83.127 | 100.246 | 92.534 | 87.394 | 84.823 | 82.253 | 83.538 | 84.823 | 89.964 | 102.816 | 113.098 | 115.668 | 116.953 | 115.668 | 113.098 | 111.812 | 111.812 | 116.953 | 128.52 | 127.235 | 124.664 | 120.809 | 118.238 | 111.812 | 104.101
4 | 39.746 | 37.373 | 35.594 | 35 | 35 | 35.594 | 43.899 | 51.018 | 56.357 | 56.95 | 56.95 | 56.357 | 56.357 | 56.357 | 55.17 | 55.763 | 58.73 | 59.323 | 59.323 | 56.95 | 53.984 | 49.238 | 43.306 | 37.373 | 42.738 | 40.186 | 38.273 | 37.635 | 37.635 | 38.273 | 47.203 | 54.858 | 60.599 | 61.236 | 61.236 | 60.599 | 60.599 | 60.599 | 59.323 | 59.961 | 63.15 | 63.788 | 63.788 | 61.236 | 58.047 | 52.944 | 46.565 | 40.186 | 41.883 | 39.383 | 37.507 | 36.882 | 36.882 | 37.507 | 46.259 | 53.761 | 59.387 | 60.012 | 60.012 | 59.387 | 59.387 | 59.387 | 58.136 | 58.762 | 61.887 | 62.512 | 62.512 | 60.012 | 56.886 | 51.885 | 45.634 | 39.383 | 41.028 | 38.579 | 36.742 | 36.13 | 36.13 | 36.742 | 45.315 | 52.663 | 58.175 | 58.787 | 58.787 | 58.175 | 58.175 | 58.175 | 56.95 | 57.562 | 60.624 | 61.236 | 61.236 | 58.787 | 55.725 | 50.826 | 44.703 | 38.579 | 40.174 | 37.775 | 35.976 | 35.377 | 35.377 | 35.976 | 44.371 | 51.566 | 56.963 | 57.562 | 57.562 | 56.963 | 56.963 | 56.963 | 55.763 | 56.363 | 59.361 | 59.961 | 59.961 | 57.562 | 54.564 | 49.767 | 43.771 | 37.775 | 32.908 | 30.944 | 29.47 | 28.979 | 28.979 | 29.47 | 36.346 | 42.24 | 46.661 | 47.152 | 47.152 | 46.661 | 46.661 | 46.661 | 45.679 | 46.17 | 48.626 | 49.117 | 49.117 | 47.152 | 44.696 | 40.767 | 35.855 | 30.944 | 37.316 | 34.446 | 32.532 | 31.575 | 30.618 | 31.097 | 31.575 | 33.489 | 38.273 | 42.1 | 43.057 | 43.535 | 43.057 | 42.1 | 41.622 | 41.622 | 43.535 | 47.841 | 47.363 | 46.406 | 44.971 | 44.014 | 41.622 | 38.751 | 41.498 | 39.021 | 37.163 | 36.543 | 36.543 | 37.163 | 45.834 | 53.267 | 58.841 | 59.46 | 59.46 | 58.841 | 58.841 | 58.841 | 57.602 | 58.222 | 61.319 | 61.938 | 61.938 | 59.46 | 56.364 | 51.409 | 45.215 | 39.021 | 44.622 | 41.958 | 39.96 | 39.294 | 39.294 | 39.96 | 49.284 | 57.276 | 63.27 | 63.936 | 63.936 | 63.27 | 63.27 | 63.27 | 61.938 | 62.604 | 65.934 | 66.6 | 66.6 | 63.936 | 60.606 | 55.278 | 48.618 | 41.958 | 43.73 | 41.119 | 39.161 | 38.508 | 38.508 | 39.161 | 48.298 | 56.13 | 62.005 | 62.657 | 62.657 | 62.005 | 62.005 | 62.005 | 60.699 | 61.352 | 64.615 | 65.268 | 65.268 | 62.657 | 59.394 | 54.172 | 47.646 | 41.119 | 42.837 | 40.28 | 38.362 | 37.722 | 37.722 | 38.362 | 47.313 | 54.985 | 60.739 | 61.379 | 61.379 | 60.739 | 60.739 | 60.739 | 59.46 | 60.1 | 63.297 | 63.936 | 63.936 | 61.379 | 58.182 | 53.067 | 46.673 | 40.28 | 41.945 | 39.441 | 37.562 | 36.936 | 36.936 | 37.562 | 46.327 | 53.839 | 59.474 | 60.1 | 60.1 | 59.474 | 59.474 | 59.474 | 58.222 | 58.848 | 61.978 | 62.604 | 62.604 | 60.1 | 56.97 | 51.961 | 45.701 | 39.441 | 34.359 | 32.308 | 30.769 | 30.256 | 30.256 | 30.769 | 37.949 | 44.103 | 48.718 | 49.231 | 49.231 | 48.718 | 48.718 | 48.718 | 47.692 | 48.205 | 50.769 | 51.282 | 51.282 | 49.231 | 46.667 | 42.564 | 37.436 | 32.308 | 38.961 | 35.964 | 33.966 | 32.967 | 31.968 | 32.468 | 32.967 | 34.965 | 39.96 | 43.956 | 44.955 | 45.454 | 44.955 | 43.956 | 43.456 | 43.456 | 45.454 | 49.95 | 49.451 | 48.452 | 46.953 | 45.954 | 43.456 | 40.46 | 40.484 | 38.067 | 36.254 | 35.65 | 35.65 | 36.254 | 44.714 | 51.965 | 57.403 | 58.007 | 58.007 | 57.403 | 57.403 | 57.403 | 56.194 | 56.799 | 59.82 | 60.424 | 60.424 | 58.007 | 54.986 | 50.152 | 44.109 | 38.067 | 43.531 | 40.932 | 38.983 | 38.333 | 38.333 | 38.983 | 48.079 | 55.876 | 61.723 | 62.373 | 62.373 | 61.723 | 61.723 | 61.723 | 60.424 | 61.074 | 64.322 | 64.972 | 64.972 | 62.373 | 59.125 | 53.927 | 47.43 | 40.932 | 42.661 | 40.114 | 38.204 | 37.567 | 37.567 | 38.204 | 47.118 | 54.758 | 60.489 | 61.126 | 61.126 | 60.489 | 60.489 | 60.489 | 59.215 | 59.852 | 63.036 | 63.673 | 63.673 | 61.126 | 57.942 | 52.848 | 46.481 | 40.114 | 41.79 | 39.295 | 37.424 | 36.8 | 36.8 | 37.424 | 46.156 | 53.641 | 59.254 | 59.878 | 59.878 | 59.254 | 59.254 | 59.254 | 58.007 | 58.631 | 61.749 | 62.373 | 62.373 | 59.878 | 56.76 | 51.77 | 45.532 | 39.295 | 40.919 | 38.476 | 36.644 | 36.033 | 36.033 | 36.644 | 45.195 | 52.523 | 58.02 | 58.631 | 58.631 | 58.02 | 58.02 | 58.02 | 56.799 | 57.409 | 60.463 | 61.074 | 61.074 | 58.631 | 55.577 | 50.691 | 44.584 | 38.476 | 33.519 | 31.518 | 30.017 | 29.517 | 29.517 | 30.017 | 37.021 | 43.024 | 47.527 | 48.027 | 48.027 | 47.527 | 47.527 | 47.527 | 46.526 | 47.027 | 49.528 | 50.028 | 50.028 | 48.027 | 45.526 | 41.524 | 36.521 | 31.518 | 38.009 | 35.085 | 33.136 | 32.161 | 31.187 | 31.674 | 32.161 | 34.11 | 38.983 | 42.882 | 43.856 | 44.343 | 43.856 | 42.882 | 42.394 | 42.394 | 44.343 | 48.729 | 48.242 | 47.267 | 45.805 | 44.831 | 42.394 | 39.47 | 38.455 | 36.159 | 34.438 | 33.864 | 33.864 | 34.438 | 42.473 | 49.36 | 54.526 | 55.1 | 55.1 | 54.526 | 54.526 | 54.526 | 53.378 | 53.952 | 56.822 | 57.396 | 57.396 | 55.1 | 52.23 | 47.639 | 41.899 | 36.159 | 41.35 | 38.881 | 37.03 | 36.412 | 36.412 | 37.03 | 45.67 | 53.076 | 58.63 | 59.247 | 59.247 | 58.63 | 58.63 | 58.63 | 57.396 | 58.013 | 61.099 | 61.716 | 61.716 | 59.247 | 56.162 | 51.224 | 45.053 | 38.881 | 40.523 | 38.103 | 36.289 | 35.684 | 35.684 | 36.289 | 44.756 | 52.014 | 57.458 | 58.062 | 58.062 | 57.458 | 57.458 | 57.458 | 56.248 | 56.853 | 59.877 | 60.482 | 60.482 | 58.062 | 55.038 | 50.2 | 44.152 | 38.103 | 39.696 | 37.326 | 35.548 | 34.956 | 34.956 | 35.548 | 43.843 | 50.953 | 56.285 | 56.877 | 56.877 | 56.285 | 56.285 | 56.285 | 55.1 | 55.693 | 58.655 | 59.247 | 59.247 | 56.877 | 53.915 | 49.175 | 43.251 | 37.326 | 38.869 | 36.548 | 34.808 | 34.228 | 34.228 | 34.808 | 42.93 | 49.891 | 55.112 | 55.693 | 55.693 | 55.112 | 55.112 | 55.112 | 53.952 | 54.532 | 57.433 | 58.013 | 58.013 | 55.693 | 52.792 | 48.151 | 42.35 | 36.548 | 31.839 | 29.938 | 28.513 | 28.038 | 28.038 | 28.513 | 35.166 | 40.868 | 45.145 | 45.62 | 45.62 | 45.145 | 45.145 | 45.145 | 44.195 | 44.67 | 47.046 | 47.521 | 47.521 | 45.62 | 43.244 | 39.443 | 34.691 | 29.938 | 36.104 | 33.327 | 31.475 | 30.549 | 29.624 | 30.087 | 30.549 | 32.401 | 37.03 | 40.733 | 41.658 | 42.121 | 41.658 | 40.733 | 40.27 | 40.27 | 42.121 | 46.287 | 45.824 | 44.898 | 43.51 | 42.584 | 40.27 | 37.492 | 40.576 | 38.154 | 36.337 | 35.731 | 35.731 | 36.337 | 44.816 | 52.083 | 57.534 | 58.139 | 58.139 | 57.534 | 57.534 | 57.534 | 56.322 | 56.928 | 59.956 | 60.562 | 60.562 | 58.139 | 55.111 | 50.266 | 44.21 | 38.154 | 43.63 | 41.026 | 39.072 | 38.421 | 38.421 | 39.072 | 48.189 | 56.003 | 61.864 | 62.515 | 62.515 | 61.864 | 61.864 | 61.864 | 60.562 | 61.213 | 64.469 | 65.12 | 65.12 | 62.515 | 59.259 | 54.05 | 47.538 | 41.026 | 42.758 | 40.205 | 38.291 | 37.652 | 37.652 | 38.291 | 47.225 | 54.883 | 60.627 | 61.265 | 61.265 | 60.627 | 60.627 | 60.627 | 59.35 | 59.989 | 63.179 | 63.818 | 63.818 | 61.265 | 58.074 | 52.969 | 46.587 | 40.205 | 41.885 | 39.385 | 37.509 | 36.884 | 36.884 | 37.509 | 46.261 | 53.763 | 59.389 | 60.015 | 60.015 | 59.389 | 59.389 | 59.389 | 58.139 | 58.764 | 61.89 | 62.515 | 62.515 | 60.015 | 56.889 | 51.888 | 45.636 | 39.385 | 41.013 | 38.564 | 36.728 | 36.116 | 36.116 | 36.728 | 45.297 | 52.643 | 58.152 | 58.764 | 58.764 | 58.152 | 58.152 | 58.152 | 56.928 | 57.54 | 60.601 | 61.213 | 61.213 | 58.764 | 55.704 | 50.807 | 44.685 | 38.564 | 33.595 | 31.59 | 30.085 | 29.584 | 29.584 | 30.085 | 37.105 | 43.122 | 47.635 | 48.137 | 48.137 | 47.635 | 47.635 | 47.635 | 46.632 | 47.134 | 49.641 | 50.142 | 50.142 | 48.137 | 45.63 | 41.618 | 36.604 | 31.59 | 38.095 | 35.165 | 33.211 | 32.234 | 31.258 | 31.746 | 32.234 | 34.188 | 39.072 | 42.979 | 43.956 | 44.444 | 43.956 | 42.979 | 42.491 | 42.491 | 44.444 | 48.84 | 48.352 | 47.375 | 45.91 | 44.933 | 42.491 | 39.56 | 38.778 | 36.463 | 34.727 | 34.148 | 34.148 | 34.727 | 42.829 | 49.775 | 54.984 | 55.563 | 55.563 | 54.984 | 54.984 | 54.984 | 53.826 | 54.405 | 57.299 | 57.878 | 57.878 | 55.563 | 52.669 | 48.038 | 42.251 | 36.463 | 41.697 | 39.207 | 37.34 | 36.718 | 36.718 | 37.34 | 46.053 | 53.521 | 59.122 | 59.745 | 59.745 | 59.122 | 59.122 | 59.122 | 57.878 | 58.5 | 61.612 | 62.234 | 62.234 | 59.745 | 56.633 | 51.654 | 45.431 | 39.207 | 40.863 | 38.423 | 36.594 | 35.984 | 35.984 | 36.594 | 45.132 | 52.451 | 57.94 | 58.55 | 58.55 | 57.94 | 57.94 | 57.94 | 56.72 | 57.33 | 60.379 | 60.989 | 60.989 | 58.55 | 55.5 | 50.621 | 44.522 | 38.423 | 40.029 | 37.639 | 35.847 | 35.249 | 35.249 | 35.847 | 44.211 | 51.38 | 56.757 | 57.355 | 57.355 | 56.757 | 56.757 | 56.757 | 55.563 | 56.16 | 59.147 | 59.745 | 59.745 | 57.355 | 54.368 | 49.588 | 43.614 | 37.639 | 39.195 | 36.855 | 35.1 | 34.515 | 34.515 | 35.1 | 43.29 | 50.31 | 55.575 | 56.16 | 56.16 | 55.575 | 55.575 | 55.575 | 54.405 | 54.99 | 57.915 | 58.5 | 58.5 | 56.16 | 53.235 | 48.555 | 42.705 | 36.855 | 32.107 | 30.19 | 28.752 | 28.273 | 28.273 | 28.752 | 35.461 | 41.211 | 45.524 | 46.003 | 46.003 | 45.524 | 45.524 | 45.524 | 44.566 | 45.045 | 47.441 | 47.92 | 47.92 | 46.003 | 43.607 | 39.774 | 34.982 | 30.19 | 36.407 | 33.606 | 31.739 | 30.806 | 29.872 | 30.339 | 30.806 | 32.673 | 37.34 | 41.074 | 42.008 | 42.475 | 42.008 | 41.074 | 40.608 | 40.608 | 42.475 | 46.676 | 46.209 | 45.275 | 43.875 | 42.941 | 40.608 | 37.807 | 38.363 | 36.073 | 34.355 | 33.782 | 33.782 | 34.355 | 42.371 | 49.242 | 54.395 | 54.968 | 54.968 | 54.395 | 54.395 | 54.395 | 53.25 | 53.823 | 56.686 | 57.258 | 57.258 | 54.968 | 52.105 | 47.524 | 41.799 | 36.073 | 41.251 | 38.788 | 36.941 | 36.325 | 36.325 | 36.941 | 45.56 | 52.948 | 58.49 | 59.105 | 59.105 | 58.49 | 58.49 | 58.49 | 57.258 | 57.874 | 60.952 | 61.568 | 61.568 | 59.105 | 56.027 | 51.101 | 44.945 | 38.788 | 40.426 | 38.012 | 36.202 | 35.599 | 35.599 | 36.202 | 44.649 | 51.89 | 57.32 | 57.923 | 57.923 | 57.32 | 57.32 | 57.32 | 56.113 | 56.716 | 59.733 | 60.337 | 60.337 | 57.923 | 54.906 | 50.079 | 44.046 | 38.012 | 39.601 | 37.236 | 35.463 | 34.872 | 34.872 | 35.463 | 43.738 | 50.831 | 56.15 | 56.741 | 56.741 | 56.15 | 56.15 | 56.15 | 54.968 | 55.559 | 58.514 | 59.105 | 59.105 | 56.741 | 53.786 | 49.057 | 43.147 | 37.236 | 38.776 | 36.461 | 34.724 | 34.146 | 34.146 | 34.724 | 42.827 | 49.772 | 54.98 | 55.559 | 55.559 | 54.98 | 54.98 | 54.98 | 53.823 | 54.401 | 57.295 | 57.874 | 57.874 | 55.559 | 52.665 | 48.035 | 42.248 | 36.461 | 31.763 | 29.867 | 28.444 | 27.97 | 27.97 | 28.444 | 35.081 | 40.77 | 45.037 | 45.511 | 45.511 | 45.037 | 45.037 | 45.037 | 44.089 | 44.563 | 46.933 | 47.407 | 47.407 | 45.511 | 43.141 | 39.348 | 34.607 | 29.867 | 36.017 | 33.247 | 31.4 | 30.476 | 29.553 | 30.014 | 30.476 | 32.323 | 36.941 | 40.635 | 41.558 | 42.02 | 41.558 | 40.635 | 40.173 | 40.173 | 42.02 | 46.176 | 45.714 | 44.791 | 43.405 | 42.482 | 40.173 | 37.403 | 37.164 | 34.945 | 33.281 | 32.727 | 32.727 | 33.281 | 41.047 | 47.703 | 52.695 | 53.25 | 53.25 | 52.695 | 52.695 | 52.695 | 51.586 | 52.141 | 54.914 | 55.469 | 55.469 | 53.25 | 50.477 | 46.039 | 40.492 | 34.945 | 39.961 | 37.576 | 35.786 | 35.19 | 35.19 | 35.786 | 44.137 | 51.294 | 56.662 | 57.258 | 57.258 | 56.662 | 56.662 | 56.662 | 55.469 | 56.065 | 59.048 | 59.644 | 59.644 | 57.258 | 54.276 | 49.505 | 43.54 | 37.576 | 39.162 | 36.824 | 35.071 | 34.486 | 34.486 | 35.071 | 43.254 | 50.268 | 55.529 | 56.113 | 56.113 | 55.529 | 55.529 | 55.529 | 54.36 | 54.944 | 57.867 | 58.451 | 58.451 | 56.113 | 53.191 | 48.514 | 42.669 | 36.824 | 38.363 | 36.073 | 34.355 | 33.782 | 33.782 | 34.355 | 42.371 | 49.242 | 54.395 | 54.968 | 54.968 | 54.395 | 54.395 | 54.395 | 53.25 | 53.823 | 56.686 | 57.258 | 57.258 | 54.968 | 52.105 | 47.524 | 41.799 | 36.073 | 37.564 | 35.321 | 33.639 | 33.079 | 33.079 | 33.639 | 41.488 | 48.216 | 53.262 | 53.823 | 53.823 | 53.262 | 53.262 | 53.262 | 52.141 | 52.701 | 55.505 | 56.065 | 56.065 | 53.823 | 51.019 | 46.534 | 40.928 | 35.321 | 30.77 | 28.933 | 27.556 | 27.096 | 27.096 | 27.556 | 33.985 | 39.496 | 43.63 | 44.089 | 44.089 | 43.63 | 43.63 | 43.63 | 42.711 | 43.17 | 45.467 | 45.926 | 45.926 | 44.089 | 41.793 | 38.118 | 33.526 | 28.933 | 34.892 | 32.208 | 30.418 | 29.524 | 28.629 | 29.076 | 29.524 | 31.313 | 35.786 | 39.365 | 40.26 | 40.707 | 40.26 | 39.365 | 38.918 | 38.918 | 40.707 | 44.733 | 44.286 | 43.391 | 42.049 | 41.154 | 38.918 | 36.234 | 32.084 | 31.575 | 30.556 | 29.538 | 30.047 | 33.102 | 36.667 | 43.288 | 48.38 | 50.418 | 50.927 | 50.418 | 47.362 | 46.853 | 45.834 | 44.816 | 45.834 | 46.853 | 48.89 | 49.908 | 48.89 | 45.834 | 40.741 | 35.649 | 34.499 | 33.951 | 32.856 | 31.761 | 32.308 | 35.594 | 39.427 | 46.546 | 52.022 | 54.212 | 54.76 | 54.212 | 50.927 | 50.379 | 49.284 | 48.189 | 49.284 | 50.379 | 52.57 | 53.665 | 52.57 | 49.284 | 43.808 | 38.332 | 33.809 | 33.272 | 32.199 | 31.126 | 31.662 | 34.882 | 38.639 | 45.615 | 50.982 | 53.128 | 53.665 | 53.128 | 49.908 | 49.372 | 48.298 | 47.225 | 48.298 | 49.372 | 51.518 | 52.592 | 51.518 | 48.298 | 42.932 | 37.565 | 33.119 | 32.593 | 31.542 | 30.49 | 31.016 | 34.17 | 37.85 | 44.684 | 49.941 | 52.044 | 52.57 | 52.044 | 48.89 | 48.364 | 47.313 | 46.261 | 47.313 | 48.364 | 50.467 | 51.518 | 50.467 | 47.313 | 42.056 | 36.799 | 32.429 | 31.914 | 30.885 | 29.855 | 30.37 | 33.458 | 37.062 | 43.753 | 48.901 | 50.96 | 51.474 | 50.96 | 47.871 | 47.356 | 46.327 | 45.297 | 46.327 | 47.356 | 49.415 | 50.445 | 49.415 | 46.327 | 41.18 | 36.032 | 26.564 | 26.142 | 25.299 | 24.456 | 24.877 | 27.407 | 30.359 | 35.84 | 40.057 | 41.744 | 42.165 | 41.744 | 39.214 | 38.792 | 37.949 | 37.105 | 37.949 | 38.792 | 40.479 | 41.322 | 40.479 | 37.949 | 33.732 | 29.516 | 30.802 | 29.981 | 28.338 | 27.106 | 26.696 | 26.696 | 27.928 | 30.392 | 34.088 | 36.552 | 37.784 | 38.606 | 37.374 | 36.963 | 36.963 | 35.32 | 34.909 | 36.142 | 37.784 | 41.07 | 39.838 | 39.016 | 36.963 | 34.909 | 31.954 | 31.447 | 30.432 | 29.418 | 29.925 | 32.968 | 36.519 | 43.112 | 48.184 | 50.213 | 50.72 | 50.213 | 47.17 | 46.663 | 45.648 | 44.634 | 45.648 | 46.663 | 48.692 | 49.706 | 48.692 | 45.648 | 40.576 | 35.504 | 34.359 | 33.814 | 32.723 | 31.632 | 32.177 | 35.45 | 39.267 | 46.357 | 51.811 | 53.993 | 54.538 | 53.993 | 50.72 | 50.175 | 49.084 | 47.993 | 49.084 | 50.175 | 52.356 | 53.447 | 52.356 | 49.084 | 43.63 | 38.177 | 33.672 | 33.137 | 32.068 | 30.999 | 31.534 | 34.741 | 38.482 | 45.43 | 50.775 | 52.913 | 53.447 | 52.913 | 49.706 | 49.171 | 48.103 | 47.034 | 48.103 | 49.171 | 51.309 | 52.378 | 51.309 | 48.103 | 42.758 | 37.413 | 32.985 | 32.461 | 31.414 | 30.367 | 30.89 | 34.032 | 37.697 | 44.503 | 49.739 | 51.833 | 52.356 | 51.833 | 48.692 | 48.168 | 47.121 | 46.074 | 47.121 | 48.168 | 50.262 | 51.309 | 50.262 | 47.121 | 41.885 | 36.65 | 32.297 | 31.785 | 30.759 | 29.734 | 30.247 | 33.323 | 36.911 | 43.576 | 48.702 | 50.753 | 51.266 | 50.753 | 47.677 | 47.164 | 46.139 | 45.114 | 46.139 | 47.164 | 49.215 | 50.24 | 49.215 | 46.139 | 41.013 | 35.886 | 26.456 | 26.036 | 25.197 | 24.357 | 24.777 | 27.296 | 30.236 | 35.695 | 39.895 | 41.574 | 41.994 | 41.574 | 39.055 | 38.635 | 37.795 | 36.955 | 37.795 | 38.635 | 40.314 | 41.154 | 40.314 | 37.795 | 33.595 | 29.396 | 30.678 | 29.86 | 28.223 | 26.996 | 26.587 | 26.587 | 27.814 | 30.269 | 33.95 | 36.404 | 37.631 | 38.449 | 37.222 | 36.813 | 36.813 | 35.177 | 34.768 | 35.995 | 37.631 | 40.904 | 39.676 | 38.858 | 36.813 | 34.768 | 31 | 30.508 | 29.524 | 28.54 | 29.032 | 31.984 | 35.429 | 41.825 | 46.746 | 48.714 | 49.206 | 48.714 | 45.762 | 45.27 | 44.286 | 43.302 | 44.286 | 45.27 | 47.238 | 48.222 | 47.238 | 44.286 | 39.365 | 34.444 | 33.333 | 32.804 | 31.746 | 30.688 | 31.217 | 34.392 | 38.095 | 44.973 | 50.264 | 52.381 | 52.91 | 52.381 | 49.206 | 48.677 | 47.619 | 46.561 | 47.619 | 48.677 | 50.794 | 51.852 | 50.794 | 47.619 | 42.328 | 37.037 | 32.667 | 32.148 | 31.111 | 30.074 | 30.593 | 33.704 | 37.333 | 44.074 | 49.259 | 51.333 | 51.852 | 51.333 | 48.222 | 47.704 | 46.667 | 45.63 | 46.667 | 47.704 | 49.778 | 50.815 | 49.778 | 46.667 | 41.481 | 36.296 | 32 | 31.492 | 30.476 | 29.46 | 29.968 | 33.016 | 36.571 | 43.175 | 48.254 | 50.286 | 50.794 | 50.286 | 47.238 | 46.73 | 45.714 | 44.698 | 45.714 | 46.73 | 48.762 | 49.778 | 48.762 | 45.714 | 40.635 | 35.556 | 31.333 | 30.836 | 29.841 | 28.847 | 29.344 | 32.328 | 35.809 | 42.275 | 47.249 | 49.238 | 49.735 | 49.238 | 46.254 | 45.757 | 44.762 | 43.767 | 44.762 | 45.757 | 47.746 | 48.741 | 47.746 | 44.762 | 39.788 | 34.815 | 25.667 | 25.259 | 24.444 | 23.63 | 24.037 | 26.481 | 29.333 | 34.63 | 38.704 | 40.333 | 40.741 | 40.333 | 37.889 | 37.481 | 36.667 | 35.852 | 36.667 | 37.481 | 39.111 | 39.926 | 39.111 | 36.667 | 32.593 | 28.518 | 29.762 | 28.968 | 27.381 | 26.19 | 25.794 | 25.794 | 26.984 | 29.365 | 32.936 | 35.317 | 36.508 | 37.302 | 36.111 | 35.714 | 35.714 | 34.127 | 33.73 | 34.921 | 36.508 | 39.682 | 38.492 | 37.698 | 35.714 | 33.73 | 31.52 | 31.02 | 30.019 | 29.019 | 29.519 | 32.521 | 36.023 | 42.527 | 47.531 | 49.532 | 50.032 | 49.532 | 46.53 | 46.03 | 45.029 | 44.028 | 45.029 | 46.03 | 48.031 | 49.031 | 48.031 | 45.029 | 40.026 | 35.022 | 33.893 | 33.355 | 32.279 | 31.203 | 31.741 | 34.969 | 38.735 | 45.728 | 51.108 | 53.26 | 53.798 | 53.26 | 50.032 | 49.494 | 48.418 | 47.342 | 48.418 | 49.494 | 51.646 | 52.722 | 51.646 | 48.418 | 43.038 | 37.659 | 33.215 | 32.688 | 31.633 | 30.579 | 31.106 | 34.269 | 37.96 | 44.814 | 50.086 | 52.195 | 52.722 | 52.195 | 49.031 | 48.504 | 47.45 | 46.395 | 47.45 | 48.504 | 50.613 | 51.668 | 50.613 | 47.45 | 42.178 | 36.905 | 32.537 | 32.021 | 30.988 | 29.955 | 30.471 | 33.57 | 37.185 | 43.899 | 49.064 | 51.13 | 51.646 | 51.13 | 48.031 | 47.514 | 46.481 | 45.449 | 46.481 | 47.514 | 49.58 | 50.613 | 49.58 | 46.481 | 41.317 | 36.152 | 31.859 | 31.353 | 30.342 | 29.331 | 29.836 | 32.871 | 36.41 | 42.985 | 48.042 | 50.064 | 50.57 | 50.064 | 47.03 | 46.525 | 45.513 | 44.502 | 45.513 | 46.525 | 48.547 | 49.559 | 48.547 | 45.513 | 40.456 | 35.399 | 26.097 | 25.683 | 24.855 | 24.026 | 24.44 | 26.926 | 29.826 | 35.211 | 39.353 | 41.01 | 41.424 | 41.01 | 38.525 | 38.111 | 37.282 | 36.454 | 37.282 | 38.111 | 39.767 | 40.596 | 39.767 | 37.282 | 33.14 | 28.997 | 30.261 | 29.454 | 27.84 | 26.63 | 26.227 | 26.227 | 27.437 | 29.858 | 33.489 | 35.91 | 37.121 | 37.928 | 36.717 | 36.314 | 36.314 | 34.7 | 34.296 | 35.507 | 37.121 | 40.348 | 39.138 | 38.331 | 36.314 | 34.296 | 30.523 | 30.039 | 29.07 | 28.101 | 28.585 | 31.492 | 34.883 | 41.182 | 46.027 | 47.965 | 48.449 | 47.965 | 45.058 | 44.573 | 43.604 | 42.635 | 43.604 | 44.573 | 46.511 | 47.48 | 46.511 | 43.604 | 38.759 | 33.914 | 32.82 | 32.3 | 31.258 | 30.216 | 30.737 | 33.862 | 37.509 | 44.282 | 49.491 | 51.575 | 52.096 | 51.575 | 48.449 | 47.928 | 46.886 | 45.844 | 46.886 | 47.928 | 50.012 | 51.054 | 50.012 | 46.886 | 41.677 | 36.467 | 32.164 | 31.654 | 30.632 | 29.611 | 30.122 | 33.185 | 36.759 | 43.396 | 48.501 | 50.544 | 51.054 | 50.544 | 47.48 | 46.97 | 45.949 | 44.928 | 45.949 | 46.97 | 49.012 | 50.033 | 49.012 | 45.949 | 40.843 | 35.738 | 31.508 | 31.008 | 30.007 | 29.007 | 29.507 | 32.508 | 36.009 | 42.51 | 47.512 | 49.512 | 50.012 | 49.512 | 46.511 | 46.011 | 45.011 | 44.011 | 45.011 | 46.011 | 48.012 | 49.012 | 48.012 | 45.011 | 40.01 | 35.009 | 30.851 | 30.362 | 29.382 | 28.403 | 28.892 | 31.831 | 35.259 | 41.625 | 46.522 | 48.481 | 48.97 | 48.481 | 45.542 | 45.053 | 44.073 | 43.094 | 44.073 | 45.053 | 47.011 | 47.991 | 47.011 | 44.073 | 39.176 | 34.279 | 25.272 | 24.871 | 24.068 | 23.266 | 23.667 | 26.074 | 28.882 | 34.097 | 38.108 | 39.713 | 40.114 | 39.713 | 37.306 | 36.905 | 36.103 | 35.3 | 36.103 | 36.905 | 38.509 | 39.312 | 38.509 | 36.103 | 32.091 | 28.08 | 29.304 | 28.523 | 26.96 | 25.788 | 25.397 | 25.397 | 26.569 | 28.913 | 32.43 | 34.774 | 35.946 | 36.728 | 35.556 | 35.165 | 35.165 | 33.602 | 33.211 | 34.383 | 35.946 | 39.072 | 37.9 | 37.118 | 35.165 | 33.211 | 32.517 | 32.001 | 30.969 | 29.937 | 30.453 | 33.55 | 37.163 | 43.873 | 49.034 | 51.099 | 51.615 | 51.099 | 48.002 | 47.486 | 46.454 | 45.421 | 46.454 | 47.486 | 49.55 | 50.583 | 49.55 | 46.454 | 41.292 | 36.13 | 34.965 | 34.41 | 33.3 | 32.19 | 32.745 | 36.075 | 39.96 | 47.175 | 52.725 | 54.945 | 55.5 | 54.945 | 51.615 | 51.06 | 49.95 | 48.84 | 49.95 | 51.06 | 53.28 | 54.39 | 53.28 | 49.95 | 44.4 | 38.85 | 34.266 | 33.722 | 32.634 | 31.546 | 32.09 | 35.354 | 39.161 | 46.232 | 51.67 | 53.846 | 54.39 | 53.846 | 50.583 | 50.039 | 48.951 | 47.863 | 48.951 | 50.039 | 52.214 | 53.302 | 52.214 | 48.951 | 43.512 | 38.073 | 33.566 | 33.034 | 31.968 | 30.902 | 31.435 | 34.632 | 38.362 | 45.288 | 50.616 | 52.747 | 53.28 | 52.747 | 49.55 | 49.018 | 47.952 | 46.886 | 47.952 | 49.018 | 51.149 | 52.214 | 51.149 | 47.952 | 42.624 | 37.296 | 32.867 | 32.345 | 31.302 | 30.259 | 30.78 | 33.91 | 37.562 | 44.344 | 49.561 | 51.648 | 52.17 | 51.648 | 48.518 | 47.996 | 46.953 | 45.91 | 46.953 | 47.996 | 50.083 | 51.127 | 50.083 | 46.953 | 41.736 | 36.519 | 26.923 | 26.496 | 25.641 | 24.786 | 25.214 | 27.778 | 30.769 | 36.325 | 40.598 | 42.308 | 42.735 | 42.308 | 39.744 | 39.316 | 38.462 | 37.607 | 38.462 | 39.316 | 41.026 | 41.88 | 41.026 | 38.462 | 34.188 | 29.914 | 31.219 | 30.386 | 28.721 | 27.473 | 27.056 | 27.056 | 28.305 | 30.803 | 34.549 | 37.046 | 38.295 | 39.128 | 37.879 | 37.463 | 37.463 | 35.798 | 35.381 | 36.63 | 38.295 | 41.625 | 40.376 | 39.544 | 37.463 | 35.381 | 31.26 | 30.764 | 29.772 | 28.779 | 29.275 | 32.252 | 35.726 | 42.176 | 47.138 | 49.123 | 49.619 | 49.123 | 46.146 | 45.65 | 44.657 | 43.665 | 44.657 | 45.65 | 47.634 | 48.627 | 47.634 | 44.657 | 39.695 | 34.733 | 33.613 | 33.079 | 32.012 | 30.945 | 31.479 | 34.68 | 38.415 | 45.351 | 50.686 | 52.82 | 53.354 | 52.82 | 49.619 | 49.086 | 48.019 | 46.952 | 48.019 | 49.086 | 51.22 | 52.287 | 51.22 | 48.019 | 42.683 | 37.348 | 32.941 | 32.418 | 31.372 | 30.326 | 30.849 | 33.986 | 37.647 | 44.444 | 49.673 | 51.764 | 52.287 | 51.764 | 48.627 | 48.104 | 47.058 | 46.012 | 47.058 | 48.104 | 50.195 | 51.241 | 50.195 | 47.058 | 41.83 | 36.601 | 32.268 | 31.756 | 30.732 | 29.708 | 30.22 | 33.293 | 36.878 | 43.537 | 48.659 | 50.708 | 51.22 | 50.708 | 47.634 | 47.122 | 46.098 | 45.073 | 46.098 | 47.122 | 49.171 | 50.195 | 49.171 | 46.098 | 40.976 | 35.854 | 31.596 | 31.095 | 30.092 | 29.089 | 29.59 | 32.599 | 36.11 | 42.63 | 47.645 | 49.651 | 50.153 | 49.651 | 46.642 | 46.141 | 45.137 | 44.134 | 45.137 | 46.141 | 48.147 | 49.15 | 48.147 | 45.137 | 40.122 | 35.107 | 25.882 | 25.471 | 24.65 | 23.828 | 24.239 | 26.704 | 29.579 | 34.92 | 39.028 | 40.672 | 41.083 | 40.672 | 38.207 | 37.796 | 36.974 | 36.153 | 36.974 | 37.796 | 39.439 | 40.261 | 39.439 | 36.974 | 32.866 | 28.758 | 30.012 | 29.211 | 27.611 | 26.41 | 26.01 | 26.01 | 27.211 | 29.611 | 33.213 | 35.614 | 36.814 | 37.615 | 36.414 | 36.014 | 36.014 | 34.413 | 34.013 | 35.214 | 36.814 | 40.015 | 38.815 | 38.015 | 36.014 | 34.013 | 34.685 | 34.135 | 33.034 | 31.932 | 32.483 | 35.786 | 39.64 | 46.798 | 52.303 | 54.505 | 55.056 | 54.505 | 51.202 | 50.652 | 49.55 | 48.449 | 49.55 | 50.652 | 52.854 | 53.955 | 52.854 | 49.55 | 44.045 | 38.539 | 37.296 | 36.704 | 35.52 | 34.336 | 34.928 | 38.48 | 42.624 | 50.32 | 56.24 | 58.608 | 59.2 | 58.608 | 55.056 | 54.464 | 53.28 | 52.096 | 53.28 | 54.464 | 56.832 | 58.016 | 56.832 | 53.28 | 47.36 | 41.44 | 36.55 | 35.97 | 34.81 | 33.649 | 34.229 | 37.71 | 41.772 | 49.314 | 55.115 | 57.436 | 58.016 | 57.436 | 53.955 | 53.375 | 52.214 | 51.054 | 52.214 | 53.375 | 55.695 | 56.856 | 55.695 | 52.214 | 46.413 | 40.611 | 35.804 | 35.236 | 34.099 | 32.963 | 33.531 | 36.941 | 40.919 | 48.307 | 53.99 | 56.264 | 56.832 | 56.264 | 52.854 | 52.285 | 51.149 | 50.012 | 51.149 | 52.285 | 54.559 | 55.695 | 54.559 | 51.149 | 45.466 | 39.782 | 35.058 | 34.502 | 33.389 | 32.276 | 32.832 | 36.171 | 40.067 | 47.301 | 52.866 | 55.092 | 55.648 | 55.092 | 51.753 | 51.196 | 50.083 | 48.97 | 50.083 | 51.196 | 53.422 | 54.535 | 53.422 | 50.083 | 44.518 | 38.954 | 28.718 | 28.262 | 27.35 | 26.439 | 26.895 | 29.63 | 32.82 | 38.746 | 43.305 | 45.128 | 45.584 | 45.128 | 42.393 | 41.937 | 41.026 | 40.114 | 41.026 | 41.937 | 43.761 | 44.672 | 43.761 | 41.026 | 36.467 | 31.909 | 33.3 | 32.412 | 30.636 | 29.304 | 28.86 | 28.86 | 30.192 | 32.856 | 36.852 | 39.516 | 40.848 | 41.736 | 40.404 | 39.96 | 39.96 | 38.184 | 37.74 | 39.072 | 40.848 | 44.4 | 43.068 | 42.18 | 39.96 | 37.74 | 32.691 | 32.172 | 31.134 | 30.096 | 30.615 | 33.729 | 37.361 | 44.107 | 49.296 | 51.371 | 51.89 | 51.371 | 48.258 | 47.739 | 46.701 | 45.663 | 46.701 | 47.739 | 49.815 | 50.852 | 49.815 | 46.701 | 41.512 | 36.323 | 35.151 | 34.594 | 33.478 | 32.362 | 32.92 | 36.267 | 40.173 | 47.427 | 53.006 | 55.238 | 55.796 | 55.238 | 51.89 | 51.332 | 50.216 | 49.1 | 50.216 | 51.332 | 53.564 | 54.68 | 53.564 | 50.216 | 44.637 | 39.057 | 34.448 | 33.902 | 32.808 | 31.714 | 32.261 | 35.542 | 39.37 | 46.478 | 51.946 | 54.133 | 54.68 | 54.133 | 50.852 | 50.306 | 49.212 | 48.118 | 49.212 | 50.306 | 52.493 | 53.586 | 52.493 | 49.212 | 43.744 | 38.276 | 33.745 | 33.21 | 32.138 | 31.067 | 31.603 | 34.817 | 38.566 | 45.53 | 50.886 | 53.029 | 53.564 | 53.029 | 49.815 | 49.279 | 48.208 | 47.136 | 48.208 | 49.279 | 51.422 | 52.493 | 51.422 | 48.208 | 42.851 | 37.495 | 33.042 | 32.518 | 31.469 | 30.42 | 30.944 | 34.091 | 37.763 | 44.581 | 49.826 | 51.924 | 52.448 | 51.924 | 48.777 | 48.252 | 47.203 | 46.154 | 47.203 | 48.252 | 50.35 | 51.399 | 50.35 | 47.203 | 41.959 | 36.714 | 27.067 | 26.637 | 25.778 | 24.918 | 25.348 | 27.926 | 30.933 | 36.518 | 40.815 | 42.533 | 42.963 | 42.533 | 39.956 | 39.526 | 38.667 | 37.807 | 38.667 | 39.526 | 41.244 | 42.104 | 41.244 | 38.667 | 34.37 | 30.074 | 31.385 | 30.548 | 28.874 | 27.619 | 27.201 | 27.201 | 28.456 | 30.967 | 34.733 | 37.244 | 38.499 | 39.336 | 38.081 | 37.662 | 37.662 | 35.988 | 35.57 | 36.825 | 38.499 | 41.847 | 40.592 | 39.755 | 37.662 | 35.57 | 36.865 | 34.561 | 33.409 | 32.257 | 32.257 | 33.409 | 36.865 | 43.778 | 50.114 | 54.722 | 57.026 | 57.602 | 57.026 | 57.602 | 57.602 | 55.874 | 55.298 | 55.298 | 53.57 | 52.994 | 52.994 | 53.57 | 50.114 | 41.474 | 39.64 | 37.163 | 35.924 | 34.685 | 34.685 | 35.924 | 39.64 | 47.073 | 53.886 | 58.841 | 61.319 | 61.938 | 61.319 | 61.938 | 61.938 | 60.08 | 59.46 | 59.46 | 57.602 | 56.983 | 56.983 | 57.602 | 53.886 | 44.595 | 38.848 | 36.42 | 35.206 | 33.992 | 33.992 | 35.206 | 38.848 | 46.131 | 52.808 | 57.664 | 60.092 | 60.699 | 60.092 | 60.699 | 60.699 | 58.878 | 58.271 | 58.271 | 56.45 | 55.843 | 55.843 | 56.45 | 52.808 | 43.703 | 38.055 | 35.676 | 34.487 | 33.298 | 33.298 | 34.487 | 38.055 | 45.19 | 51.731 | 56.487 | 58.866 | 59.46 | 58.866 | 59.46 | 59.46 | 57.677 | 57.082 | 57.082 | 55.298 | 54.704 | 54.704 | 55.298 | 51.731 | 42.812 | 37.262 | 34.933 | 33.769 | 32.604 | 32.604 | 33.769 | 37.262 | 44.249 | 50.653 | 55.311 | 57.64 | 58.222 | 57.64 | 58.222 | 58.222 | 56.475 | 55.893 | 55.893 | 54.146 | 53.564 | 53.564 | 54.146 | 50.653 | 41.92 | 30.523 | 28.615 | 27.662 | 26.708 | 26.708 | 27.662 | 30.523 | 36.246 | 41.492 | 45.308 | 47.215 | 47.692 | 47.215 | 47.692 | 47.692 | 46.261 | 45.785 | 45.785 | 44.354 | 43.877 | 43.877 | 44.354 | 41.492 | 34.338 | 34.376 | 32.517 | 30.659 | 30.195 | 29.73 | 28.801 | 28.801 | 30.659 | 37.627 | 39.95 | 42.273 | 43.202 | 43.202 | 42.737 | 42.273 | 42.273 | 42.737 | 43.666 | 44.131 | 44.131 | 46.454 | 43.202 | 40.879 | 37.163 | 38.319 | 35.924 | 34.727 | 33.529 | 33.529 | 34.727 | 38.319 | 45.504 | 52.09 | 56.88 | 59.275 | 59.873 | 59.275 | 59.873 | 59.873 | 58.077 | 57.478 | 57.478 | 55.682 | 55.084 | 55.084 | 55.682 | 52.09 | 43.109 | 41.203 | 38.628 | 37.34 | 36.053 | 36.053 | 37.34 | 41.203 | 48.929 | 56.011 | 61.161 | 63.736 | 64.38 | 63.736 | 64.38 | 64.38 | 62.449 | 61.805 | 61.805 | 59.873 | 59.23 | 59.23 | 59.873 | 56.011 | 46.354 | 40.379 | 37.855 | 36.594 | 35.332 | 35.332 | 36.594 | 40.379 | 47.95 | 54.89 | 59.938 | 62.461 | 63.092 | 62.461 | 63.092 | 63.092 | 61.2 | 60.569 | 60.569 | 58.676 | 58.045 | 58.045 | 58.676 | 54.89 | 45.427 | 39.555 | 37.083 | 35.847 | 34.611 | 34.611 | 35.847 | 39.555 | 46.972 | 53.77 | 58.715 | 61.187 | 61.805 | 61.187 | 61.805 | 61.805 | 59.951 | 59.333 | 59.333 | 57.478 | 56.86 | 56.86 | 57.478 | 53.77 | 44.499 | 38.731 | 36.31 | 35.1 | 33.89 | 33.89 | 35.1 | 38.731 | 45.993 | 52.65 | 57.491 | 59.912 | 60.517 | 59.912 | 60.517 | 60.517 | 58.702 | 58.097 | 58.097 | 56.281 | 55.676 | 55.676 | 56.281 | 52.65 | 43.572 | 31.726 | 29.744 | 28.752 | 27.761 | 27.761 | 28.752 | 31.726 | 37.675 | 43.128 | 47.094 | 49.077 | 49.573 | 49.077 | 49.573 | 49.573 | 48.085 | 47.59 | 47.59 | 46.103 | 45.607 | 45.607 | 46.103 | 43.128 | 35.692 | 35.731 | 33.799 | 31.868 | 31.385 | 30.902 | 29.937 | 29.937 | 31.868 | 39.111 | 41.525 | 43.939 | 44.905 | 44.905 | 44.422 | 43.939 | 43.939 | 44.422 | 45.388 | 45.871 | 45.871 | 48.285 | 44.905 | 42.491 | 38.628 | 38.759 | 36.337 | 35.126 | 33.914 | 33.914 | 35.126 | 38.759 | 46.027 | 52.689 | 57.534 | 59.956 | 60.562 | 59.956 | 60.562 | 60.562 | 58.745 | 58.139 | 58.139 | 56.322 | 55.717 | 55.717 | 56.322 | 52.689 | 43.604 | 41.677 | 39.072 | 37.77 | 36.467 | 36.467 | 37.77 | 41.677 | 49.491 | 56.654 | 61.864 | 64.469 | 65.12 | 64.469 | 65.12 | 65.12 | 63.166 | 62.515 | 62.515 | 60.562 | 59.91 | 59.91 | 60.562 | 56.654 | 46.886 | 40.843 | 38.291 | 37.014 | 35.738 | 35.738 | 37.014 | 40.843 | 48.501 | 55.521 | 60.627 | 63.179 | 63.818 | 63.179 | 63.818 | 63.818 | 61.903 | 61.265 | 61.265 | 59.35 | 58.712 | 58.712 | 59.35 | 55.521 | 45.949 | 40.01 | 37.509 | 36.259 | 35.009 | 35.009 | 36.259 | 40.01 | 47.512 | 54.388 | 59.389 | 61.89 | 62.515 | 61.89 | 62.515 | 62.515 | 60.64 | 60.015 | 60.015 | 58.139 | 57.514 | 57.514 | 58.139 | 54.388 | 45.011 | 39.176 | 36.728 | 35.503 | 34.279 | 34.279 | 35.503 | 39.176 | 46.522 | 53.255 | 58.152 | 60.601 | 61.213 | 60.601 | 61.213 | 61.213 | 59.376 | 58.764 | 58.764 | 56.928 | 56.316 | 56.316 | 56.928 | 53.255 | 44.073 | 32.091 | 30.085 | 29.083 | 28.08 | 28.08 | 29.083 | 32.091 | 38.108 | 43.624 | 47.635 | 49.641 | 50.142 | 49.641 | 50.142 | 50.142 | 48.638 | 48.137 | 48.137 | 46.632 | 46.131 | 46.131 | 46.632 | 43.624 | 36.103 | 36.142 | 34.188 | 32.234 | 31.746 | 31.258 | 30.281 | 30.281 | 32.234 | 39.56 | 42.002 | 44.444 | 45.421 | 45.421 | 44.933 | 44.444 | 44.444 | 44.933 | 45.91 | 46.398 | 46.398 | 48.84 | 45.421 | 42.979 | 39.072 | 37.702 | 35.346 | 34.168 | 32.99 | 32.99 | 34.168 | 37.702 | 44.772 | 51.252 | 55.964 | 58.321 | 58.91 | 58.321 | 58.91 | 58.91 | 57.143 | 56.554 | 56.554 | 54.786 | 54.197 | 54.197 | 54.786 | 51.252 | 42.415 | 40.54 | 38.006 | 36.74 | 35.473 | 35.473 | 36.74 | 40.54 | 48.141 | 55.109 | 60.177 | 62.711 | 63.344 | 62.711 | 63.344 | 63.344 | 61.444 | 60.81 | 60.81 | 58.91 | 58.276 | 58.276 | 58.91 | 55.109 | 45.608 | 39.729 | 37.246 | 36.005 | 34.763 | 34.763 | 36.005 | 39.729 | 47.179 | 54.007 | 58.973 | 61.456 | 62.077 | 61.456 | 62.077 | 62.077 | 60.215 | 59.594 | 59.594 | 57.732 | 57.111 | 57.111 | 57.732 | 54.007 | 44.696 | 38.919 | 36.486 | 35.27 | 34.054 | 34.054 | 35.27 | 38.919 | 46.216 | 52.905 | 57.77 | 60.202 | 60.81 | 60.202 | 60.81 | 60.81 | 58.986 | 58.378 | 58.378 | 56.554 | 55.945 | 55.945 | 56.554 | 52.905 | 43.783 | 38.108 | 35.726 | 34.535 | 33.344 | 33.344 | 34.535 | 38.108 | 45.253 | 51.803 | 56.566 | 58.948 | 59.543 | 58.948 | 59.543 | 59.543 | 57.757 | 57.162 | 57.162 | 55.375 | 54.78 | 54.78 | 55.375 | 51.803 | 42.871 | 31.216 | 29.265 | 28.289 | 27.314 | 27.314 | 28.289 | 31.216 | 37.069 | 42.434 | 46.336 | 48.287 | 48.775 | 48.287 | 48.775 | 48.775 | 47.312 | 46.824 | 46.824 | 45.361 | 44.873 | 44.873 | 45.361 | 42.434 | 35.118 | 35.156 | 33.256 | 31.355 | 30.88 | 30.405 | 29.455 | 29.455 | 31.355 | 38.481 | 40.857 | 43.232 | 44.182 | 44.182 | 43.707 | 43.232 | 43.232 | 43.707 | 44.658 | 45.133 | 45.133 | 47.508 | 44.182 | 41.807 | 38.006 | 35.72 | 33.488 | 32.372 | 31.255 | 31.255 | 32.372 | 35.72 | 42.418 | 48.557 | 53.022 | 55.255 | 55.813 | 55.255 | 55.813 | 55.813 | 54.139 | 53.58 | 53.58 | 51.906 | 51.348 | 51.348 | 51.906 | 48.557 | 40.185 | 38.409 | 36.008 | 34.808 | 33.608 | 33.608 | 34.808 | 38.409 | 45.611 | 52.212 | 57.013 | 59.414 | 60.014 | 59.414 | 60.014 | 60.014 | 58.214 | 57.613 | 57.613 | 55.813 | 55.213 | 55.213 | 55.813 | 52.212 | 43.21 | 37.641 | 35.288 | 34.112 | 32.936 | 32.936 | 34.112 | 37.641 | 44.698 | 51.168 | 55.873 | 58.226 | 58.814 | 58.226 | 58.814 | 58.814 | 57.049 | 56.461 | 56.461 | 54.697 | 54.109 | 54.109 | 54.697 | 51.168 | 42.346 | 36.873 | 34.568 | 33.416 | 32.264 | 32.264 | 33.416 | 36.873 | 43.786 | 50.124 | 54.733 | 57.037 | 57.613 | 57.037 | 57.613 | 57.613 | 55.885 | 55.309 | 55.309 | 53.58 | 53.004 | 53.004 | 53.58 | 50.124 | 41.482 | 36.104 | 33.848 | 32.72 | 31.591 | 31.591 | 32.72 | 36.104 | 42.874 | 49.079 | 53.593 | 55.849 | 56.413 | 55.849 | 56.413 | 56.413 | 54.721 | 54.157 | 54.157 | 52.464 | 51.9 | 51.9 | 52.464 | 49.079 | 40.617 | 29.575 | 27.726 | 26.802 | 25.878 | 25.878 | 26.802 | 29.575 | 35.12 | 40.203 | 43.9 | 45.749 | 46.211 | 45.749 | 46.211 | 46.211 | 44.824 | 44.362 | 44.362 | 42.976 | 42.514 | 42.514 | 42.976 | 40.203 | 33.272 | 33.308 | 31.507 | 29.707 | 29.257 | 28.807 | 27.907 | 27.907 | 29.707 | 36.459 | 38.709 | 40.96 | 41.86 | 41.86 | 41.41 | 40.96 | 40.96 | 41.41 | 42.31 | 42.76 | 42.76 | 45.01 | 41.86 | 39.609 | 36.008 | 39.64 | 37.163 | 35.924 | 34.685 | 34.685 | 35.924 | 39.64 | 47.073 | 53.886 | 58.841 | 61.319 | 61.938 | 61.319 | 61.938 | 61.938 | 60.08 | 59.46 | 59.46 | 57.602 | 56.983 | 56.983 | 57.602 | 53.886 | 44.595 | 42.624 | 39.96 | 38.628 | 37.296 | 37.296 | 38.628 | 42.624 | 50.616 | 57.942 | 63.27 | 65.934 | 66.6 | 65.934 | 66.6 | 66.6 | 64.602 | 63.936 | 63.936 | 61.938 | 61.272 | 61.272 | 61.938 | 57.942 | 47.952 | 41.772 | 39.161 | 37.855 | 36.55 | 36.55 | 37.855 | 41.772 | 49.604 | 56.783 | 62.005 | 64.615 | 65.268 | 64.615 | 65.268 | 65.268 | 63.31 | 62.657 | 62.657 | 60.699 | 60.047 | 60.047 | 60.699 | 56.783 | 46.993 | 40.919 | 38.362 | 37.083 | 35.804 | 35.804 | 37.083 | 40.919 | 48.591 | 55.624 | 60.739 | 63.297 | 63.936 | 63.297 | 63.936 | 63.936 | 62.018 | 61.379 | 61.379 | 59.46 | 58.821 | 58.821 | 59.46 | 55.624 | 46.034 | 40.067 | 37.562 | 36.31 | 35.058 | 35.058 | 36.31 | 40.067 | 47.579 | 54.465 | 59.474 | 61.978 | 62.604 | 61.978 | 62.604 | 62.604 | 60.726 | 60.1 | 60.1 | 58.222 | 57.596 | 57.596 | 58.222 | 54.465 | 45.075 | 32.82 | 30.769 | 29.744 | 28.718 | 28.718 | 29.744 | 32.82 | 38.974 | 44.615 | 48.718 | 50.769 | 51.282 | 50.769 | 51.282 | 51.282 | 49.744 | 49.231 | 49.231 | 47.692 | 47.179 | 47.179 | 47.692 | 44.615 | 36.923 | 36.963 | 34.965 | 32.967 | 32.468 | 31.968 | 30.969 | 30.969 | 32.967 | 40.46 | 42.957 | 45.454 | 46.454 | 46.454 | 45.954 | 45.454 | 45.454 | 45.954 | 46.953 | 47.452 | 47.452 | 49.95 | 46.454 | 43.956 | 39.96 | 39.068 | 36.626 | 35.405 | 34.184 | 34.184 | 35.405 | 39.068 | 46.393 | 53.108 | 57.991 | 60.433 | 61.043 | 60.433 | 61.043 | 61.043 | 59.212 | 58.602 | 58.602 | 56.77 | 56.16 | 56.16 | 56.77 | 53.108 | 43.951 | 42.008 | 39.383 | 38.07 | 36.757 | 36.757 | 38.07 | 42.008 | 49.885 | 57.105 | 62.356 | 64.982 | 65.638 | 64.982 | 65.638 | 65.638 | 63.669 | 63.012 | 63.012 | 61.043 | 60.387 | 60.387 | 61.043 | 57.105 | 47.259 | 41.168 | 38.595 | 37.309 | 36.022 | 36.022 | 37.309 | 41.168 | 48.887 | 55.963 | 61.109 | 63.682 | 64.325 | 63.682 | 64.325 | 64.325 | 62.395 | 61.752 | 61.752 | 59.822 | 59.179 | 59.179 | 59.822 | 55.963 | 46.314 | 40.328 | 37.807 | 36.547 | 35.287 | 35.287 | 36.547 | 40.328 | 47.889 | 54.821 | 59.862 | 62.382 | 63.012 | 62.382 | 63.012 | 63.012 | 61.122 | 60.492 | 60.492 | 58.602 | 57.971 | 57.971 | 58.602 | 54.821 | 45.369 | 39.488 | 37.02 | 35.786 | 34.552 | 34.552 | 35.786 | 39.488 | 46.892 | 53.679 | 58.615 | 61.083 | 61.7 | 61.083 | 61.7 | 61.7 | 59.849 | 59.232 | 59.232 | 57.381 | 56.764 | 56.764 | 57.381 | 53.679 | 44.424 | 32.346 | 30.325 | 29.314 | 28.303 | 28.303 | 29.314 | 32.346 | 38.411 | 43.971 | 48.014 | 50.036 | 50.541 | 50.036 | 50.541 | 50.541 | 49.025 | 48.52 | 48.52 | 47.003 | 46.498 | 46.498 | 47.003 | 43.971 | 36.39 | 36.429 | 34.46 | 32.491 | 31.999 | 31.506 | 30.522 | 30.522 | 32.491 | 39.875 | 42.337 | 44.798 | 45.783 | 45.783 | 45.29 | 44.798 | 44.798 | 45.29 | 46.275 | 46.767 | 46.767 | 49.229 | 45.783 | 43.321 | 39.383 | 39.464 | 36.998 | 35.764 | 34.531 | 34.531 | 35.764 | 39.464 | 46.864 | 53.647 | 58.58 | 61.046 | 61.663 | 61.046 | 61.663 | 61.663 | 59.813 | 59.196 | 59.196 | 57.346 | 56.73 | 56.73 | 57.346 | 53.647 | 44.397 | 42.435 | 39.782 | 38.456 | 37.13 | 37.13 | 38.456 | 42.435 | 50.391 | 57.684 | 62.989 | 65.641 | 66.304 | 65.641 | 66.304 | 66.304 | 64.315 | 63.652 | 63.652 | 61.663 | 61 | 61 | 61.663 | 57.684 | 47.739 | 41.586 | 38.987 | 37.687 | 36.388 | 36.388 | 37.687 | 41.586 | 49.383 | 56.531 | 61.729 | 64.328 | 64.978 | 64.328 | 64.978 | 64.978 | 63.029 | 62.379 | 62.379 | 60.429 | 59.78 | 59.78 | 60.429 | 56.531 | 46.784 | 40.737 | 38.191 | 36.918 | 35.645 | 35.645 | 36.918 | 40.737 | 48.375 | 55.377 | 60.469 | 63.015 | 63.652 | 63.015 | 63.652 | 63.652 | 61.742 | 61.106 | 61.106 | 59.196 | 58.56 | 58.56 | 59.196 | 55.377 | 45.829 | 39.888 | 37.395 | 36.149 | 34.902 | 34.902 | 36.149 | 39.888 | 47.368 | 54.223 | 59.209 | 61.703 | 62.326 | 61.703 | 62.326 | 62.326 | 60.456 | 59.833 | 59.833 | 57.963 | 57.34 | 57.34 | 57.963 | 54.223 | 44.875 | 32.675 | 30.632 | 29.611 | 28.59 | 28.59 | 29.611 | 32.675 | 38.801 | 44.417 | 48.501 | 50.544 | 51.054 | 50.544 | 51.054 | 51.054 | 49.522 | 49.012 | 49.012 | 47.48 | 46.97 | 46.97 | 47.48 | 44.417 | 36.759 | 36.799 | 34.81 | 32.82 | 32.323 | 31.826 | 30.831 | 30.831 | 32.82 | 40.28 | 42.766 | 45.252 | 46.247 | 46.247 | 45.75 | 45.252 | 45.252 | 45.75 | 46.744 | 47.242 | 47.242 | 49.728 | 46.247 | 43.761 | 39.782 | 37.923 | 35.552 | 34.367 | 33.182 | 33.182 | 34.367 | 37.923 | 45.033 | 51.551 | 56.291 | 58.661 | 59.254 | 58.661 | 59.254 | 59.254 | 57.476 | 56.884 | 56.884 | 55.106 | 54.514 | 54.514 | 55.106 | 51.551 | 42.663 | 40.777 | 38.228 | 36.954 | 35.68 | 35.68 | 36.954 | 40.777 | 48.423 | 55.431 | 60.528 | 63.077 | 63.714 | 63.077 | 63.714 | 63.714 | 61.803 | 61.165 | 61.165 | 59.254 | 58.617 | 58.617 | 59.254 | 55.431 | 45.874 | 39.961 | 37.464 | 36.215 | 34.966 | 34.966 | 36.215 | 39.961 | 47.454 | 54.323 | 59.318 | 61.815 | 62.44 | 61.815 | 62.44 | 62.44 | 60.567 | 59.942 | 59.942 | 58.069 | 57.445 | 57.445 | 58.069 | 54.323 | 44.957 | 39.146 | 36.699 | 35.476 | 34.253 | 34.253 | 35.476 | 39.146 | 46.486 | 53.214 | 58.107 | 60.554 | 61.165 | 60.554 | 61.165 | 61.165 | 59.33 | 58.719 | 58.719 | 56.884 | 56.272 | 56.272 | 56.884 | 53.214 | 44.039 | 38.33 | 35.935 | 34.737 | 33.539 | 33.539 | 34.737 | 38.33 | 45.517 | 52.105 | 56.897 | 59.292 | 59.891 | 59.292 | 59.891 | 59.891 | 58.094 | 57.496 | 57.496 | 55.699 | 55.1 | 55.1 | 55.699 | 52.105 | 43.122 | 31.398 | 29.436 | 28.455 | 27.473 | 27.473 | 28.455 | 31.398 | 37.285 | 42.682 | 46.607 | 48.569 | 49.06 | 48.569 | 49.06 | 49.06 | 47.588 | 47.097 | 47.097 | 45.626 | 45.135 | 45.135 | 45.626 | 42.682 | 35.323 | 35.361 | 33.45 | 31.538 | 31.061 | 30.583 | 29.627 | 29.627 | 31.538 | 38.706 | 41.096 | 43.485 | 44.441 | 44.441 | 43.963 | 43.485 | 43.485 | 43.963 | 44.918 | 45.396 | 45.396 | 47.786 | 44.441 | 42.051 | 38.228 | 33.254 | 31.175 | 30.136 | 29.097 | 29.097 | 30.136 | 33.254 | 39.489 | 45.204 | 49.361 | 51.44 | 51.959 | 51.44 | 51.959 | 51.959 | 50.4 | 49.881 | 49.881 | 48.322 | 47.802 | 47.802 | 48.322 | 45.204 | 37.411 | 35.757 | 33.522 | 32.405 | 31.287 | 31.287 | 32.405 | 35.757 | 42.461 | 48.607 | 53.076 | 55.311 | 55.87 | 55.311 | 55.87 | 55.87 | 54.194 | 53.635 | 53.635 | 51.959 | 51.4 | 51.4 | 51.959 | 48.607 | 40.226 | 35.042 | 32.852 | 31.757 | 30.661 | 30.661 | 31.757 | 35.042 | 41.612 | 47.635 | 52.015 | 54.205 | 54.753 | 54.205 | 54.753 | 54.753 | 53.11 | 52.562 | 52.562 | 50.92 | 50.372 | 50.372 | 50.92 | 47.635 | 39.422 | 34.327 | 32.181 | 31.108 | 30.036 | 30.036 | 31.108 | 34.327 | 40.763 | 46.663 | 50.953 | 53.099 | 53.635 | 53.099 | 53.635 | 53.635 | 52.026 | 51.49 | 51.49 | 49.881 | 49.344 | 49.344 | 49.881 | 46.663 | 38.617 | 33.611 | 31.511 | 30.46 | 29.41 | 29.41 | 30.46 | 33.611 | 39.914 | 45.69 | 49.892 | 51.993 | 52.518 | 51.993 | 52.518 | 52.518 | 50.942 | 50.417 | 50.417 | 48.842 | 48.316 | 48.316 | 48.842 | 45.69 | 37.813 | 27.533 | 25.812 | 24.952 | 24.091 | 24.091 | 24.952 | 27.533 | 32.695 | 37.427 | 40.869 | 42.59 | 43.02 | 42.59 | 43.02 | 43.02 | 41.729 | 41.299 | 41.299 | 40.009 | 39.578 | 39.578 | 40.009 | 37.427 | 30.974 | 31.008 | 29.332 | 27.656 | 27.237 | 26.818 | 25.98 | 25.98 | 27.656 | 33.941 | 36.036 | 38.131 | 38.969 | 38.969 | 38.55 | 38.131 | 38.131 | 38.55 | 39.388 | 39.807 | 39.807 | 41.902 | 38.969 | 36.874 | 33.522 | 35.941 | 33.694 | 32.571 | 31.448 | 31.448 | 32.571 | 35.941 | 42.679 | 48.857 | 53.349 | 55.596 | 56.157 | 55.596 | 56.157 | 56.157 | 54.472 | 53.911 | 53.911 | 52.226 | 51.665 | 51.665 | 52.226 | 48.857 | 40.433 | 38.646 | 36.23 | 35.023 | 33.815 | 33.815 | 35.023 | 38.646 | 45.892 | 52.534 | 57.365 | 59.78 | 60.384 | 59.78 | 60.384 | 60.384 | 58.572 | 57.969 | 57.969 | 56.157 | 55.553 | 55.553 | 56.157 | 52.534 | 43.476 | 37.873 | 35.506 | 34.322 | 33.139 | 33.139 | 34.322 | 37.873 | 44.974 | 51.483 | 56.218 | 58.585 | 59.176 | 58.585 | 59.176 | 59.176 | 57.401 | 56.809 | 56.809 | 55.034 | 54.442 | 54.442 | 55.034 | 51.483 | 42.607 | 37.1 | 34.781 | 33.622 | 32.462 | 32.462 | 33.622 | 37.1 | 44.056 | 50.433 | 55.07 | 57.389 | 57.969 | 57.389 | 57.969 | 57.969 | 56.23 | 55.65 | 55.65 | 53.911 | 53.331 | 53.331 | 53.911 | 50.433 | 41.737 | 36.327 | 34.057 | 32.921 | 31.786 | 31.786 | 32.921 | 36.327 | 43.138 | 49.382 | 53.923 | 56.193 | 56.761 | 56.193 | 56.761 | 56.761 | 55.058 | 54.491 | 54.491 | 52.788 | 52.22 | 52.22 | 52.788 | 49.382 | 40.868 | 29.757 | 27.897 | 26.967 | 26.038 | 26.038 | 26.967 | 29.757 | 35.337 | 40.451 | 44.171 | 46.031 | 46.496 | 46.031 | 46.496 | 46.496 | 45.101 | 44.636 | 44.636 | 43.241 | 42.776 | 42.776 | 43.241 | 40.451 | 33.477 | 33.513 | 31.702 | 29.89 | 29.437 | 28.984 | 28.079 | 28.079 | 29.89 | 36.683 | 38.948 | 41.212 | 42.118 | 42.118 | 41.665 | 41.212 | 41.212 | 41.665 | 42.571 | 43.024 | 43.024 | 45.288 | 42.118 | 39.853 | 36.23 | 35.28 | 33.075 | 31.972 | 30.87 | 30.87 | 31.972 | 35.28 | 41.895 | 47.959 | 52.369 | 54.574 | 55.125 | 54.574 | 55.125 | 55.125 | 53.471 | 52.92 | 52.92 | 51.266 | 50.715 | 50.715 | 51.266 | 47.959 | 39.69 | 37.935 | 35.564 | 34.379 | 33.193 | 33.193 | 34.379 | 37.935 | 45.048 | 51.568 | 56.31 | 58.681 | 59.274 | 58.681 | 59.274 | 59.274 | 57.496 | 56.903 | 56.903 | 55.125 | 54.532 | 54.532 | 55.125 | 51.568 | 42.677 | 37.177 | 34.853 | 33.691 | 32.53 | 32.53 | 33.691 | 37.177 | 44.147 | 50.537 | 55.184 | 57.508 | 58.089 | 57.508 | 58.089 | 58.089 | 56.346 | 55.765 | 55.765 | 54.022 | 53.441 | 53.441 | 54.022 | 50.537 | 41.824 | 36.418 | 34.142 | 33.004 | 31.866 | 31.866 | 33.004 | 36.418 | 43.246 | 49.506 | 54.058 | 56.334 | 56.903 | 56.334 | 56.903 | 56.903 | 55.196 | 54.627 | 54.627 | 52.92 | 52.351 | 52.351 | 52.92 | 49.506 | 40.97 | 35.659 | 33.431 | 32.316 | 31.202 | 31.202 | 32.316 | 35.659 | 42.345 | 48.474 | 52.932 | 55.16 | 55.718 | 55.16 | 55.718 | 55.718 | 54.046 | 53.489 | 53.489 | 51.817 | 51.26 | 51.26 | 51.817 | 48.474 | 40.117 | 29.21 | 27.385 | 26.472 | 25.559 | 25.559 | 26.472 | 29.21 | 34.687 | 39.708 | 43.359 | 45.185 | 45.641 | 45.185 | 45.641 | 45.641 | 44.272 | 43.815 | 43.815 | 42.446 | 41.99 | 41.99 | 42.446 | 39.708 | 32.862 | 32.897 | 31.119 | 29.341 | 28.896 | 28.452 | 27.562 | 27.562 | 29.341 | 36.009 | 38.232 | 40.455 | 41.344 | 41.344 | 40.899 | 40.455 | 40.455 | 40.899 | 41.788 | 42.233 | 42.233 | 44.456 | 41.344 | 39.121 | 35.564 | 38.759 | 36.337 | 35.126 | 33.914 | 33.914 | 35.126 | 38.759 | 46.027 | 52.689 | 57.534 | 59.956 | 60.562 | 59.956 | 60.562 | 60.562 | 58.745 | 58.139 | 58.139 | 56.322 | 55.717 | 55.717 | 56.322 | 52.689 | 43.604 | 41.677 | 39.072 | 37.77 | 36.467 | 36.467 | 37.77 | 41.677 | 49.491 | 56.654 | 61.864 | 64.469 | 65.12 | 64.469 | 65.12 | 65.12 | 63.166 | 62.515 | 62.515 | 60.562 | 59.91 | 59.91 | 60.562 | 56.654 | 46.886 | 40.843 | 38.291 | 37.014 | 35.738 | 35.738 | 37.014 | 40.843 | 48.501 | 55.521 | 60.627 | 63.179 | 63.818 | 63.179 | 63.818 | 63.818 | 61.903 | 61.265 | 61.265 | 59.35 | 58.712 | 58.712 | 59.35 | 55.521 | 45.949 | 40.01 | 37.509 | 36.259 | 35.009 | 35.009 | 36.259 | 40.01 | 47.512 | 54.388 | 59.389 | 61.89 | 62.515 | 61.89 | 62.515 | 62.515 | 60.64 | 60.015 | 60.015 | 58.139 | 57.514 | 57.514 | 58.139 | 54.388 | 45.011 | 39.176 | 36.728 | 35.503 | 34.279 | 34.279 | 35.503 | 39.176 | 46.522 | 53.255 | 58.152 | 60.601 | 61.213 | 60.601 | 61.213 | 61.213 | 59.376 | 58.764 | 58.764 | 56.928 | 56.316 | 56.316 | 56.928 | 53.255 | 44.073 | 32.091 | 30.085 | 29.083 | 28.08 | 28.08 | 29.083 | 32.091 | 38.108 | 43.624 | 47.635 | 49.641 | 50.142 | 49.641 | 50.142 | 50.142 | 48.638 | 48.137 | 48.137 | 46.632 | 46.131 | 46.131 | 46.632 | 43.624 | 36.103 | 36.142 | 34.188 | 32.234 | 31.746 | 31.258 | 30.281 | 30.281 | 32.234 | 39.56 | 42.002 | 44.444 | 45.421 | 45.421 | 44.933 | 44.444 | 44.444 | 44.933 | 45.91 | 46.398 | 46.398 | 48.84 | 45.421 | 42.979 | 39.072 | 31.303 | 30.807 | 29.813 | 28.819 | 29.316 | 32.297 | 35.775 | 42.235 | 47.204 | 49.191 | 49.688 | 49.191 | 46.21 | 45.713 | 44.719 | 43.725 | 44.719 | 45.713 | 47.701 | 48.694 | 47.701 | 44.719 | 39.75 | 34.782 | 33.66 | 33.125 | 32.057 | 30.988 | 31.523 | 34.728 | 38.468 | 45.414 | 50.757 | 52.894 | 53.428 | 52.894 | 49.688 | 49.154 | 48.085 | 47.017 | 48.085 | 49.154 | 51.291 | 52.359 | 51.291 | 48.085 | 42.742 | 37.4 | 32.986 | 32.463 | 31.416 | 30.368 | 30.892 | 34.034 | 37.699 | 44.506 | 49.741 | 51.836 | 52.359 | 51.836 | 48.694 | 48.171 | 47.123 | 46.076 | 47.123 | 48.171 | 50.265 | 51.312 | 50.265 | 47.123 | 41.888 | 36.652 | 32.313 | 31.8 | 30.775 | 29.749 | 30.262 | 33.339 | 36.929 | 43.597 | 48.726 | 50.778 | 51.291 | 50.778 | 47.701 | 47.188 | 46.162 | 45.136 | 46.162 | 47.188 | 49.239 | 50.265 | 49.239 | 46.162 | 41.033 | 35.904 | 31.64 | 31.138 | 30.133 | 29.129 | 29.631 | 32.645 | 36.16 | 42.689 | 47.711 | 49.72 | 50.222 | 49.72 | 46.707 | 46.205 | 45.2 | 44.196 | 45.2 | 46.205 | 48.213 | 49.218 | 48.213 | 45.2 | 40.178 | 35.156 | 25.918 | 25.507 | 24.684 | 23.861 | 24.272 | 26.741 | 29.62 | 34.969 | 39.083 | 40.728 | 41.14 | 40.728 | 38.26 | 37.848 | 37.026 | 36.203 | 37.026 | 37.848 | 39.494 | 40.317 | 39.494 | 37.026 | 32.912 | 28.798 | 30.053 | 29.252 | 27.649 | 26.447 | 26.046 | 26.046 | 27.248 | 29.653 | 33.259 | 35.663 | 36.865 | 37.667 | 36.465 | 36.064 | 36.064 | 34.461 | 34.06 | 35.262 | 36.865 | 40.071 | 38.869 | 38.067 | 36.064 | 34.06 | 33.645 | 33.111 | 32.043 | 30.975 | 31.509 | 34.713 | 38.451 | 45.394 | 50.734 | 52.87 | 53.404 | 52.87 | 49.666 | 49.132 | 48.064 | 46.996 | 48.064 | 49.132 | 51.268 | 52.336 | 51.268 | 48.064 | 42.723 | 37.383 | 36.177 | 35.603 | 34.454 | 33.306 | 33.88 | 37.326 | 41.345 | 48.81 | 54.553 | 56.85 | 57.424 | 56.85 | 53.404 | 52.83 | 51.682 | 50.533 | 51.682 | 52.83 | 55.127 | 56.276 | 55.127 | 51.682 | 45.939 | 40.197 | 35.454 | 34.891 | 33.765 | 32.64 | 33.203 | 36.579 | 40.518 | 47.834 | 53.462 | 55.713 | 56.276 | 55.713 | 52.336 | 51.773 | 50.648 | 49.522 | 50.648 | 51.773 | 54.024 | 55.15 | 54.024 | 50.648 | 45.02 | 39.393 | 34.73 | 34.179 | 33.076 | 31.974 | 32.525 | 35.833 | 39.691 | 46.858 | 52.371 | 54.576 | 55.127 | 54.576 | 51.268 | 50.717 | 49.614 | 48.512 | 49.614 | 50.717 | 52.922 | 54.024 | 52.922 | 49.614 | 44.102 | 38.589 | 34.006 | 33.467 | 32.387 | 31.308 | 31.847 | 35.086 | 38.865 | 45.882 | 51.28 | 53.439 | 53.979 | 53.439 | 50.2 | 49.66 | 48.581 | 47.501 | 48.581 | 49.66 | 51.819 | 52.899 | 51.819 | 48.581 | 43.183 | 37.785 | 27.856 | 27.414 | 26.53 | 25.646 | 26.088 | 28.741 | 31.836 | 37.584 | 42.006 | 43.774 | 44.216 | 43.774 | 41.121 | 40.679 | 39.795 | 38.911 | 39.795 | 40.679 | 42.448 | 43.332 | 42.448 | 39.795 | 35.373 | 30.952 | 32.301 | 31.44 | 29.717 | 28.425 | 27.994 | 27.994 | 29.286 | 31.87 | 35.746 | 38.331 | 39.623 | 40.484 | 39.192 | 38.761 | 38.761 | 37.038 | 36.608 | 37.9 | 39.623 | 43.068 | 41.776 | 40.915 | 38.761 | 36.608 | 34.685 | 34.135 | 33.034 | 31.932 | 32.483 | 35.786 | 39.64 | 46.798 | 52.303 | 54.505 | 55.056 | 54.505 | 51.202 | 50.652 | 49.55 | 48.449 | 49.55 | 50.652 | 52.854 | 53.955 | 52.854 | 49.55 | 44.045 | 38.539 | 37.296 | 36.704 | 35.52 | 34.336 | 34.928 | 38.48 | 42.624 | 50.32 | 56.24 | 58.608 | 59.2 | 58.608 | 55.056 | 54.464 | 53.28 | 52.096 | 53.28 | 54.464 | 56.832 | 58.016 | 56.832 | 53.28 | 47.36 | 41.44 | 36.55 | 35.97 | 34.81 | 33.649 | 34.229 | 37.71 | 41.772 | 49.314 | 55.115 | 57.436 | 58.016 | 57.436 | 53.955 | 53.375 | 52.214 | 51.054 | 52.214 | 53.375 | 55.695 | 56.856 | 55.695 | 52.214 | 46.413 | 40.611 | 35.804 | 35.236 | 34.099 | 32.963 | 33.531 | 36.941 | 40.919 | 48.307 | 53.99 | 56.264 | 56.832 | 56.264 | 52.854 | 52.285 | 51.149 | 50.012 | 51.149 | 52.285 | 54.559 | 55.695 | 54.559 | 51.149 | 45.466 | 39.782 | 35.058 | 34.502 | 33.389 | 32.276 | 32.832 | 36.171 | 40.067 | 47.301 | 52.866 | 55.092 | 55.648 | 55.092 | 51.753 | 51.196 | 50.083 | 48.97 | 50.083 | 51.196 | 53.422 | 54.535 | 53.422 | 50.083 | 44.518 | 38.954 | 28.718 | 28.262 | 27.35 | 26.439 | 26.895 | 29.63 | 32.82 | 38.746 | 43.305 | 45.128 | 45.584 | 45.128 | 42.393 | 41.937 | 41.026 | 40.114 | 41.026 | 41.937 | 43.761 | 44.672 | 43.761 | 41.026 | 36.467 | 31.909 | 33.3 | 32.412 | 30.636 | 29.304 | 28.86 | 28.86 | 30.192 | 32.856 | 36.852 | 39.516 | 40.848 | 41.736 | 40.404 | 39.96 | 39.96 | 38.184 | 37.74 | 39.072 | 40.848 | 44.4 | 43.068 | 42.18 | 39.96 | 37.74 | 31.607 | 31.105 | 30.102 | 29.098 | 29.6 | 32.61 | 36.122 | 42.644 | 47.661 | 49.668 | 50.17 | 49.668 | 46.658 | 46.156 | 45.153 | 44.149 | 45.153 | 46.156 | 48.163 | 49.166 | 48.163 | 45.153 | 40.136 | 35.119 | 33.986 | 33.447 | 32.368 | 31.289 | 31.828 | 35.065 | 38.841 | 45.854 | 51.249 | 53.407 | 53.946 | 53.407 | 50.17 | 49.63 | 48.551 | 47.472 | 48.551 | 49.63 | 51.788 | 52.867 | 51.788 | 48.551 | 43.157 | 37.762 | 33.306 | 32.778 | 31.72 | 30.663 | 31.192 | 34.364 | 38.064 | 44.937 | 50.224 | 52.338 | 52.867 | 52.338 | 49.166 | 48.638 | 47.58 | 46.523 | 47.58 | 48.638 | 50.752 | 51.81 | 50.752 | 47.58 | 42.294 | 37.007 | 32.627 | 32.109 | 31.073 | 30.037 | 30.555 | 33.662 | 37.287 | 44.02 | 49.199 | 51.27 | 51.788 | 51.27 | 48.163 | 47.645 | 46.609 | 45.574 | 46.609 | 47.645 | 49.717 | 50.752 | 49.717 | 46.609 | 41.431 | 36.252 | 31.947 | 31.44 | 30.426 | 29.411 | 29.918 | 32.961 | 36.511 | 43.103 | 48.174 | 50.202 | 50.709 | 50.202 | 47.16 | 46.653 | 45.638 | 44.624 | 45.638 | 46.653 | 48.681 | 49.695 | 48.681 | 45.638 | 40.567 | 35.496 | 26.169 | 25.754 | 24.923 | 24.092 | 24.508 | 27 | 29.908 | 35.308 | 39.461 | 41.123 | 41.538 | 41.123 | 38.631 | 38.215 | 37.385 | 36.554 | 37.385 | 38.215 | 39.877 | 40.708 | 39.877 | 37.385 | 33.231 | 29.077 | 30.345 | 29.535 | 27.917 | 26.703 | 26.299 | 26.299 | 27.512 | 29.94 | 33.581 | 36.009 | 37.223 | 38.032 | 36.818 | 36.414 | 36.414 | 34.795 | 34.391 | 35.604 | 37.223 | 40.46 | 39.246 | 38.437 | 36.414 | 34.391 | 31.477 | 30.977 | 29.978 | 28.979 | 29.478 | 32.476 | 35.974 | 42.469 | 47.465 | 49.464 | 49.963 | 49.464 | 46.466 | 45.966 | 44.967 | 43.968 | 44.967 | 45.966 | 47.965 | 48.964 | 47.965 | 44.967 | 39.971 | 34.974 | 33.846 | 33.309 | 32.234 | 31.16 | 31.697 | 34.921 | 38.681 | 45.665 | 51.038 | 53.187 | 53.724 | 53.187 | 49.963 | 49.426 | 48.352 | 47.277 | 48.352 | 49.426 | 51.575 | 52.65 | 51.575 | 48.352 | 42.979 | 37.607 | 33.169 | 32.643 | 31.59 | 30.537 | 31.063 | 34.222 | 37.908 | 44.752 | 50.017 | 52.123 | 52.65 | 52.123 | 48.964 | 48.438 | 47.385 | 46.332 | 47.385 | 48.438 | 50.544 | 51.597 | 50.544 | 47.385 | 42.12 | 36.855 | 32.492 | 31.977 | 30.945 | 29.914 | 30.429 | 33.524 | 37.134 | 43.839 | 48.996 | 51.059 | 51.575 | 51.059 | 47.965 | 47.449 | 46.418 | 45.386 | 46.418 | 47.449 | 49.512 | 50.544 | 49.512 | 46.418 | 41.26 | 36.103 | 31.815 | 31.31 | 30.3 | 29.29 | 29.795 | 32.825 | 36.36 | 42.925 | 47.976 | 49.996 | 50.501 | 49.996 | 46.966 | 46.461 | 45.451 | 44.44 | 45.451 | 46.461 | 48.481 | 49.491 | 48.481 | 45.451 | 40.4 | 35.35 | 26.062 | 25.648 | 24.82 | 23.993 | 24.407 | 26.889 | 29.785 | 35.162 | 39.299 | 40.954 | 41.367 | 40.954 | 38.472 | 38.058 | 37.231 | 36.403 | 37.231 | 38.058 | 39.713 | 40.54 | 39.713 | 37.231 | 33.094 | 28.957 | 30.22 | 29.414 | 27.802 | 26.593 | 26.19 | 26.19 | 27.399 | 29.817 | 33.443 | 35.861 | 37.07 | 37.875 | 36.667 | 36.264 | 36.264 | 34.652 | 34.249 | 35.458 | 37.07 | 40.293 | 39.084 | 38.278 | 36.264 | 34.249 | 30.566 | 30.081 | 29.111 | 28.14 | 28.626 | 31.537 | 34.933 | 41.24 | 46.092 | 48.033 | 48.518 | 48.033 | 45.122 | 44.637 | 43.666 | 42.696 | 43.666 | 44.637 | 46.577 | 47.548 | 46.577 | 43.666 | 38.814 | 33.963 | 32.867 | 32.345 | 31.302 | 30.259 | 30.78 | 33.91 | 37.562 | 44.344 | 49.561 | 51.648 | 52.17 | 51.648 | 48.518 | 47.996 | 46.953 | 45.91 | 46.953 | 47.996 | 50.083 | 51.127 | 50.083 | 46.953 | 41.736 | 36.519 | 32.21 | 31.698 | 30.676 | 29.653 | 30.165 | 33.232 | 36.811 | 43.458 | 48.57 | 50.615 | 51.127 | 50.615 | 47.548 | 47.036 | 46.014 | 44.991 | 46.014 | 47.036 | 49.082 | 50.104 | 49.082 | 46.014 | 40.901 | 35.789 | 31.552 | 31.052 | 30.05 | 29.048 | 29.549 | 32.554 | 36.06 | 42.571 | 47.579 | 49.582 | 50.083 | 49.582 | 46.577 | 46.077 | 45.075 | 44.073 | 45.075 | 46.077 | 48.08 | 49.082 | 48.08 | 45.075 | 40.067 | 35.058 | 30.895 | 30.405 | 29.424 | 28.443 | 28.933 | 31.876 | 35.309 | 41.684 | 46.588 | 48.549 | 49.04 | 48.549 | 45.607 | 45.117 | 44.136 | 43.155 | 44.136 | 45.117 | 47.078 | 48.059 | 47.078 | 44.136 | 39.232 | 34.328 | 25.308 | 24.906 | 24.103 | 23.299 | 23.701 | 26.111 | 28.923 | 34.145 | 38.162 | 39.769 | 40.171 | 39.769 | 37.359 | 36.957 | 36.154 | 35.35 | 36.154 | 36.957 | 38.564 | 39.367 | 38.564 | 36.154 | 32.137 | 28.12 | 29.346 | 28.563 | 26.998 | 25.824 | 25.433 | 25.433 | 26.607 | 28.954 | 32.476 | 34.823 | 35.997 | 36.78 | 35.606 | 35.215 | 35.215 | 33.65 | 33.258 | 34.432 | 35.997 | 39.128 | 37.954 | 37.171 | 35.215 | 33.258 | 33.818 | 33.281 | 32.208 | 31.134 | 31.671 | 34.892 | 38.649 | 45.628 | 50.996 | 53.143 | 53.68 | 53.143 | 49.922 | 49.385 | 48.312 | 47.238 | 48.312 | 49.385 | 51.532 | 52.606 | 51.532 | 48.312 | 42.944 | 37.576 | 36.364 | 35.786 | 34.632 | 33.478 | 34.055 | 37.518 | 41.558 | 49.062 | 54.834 | 57.143 | 57.72 | 57.143 | 53.68 | 53.102 | 51.948 | 50.794 | 51.948 | 53.102 | 55.411 | 56.566 | 55.411 | 51.948 | 46.176 | 40.404 | 35.636 | 35.071 | 33.939 | 32.808 | 33.374 | 36.768 | 40.727 | 48.081 | 53.737 | 56 | 56.566 | 56 | 52.606 | 52.04 | 50.909 | 49.778 | 50.909 | 52.04 | 54.303 | 55.434 | 54.303 | 50.909 | 45.252 | 39.596 | 34.909 | 34.355 | 33.247 | 32.138 | 32.693 | 36.017 | 39.896 | 47.1 | 52.641 | 54.857 | 55.411 | 54.857 | 51.532 | 50.978 | 49.87 | 48.762 | 49.87 | 50.978 | 53.195 | 54.303 | 53.195 | 49.87 | 44.329 | 38.788 | 34.182 | 33.639 | 32.554 | 31.469 | 32.012 | 35.267 | 39.065 | 46.118 | 51.544 | 53.714 | 54.257 | 53.714 | 50.459 | 49.916 | 48.831 | 47.746 | 48.831 | 49.916 | 52.087 | 53.172 | 52.087 | 48.831 | 43.405 | 37.98 | 28 | 27.556 | 26.667 | 25.778 | 26.222 | 28.889 | 32 | 37.778 | 42.222 | 44 | 44.444 | 44 | 41.333 | 40.889 | 40 | 39.111 | 40 | 40.889 | 42.667 | 43.556 | 42.667 | 40 | 35.556 | 31.111 | 32.468 | 31.602 | 29.87 | 28.571 | 28.139 | 28.139 | 29.437 | 32.035 | 35.931 | 38.528 | 39.827 | 40.693 | 39.394 | 38.961 | 38.961 | 37.229 | 36.796 | 38.095 | 39.827 | 43.29 | 41.991 | 41.125 | 38.961 | 36.796 | 30.133 | 29.655 | 28.698 | 27.741 | 28.22 | 31.089 | 34.438 | 40.655 | 45.438 | 47.352 | 47.83 | 47.352 | 44.482 | 44.004 | 43.047 | 42.09 | 43.047 | 44.004 | 45.917 | 46.873 | 45.917 | 43.047 | 38.264 | 33.481 | 32.401 | 31.887 | 30.858 | 29.829 | 30.344 | 33.43 | 37.03 | 43.716 | 48.858 | 50.916 | 51.43 | 50.916 | 47.83 | 47.316 | 46.287 | 45.258 | 46.287 | 47.316 | 49.373 | 50.401 | 49.373 | 46.287 | 41.144 | 36.001 | 31.753 | 31.249 | 30.241 | 29.233 | 29.737 | 32.761 | 36.289 | 42.841 | 47.881 | 49.897 | 50.401 | 49.897 | 46.873 | 46.369 | 45.361 | 44.353 | 45.361 | 46.369 | 48.385 | 49.393 | 48.385 | 45.361 | 40.321 | 35.281 | 31.105 | 30.611 | 29.624 | 28.636 | 29.13 | 32.092 | 35.548 | 41.967 | 46.904 | 48.879 | 49.373 | 48.879 | 45.917 | 45.423 | 44.436 | 43.448 | 44.436 | 45.423 | 47.398 | 48.385 | 47.398 | 44.436 | 39.498 | 34.561 | 30.457 | 29.973 | 29.007 | 28.04 | 28.523 | 31.424 | 34.808 | 41.093 | 45.927 | 47.861 | 48.344 | 47.861 | 44.96 | 44.477 | 43.51 | 42.543 | 43.51 | 44.477 | 46.41 | 47.377 | 46.41 | 43.51 | 38.675 | 33.841 | 24.949 | 24.553 | 23.761 | 22.969 | 23.365 | 25.741 | 28.513 | 33.661 | 37.621 | 39.205 | 39.601 | 39.205 | 36.829 | 36.433 | 35.641 | 34.849 | 35.641 | 36.433 | 38.017 | 38.809 | 38.017 | 35.641 | 31.681 | 27.721 | 28.929 | 28.158 | 26.615 | 25.458 | 25.072 | 25.072 | 26.229 | 28.544 | 32.015 | 34.33 | 35.487 | 36.258 | 35.101 | 34.715 | 34.715 | 33.172 | 32.787 | 33.944 | 35.487 | 38.572 | 37.415 | 36.644 | 34.715 | 32.787 | 31.39 | 30.892 | 29.895 | 28.899 | 29.397 | 32.387 | 35.874 | 42.352 | 47.334 | 49.327 | 49.826 | 49.327 | 46.338 | 45.84 | 44.843 | 43.847 | 44.843 | 45.84 | 47.833 | 48.829 | 47.833 | 44.843 | 39.861 | 34.878 | 33.753 | 33.217 | 32.146 | 31.074 | 31.61 | 34.824 | 38.575 | 45.54 | 50.897 | 53.04 | 53.576 | 53.04 | 49.826 | 49.29 | 48.218 | 47.147 | 48.218 | 49.29 | 51.433 | 52.504 | 51.433 | 48.218 | 42.861 | 37.503 | 33.078 | 32.553 | 31.503 | 30.453 | 30.978 | 34.128 | 37.803 | 44.629 | 49.879 | 51.979 | 52.504 | 51.979 | 48.829 | 48.304 | 47.254 | 46.204 | 47.254 | 48.304 | 50.404 | 51.454 | 50.404 | 47.254 | 42.004 | 36.753 | 32.403 | 31.888 | 30.86 | 29.831 | 30.345 | 33.431 | 37.032 | 43.718 | 48.861 | 50.919 | 51.433 | 50.919 | 47.833 | 47.318 | 46.29 | 45.261 | 46.29 | 47.318 | 49.376 | 50.404 | 49.376 | 46.29 | 41.146 | 36.003 | 31.728 | 31.224 | 30.217 | 29.21 | 29.713 | 32.735 | 36.26 | 42.807 | 47.843 | 49.858 | 50.361 | 49.858 | 46.836 | 46.333 | 45.325 | 44.318 | 45.325 | 46.333 | 48.347 | 49.354 | 48.347 | 45.325 | 40.289 | 35.253 | 25.99 | 25.577 | 24.752 | 23.927 | 24.34 | 26.815 | 29.703 | 35.065 | 39.191 | 40.841 | 41.254 | 40.841 | 38.366 | 37.953 | 37.128 | 36.303 | 37.128 | 37.953 | 39.603 | 40.428 | 39.603 | 37.128 | 33.003 | 28.877 | 30.136 | 29.333 | 27.726 | 26.52 | 26.118 | 26.118 | 27.324 | 29.735 | 33.351 | 35.762 | 36.967 | 37.771 | 36.566 | 36.164 | 36.164 | 34.557 | 34.155 | 35.36 | 36.967 | 40.182 | 38.977 | 38.173 | 36.164 | 34.155 | 31.39 | 30.892 | 29.895 | 28.899 | 29.397 | 32.387 | 35.874 | 42.352 | 47.334 | 49.327 | 49.826 | 49.327 | 46.338 | 45.84 | 44.843 | 43.847 | 44.843 | 45.84 | 47.833 | 48.829 | 47.833 | 44.843 | 39.861 | 34.878 | 33.753 | 33.217 | 32.146 | 31.074 | 31.61 | 34.824 | 38.575 | 45.54 | 50.897 | 53.04 | 53.576 | 53.04 | 49.826 | 49.29 | 48.218 | 47.147 | 48.218 | 49.29 | 51.433 | 52.504 | 51.433 | 48.218 | 42.861 | 37.503 | 33.078 | 32.553 | 31.503 | 30.453 | 30.978 | 34.128 | 37.803 | 44.629 | 49.879 | 51.979 | 52.504 | 51.979 | 48.829 | 48.304 | 47.254 | 46.204 | 47.254 | 48.304 | 50.404 | 51.454 | 50.404 | 47.254 | 42.004 | 36.753 | 32.403 | 31.888 | 30.86 | 29.831 | 30.345 | 33.431 | 37.032 | 43.718 | 48.861 | 50.919 | 51.433 | 50.919 | 47.833 | 47.318 | 46.29 | 45.261 | 46.29 | 47.318 | 49.376 | 50.404 | 49.376 | 46.29 | 41.146 | 36.003 | 31.728 | 31.224 | 30.217 | 29.21 | 29.713 | 32.735 | 36.26 | 42.807 | 47.843 | 49.858 | 50.361 | 49.858 | 46.836 | 46.333 | 45.325 | 44.318 | 45.325 | 46.333 | 48.347 | 49.354 | 48.347 | 45.325 | 40.289 | 35.253 | 25.99 | 25.577 | 24.752 | 23.927 | 24.34 | 26.815 | 29.703 | 35.065 | 39.191 | 40.841 | 41.254 | 40.841 | 38.366 | 37.953 | 37.128 | 36.303 | 37.128 | 37.953 | 39.603 | 40.428 | 39.603 | 37.128 | 33.003 | 28.877 | 30.136 | 29.333 | 27.726 | 26.52 | 26.118 | 26.118 | 27.324 | 29.735 | 33.351 | 35.762 | 36.967 | 37.771 | 36.566 | 36.164 | 36.164 | 34.557 | 34.155 | 35.36 | 36.967 | 40.182 | 38.977 | 38.173 | 36.164 | 34.155 | 32.214 | 31.703 | 30.68 | 29.657 | 30.169 | 33.237 | 36.816 | 43.463 | 48.577 | 50.622 | 51.133 | 50.622 | 47.554 | 47.043 | 46.02 | 44.997 | 46.02 | 47.043 | 49.088 | 50.111 | 49.088 | 46.02 | 40.907 | 35.793 | 34.639 | 34.089 | 32.989 | 31.89 | 32.439 | 35.738 | 39.587 | 46.735 | 52.233 | 54.432 | 54.982 | 54.432 | 51.133 | 50.583 | 49.484 | 48.384 | 49.484 | 50.583 | 52.783 | 53.882 | 52.783 | 49.484 | 43.986 | 38.487 | 33.946 | 33.407 | 32.329 | 31.252 | 31.791 | 35.024 | 38.795 | 45.8 | 51.188 | 53.344 | 53.882 | 53.344 | 50.111 | 49.572 | 48.494 | 47.416 | 48.494 | 49.572 | 51.727 | 52.805 | 51.727 | 48.494 | 43.106 | 37.718 | 33.253 | 32.725 | 31.67 | 30.614 | 31.142 | 34.309 | 38.004 | 44.865 | 50.144 | 52.255 | 52.783 | 52.255 | 49.088 | 48.56 | 47.504 | 46.449 | 47.504 | 48.56 | 50.671 | 51.727 | 50.671 | 47.504 | 42.226 | 36.948 | 32.56 | 32.044 | 31.01 | 29.976 | 30.493 | 33.594 | 37.212 | 43.931 | 49.099 | 51.166 | 51.683 | 51.166 | 48.065 | 47.548 | 46.515 | 45.481 | 46.515 | 47.548 | 49.616 | 50.649 | 49.616 | 46.515 | 41.346 | 36.178 | 26.672 | 26.248 | 25.402 | 24.555 | 24.978 | 27.518 | 30.482 | 35.986 | 40.219 | 41.913 | 42.336 | 41.913 | 39.373 | 38.949 | 38.103 | 37.256 | 38.103 | 38.949 | 40.643 | 41.489 | 40.643 | 38.103 | 33.869 | 29.635 | 30.927 | 30.103 | 28.453 | 27.216 | 26.804 | 26.804 | 28.041 | 30.515 | 34.226 | 36.7 | 37.938 | 38.762 | 37.525 | 37.113 | 37.113 | 35.463 | 35.051 | 36.288 | 37.938 | 41.236 | 39.999 | 39.175 | 37.113 | 35.051 | 32.257 | 31.745 | 30.721 | 29.697 | 30.209 | 33.281 | 36.865 | 43.522 | 48.642 | 50.69 | 51.202 | 50.69 | 47.618 | 47.106 | 46.082 | 45.058 | 46.082 | 47.106 | 49.154 | 50.178 | 49.154 | 46.082 | 40.962 | 35.841 | 34.685 | 34.135 | 33.034 | 31.932 | 32.483 | 35.786 | 39.64 | 46.798 | 52.303 | 54.505 | 55.056 | 54.505 | 51.202 | 50.652 | 49.55 | 48.449 | 49.55 | 50.652 | 52.854 | 53.955 | 52.854 | 49.55 | 44.045 | 38.539 | 33.992 | 33.452 | 32.373 | 31.294 | 31.833 | 35.071 | 38.848 | 45.862 | 51.257 | 53.415 | 53.955 | 53.415 | 50.178 | 49.638 | 48.559 | 47.48 | 48.559 | 49.638 | 51.797 | 52.876 | 51.797 | 48.559 | 43.164 | 37.768 | 33.298 | 32.769 | 31.712 | 30.655 | 31.184 | 34.355 | 38.055 | 44.926 | 50.211 | 52.325 | 52.854 | 52.325 | 49.154 | 48.625 | 47.568 | 46.511 | 47.568 | 48.625 | 50.74 | 51.797 | 50.74 | 47.568 | 42.283 | 36.998 | 32.604 | 32.087 | 31.052 | 30.017 | 30.534 | 33.639 | 37.262 | 43.99 | 49.165 | 51.235 | 51.753 | 51.235 | 48.13 | 47.612 | 46.577 | 45.542 | 46.577 | 47.612 | 49.683 | 50.718 | 49.683 | 46.577 | 41.402 | 36.227 | 26.708 | 26.284 | 25.436 | 24.588 | 25.012 | 27.556 | 30.523 | 36.034 | 40.273 | 41.969 | 42.393 | 41.969 | 39.426 | 39.002 | 38.154 | 37.306 | 38.154 | 39.002 | 40.697 | 41.545 | 40.697 | 38.154 | 33.914 | 29.675 | 30.969 | 30.143 | 28.491 | 27.253 | 26.84 | 26.84 | 28.079 | 30.556 | 34.272 | 36.75 | 37.989 | 38.814 | 37.576 | 37.163 | 37.163 | 35.511 | 35.098 | 36.337 | 37.989 | 41.292 | 40.053 | 39.227 | 37.163 | 35.098 | 34.685 | 34.135 | 33.034 | 31.932 | 32.483 | 35.786 | 39.64 | 46.798 | 52.303 | 54.505 | 55.056 | 54.505 | 51.202 | 50.652 | 49.55 | 48.449 | 49.55 | 50.652 | 52.854 | 53.955 | 52.854 | 49.55 | 44.045 | 38.539 | 37.296 | 36.704 | 35.52 | 34.336 | 34.928 | 38.48 | 42.624 | 50.32 | 56.24 | 58.608 | 59.2 | 58.608 | 55.056 | 54.464 | 53.28 | 52.096 | 53.28 | 54.464 | 56.832 | 58.016 | 56.832 | 53.28 | 47.36 | 41.44 | 36.55 | 35.97 | 34.81 | 33.649 | 34.229 | 37.71 | 41.772 | 49.314 | 55.115 | 57.436 | 58.016 | 57.436 | 53.955 | 53.375 | 52.214 | 51.054 | 52.214 | 53.375 | 55.695 | 56.856 | 55.695 | 52.214 | 46.413 | 40.611 | 35.804 | 35.236 | 34.099 | 32.963 | 33.531 | 36.941 | 40.919 | 48.307 | 53.99 | 56.264 | 56.832 | 56.264 | 52.854 | 52.285 | 51.149 | 50.012 | 51.149 | 52.285 | 54.559 | 55.695 | 54.559 | 51.149 | 45.466 | 39.782 | 35.058 | 34.502 | 33.389 | 32.276 | 32.832 | 36.171 | 40.067 | 47.301 | 52.866 | 55.092 | 55.648 | 55.092 | 51.753 | 51.196 | 50.083 | 48.97 | 50.083 | 51.196 | 53.422 | 54.535 | 53.422 | 50.083 | 44.518 | 38.954 | 28.718 | 28.262 | 27.35 | 26.439 | 26.895 | 29.63 | 32.82 | 38.746 | 43.305 | 45.128 | 45.584 | 45.128 | 42.393 | 41.937 | 41.026 | 40.114 | 41.026 | 41.937 | 43.761 | 44.672 | 43.761 | 41.026 | 36.467 | 31.909 | 33.3 | 32.412 | 30.636 | 29.304 | 28.86 | 28.86 | 30.192 | 32.856 | 36.852 | 39.516 | 40.848 | 41.736 | 40.404 | 39.96 | 39.96 | 38.184 | 37.74 | 39.072 | 40.848 | 44.4 | 43.068 | 42.18 | 39.96 | 37.74 | 40.622 | 38.197 | 36.378 | 35.772 | 35.772 | 36.378 | 44.867 | 52.142 | 57.599 | 58.205 | 58.205 | 57.599 | 57.599 | 57.599 | 56.386 | 56.993 | 60.024 | 60.63 | 60.63 | 58.205 | 55.174 | 50.323 | 44.26 | 38.197 | 43.68 | 41.072 | 39.116 | 38.464 | 38.464 | 39.116 | 48.244 | 56.067 | 61.934 | 62.586 | 62.586 | 61.934 | 61.934 | 61.934 | 60.63 | 61.282 | 64.542 | 65.194 | 65.194 | 62.586 | 59.327 | 54.111 | 47.592 | 41.072 | 42.806 | 40.251 | 38.334 | 37.695 | 37.695 | 38.334 | 47.279 | 54.946 | 60.696 | 61.335 | 61.335 | 60.696 | 60.696 | 60.696 | 59.418 | 60.057 | 63.251 | 63.89 | 63.89 | 61.335 | 58.14 | 53.029 | 46.64 | 40.251 | 41.933 | 39.429 | 37.552 | 36.926 | 36.926 | 37.552 | 46.314 | 53.824 | 59.457 | 60.083 | 60.083 | 59.457 | 59.457 | 59.457 | 58.205 | 58.831 | 61.96 | 62.586 | 62.586 | 60.083 | 56.953 | 51.947 | 45.688 | 39.429 | 41.059 | 38.608 | 36.769 | 36.157 | 36.157 | 36.769 | 45.349 | 52.703 | 58.218 | 58.831 | 58.831 | 58.218 | 58.218 | 58.218 | 56.993 | 57.605 | 60.67 | 61.282 | 61.282 | 58.831 | 55.767 | 50.864 | 44.736 | 38.608 | 33.634 | 31.626 | 30.12 | 29.618 | 29.618 | 30.12 | 37.148 | 43.171 | 47.689 | 48.191 | 48.191 | 47.689 | 47.689 | 47.689 | 46.685 | 47.187 | 49.697 | 50.199 | 50.199 | 48.191 | 45.681 | 41.665 | 36.646 | 31.626 | 38.138 | 35.205 | 33.249 | 32.271 | 31.293 | 31.782 | 32.271 | 34.227 | 39.116 | 43.028 | 44.006 | 44.495 | 44.006 | 43.028 | 42.539 | 42.539 | 44.495 | 48.896 | 48.407 | 47.429 | 45.962 | 44.984 | 42.539 | 39.605 | 40.807 | 38.371 | 36.543 | 35.934 | 35.934 | 36.543 | 45.07 | 52.379 | 57.86 | 58.469 | 58.469 | 57.86 | 57.86 | 57.86 | 56.642 | 57.251 | 60.297 | 60.906 | 60.906 | 58.469 | 55.424 | 50.552 | 44.461 | 38.371 | 43.878 | 41.259 | 39.294 | 38.639 | 38.639 | 39.294 | 48.463 | 56.321 | 62.216 | 62.87 | 62.87 | 62.216 | 62.216 | 62.216 | 60.906 | 61.561 | 64.835 | 65.49 | 65.49 | 62.87 | 59.596 | 54.357 | 47.808 | 41.259 | 43.001 | 40.434 | 38.508 | 37.866 | 37.866 | 38.508 | 47.493 | 55.195 | 60.971 | 61.613 | 61.613 | 60.971 | 60.971 | 60.971 | 59.688 | 60.329 | 63.538 | 64.18 | 64.18 | 61.613 | 58.404 | 53.27 | 46.852 | 40.434 | 42.123 | 39.608 | 37.722 | 37.094 | 37.094 | 37.722 | 46.524 | 54.069 | 59.727 | 60.356 | 60.356 | 59.727 | 59.727 | 59.727 | 58.469 | 59.098 | 62.242 | 62.87 | 62.87 | 60.356 | 57.212 | 52.182 | 45.895 | 39.608 | 41.246 | 38.783 | 36.936 | 36.321 | 36.321 | 36.936 | 45.555 | 52.942 | 58.483 | 59.098 | 59.098 | 58.483 | 58.483 | 58.483 | 57.251 | 57.867 | 60.945 | 61.561 | 61.561 | 59.098 | 56.02 | 51.095 | 44.939 | 38.783 | 33.786 | 31.769 | 30.256 | 29.752 | 29.752 | 30.256 | 37.316 | 43.367 | 47.906 | 48.41 | 48.41 | 47.906 | 47.906 | 47.906 | 46.897 | 47.402 | 49.923 | 50.427 | 50.427 | 48.41 | 45.889 | 41.855 | 36.812 | 31.769 | 38.312 | 35.365 | 33.4 | 32.418 | 31.435 | 31.926 | 32.418 | 34.382 | 39.294 | 43.223 | 44.206 | 44.697 | 44.206 | 43.223 | 42.732 | 42.732 | 44.697 | 49.118 | 48.626 | 47.644 | 46.17 | 45.188 | 42.732 | 39.785 | 41.913 | 39.411 | 37.534 | 36.909 | 36.909 | 37.534 | 46.292 | 53.799 | 59.43 | 60.055 | 60.055 | 59.43 | 59.43 | 59.43 | 58.178 | 58.804 | 61.932 | 62.557 | 62.557 | 60.055 | 56.927 | 51.923 | 45.667 | 39.411 | 45.068 | 42.378 | 40.36 | 39.687 | 39.687 | 40.36 | 49.777 | 57.849 | 63.903 | 64.575 | 64.575 | 63.903 | 63.903 | 63.903 | 62.557 | 63.23 | 66.593 | 67.266 | 67.266 | 64.575 | 61.212 | 55.831 | 49.104 | 42.378 | 44.167 | 41.53 | 39.552 | 38.893 | 38.893 | 39.552 | 48.781 | 56.692 | 62.625 | 63.284 | 63.284 | 62.625 | 62.625 | 62.625 | 61.306 | 61.965 | 65.261 | 65.921 | 65.921 | 63.284 | 59.988 | 54.714 | 48.122 | 41.53 | 43.265 | 40.682 | 38.745 | 38.099 | 38.099 | 38.745 | 47.786 | 55.535 | 61.347 | 61.992 | 61.992 | 61.347 | 61.347 | 61.347 | 60.055 | 60.701 | 63.93 | 64.575 | 64.575 | 61.992 | 58.764 | 53.598 | 47.14 | 40.682 | 42.364 | 39.835 | 37.938 | 37.306 | 37.306 | 37.938 | 46.79 | 54.378 | 60.069 | 60.701 | 60.701 | 60.069 | 60.069 | 60.069 | 58.804 | 59.436 | 62.598 | 63.23 | 63.23 | 60.701 | 57.539 | 52.481 | 46.158 | 39.835 | 34.703 | 32.631 | 31.077 | 30.559 | 30.559 | 31.077 | 38.328 | 44.544 | 49.205 | 49.723 | 49.723 | 49.205 | 49.205 | 49.205 | 48.169 | 48.687 | 51.277 | 51.795 | 51.795 | 49.723 | 47.133 | 42.99 | 37.81 | 32.631 | 39.351 | 36.324 | 34.306 | 33.297 | 32.288 | 32.792 | 33.297 | 35.315 | 40.36 | 44.396 | 45.405 | 45.909 | 45.405 | 44.396 | 43.891 | 43.891 | 45.909 | 50.45 | 49.945 | 48.936 | 47.423 | 46.414 | 43.891 | 40.864 | 43.343 | 40.755 | 38.814 | 38.168 | 38.168 | 38.814 | 47.871 | 55.634 | 61.456 | 62.103 | 62.103 | 61.456 | 61.456 | 61.456 | 60.162 | 60.809 | 64.044 | 64.691 | 64.691 | 62.103 | 58.869 | 53.693 | 47.224 | 40.755 | 46.605 | 43.823 | 41.736 | 41.04 | 41.04 | 41.736 | 51.474 | 59.822 | 66.082 | 66.778 | 66.778 | 66.082 | 66.082 | 66.082 | 64.691 | 65.386 | 68.864 | 69.56 | 69.56 | 66.778 | 63.3 | 57.735 | 50.779 | 43.823 | 45.673 | 42.946 | 40.901 | 40.22 | 40.22 | 40.901 | 50.445 | 58.625 | 64.76 | 65.442 | 65.442 | 64.76 | 64.76 | 64.76 | 63.397 | 64.079 | 67.487 | 68.169 | 68.169 | 65.442 | 62.034 | 56.58 | 49.763 | 42.946 | 44.741 | 42.07 | 40.067 | 39.399 | 39.399 | 40.067 | 49.415 | 57.429 | 63.439 | 64.106 | 64.106 | 63.439 | 63.439 | 63.439 | 62.103 | 62.771 | 66.11 | 66.778 | 66.778 | 64.106 | 60.768 | 55.425 | 48.748 | 42.07 | 43.809 | 41.193 | 39.232 | 38.578 | 38.578 | 39.232 | 48.386 | 56.232 | 62.117 | 62.771 | 62.771 | 62.117 | 62.117 | 62.117 | 60.809 | 61.463 | 64.733 | 65.386 | 65.386 | 62.771 | 59.502 | 54.271 | 47.732 | 41.193 | 35.886 | 33.744 | 32.137 | 31.601 | 31.601 | 32.137 | 39.635 | 46.063 | 50.883 | 51.419 | 51.419 | 50.883 | 50.883 | 50.883 | 49.812 | 50.348 | 53.026 | 53.561 | 53.561 | 51.419 | 48.741 | 44.456 | 39.1 | 33.744 | 40.693 | 37.562 | 35.476 | 34.432 | 33.389 | 33.91 | 34.432 | 36.519 | 41.736 | 45.91 | 46.953 | 47.475 | 46.953 | 45.91 | 45.388 | 45.388 | 47.475 | 52.17 | 51.648 | 50.605 | 49.04 | 47.996 | 45.388 | 42.258 | 41.037 | 38.587 | 36.75 | 36.137 | 36.137 | 36.75 | 45.325 | 52.675 | 58.187 | 58.8 | 58.8 | 58.187 | 58.187 | 58.187 | 56.962 | 57.575 | 60.637 | 61.25 | 61.25 | 58.8 | 55.737 | 50.837 | 44.712 | 38.587 | 44.126 | 41.492 | 39.516 | 38.857 | 38.857 | 39.516 | 48.736 | 56.64 | 62.567 | 63.226 | 63.226 | 62.567 | 62.567 | 62.567 | 61.25 | 61.908 | 65.201 | 65.86 | 65.86 | 63.226 | 59.933 | 54.664 | 48.078 | 41.492 | 43.244 | 40.662 | 38.726 | 38.08 | 38.08 | 38.726 | 47.762 | 55.507 | 61.316 | 61.961 | 61.961 | 61.316 | 61.316 | 61.316 | 60.025 | 60.67 | 63.897 | 64.543 | 64.543 | 61.961 | 58.734 | 53.571 | 47.116 | 40.662 | 42.361 | 39.832 | 37.935 | 37.303 | 37.303 | 37.935 | 46.787 | 54.374 | 60.064 | 60.697 | 60.697 | 60.064 | 60.064 | 60.064 | 58.8 | 59.432 | 62.593 | 63.226 | 63.226 | 60.697 | 57.535 | 52.477 | 46.155 | 39.832 | 41.479 | 39.002 | 37.145 | 36.526 | 36.526 | 37.145 | 45.812 | 53.241 | 58.813 | 59.432 | 59.432 | 58.813 | 58.813 | 58.813 | 57.575 | 58.194 | 61.289 | 61.908 | 61.908 | 59.432 | 56.337 | 51.384 | 45.193 | 39.002 | 33.977 | 31.949 | 30.427 | 29.92 | 29.92 | 30.427 | 37.527 | 43.612 | 48.177 | 48.684 | 48.684 | 48.177 | 48.177 | 48.177 | 47.162 | 47.669 | 50.205 | 50.712 | 50.712 | 48.684 | 46.148 | 42.091 | 37.02 | 31.949 | 38.528 | 35.564 | 33.589 | 32.601 | 31.613 | 32.107 | 32.601 | 34.576 | 39.516 | 43.468 | 44.456 | 44.949 | 44.456 | 43.468 | 42.974 | 42.974 | 44.949 | 49.395 | 48.901 | 47.913 | 46.431 | 45.443 | 42.974 | 40.01 | 43.435 | 40.842 | 38.897 | 38.249 | 38.249 | 38.897 | 47.973 | 55.752 | 61.587 | 62.235 | 62.235 | 61.587 | 61.587 | 61.587 | 60.29 | 60.939 | 64.18 | 64.828 | 64.828 | 62.235 | 58.994 | 53.808 | 47.325 | 40.842 | 46.704 | 43.916 | 41.825 | 41.128 | 41.128 | 41.825 | 51.584 | 59.949 | 66.223 | 66.92 | 66.92 | 66.223 | 66.223 | 66.223 | 64.828 | 65.526 | 69.011 | 69.708 | 69.708 | 66.92 | 63.434 | 57.858 | 50.887 | 43.916 | 45.77 | 43.038 | 40.988 | 40.305 | 40.305 | 40.988 | 50.552 | 58.75 | 64.898 | 65.581 | 65.581 | 64.898 | 64.898 | 64.898 | 63.532 | 64.215 | 67.631 | 68.314 | 68.314 | 65.581 | 62.166 | 56.7 | 49.869 | 43.038 | 44.836 | 42.159 | 40.152 | 39.483 | 39.483 | 40.152 | 49.521 | 57.551 | 63.574 | 64.243 | 64.243 | 63.574 | 63.574 | 63.574 | 62.235 | 62.904 | 66.25 | 66.92 | 66.92 | 64.243 | 60.897 | 55.543 | 48.851 | 42.159 | 43.902 | 41.281 | 39.315 | 38.66 | 38.66 | 39.315 | 48.489 | 56.352 | 62.249 | 62.904 | 62.904 | 62.249 | 62.249 | 62.249 | 60.939 | 61.594 | 64.87 | 65.526 | 65.526 | 62.904 | 59.628 | 54.386 | 47.834 | 41.281 | 35.962 | 33.815 | 32.205 | 31.668 | 31.668 | 32.205 | 39.72 | 46.161 | 50.991 | 51.528 | 51.528 | 50.991 | 50.991 | 50.991 | 49.918 | 50.455 | 53.138 | 53.675 | 53.675 | 51.528 | 48.844 | 44.55 | 39.183 | 33.815 | 40.779 | 37.642 | 35.551 | 34.505 | 33.46 | 33.983 | 34.505 | 36.597 | 41.825 | 46.007 | 47.053 | 47.576 | 47.053 | 46.007 | 45.484 | 45.484 | 47.576 | 52.281 | 51.758 | 50.713 | 49.144 | 48.099 | 45.484 | 42.348 | 44.726 | 42.056 | 40.053 | 39.386 | 39.386 | 40.053 | 49.399 | 57.41 | 63.418 | 64.085 | 64.085 | 63.418 | 63.418 | 63.418 | 62.083 | 62.75 | 66.088 | 66.755 | 66.755 | 64.085 | 60.747 | 55.407 | 48.731 | 42.056 | 48.093 | 45.221 | 43.068 | 42.35 | 42.35 | 43.068 | 53.117 | 61.731 | 68.191 | 68.909 | 68.909 | 68.191 | 68.191 | 68.191 | 66.755 | 67.473 | 71.062 | 71.78 | 71.78 | 68.909 | 65.32 | 59.577 | 52.399 | 45.221 | 47.131 | 44.317 | 42.207 | 41.503 | 41.503 | 42.207 | 52.055 | 60.496 | 66.827 | 67.531 | 67.531 | 66.827 | 66.827 | 66.827 | 65.42 | 66.124 | 69.641 | 70.344 | 70.344 | 67.531 | 64.013 | 58.386 | 51.351 | 44.317 | 46.169 | 43.413 | 41.345 | 40.656 | 40.656 | 41.345 | 50.993 | 59.262 | 65.463 | 66.152 | 66.152 | 65.463 | 65.463 | 65.463 | 64.085 | 64.774 | 68.22 | 68.909 | 68.909 | 66.152 | 62.707 | 57.194 | 50.303 | 43.413 | 45.207 | 42.508 | 40.484 | 39.809 | 39.809 | 40.484 | 49.93 | 58.027 | 64.1 | 64.774 | 64.774 | 64.1 | 64.1 | 64.1 | 62.75 | 63.425 | 66.798 | 67.473 | 67.473 | 64.774 | 61.401 | 56.003 | 49.255 | 42.508 | 37.031 | 34.82 | 33.162 | 32.61 | 32.61 | 33.162 | 40.9 | 47.533 | 52.507 | 53.06 | 53.06 | 52.507 | 52.507 | 52.507 | 51.402 | 51.954 | 54.718 | 55.271 | 55.271 | 53.06 | 50.296 | 45.875 | 40.348 | 34.82 | 41.991 | 38.761 | 36.608 | 35.531 | 34.454 | 34.993 | 35.531 | 37.684 | 43.068 | 47.375 | 48.452 | 48.99 | 48.452 | 47.375 | 46.836 | 46.836 | 48.99 | 53.835 | 53.297 | 52.22 | 50.605 | 49.528 | 46.836 | 34.82 | 41.991 | 38.761 | 36.608 | 35.531 | 34.454 | 34.993 | 35.531 | 37.684 | 43.068 | 47.375 | 48.452 | 48.99 | 48.452 | 47.375 | 46.836 | 46.836 | 48.99 | 53.835 | 53.297 | 52.22 | 50.605 | 49.528 | 46.836 | 43.357 | 49.58 | 46.62 | 44.4 | 43.66 | 43.66 | 44.4 | 54.76 | 63.64 | 70.3 | 71.04 | 71.04 | 70.3 | 47.36 | 44.4 | 42.92 | 41.44 | 41.44 | 74 | 74 | 71.04 | 67.34 | 61.42 | 54.02 | 46.62 | 48.588 | 45.688 | 43.512 | 42.787 | 42.787 | 43.512 | 53.665 | 62.367 | 68.894 | 69.619 | 69.619 | 68.894 | 68.894 | 68.894 | 67.444 | 68.169 | 71.795 | 72.52 | 72.52 | 69.619 | 65.993 | 60.192 | 52.94 | 45.688 | 47.597 | 44.755 | 42.624 | 41.914 | 41.914 | 42.624 | 52.57 | 61.094 | 67.488 | 68.198 | 68.198 | 67.488 | 67.488 | 67.488 | 66.067 | 66.778 | 70.33 | 71.04 | 71.04 | 68.198 | 64.646 | 58.963 | 51.859 | 44.755 | 46.605 | 43.823 | 41.736 | 41.04 | 41.04 | 41.736 | 51.474 | 59.822 | 66.082 | 66.778 | 66.778 | 66.082 | 66.082 | 66.082 | 64.691 | 65.386 | 68.864 | 69.56 | 69.56 | 66.778 | 63.3 | 57.735 | 50.779 | 43.823 | 38.177 | 35.897 | 34.188 | 33.618 | 33.618 | 34.188 | 42.165 | 49.003 | 54.131 | 54.701 | 54.701 | 54.131 | 54.131 | 54.131 | 52.991 | 53.561 | 56.41 | 56.98 | 56.98 | 54.701 | 51.852 | 47.293 | 41.595 | 35.897 | 43.29 | 39.96 | 37.74 | 36.63 | 35.52 | 36.075 | 36.63 | 38.85 | 44.4 | 48.84 | 49.95 | 50.505 | 49.95 | 48.84 | 48.285 | 48.285 | 50.505 | 55.5 | 54.945 | 53.835 | 52.17 | 51.06 | 48.285 | 44.955 | 43.896 | 41.275 | 39.31 | 38.655 | 38.655 | 39.31 | 48.482 | 56.344 | 62.241 | 62.896 | 62.896 | 62.241 | 62.241 | 62.241 | 60.93 | 61.586 | 64.861 | 65.517 | 65.517 | 62.896 | 59.62 | 54.379 | 47.827 | 41.275 | 47.2 | 44.382 | 42.269 | 41.564 | 41.564 | 42.269 | 52.132 | 60.585 | 66.926 | 67.63 | 67.63 | 66.926 | 66.926 | 66.926 | 65.517 | 66.221 | 69.744 | 70.448 | 70.448 | 67.63 | 64.108 | 58.472 | 51.427 | 44.382 | 46.256 | 43.495 | 41.423 | 40.733 | 40.733 | 41.423 | 51.089 | 59.374 | 65.587 | 66.277 | 66.277 | 65.587 | 65.587 | 65.587 | 64.206 | 64.897 | 68.349 | 69.039 | 69.039 | 66.277 | 62.826 | 57.302 | 50.398 | 43.495 | 45.312 | 42.607 | 40.578 | 39.902 | 39.902 | 40.578 | 50.046 | 58.162 | 64.249 | 64.925 | 64.925 | 64.249 | 64.249 | 64.249 | 62.896 | 63.572 | 66.954 | 67.63 | 67.63 | 64.925 | 61.543 | 56.133 | 49.37 | 42.607 | 44.368 | 41.719 | 39.733 | 39.07 | 39.07 | 39.733 | 49.004 | 56.95 | 62.91 | 63.572 | 63.572 | 62.91 | 62.91 | 62.91 | 61.586 | 62.248 | 65.559 | 66.221 | 66.221 | 63.572 | 60.261 | 54.964 | 48.341 | 41.719 | 36.344 | 34.174 | 32.547 | 32.005 | 32.005 | 32.547 | 40.141 | 46.651 | 51.533 | 52.075 | 52.075 | 51.533 | 51.533 | 51.533 | 50.448 | 50.99 | 53.703 | 54.245 | 54.245 | 52.075 | 49.363 | 45.023 | 39.599 | 34.174 | 41.212 | 38.042 | 35.928 | 34.872 | 33.815 | 34.343 | 34.872 | 36.985 | 42.269 | 46.496 | 47.552 | 48.081 | 47.552 | 46.496 | 45.967 | 45.967 | 48.081 | 52.836 | 52.308 | 51.251 | 49.666 | 48.609 | 45.967 | 42.797
5 | 38.135 | 35.858 | 34.151 | 33.582 | 33.582 | 34.151 | 42.119 | 48.949 | 54.072 | 54.641 | 54.641 | 54.072 | 54.072 | 54.072 | 52.934 | 53.503 | 56.349 | 56.918 | 56.918 | 54.641 | 51.795 | 47.242 | 41.55 | 35.858 | 41.005 | 38.557 | 36.721 | 36.109 | 36.109 | 36.721 | 45.289 | 52.634 | 58.142 | 58.754 | 58.754 | 58.142 | 58.142 | 58.142 | 56.918 | 57.53 | 60.59 | 61.202 | 61.202 | 58.754 | 55.694 | 50.798 | 44.677 | 38.557 | 40.185 | 37.786 | 35.987 | 35.387 | 35.387 | 35.987 | 44.384 | 51.581 | 56.979 | 57.579 | 57.579 | 56.979 | 56.979 | 56.979 | 55.78 | 56.379 | 59.378 | 59.978 | 59.978 | 57.579 | 54.58 | 49.782 | 43.784 | 37.786 | 39.365 | 37.015 | 35.252 | 34.665 | 34.665 | 35.252 | 43.478 | 50.528 | 55.816 | 56.404 | 56.404 | 55.816 | 55.816 | 55.816 | 54.641 | 55.229 | 58.166 | 58.754 | 58.754 | 56.404 | 53.466 | 48.766 | 42.89 | 37.015 | 38.545 | 36.244 | 34.518 | 33.943 | 33.943 | 34.518 | 42.572 | 49.476 | 54.653 | 55.229 | 55.229 | 54.653 | 54.653 | 54.653 | 53.503 | 54.078 | 56.955 | 57.53 | 57.53 | 55.229 | 52.352 | 47.75 | 41.997 | 36.244 | 31.574 | 29.689 | 28.275 | 27.804 | 27.804 | 28.275 | 34.873 | 40.528 | 44.769 | 45.241 | 45.241 | 44.769 | 44.769 | 44.769 | 43.827 | 44.298 | 46.654 | 47.126 | 47.126 | 45.241 | 42.884 | 39.114 | 34.402 | 29.689 | 35.803 | 33.049 | 31.213 | 30.295 | 29.377 | 29.836 | 30.295 | 32.131 | 36.721 | 40.393 | 41.311 | 41.77 | 41.311 | 40.393 | 39.934 | 39.934 | 41.77 | 45.902 | 45.442 | 44.524 | 43.147 | 42.229 | 39.934 | 37.18 | 39.816 | 37.439 | 35.656 | 35.062 | 35.062 | 35.656 | 43.976 | 51.107 | 56.456 | 57.05 | 57.05 | 56.456 | 56.456 | 56.456 | 55.267 | 55.861 | 58.833 | 59.427 | 59.427 | 57.05 | 54.079 | 49.324 | 43.382 | 37.439 | 42.813 | 40.257 | 38.34 | 37.701 | 37.701 | 38.34 | 47.286 | 54.954 | 60.705 | 61.344 | 61.344 | 60.705 | 60.705 | 60.705 | 59.427 | 60.066 | 63.261 | 63.9 | 63.9 | 61.344 | 58.149 | 53.037 | 46.647 | 40.257 | 41.957 | 39.452 | 37.573 | 36.947 | 36.947 | 37.573 | 46.34 | 53.855 | 59.491 | 60.117 | 60.117 | 59.491 | 59.491 | 59.491 | 58.238 | 58.865 | 61.996 | 62.622 | 62.622 | 60.117 | 56.986 | 51.976 | 45.714 | 39.452 | 41.1 | 38.647 | 36.806 | 36.193 | 36.193 | 36.806 | 45.395 | 52.756 | 58.277 | 58.89 | 58.89 | 58.277 | 58.277 | 58.277 | 57.05 | 57.663 | 60.731 | 61.344 | 61.344 | 58.89 | 55.823 | 50.916 | 44.781 | 38.647 | 40.244 | 37.842 | 36.04 | 35.439 | 35.439 | 36.04 | 44.449 | 51.657 | 57.063 | 57.663 | 57.663 | 57.063 | 57.063 | 57.063 | 55.861 | 56.462 | 59.465 | 60.066 | 60.066 | 57.663 | 54.66 | 49.855 | 43.848 | 37.842 | 32.966 | 30.998 | 29.522 | 29.03 | 29.03 | 29.522 | 36.41 | 42.315 | 46.743 | 47.235 | 47.235 | 46.743 | 46.743 | 46.743 | 45.759 | 46.251 | 48.711 | 49.203 | 49.203 | 47.235 | 44.775 | 40.838 | 35.918 | 30.998 | 37.382 | 34.506 | 32.589 | 31.63 | 30.672 | 31.151 | 31.63 | 33.548 | 38.34 | 42.174 | 43.132 | 43.612 | 43.132 | 42.174 | 41.695 | 41.695 | 43.612 | 47.925 | 47.446 | 46.487 | 45.049 | 44.091 | 41.695 | 38.819 | 38.843 | 36.524 | 34.785 | 34.205 | 34.205 | 34.785 | 42.901 | 49.858 | 55.076 | 55.655 | 55.655 | 55.076 | 55.076 | 55.076 | 53.916 | 54.496 | 57.395 | 57.974 | 57.974 | 55.655 | 52.757 | 48.119 | 42.321 | 36.524 | 41.766 | 39.273 | 37.403 | 36.779 | 36.779 | 37.403 | 46.13 | 53.611 | 59.221 | 59.844 | 59.844 | 59.221 | 59.221 | 59.221 | 57.974 | 58.598 | 61.715 | 62.338 | 62.338 | 59.844 | 56.728 | 51.741 | 45.507 | 39.273 | 40.931 | 38.487 | 36.655 | 36.044 | 36.044 | 36.655 | 45.208 | 52.538 | 58.037 | 58.648 | 58.648 | 58.037 | 58.037 | 58.037 | 56.815 | 57.426 | 60.48 | 61.091 | 61.091 | 58.648 | 55.593 | 50.706 | 44.597 | 38.487 | 40.096 | 37.702 | 35.907 | 35.308 | 35.308 | 35.907 | 44.285 | 51.466 | 56.852 | 57.451 | 57.451 | 56.852 | 56.852 | 56.852 | 55.655 | 56.254 | 59.246 | 59.844 | 59.844 | 57.451 | 54.458 | 49.671 | 43.686 | 37.702 | 39.26 | 36.917 | 35.159 | 34.573 | 34.573 | 35.159 | 43.362 | 50.394 | 55.668 | 56.254 | 56.254 | 55.668 | 55.668 | 55.668 | 54.496 | 55.082 | 58.012 | 58.598 | 58.598 | 56.254 | 53.324 | 48.636 | 42.776 | 36.917 | 32.16 | 30.24 | 28.8 | 28.32 | 28.32 | 28.8 | 35.52 | 41.28 | 45.6 | 46.08 | 46.08 | 45.6 | 45.6 | 45.6 | 44.64 | 45.12 | 47.52 | 48 | 48 | 46.08 | 43.68 | 39.84 | 35.04 | 30.24 | 36.468 | 33.663 | 31.792 | 30.857 | 29.922 | 30.39 | 30.857 | 32.727 | 37.403 | 41.143 | 42.078 | 42.546 | 42.078 | 41.143 | 40.676 | 40.676 | 42.546 | 46.754 | 46.286 | 45.351 | 43.948 | 43.013 | 40.676 | 37.87 | 36.896 | 34.693 | 33.041 | 32.491 | 32.491 | 33.041 | 40.751 | 47.359 | 52.316 | 52.866 | 52.866 | 52.316 | 52.316 | 52.316 | 51.214 | 51.765 | 54.518 | 55.069 | 55.069 | 52.866 | 50.113 | 45.707 | 40.2 | 34.693 | 39.673 | 37.305 | 35.528 | 34.936 | 34.936 | 35.528 | 43.818 | 50.924 | 56.253 | 56.845 | 56.845 | 56.253 | 56.253 | 56.253 | 55.069 | 55.661 | 58.622 | 59.214 | 59.214 | 56.845 | 53.885 | 49.148 | 43.226 | 37.305 | 38.88 | 36.559 | 34.818 | 34.238 | 34.238 | 34.818 | 42.942 | 49.906 | 55.128 | 55.709 | 55.709 | 55.128 | 55.128 | 55.128 | 53.968 | 54.548 | 57.449 | 58.03 | 58.03 | 55.709 | 52.807 | 48.165 | 42.362 | 36.559 | 38.086 | 35.813 | 34.107 | 33.539 | 33.539 | 34.107 | 42.066 | 48.887 | 54.003 | 54.572 | 54.572 | 54.003 | 54.003 | 54.003 | 52.866 | 53.435 | 56.277 | 56.845 | 56.845 | 54.572 | 51.729 | 47.182 | 41.497 | 35.813 | 37.293 | 35.067 | 33.397 | 32.84 | 32.84 | 33.397 | 41.189 | 47.869 | 52.878 | 53.435 | 53.435 | 52.878 | 52.878 | 52.878 | 51.765 | 52.321 | 55.105 | 55.661 | 55.661 | 53.435 | 50.652 | 46.199 | 40.633 | 35.067 | 30.549 | 28.725 | 27.357 | 26.901 | 26.901 | 27.357 | 33.74 | 39.212 | 43.315 | 43.771 | 43.771 | 43.315 | 43.315 | 43.315 | 42.403 | 42.859 | 45.139 | 45.595 | 45.595 | 43.771 | 41.491 | 37.844 | 33.284 | 28.725 | 34.64 | 31.976 | 30.199 | 29.311 | 28.423 | 28.867 | 29.311 | 31.087 | 35.528 | 39.081 | 39.969 | 40.414 | 39.969 | 39.081 | 38.637 | 38.637 | 40.414 | 44.41 | 43.966 | 43.078 | 41.746 | 40.858 | 38.637 | 35.973 | 38.931 | 36.607 | 34.864 | 34.283 | 34.283 | 34.864 | 42.999 | 49.972 | 55.201 | 55.782 | 55.782 | 55.201 | 55.201 | 55.201 | 54.039 | 54.62 | 57.525 | 58.106 | 58.106 | 55.782 | 52.877 | 48.228 | 42.418 | 36.607 | 41.862 | 39.362 | 37.488 | 36.863 | 36.863 | 37.488 | 46.235 | 53.733 | 59.356 | 59.981 | 59.981 | 59.356 | 59.356 | 59.356 | 58.106 | 58.731 | 61.855 | 62.48 | 62.48 | 59.981 | 56.857 | 51.858 | 45.61 | 39.362 | 41.024 | 38.575 | 36.738 | 36.126 | 36.126 | 36.738 | 45.31 | 52.658 | 58.169 | 58.781 | 58.781 | 58.169 | 58.169 | 58.169 | 56.944 | 57.557 | 60.618 | 61.23 | 61.23 | 58.781 | 55.72 | 50.821 | 44.698 | 38.575 | 40.187 | 37.788 | 35.988 | 35.389 | 35.389 | 35.988 | 44.386 | 51.583 | 56.982 | 57.582 | 57.582 | 56.982 | 56.982 | 56.982 | 55.782 | 56.382 | 59.381 | 59.981 | 59.981 | 57.582 | 54.583 | 49.784 | 43.786 | 37.788 | 39.35 | 37.001 | 35.239 | 34.651 | 34.651 | 35.239 | 43.461 | 50.509 | 55.795 | 56.382 | 56.382 | 55.795 | 55.795 | 55.795 | 54.62 | 55.207 | 58.144 | 58.731 | 58.731 | 56.382 | 53.445 | 48.747 | 42.874 | 37.001 | 32.233 | 30.309 | 28.866 | 28.385 | 28.385 | 28.866 | 35.601 | 41.374 | 45.704 | 46.185 | 46.185 | 45.704 | 45.704 | 45.704 | 44.742 | 45.223 | 47.629 | 48.11 | 48.11 | 46.185 | 43.78 | 39.931 | 35.12 | 30.309 | 36.551 | 33.739 | 31.865 | 30.928 | 29.99 | 30.459 | 30.928 | 32.802 | 37.488 | 41.237 | 42.174 | 42.643 | 42.174 | 41.237 | 40.768 | 40.768 | 42.643 | 46.86 | 46.391 | 45.454 | 44.048 | 43.111 | 40.768 | 37.957 | 37.206 | 34.985 | 33.319 | 32.763 | 32.763 | 33.319 | 41.093 | 47.757 | 52.755 | 53.31 | 53.31 | 52.755 | 52.755 | 52.755 | 51.644 | 52.199 | 54.976 | 55.531 | 55.531 | 53.31 | 50.533 | 46.091 | 40.538 | 34.985 | 40.006 | 37.618 | 35.827 | 35.229 | 35.229 | 35.827 | 44.186 | 51.351 | 56.725 | 57.323 | 57.323 | 56.725 | 56.725 | 56.725 | 55.531 | 56.128 | 59.114 | 59.711 | 59.711 | 57.323 | 54.337 | 49.56 | 43.589 | 37.618 | 39.206 | 36.866 | 35.11 | 34.525 | 34.525 | 35.11 | 43.302 | 50.324 | 55.591 | 56.176 | 56.176 | 55.591 | 55.591 | 55.591 | 54.421 | 55.006 | 57.932 | 58.517 | 58.517 | 56.176 | 53.25 | 48.569 | 42.717 | 36.866 | 38.406 | 36.113 | 34.394 | 33.82 | 33.82 | 34.394 | 42.419 | 49.297 | 54.456 | 55.03 | 55.03 | 54.456 | 54.456 | 54.456 | 53.31 | 53.883 | 56.749 | 57.323 | 57.323 | 55.03 | 52.164 | 47.578 | 41.845 | 36.113 | 37.606 | 35.361 | 33.677 | 33.116 | 33.116 | 33.677 | 41.535 | 48.27 | 53.322 | 53.883 | 53.883 | 53.322 | 53.322 | 53.322 | 52.199 | 52.761 | 55.567 | 56.128 | 56.128 | 53.883 | 51.077 | 46.587 | 40.974 | 35.361 | 30.805 | 28.966 | 27.586 | 27.127 | 27.127 | 27.586 | 34.023 | 39.541 | 43.679 | 44.138 | 44.138 | 43.679 | 43.679 | 43.679 | 42.759 | 43.219 | 45.518 | 45.977 | 45.977 | 44.138 | 41.839 | 38.161 | 33.564 | 28.966 | 34.931 | 32.244 | 30.453 | 29.557 | 28.661 | 29.109 | 29.557 | 31.348 | 35.827 | 39.409 | 40.305 | 40.753 | 40.305 | 39.409 | 38.961 | 38.961 | 40.753 | 44.783 | 44.335 | 43.44 | 42.096 | 41.201 | 38.961 | 36.274 | 36.808 | 34.61 | 32.962 | 32.413 | 32.413 | 32.962 | 40.653 | 47.246 | 52.19 | 52.739 | 52.739 | 52.19 | 52.19 | 52.19 | 51.091 | 51.641 | 54.388 | 54.937 | 54.937 | 52.739 | 49.993 | 45.598 | 40.104 | 34.61 | 39.578 | 37.215 | 35.443 | 34.852 | 34.852 | 35.443 | 43.713 | 50.802 | 56.118 | 56.709 | 56.709 | 56.118 | 56.118 | 56.118 | 54.937 | 55.528 | 58.481 | 59.072 | 59.072 | 56.709 | 53.756 | 49.03 | 43.123 | 37.215 | 38.787 | 36.471 | 34.734 | 34.155 | 34.155 | 34.734 | 42.839 | 49.786 | 54.996 | 55.575 | 55.575 | 54.996 | 54.996 | 54.996 | 53.838 | 54.417 | 57.312 | 57.891 | 57.891 | 55.575 | 52.68 | 48.049 | 42.26 | 36.471 | 37.995 | 35.727 | 34.025 | 33.458 | 33.458 | 34.025 | 41.965 | 48.77 | 53.874 | 54.441 | 54.441 | 53.874 | 53.874 | 53.874 | 52.739 | 53.307 | 56.142 | 56.709 | 56.709 | 54.441 | 51.605 | 47.069 | 41.398 | 35.727 | 37.204 | 34.982 | 33.317 | 32.761 | 32.761 | 33.317 | 41.09 | 47.754 | 52.751 | 53.307 | 53.307 | 52.751 | 52.751 | 52.751 | 51.641 | 52.196 | 54.972 | 55.528 | 55.528 | 53.307 | 50.53 | 46.088 | 40.535 | 34.982 | 30.475 | 28.656 | 27.291 | 26.836 | 26.836 | 27.291 | 33.659 | 39.117 | 43.211 | 43.666 | 43.666 | 43.211 | 43.211 | 43.211 | 42.301 | 42.756 | 45.031 | 45.485 | 45.485 | 43.666 | 41.392 | 37.753 | 33.204 | 28.656 | 34.557 | 31.899 | 30.127 | 29.241 | 28.355 | 28.798 | 29.241 | 31.013 | 35.443 | 38.988 | 39.874 | 40.317 | 39.874 | 38.988 | 38.544 | 38.544 | 40.317 | 44.304 | 43.861 | 42.975 | 41.646 | 40.76 | 38.544 | 35.886 | 35.658 | 33.529 | 31.932 | 31.4 | 31.4 | 31.932 | 39.383 | 45.769 | 50.559 | 51.091 | 51.091 | 50.559 | 50.559 | 50.559 | 49.495 | 50.027 | 52.688 | 53.22 | 53.22 | 51.091 | 48.43 | 44.173 | 38.851 | 33.529 | 38.341 | 36.052 | 34.336 | 33.763 | 33.763 | 34.336 | 42.347 | 49.214 | 54.365 | 54.937 | 54.937 | 54.365 | 54.365 | 54.365 | 53.22 | 53.792 | 56.654 | 57.226 | 57.226 | 54.937 | 52.076 | 47.498 | 41.775 | 36.052 | 37.575 | 35.331 | 33.649 | 33.088 | 33.088 | 33.649 | 41.5 | 48.23 | 53.277 | 53.838 | 53.838 | 53.277 | 53.277 | 53.277 | 52.156 | 52.717 | 55.521 | 56.081 | 56.081 | 53.838 | 51.034 | 46.548 | 40.939 | 35.331 | 36.808 | 34.61 | 32.962 | 32.413 | 32.413 | 32.962 | 40.653 | 47.246 | 52.19 | 52.739 | 52.739 | 52.19 | 52.19 | 52.19 | 51.091 | 51.641 | 54.388 | 54.937 | 54.937 | 52.739 | 49.993 | 45.598 | 40.104 | 34.61 | 36.041 | 33.889 | 32.275 | 31.738 | 31.738 | 32.275 | 39.806 | 46.261 | 51.103 | 51.641 | 51.641 | 51.103 | 51.103 | 51.103 | 50.027 | 50.565 | 53.255 | 53.792 | 53.792 | 51.641 | 48.951 | 44.648 | 39.268 | 33.889 | 29.523 | 27.76 | 26.438 | 25.998 | 25.998 | 26.438 | 32.607 | 37.895 | 41.861 | 42.301 | 42.301 | 41.861 | 41.861 | 41.861 | 40.98 | 41.42 | 43.623 | 44.064 | 44.064 | 42.301 | 40.098 | 36.573 | 32.167 | 27.76 | 33.477 | 30.902 | 29.185 | 28.327 | 27.468 | 27.898 | 28.327 | 30.044 | 34.336 | 37.769 | 38.628 | 39.057 | 38.628 | 37.769 | 37.34 | 37.34 | 39.057 | 42.92 | 42.49 | 41.632 | 40.344 | 39.486 | 37.34 | 34.765 | 30.783 | 30.295 | 29.317 | 28.34 | 28.829 | 31.76 | 35.181 | 41.533 | 46.419 | 48.374 | 48.862 | 48.374 | 45.442 | 44.953 | 43.976 | 42.999 | 43.976 | 44.953 | 46.908 | 47.885 | 46.908 | 43.976 | 39.09 | 34.204 | 33.1 | 32.575 | 31.524 | 30.473 | 30.999 | 34.151 | 37.829 | 44.659 | 49.913 | 52.015 | 52.54 | 52.015 | 48.862 | 48.337 | 47.286 | 46.235 | 47.286 | 48.337 | 50.438 | 51.489 | 50.438 | 47.286 | 42.032 | 36.778 | 32.438 | 31.923 | 30.894 | 29.864 | 30.379 | 33.468 | 37.072 | 43.766 | 48.915 | 50.974 | 51.489 | 50.974 | 47.885 | 47.37 | 46.34 | 45.31 | 46.34 | 47.37 | 49.43 | 50.459 | 49.43 | 46.34 | 41.191 | 36.042 | 31.776 | 31.272 | 30.263 | 29.254 | 29.759 | 32.785 | 36.316 | 42.873 | 47.916 | 49.934 | 50.438 | 49.934 | 46.908 | 46.403 | 45.395 | 44.386 | 45.395 | 46.403 | 48.421 | 49.43 | 48.421 | 45.395 | 40.351 | 35.307 | 31.114 | 30.62 | 29.633 | 28.645 | 29.139 | 32.102 | 35.559 | 41.979 | 46.918 | 48.894 | 49.388 | 48.894 | 45.93 | 45.437 | 44.449 | 43.461 | 44.449 | 45.437 | 47.412 | 48.4 | 47.412 | 44.449 | 39.51 | 34.571 | 25.487 | 25.083 | 24.273 | 23.464 | 23.869 | 26.296 | 29.128 | 34.387 | 38.433 | 40.051 | 40.456 | 40.051 | 37.624 | 37.219 | 36.41 | 35.601 | 36.41 | 37.219 | 38.838 | 39.647 | 38.838 | 36.41 | 32.365 | 28.319 | 29.554 | 28.766 | 27.189 | 26.007 | 25.613 | 25.613 | 26.795 | 29.16 | 32.706 | 35.07 | 36.253 | 37.041 | 35.859 | 35.464 | 35.464 | 33.888 | 33.494 | 34.676 | 36.253 | 39.405 | 38.223 | 37.435 | 35.464 | 33.494 | 30.658 | 30.172 | 29.198 | 28.225 | 28.712 | 31.632 | 35.038 | 41.364 | 46.231 | 48.177 | 48.664 | 48.177 | 45.258 | 44.771 | 43.798 | 42.824 | 43.798 | 44.771 | 46.718 | 47.691 | 46.718 | 43.798 | 38.931 | 34.065 | 32.966 | 32.443 | 31.396 | 30.35 | 30.873 | 34.013 | 37.675 | 44.478 | 49.711 | 51.804 | 52.327 | 51.804 | 48.664 | 48.141 | 47.094 | 46.048 | 47.094 | 48.141 | 50.234 | 51.28 | 50.234 | 47.094 | 41.862 | 36.629 | 32.307 | 31.794 | 30.768 | 29.743 | 30.255 | 33.332 | 36.922 | 43.588 | 48.716 | 50.768 | 51.28 | 50.768 | 47.691 | 47.178 | 46.152 | 45.127 | 46.152 | 47.178 | 49.229 | 50.255 | 49.229 | 46.152 | 41.024 | 35.896 | 31.647 | 31.145 | 30.14 | 29.136 | 29.638 | 32.652 | 36.168 | 42.699 | 47.722 | 49.732 | 50.234 | 49.732 | 46.718 | 46.215 | 45.211 | 44.206 | 45.211 | 46.215 | 48.225 | 49.229 | 48.225 | 45.211 | 40.187 | 35.164 | 30.988 | 30.496 | 29.512 | 28.529 | 29.021 | 31.972 | 35.415 | 41.809 | 46.728 | 48.696 | 49.187 | 48.696 | 45.744 | 45.252 | 44.269 | 43.285 | 44.269 | 45.252 | 47.22 | 48.204 | 47.22 | 44.269 | 39.35 | 34.431 | 25.384 | 24.981 | 24.175 | 23.369 | 23.772 | 26.19 | 29.01 | 34.248 | 38.277 | 39.889 | 40.292 | 39.889 | 37.471 | 37.068 | 36.263 | 35.457 | 36.263 | 37.068 | 38.68 | 39.486 | 38.68 | 36.263 | 32.233 | 28.204 | 29.434 | 28.649 | 27.079 | 25.902 | 25.509 | 25.509 | 26.687 | 29.041 | 32.574 | 34.928 | 36.106 | 36.891 | 35.713 | 35.321 | 35.321 | 33.751 | 33.358 | 34.536 | 36.106 | 39.245 | 38.068 | 37.283 | 35.321 | 33.358 | 29.743 | 29.271 | 28.327 | 27.383 | 27.855 | 30.687 | 33.992 | 40.13 | 44.851 | 46.739 | 47.211 | 46.739 | 43.907 | 43.435 | 42.49 | 41.546 | 42.49 | 43.435 | 45.323 | 46.267 | 45.323 | 42.49 | 37.769 | 33.048 | 31.982 | 31.474 | 30.459 | 29.444 | 29.951 | 32.997 | 36.551 | 43.15 | 48.227 | 50.257 | 50.765 | 50.257 | 47.211 | 46.704 | 45.688 | 44.673 | 45.688 | 46.704 | 48.734 | 49.75 | 48.734 | 45.688 | 40.612 | 35.535 | 31.342 | 30.845 | 29.85 | 28.855 | 29.352 | 32.337 | 35.82 | 42.287 | 47.262 | 49.252 | 49.75 | 49.252 | 46.267 | 45.77 | 44.775 | 43.78 | 44.775 | 45.77 | 47.76 | 48.755 | 47.76 | 44.775 | 39.8 | 34.825 | 30.703 | 30.215 | 29.241 | 28.266 | 28.753 | 31.677 | 35.089 | 41.424 | 46.298 | 48.247 | 48.734 | 48.247 | 45.323 | 44.836 | 43.861 | 42.886 | 43.861 | 44.836 | 46.785 | 47.76 | 46.785 | 43.861 | 38.988 | 34.114 | 30.063 | 29.586 | 28.631 | 27.677 | 28.154 | 31.017 | 34.358 | 40.561 | 45.333 | 47.242 | 47.719 | 47.242 | 44.379 | 43.902 | 42.947 | 41.993 | 42.947 | 43.902 | 45.81 | 46.765 | 45.81 | 42.947 | 38.175 | 33.403 | 24.626 | 24.235 | 23.453 | 22.672 | 23.063 | 25.408 | 28.144 | 33.226 | 37.135 | 38.698 | 39.089 | 38.698 | 36.353 | 35.962 | 35.18 | 34.398 | 35.18 | 35.962 | 37.525 | 38.307 | 37.525 | 35.18 | 31.271 | 27.362 | 28.555 | 27.794 | 26.271 | 25.129 | 24.748 | 24.748 | 25.89 | 28.175 | 31.601 | 33.886 | 35.028 | 35.789 | 34.647 | 34.266 | 34.266 | 32.743 | 32.363 | 33.505 | 35.028 | 38.074 | 36.932 | 36.17 | 34.266 | 32.363 | 30.242 | 29.762 | 28.802 | 27.842 | 28.322 | 31.202 | 34.563 | 40.803 | 45.604 | 47.524 | 48.004 | 47.524 | 44.644 | 44.164 | 43.203 | 42.243 | 43.203 | 44.164 | 46.084 | 47.044 | 46.084 | 43.203 | 38.403 | 33.603 | 32.519 | 32.003 | 30.97 | 29.938 | 30.454 | 33.551 | 37.164 | 43.874 | 49.036 | 51.101 | 51.617 | 51.101 | 48.004 | 47.488 | 46.455 | 45.423 | 46.455 | 47.488 | 49.552 | 50.585 | 49.552 | 46.455 | 41.294 | 36.132 | 31.868 | 31.362 | 30.351 | 29.339 | 29.845 | 32.88 | 36.421 | 42.997 | 48.055 | 50.079 | 50.585 | 50.079 | 47.044 | 46.538 | 45.526 | 44.515 | 45.526 | 46.538 | 48.561 | 49.573 | 48.561 | 45.526 | 40.468 | 35.409 | 31.218 | 30.722 | 29.731 | 28.74 | 29.236 | 32.209 | 35.678 | 42.119 | 47.075 | 49.057 | 49.552 | 49.057 | 46.084 | 45.588 | 44.597 | 43.606 | 44.597 | 45.588 | 47.57 | 48.561 | 47.57 | 44.597 | 39.642 | 34.687 | 30.568 | 30.082 | 29.112 | 28.142 | 28.627 | 31.538 | 34.934 | 41.242 | 46.094 | 48.035 | 48.52 | 48.035 | 45.124 | 44.638 | 43.668 | 42.698 | 43.668 | 44.638 | 46.579 | 47.55 | 46.579 | 43.668 | 38.816 | 33.964 | 25.039 | 24.642 | 23.847 | 23.052 | 23.45 | 25.834 | 28.616 | 33.783 | 37.758 | 39.348 | 39.745 | 39.348 | 36.963 | 36.565 | 35.771 | 34.976 | 35.771 | 36.565 | 38.155 | 38.95 | 38.155 | 35.771 | 31.796 | 27.822 | 29.035 | 28.26 | 26.712 | 25.55 | 25.163 | 25.163 | 26.325 | 28.647 | 32.132 | 34.454 | 35.616 | 36.39 | 35.229 | 34.841 | 34.841 | 33.293 | 32.906 | 34.067 | 35.616 | 38.713 | 37.551 | 36.777 | 34.841 | 32.906 | 29.286 | 28.821 | 27.891 | 26.961 | 27.426 | 30.215 | 33.469 | 39.512 | 44.161 | 46.02 | 46.485 | 46.02 | 43.231 | 42.766 | 41.837 | 40.907 | 41.837 | 42.766 | 44.626 | 45.555 | 44.626 | 41.837 | 37.188 | 32.54 | 31.49 | 30.99 | 29.99 | 28.991 | 29.491 | 32.49 | 35.988 | 42.486 | 47.485 | 49.484 | 49.984 | 49.484 | 46.485 | 45.985 | 44.986 | 43.986 | 44.986 | 45.985 | 47.985 | 48.984 | 47.985 | 44.986 | 39.987 | 34.989 | 30.86 | 30.37 | 29.391 | 28.411 | 28.901 | 31.84 | 35.269 | 41.637 | 46.535 | 48.494 | 48.984 | 48.494 | 45.555 | 45.066 | 44.086 | 43.106 | 44.086 | 45.066 | 47.025 | 48.005 | 47.025 | 44.086 | 39.187 | 34.289 | 30.23 | 29.75 | 28.791 | 27.831 | 28.311 | 31.19 | 34.549 | 40.787 | 45.585 | 47.505 | 47.985 | 47.505 | 44.626 | 44.146 | 43.186 | 42.226 | 43.186 | 44.146 | 46.065 | 47.025 | 46.065 | 43.186 | 38.388 | 33.589 | 29.601 | 29.131 | 28.191 | 27.251 | 27.721 | 30.54 | 33.829 | 39.937 | 44.636 | 46.515 | 46.985 | 46.515 | 43.696 | 43.226 | 42.286 | 41.347 | 42.286 | 43.226 | 45.106 | 46.045 | 45.106 | 42.286 | 37.588 | 32.889 | 24.247 | 23.862 | 23.093 | 22.323 | 22.708 | 25.017 | 27.711 | 32.715 | 36.563 | 38.103 | 38.488 | 38.103 | 35.794 | 35.409 | 34.639 | 33.869 | 34.639 | 35.409 | 36.948 | 37.718 | 36.948 | 34.639 | 30.79 | 26.941 | 28.116 | 27.366 | 25.867 | 24.742 | 24.367 | 24.367 | 25.492 | 27.741 | 31.115 | 33.364 | 34.489 | 35.239 | 34.114 | 33.739 | 33.739 | 32.24 | 31.865 | 32.989 | 34.489 | 37.488 | 36.363 | 35.614 | 33.739 | 31.865 | 31.199 | 30.704 | 29.714 | 28.723 | 29.218 | 32.19 | 35.656 | 42.094 | 47.046 | 49.027 | 49.522 | 49.027 | 46.056 | 45.561 | 44.57 | 43.58 | 44.57 | 45.561 | 47.542 | 48.532 | 47.542 | 44.57 | 39.618 | 34.666 | 33.548 | 33.015 | 31.95 | 30.885 | 31.418 | 34.612 | 38.34 | 45.262 | 50.588 | 52.718 | 53.25 | 52.718 | 49.522 | 48.99 | 47.925 | 46.86 | 47.925 | 48.99 | 51.12 | 52.185 | 51.12 | 47.925 | 42.6 | 37.275 | 32.877 | 32.355 | 31.311 | 30.267 | 30.789 | 33.92 | 37.573 | 44.357 | 49.576 | 51.663 | 52.185 | 51.663 | 48.532 | 48.01 | 46.966 | 45.923 | 46.966 | 48.01 | 50.098 | 51.141 | 50.098 | 46.966 | 41.748 | 36.53 | 32.206 | 31.694 | 30.672 | 29.65 | 30.161 | 33.228 | 36.806 | 43.452 | 48.564 | 50.609 | 51.12 | 50.609 | 47.542 | 47.03 | 46.008 | 44.986 | 46.008 | 47.03 | 49.075 | 50.098 | 49.075 | 46.008 | 40.896 | 35.784 | 31.535 | 31.034 | 30.033 | 29.032 | 29.532 | 32.536 | 36.04 | 42.547 | 47.552 | 49.554 | 50.055 | 49.554 | 46.551 | 46.051 | 45.049 | 44.048 | 45.049 | 46.051 | 48.053 | 49.054 | 48.053 | 45.049 | 40.044 | 35.038 | 25.832 | 25.422 | 24.602 | 23.781 | 24.191 | 26.652 | 29.522 | 34.852 | 38.952 | 40.592 | 41.002 | 40.592 | 38.132 | 37.722 | 36.902 | 36.082 | 36.902 | 37.722 | 39.362 | 40.182 | 39.362 | 36.902 | 32.802 | 28.702 | 29.953 | 29.154 | 27.557 | 26.359 | 25.959 | 25.959 | 27.158 | 29.554 | 33.148 | 35.544 | 36.743 | 37.541 | 36.343 | 35.944 | 35.944 | 34.346 | 33.947 | 35.145 | 36.743 | 39.938 | 38.739 | 37.941 | 35.944 | 33.947 | 29.993 | 29.517 | 28.565 | 27.612 | 28.089 | 30.945 | 34.277 | 40.466 | 45.227 | 47.132 | 47.608 | 47.132 | 44.275 | 43.799 | 42.847 | 41.895 | 42.847 | 43.799 | 45.703 | 46.655 | 45.703 | 42.847 | 38.086 | 33.325 | 32.25 | 31.738 | 30.715 | 29.691 | 30.203 | 33.274 | 36.858 | 43.512 | 48.631 | 50.679 | 51.191 | 50.679 | 47.608 | 47.096 | 46.072 | 45.048 | 46.072 | 47.096 | 49.143 | 50.167 | 49.143 | 46.072 | 40.953 | 35.834 | 31.605 | 31.104 | 30.1 | 29.097 | 29.599 | 32.609 | 36.12 | 42.642 | 47.659 | 49.666 | 50.167 | 49.666 | 46.655 | 46.154 | 45.15 | 44.147 | 45.15 | 46.154 | 48.16 | 49.164 | 48.16 | 45.15 | 40.134 | 35.117 | 30.96 | 30.469 | 29.486 | 28.503 | 28.995 | 31.943 | 35.383 | 41.772 | 46.686 | 48.652 | 49.143 | 48.652 | 45.703 | 45.212 | 44.229 | 43.246 | 44.229 | 45.212 | 47.178 | 48.16 | 47.178 | 44.229 | 39.315 | 34.4 | 30.315 | 29.834 | 28.872 | 27.909 | 28.391 | 31.278 | 34.646 | 40.902 | 45.714 | 47.638 | 48.12 | 47.638 | 44.751 | 44.27 | 43.308 | 42.345 | 43.308 | 44.27 | 46.195 | 47.157 | 46.195 | 43.308 | 38.496 | 33.684 | 24.833 | 24.439 | 23.65 | 22.862 | 23.256 | 25.621 | 28.38 | 33.505 | 37.446 | 39.023 | 39.417 | 39.023 | 36.658 | 36.264 | 35.475 | 34.687 | 35.475 | 36.264 | 37.84 | 38.629 | 37.84 | 35.475 | 31.534 | 27.592 | 28.795 | 28.027 | 26.491 | 25.34 | 24.956 | 24.956 | 26.107 | 28.411 | 31.866 | 34.17 | 35.322 | 36.09 | 34.938 | 34.554 | 34.554 | 33.018 | 32.634 | 33.786 | 35.322 | 38.393 | 37.241 | 36.474 | 34.554 | 32.634 | 33.279 | 32.751 | 31.694 | 30.638 | 31.166 | 34.336 | 38.033 | 44.9 | 50.183 | 52.296 | 52.824 | 52.296 | 49.126 | 48.598 | 47.542 | 46.485 | 47.542 | 48.598 | 50.711 | 51.768 | 50.711 | 47.542 | 42.259 | 36.977 | 35.784 | 35.216 | 34.08 | 32.944 | 33.512 | 36.92 | 40.896 | 48.28 | 53.96 | 56.232 | 56.8 | 56.232 | 52.824 | 52.256 | 51.12 | 49.984 | 51.12 | 52.256 | 54.528 | 55.664 | 54.528 | 51.12 | 45.44 | 39.76 | 35.068 | 34.512 | 33.398 | 32.285 | 32.842 | 36.182 | 40.078 | 47.314 | 52.881 | 55.107 | 55.664 | 55.107 | 51.768 | 51.211 | 50.098 | 48.984 | 50.098 | 51.211 | 53.437 | 54.551 | 53.437 | 50.098 | 44.531 | 38.965 | 34.353 | 33.807 | 32.717 | 31.626 | 32.172 | 35.443 | 39.26 | 46.349 | 51.802 | 53.983 | 54.528 | 53.983 | 50.711 | 50.166 | 49.075 | 47.985 | 49.075 | 50.166 | 52.347 | 53.437 | 52.347 | 49.075 | 43.622 | 38.17 | 33.637 | 33.103 | 32.035 | 30.967 | 31.501 | 34.705 | 38.442 | 45.383 | 50.722 | 52.858 | 53.392 | 52.858 | 49.655 | 49.121 | 48.053 | 46.985 | 48.053 | 49.121 | 51.256 | 52.324 | 51.256 | 48.053 | 42.714 | 37.374 | 27.554 | 27.116 | 26.242 | 25.367 | 25.804 | 28.428 | 31.49 | 37.176 | 41.549 | 43.299 | 43.736 | 43.299 | 40.674 | 40.237 | 39.362 | 38.488 | 39.362 | 40.237 | 41.987 | 42.861 | 41.987 | 39.362 | 34.989 | 30.615 | 31.95 | 31.098 | 29.394 | 28.116 | 27.69 | 27.69 | 28.968 | 31.524 | 35.358 | 37.914 | 39.192 | 40.044 | 38.766 | 38.34 | 38.34 | 36.636 | 36.21 | 37.488 | 39.192 | 42.6 | 41.322 | 40.47 | 38.34 | 36.21 | 31.366 | 30.868 | 29.872 | 28.876 | 29.374 | 32.361 | 35.846 | 42.319 | 47.297 | 49.289 | 49.787 | 49.289 | 46.302 | 45.804 | 44.808 | 43.812 | 44.808 | 45.804 | 47.795 | 48.791 | 47.795 | 44.808 | 39.829 | 34.851 | 33.726 | 33.191 | 32.12 | 31.05 | 31.585 | 34.797 | 38.544 | 45.504 | 50.857 | 52.999 | 53.534 | 52.999 | 49.787 | 49.251 | 48.181 | 47.11 | 48.181 | 49.251 | 51.393 | 52.463 | 51.393 | 48.181 | 42.827 | 37.474 | 33.052 | 32.527 | 31.478 | 30.429 | 30.953 | 34.101 | 37.774 | 44.594 | 49.84 | 51.939 | 52.463 | 51.939 | 48.791 | 48.266 | 47.217 | 46.168 | 47.217 | 48.266 | 50.365 | 51.414 | 50.365 | 47.217 | 41.971 | 36.724 | 32.377 | 31.863 | 30.836 | 29.808 | 30.322 | 33.405 | 37.003 | 43.684 | 48.823 | 50.879 | 51.393 | 50.879 | 47.795 | 47.281 | 46.253 | 45.226 | 46.253 | 47.281 | 49.337 | 50.365 | 49.337 | 46.253 | 41.114 | 35.975 | 31.703 | 31.2 | 30.193 | 29.187 | 29.69 | 32.709 | 36.232 | 42.774 | 47.806 | 49.819 | 50.322 | 49.819 | 46.799 | 46.296 | 45.29 | 44.283 | 45.29 | 46.296 | 48.309 | 49.316 | 48.309 | 45.29 | 40.258 | 35.225 | 25.969 | 25.557 | 24.733 | 23.908 | 24.32 | 26.794 | 29.679 | 35.038 | 39.16 | 40.809 | 41.221 | 40.809 | 38.336 | 37.923 | 37.099 | 36.275 | 37.099 | 37.923 | 39.572 | 40.397 | 39.572 | 37.099 | 32.977 | 28.855 | 30.113 | 29.31 | 27.704 | 26.499 | 26.098 | 26.098 | 27.302 | 29.711 | 33.325 | 35.734 | 36.938 | 37.741 | 36.537 | 36.135 | 36.135 | 34.529 | 34.128 | 35.332 | 36.938 | 40.15 | 38.946 | 38.143 | 36.135 | 34.128 | 35.371 | 33.16 | 32.055 | 30.95 | 30.95 | 32.055 | 35.371 | 42.003 | 48.082 | 52.504 | 54.714 | 55.267 | 54.714 | 55.267 | 55.267 | 53.609 | 53.056 | 53.056 | 51.398 | 50.846 | 50.846 | 51.398 | 48.082 | 39.792 | 38.033 | 35.656 | 34.468 | 33.279 | 33.279 | 34.468 | 38.033 | 45.165 | 51.701 | 56.456 | 58.833 | 59.427 | 58.833 | 59.427 | 59.427 | 57.644 | 57.05 | 57.05 | 55.267 | 54.673 | 54.673 | 55.267 | 51.701 | 42.787 | 37.273 | 34.943 | 33.778 | 32.614 | 32.614 | 33.778 | 37.273 | 44.261 | 50.667 | 55.327 | 57.656 | 58.238 | 57.656 | 58.238 | 58.238 | 56.491 | 55.909 | 55.909 | 54.162 | 53.579 | 53.579 | 54.162 | 50.667 | 41.932 | 36.512 | 34.23 | 33.089 | 31.948 | 31.948 | 33.089 | 36.512 | 43.358 | 49.633 | 54.197 | 56.479 | 57.05 | 56.479 | 57.05 | 57.05 | 55.338 | 54.768 | 54.768 | 53.056 | 52.486 | 52.486 | 53.056 | 49.633 | 41.076 | 35.751 | 33.517 | 32.4 | 31.282 | 31.282 | 32.4 | 35.751 | 42.455 | 48.599 | 53.068 | 55.303 | 55.861 | 55.303 | 55.861 | 55.861 | 54.186 | 53.627 | 53.627 | 51.951 | 51.392 | 51.392 | 51.951 | 48.599 | 40.22 | 29.286 | 27.455 | 26.54 | 25.625 | 25.625 | 26.54 | 29.286 | 34.777 | 39.81 | 43.471 | 45.301 | 45.759 | 45.301 | 45.759 | 45.759 | 44.386 | 43.928 | 43.928 | 42.556 | 42.098 | 42.098 | 42.556 | 39.81 | 32.946 | 32.982 | 31.199 | 29.416 | 28.971 | 28.525 | 27.634 | 27.634 | 29.416 | 36.102 | 38.33 | 40.559 | 41.45 | 41.45 | 41.005 | 40.559 | 40.559 | 41.005 | 41.896 | 42.342 | 42.342 | 44.57 | 41.45 | 39.222 | 35.656 | 36.766 | 34.468 | 33.319 | 32.17 | 32.17 | 33.319 | 36.766 | 43.659 | 49.978 | 54.574 | 56.872 | 57.446 | 56.872 | 57.446 | 57.446 | 55.723 | 55.148 | 55.148 | 53.425 | 52.85 | 52.85 | 53.425 | 49.978 | 41.361 | 39.533 | 37.062 | 35.827 | 34.591 | 34.591 | 35.827 | 39.533 | 46.945 | 53.74 | 58.682 | 61.152 | 61.77 | 61.152 | 61.77 | 61.77 | 59.917 | 59.299 | 59.299 | 57.446 | 56.828 | 56.828 | 57.446 | 53.74 | 44.474 | 38.742 | 36.321 | 35.11 | 33.899 | 33.899 | 35.11 | 38.742 | 46.006 | 52.665 | 57.508 | 59.929 | 60.535 | 59.929 | 60.535 | 60.535 | 58.719 | 58.113 | 58.113 | 56.297 | 55.692 | 55.692 | 56.297 | 52.665 | 43.585 | 37.951 | 35.58 | 34.394 | 33.208 | 33.208 | 34.394 | 37.951 | 45.067 | 51.59 | 56.334 | 58.706 | 59.299 | 58.706 | 59.299 | 59.299 | 57.52 | 56.927 | 56.927 | 55.148 | 54.555 | 54.555 | 55.148 | 51.59 | 42.695 | 37.161 | 34.838 | 33.677 | 32.516 | 32.516 | 33.677 | 37.161 | 44.128 | 50.516 | 55.161 | 57.483 | 58.064 | 57.483 | 58.064 | 58.064 | 56.322 | 55.741 | 55.741 | 53.999 | 53.419 | 53.419 | 53.999 | 50.516 | 41.806 | 30.44 | 28.538 | 27.586 | 26.635 | 26.635 | 27.586 | 30.44 | 36.148 | 41.38 | 45.185 | 47.087 | 47.563 | 47.087 | 47.563 | 47.563 | 46.136 | 45.66 | 45.66 | 44.233 | 43.758 | 43.758 | 44.233 | 41.38 | 34.245 | 34.282 | 32.429 | 30.576 | 30.113 | 29.65 | 28.723 | 28.723 | 30.576 | 37.525 | 39.842 | 42.158 | 43.085 | 43.085 | 42.621 | 42.158 | 42.158 | 42.621 | 43.548 | 44.011 | 44.011 | 46.328 | 43.085 | 40.768 | 37.062 | 37.188 | 34.864 | 33.702 | 32.54 | 32.54 | 33.702 | 37.188 | 44.161 | 50.553 | 55.201 | 57.525 | 58.106 | 57.525 | 58.106 | 58.106 | 56.363 | 55.782 | 55.782 | 54.039 | 53.458 | 53.458 | 54.039 | 50.553 | 41.837 | 39.987 | 37.488 | 36.238 | 34.989 | 34.989 | 36.238 | 39.987 | 47.485 | 54.358 | 59.356 | 61.855 | 62.48 | 61.855 | 62.48 | 62.48 | 60.606 | 59.981 | 59.981 | 58.106 | 57.482 | 57.482 | 58.106 | 54.358 | 44.986 | 39.187 | 36.738 | 35.514 | 34.289 | 34.289 | 35.514 | 39.187 | 46.535 | 53.27 | 58.169 | 60.618 | 61.23 | 60.618 | 61.23 | 61.23 | 59.393 | 58.781 | 58.781 | 56.944 | 56.332 | 56.332 | 56.944 | 53.27 | 44.086 | 38.388 | 35.988 | 34.789 | 33.589 | 33.589 | 34.789 | 38.388 | 45.585 | 52.183 | 56.982 | 59.381 | 59.981 | 59.381 | 59.981 | 59.981 | 58.181 | 57.582 | 57.582 | 55.782 | 55.182 | 55.182 | 55.782 | 52.183 | 43.186 | 37.588 | 35.239 | 34.064 | 32.889 | 32.889 | 34.064 | 37.588 | 44.636 | 51.096 | 55.795 | 58.144 | 58.731 | 58.144 | 58.731 | 58.731 | 56.969 | 56.382 | 56.382 | 54.62 | 54.033 | 54.033 | 54.62 | 51.096 | 42.286 | 30.79 | 28.866 | 27.904 | 26.941 | 26.941 | 27.904 | 30.79 | 36.563 | 41.855 | 45.704 | 47.629 | 48.11 | 47.629 | 48.11 | 48.11 | 46.666 | 46.185 | 46.185 | 44.742 | 44.261 | 44.261 | 44.742 | 41.855 | 34.639 | 34.676 | 32.802 | 30.928 | 30.459 | 29.99 | 29.053 | 29.053 | 30.928 | 37.957 | 40.3 | 42.643 | 43.58 | 43.58 | 43.111 | 42.643 | 42.643 | 43.111 | 44.048 | 44.517 | 44.517 | 46.86 | 43.58 | 41.237 | 37.488 | 36.174 | 33.913 | 32.783 | 31.652 | 31.652 | 32.783 | 36.174 | 42.956 | 49.174 | 53.696 | 55.956 | 56.522 | 55.956 | 56.522 | 56.522 | 54.826 | 54.261 | 54.261 | 52.565 | 52 | 52 | 52.565 | 49.174 | 40.696 | 38.897 | 36.466 | 35.25 | 34.035 | 34.035 | 35.25 | 38.897 | 46.19 | 52.875 | 57.737 | 60.168 | 60.776 | 60.168 | 60.776 | 60.776 | 58.953 | 58.345 | 58.345 | 56.522 | 55.914 | 55.914 | 56.522 | 52.875 | 43.759 | 38.119 | 35.736 | 34.545 | 33.354 | 33.354 | 34.545 | 38.119 | 45.266 | 51.818 | 56.582 | 58.965 | 59.56 | 58.965 | 59.56 | 59.56 | 57.774 | 57.178 | 57.178 | 55.391 | 54.796 | 54.796 | 55.391 | 51.818 | 42.884 | 37.341 | 35.007 | 33.84 | 32.673 | 32.673 | 33.84 | 37.341 | 44.342 | 50.76 | 55.428 | 57.762 | 58.345 | 57.762 | 58.345 | 58.345 | 56.595 | 56.011 | 56.011 | 54.261 | 53.677 | 53.677 | 54.261 | 50.76 | 42.008 | 36.563 | 34.278 | 33.135 | 31.992 | 31.992 | 33.135 | 36.563 | 43.418 | 49.703 | 54.273 | 56.558 | 57.129 | 56.558 | 57.129 | 57.129 | 55.416 | 54.844 | 54.844 | 53.13 | 52.559 | 52.559 | 53.13 | 49.703 | 41.133 | 29.95 | 28.079 | 27.143 | 26.207 | 26.207 | 27.143 | 29.95 | 35.566 | 40.714 | 44.458 | 46.33 | 46.798 | 46.33 | 46.798 | 46.798 | 45.394 | 44.926 | 44.926 | 43.522 | 43.054 | 43.054 | 43.522 | 40.714 | 33.694 | 33.731 | 31.907 | 30.084 | 29.628 | 29.172 | 28.261 | 28.261 | 30.084 | 36.921 | 39.201 | 41.48 | 42.391 | 42.391 | 41.935 | 41.48 | 41.48 | 41.935 | 42.847 | 43.303 | 43.303 | 45.582 | 42.391 | 40.112 | 36.466 | 34.272 | 32.13 | 31.059 | 29.988 | 29.988 | 31.059 | 34.272 | 40.698 | 46.589 | 50.873 | 53.015 | 53.55 | 53.015 | 53.55 | 53.55 | 51.944 | 51.408 | 51.408 | 49.802 | 49.266 | 49.266 | 49.802 | 46.589 | 38.556 | 36.852 | 34.549 | 33.397 | 32.245 | 32.245 | 33.397 | 36.852 | 43.762 | 50.095 | 54.702 | 57.005 | 57.581 | 57.005 | 57.581 | 57.581 | 55.854 | 55.278 | 55.278 | 53.55 | 52.975 | 52.975 | 53.55 | 50.095 | 41.458 | 36.115 | 33.858 | 32.729 | 31.6 | 31.6 | 32.729 | 36.115 | 42.886 | 49.094 | 53.608 | 55.865 | 56.429 | 55.865 | 56.429 | 56.429 | 54.736 | 54.172 | 54.172 | 52.479 | 51.915 | 51.915 | 52.479 | 49.094 | 40.629 | 35.378 | 33.167 | 32.061 | 30.956 | 30.956 | 32.061 | 35.378 | 42.011 | 48.092 | 52.514 | 54.725 | 55.278 | 54.725 | 55.278 | 55.278 | 53.619 | 53.067 | 53.067 | 51.408 | 50.856 | 50.856 | 51.408 | 48.092 | 39.8 | 34.641 | 32.476 | 31.393 | 30.311 | 30.311 | 31.393 | 34.641 | 41.136 | 47.09 | 51.42 | 53.585 | 54.126 | 53.585 | 54.126 | 54.126 | 52.502 | 51.961 | 51.961 | 50.337 | 49.796 | 49.796 | 50.337 | 47.09 | 38.971 | 28.376 | 26.602 | 25.716 | 24.829 | 24.829 | 25.716 | 28.376 | 33.696 | 38.574 | 42.121 | 43.894 | 44.337 | 43.894 | 44.337 | 44.337 | 43.007 | 42.564 | 42.564 | 41.234 | 40.79 | 40.79 | 41.234 | 38.574 | 31.923 | 31.957 | 30.23 | 28.503 | 28.071 | 27.639 | 26.775 | 26.775 | 28.503 | 34.98 | 37.14 | 39.299 | 40.163 | 40.163 | 39.731 | 39.299 | 39.299 | 39.731 | 40.595 | 41.026 | 41.026 | 43.186 | 40.163 | 38.003 | 34.549 | 38.033 | 35.656 | 34.468 | 33.279 | 33.279 | 34.468 | 38.033 | 45.165 | 51.701 | 56.456 | 58.833 | 59.427 | 58.833 | 59.427 | 59.427 | 57.644 | 57.05 | 57.05 | 55.267 | 54.673 | 54.673 | 55.267 | 51.701 | 42.787 | 40.896 | 38.34 | 37.062 | 35.784 | 35.784 | 37.062 | 40.896 | 48.564 | 55.593 | 60.705 | 63.261 | 63.9 | 63.261 | 63.9 | 63.9 | 61.983 | 61.344 | 61.344 | 59.427 | 58.788 | 58.788 | 59.427 | 55.593 | 46.008 | 40.078 | 37.573 | 36.321 | 35.068 | 35.068 | 36.321 | 40.078 | 47.593 | 54.481 | 59.491 | 61.996 | 62.622 | 61.996 | 62.622 | 62.622 | 60.743 | 60.117 | 60.117 | 58.238 | 57.612 | 57.612 | 58.238 | 54.481 | 45.088 | 39.26 | 36.806 | 35.58 | 34.353 | 34.353 | 35.58 | 39.26 | 46.621 | 53.369 | 58.277 | 60.731 | 61.344 | 60.731 | 61.344 | 61.344 | 59.504 | 58.89 | 58.89 | 57.05 | 56.436 | 56.436 | 57.05 | 53.369 | 44.168 | 38.442 | 36.04 | 34.838 | 33.637 | 33.637 | 34.838 | 38.442 | 45.65 | 52.257 | 57.063 | 59.465 | 60.066 | 59.465 | 60.066 | 60.066 | 58.264 | 57.663 | 57.663 | 55.861 | 55.261 | 55.261 | 55.861 | 52.257 | 43.248 | 31.49 | 29.522 | 28.538 | 27.554 | 27.554 | 28.538 | 31.49 | 37.394 | 42.807 | 46.743 | 48.711 | 49.203 | 48.711 | 49.203 | 49.203 | 47.727 | 47.235 | 47.235 | 45.759 | 45.267 | 45.267 | 45.759 | 42.807 | 35.426 | 35.464 | 33.548 | 31.63 | 31.151 | 30.672 | 29.714 | 29.714 | 31.63 | 38.819 | 41.216 | 43.612 | 44.57 | 44.57 | 44.091 | 43.612 | 43.612 | 44.091 | 45.049 | 45.529 | 45.529 | 47.925 | 44.57 | 42.174 | 38.34 | 37.484 | 35.141 | 33.97 | 32.798 | 32.798 | 33.97 | 37.484 | 44.512 | 50.955 | 55.64 | 57.983 | 58.569 | 57.983 | 58.569 | 58.569 | 56.812 | 56.226 | 56.226 | 54.469 | 53.883 | 53.883 | 54.469 | 50.955 | 42.169 | 40.305 | 37.786 | 36.527 | 35.267 | 35.267 | 36.527 | 40.305 | 47.863 | 54.79 | 59.828 | 62.347 | 62.977 | 62.347 | 62.977 | 62.977 | 61.088 | 60.458 | 60.458 | 58.569 | 57.939 | 57.939 | 58.569 | 54.79 | 45.343 | 39.499 | 37.03 | 35.796 | 34.562 | 34.562 | 35.796 | 39.499 | 46.905 | 53.694 | 58.632 | 61.1 | 61.717 | 61.1 | 61.717 | 61.717 | 59.866 | 59.249 | 59.249 | 57.397 | 56.78 | 56.78 | 57.397 | 53.694 | 44.437 | 38.693 | 36.275 | 35.066 | 33.856 | 33.856 | 35.066 | 38.693 | 45.948 | 52.598 | 57.435 | 59.853 | 60.458 | 59.853 | 60.458 | 60.458 | 58.644 | 58.04 | 58.04 | 56.226 | 55.621 | 55.621 | 56.226 | 52.598 | 43.53 | 37.887 | 35.519 | 34.335 | 33.151 | 33.151 | 34.335 | 37.887 | 44.991 | 51.503 | 56.238 | 58.606 | 59.198 | 58.606 | 59.198 | 59.198 | 57.422 | 56.83 | 56.83 | 55.054 | 54.463 | 54.463 | 55.054 | 51.503 | 42.623 | 31.035 | 29.095 | 28.126 | 27.156 | 27.156 | 28.126 | 31.035 | 36.854 | 42.188 | 46.068 | 48.007 | 48.492 | 48.007 | 48.492 | 48.492 | 47.038 | 46.553 | 46.553 | 45.098 | 44.613 | 44.613 | 45.098 | 42.188 | 34.914 | 34.952 | 33.063 | 31.174 | 30.701 | 30.229 | 29.284 | 29.284 | 31.174 | 38.259 | 40.62 | 42.982 | 43.926 | 43.926 | 43.454 | 42.982 | 42.982 | 43.454 | 44.399 | 44.871 | 44.871 | 47.233 | 43.926 | 41.565 | 37.786 | 37.864 | 35.498 | 34.314 | 33.131 | 33.131 | 34.314 | 37.864 | 44.964 | 51.472 | 56.205 | 58.571 | 59.163 | 58.571 | 59.163 | 59.163 | 57.388 | 56.796 | 56.796 | 55.021 | 54.43 | 54.43 | 55.021 | 51.472 | 42.597 | 40.714 | 38.17 | 36.897 | 35.625 | 35.625 | 36.897 | 40.714 | 48.348 | 55.346 | 60.435 | 62.98 | 63.616 | 62.98 | 63.616 | 63.616 | 61.708 | 61.071 | 61.071 | 59.163 | 58.527 | 58.527 | 59.163 | 55.346 | 45.804 | 39.9 | 37.406 | 36.159 | 34.912 | 34.912 | 36.159 | 39.9 | 47.381 | 54.239 | 59.226 | 61.72 | 62.344 | 61.72 | 62.344 | 62.344 | 60.473 | 59.85 | 59.85 | 57.98 | 57.356 | 57.356 | 57.98 | 54.239 | 44.887 | 39.086 | 36.643 | 35.421 | 34.2 | 34.2 | 35.421 | 39.086 | 46.414 | 53.132 | 58.018 | 60.461 | 61.071 | 60.461 | 61.071 | 61.071 | 59.239 | 58.629 | 58.629 | 56.796 | 56.186 | 56.186 | 56.796 | 53.132 | 43.971 | 38.271 | 35.879 | 34.683 | 33.487 | 33.487 | 34.683 | 38.271 | 45.447 | 52.025 | 56.809 | 59.201 | 59.799 | 59.201 | 59.799 | 59.799 | 58.005 | 57.407 | 57.407 | 55.613 | 55.015 | 55.015 | 55.613 | 52.025 | 43.055 | 31.35 | 29.391 | 28.411 | 27.431 | 27.431 | 28.411 | 31.35 | 37.228 | 42.616 | 46.535 | 48.494 | 48.984 | 48.494 | 48.984 | 48.984 | 47.515 | 47.025 | 47.025 | 45.555 | 45.066 | 45.066 | 45.555 | 42.616 | 35.269 | 35.307 | 33.398 | 31.49 | 31.013 | 30.536 | 29.581 | 29.581 | 31.49 | 38.647 | 41.032 | 43.418 | 44.372 | 44.372 | 43.895 | 43.418 | 43.418 | 43.895 | 44.849 | 45.326 | 45.326 | 47.712 | 44.372 | 41.987 | 38.17 | 36.385 | 34.111 | 32.974 | 31.837 | 31.837 | 32.974 | 36.385 | 43.207 | 49.461 | 54.009 | 56.283 | 56.852 | 56.283 | 56.852 | 56.852 | 55.146 | 54.578 | 54.578 | 52.872 | 52.304 | 52.304 | 52.872 | 49.461 | 40.933 | 39.124 | 36.679 | 35.456 | 34.233 | 34.233 | 35.456 | 39.124 | 46.46 | 53.184 | 58.074 | 60.52 | 61.131 | 60.52 | 61.131 | 61.131 | 59.297 | 58.686 | 58.686 | 56.852 | 56.241 | 56.241 | 56.852 | 53.184 | 44.014 | 38.341 | 35.945 | 34.747 | 33.549 | 33.549 | 34.747 | 38.341 | 45.53 | 52.12 | 56.913 | 59.309 | 59.908 | 59.309 | 59.908 | 59.908 | 58.111 | 57.512 | 57.512 | 55.715 | 55.116 | 55.116 | 55.715 | 52.12 | 43.134 | 37.559 | 35.211 | 34.038 | 32.864 | 32.864 | 34.038 | 37.559 | 44.601 | 51.057 | 55.751 | 58.099 | 58.686 | 58.099 | 58.686 | 58.686 | 56.925 | 56.338 | 56.338 | 54.578 | 53.991 | 53.991 | 54.578 | 51.057 | 42.254 | 36.776 | 34.478 | 33.329 | 32.179 | 32.179 | 33.329 | 36.776 | 43.672 | 49.993 | 54.59 | 56.889 | 57.463 | 56.889 | 57.463 | 57.463 | 55.739 | 55.165 | 55.165 | 53.441 | 52.866 | 52.866 | 53.441 | 49.993 | 41.373 | 30.125 | 28.243 | 27.301 | 26.36 | 26.36 | 27.301 | 30.125 | 35.774 | 40.952 | 44.717 | 46.6 | 47.071 | 46.6 | 47.071 | 47.071 | 45.659 | 45.188 | 45.188 | 43.776 | 43.305 | 43.305 | 43.776 | 40.952 | 33.891 | 33.928 | 32.094 | 30.26 | 29.801 | 29.343 | 28.426 | 28.426 | 30.26 | 37.137 | 39.429 | 41.722 | 42.639 | 42.639 | 42.18 | 41.722 | 41.722 | 42.18 | 43.097 | 43.556 | 43.556 | 45.848 | 42.639 | 40.346 | 36.679 | 31.906 | 29.912 | 28.915 | 27.917 | 27.917 | 28.915 | 31.906 | 37.888 | 43.372 | 47.36 | 49.354 | 49.853 | 49.354 | 49.853 | 49.853 | 48.357 | 47.859 | 47.859 | 46.363 | 45.864 | 45.864 | 46.363 | 43.372 | 35.894 | 34.307 | 32.163 | 31.091 | 30.019 | 30.019 | 31.091 | 34.307 | 40.74 | 46.636 | 50.925 | 53.069 | 53.605 | 53.069 | 53.605 | 53.605 | 51.997 | 51.461 | 51.461 | 49.853 | 49.317 | 49.317 | 49.853 | 46.636 | 38.596 | 33.621 | 31.52 | 30.469 | 29.418 | 29.418 | 30.469 | 33.621 | 39.925 | 45.704 | 49.906 | 52.008 | 52.533 | 52.008 | 52.533 | 52.533 | 50.957 | 50.432 | 50.432 | 48.856 | 48.33 | 48.33 | 48.856 | 45.704 | 37.824 | 32.935 | 30.876 | 29.847 | 28.818 | 28.818 | 29.847 | 32.935 | 39.11 | 44.771 | 48.888 | 50.946 | 51.461 | 50.946 | 51.461 | 51.461 | 49.917 | 49.402 | 49.402 | 47.859 | 47.344 | 47.344 | 47.859 | 44.771 | 37.052 | 32.249 | 30.233 | 29.225 | 28.218 | 28.218 | 29.225 | 32.249 | 38.295 | 43.838 | 47.869 | 49.885 | 50.389 | 49.885 | 50.389 | 50.389 | 48.877 | 48.373 | 48.373 | 46.861 | 46.358 | 46.358 | 46.861 | 43.838 | 36.28 | 26.417 | 24.766 | 23.94 | 23.114 | 23.114 | 23.94 | 26.417 | 31.37 | 35.91 | 39.212 | 40.863 | 41.276 | 40.863 | 41.276 | 41.276 | 40.038 | 39.625 | 39.625 | 38.387 | 37.974 | 37.974 | 38.387 | 35.91 | 29.719 | 29.751 | 28.143 | 26.534 | 26.132 | 25.73 | 24.926 | 24.926 | 26.534 | 32.565 | 34.575 | 36.585 | 37.389 | 37.389 | 36.987 | 36.585 | 36.585 | 36.987 | 37.792 | 38.194 | 38.194 | 40.204 | 37.389 | 35.379 | 32.163 | 34.484 | 32.328 | 31.251 | 30.173 | 30.173 | 31.251 | 34.484 | 40.949 | 46.876 | 51.186 | 53.342 | 53.88 | 53.342 | 53.88 | 53.88 | 52.264 | 51.725 | 51.725 | 50.109 | 49.57 | 49.57 | 50.109 | 46.876 | 38.794 | 37.079 | 34.762 | 33.603 | 32.444 | 32.444 | 33.603 | 37.079 | 44.031 | 50.404 | 55.039 | 57.357 | 57.936 | 57.357 | 57.936 | 57.936 | 56.198 | 55.619 | 55.619 | 53.88 | 53.301 | 53.301 | 53.88 | 50.404 | 41.714 | 36.337 | 34.066 | 32.931 | 31.795 | 31.795 | 32.931 | 36.337 | 43.151 | 49.396 | 53.938 | 56.21 | 56.777 | 56.21 | 56.777 | 56.777 | 55.074 | 54.506 | 54.506 | 52.803 | 52.235 | 52.235 | 52.803 | 49.396 | 40.88 | 35.596 | 33.371 | 32.259 | 31.146 | 31.146 | 32.259 | 35.596 | 42.27 | 48.388 | 52.838 | 55.062 | 55.619 | 55.062 | 55.619 | 55.619 | 53.95 | 53.394 | 53.394 | 51.725 | 51.169 | 51.169 | 51.725 | 48.388 | 40.045 | 34.854 | 32.676 | 31.587 | 30.498 | 30.498 | 31.587 | 34.854 | 41.389 | 47.38 | 51.737 | 53.915 | 54.46 | 53.915 | 54.46 | 54.46 | 52.826 | 52.281 | 52.281 | 50.648 | 50.103 | 50.103 | 50.648 | 47.38 | 39.211 | 28.551 | 26.766 | 25.874 | 24.982 | 24.982 | 25.874 | 28.551 | 33.904 | 38.811 | 42.38 | 44.165 | 44.611 | 44.165 | 44.611 | 44.611 | 43.272 | 42.826 | 42.826 | 41.488 | 41.042 | 41.042 | 41.488 | 38.811 | 32.12 | 32.154 | 30.416 | 28.678 | 28.244 | 27.809 | 26.94 | 26.94 | 28.678 | 35.196 | 37.369 | 39.541 | 40.41 | 40.41 | 39.976 | 39.541 | 39.541 | 39.976 | 40.845 | 41.279 | 41.279 | 43.452 | 40.41 | 38.238 | 34.762 | 33.85 | 31.734 | 30.676 | 29.618 | 29.618 | 30.676 | 33.85 | 40.196 | 46.014 | 50.246 | 52.361 | 52.89 | 52.361 | 52.89 | 52.89 | 51.303 | 50.774 | 50.774 | 49.188 | 48.659 | 48.659 | 49.188 | 46.014 | 38.081 | 36.397 | 34.123 | 32.985 | 31.848 | 31.848 | 32.985 | 36.397 | 43.222 | 49.478 | 54.027 | 56.302 | 56.871 | 56.302 | 56.871 | 56.871 | 55.165 | 54.596 | 54.596 | 52.89 | 52.321 | 52.321 | 52.89 | 49.478 | 40.947 | 35.669 | 33.44 | 32.325 | 31.211 | 31.211 | 32.325 | 35.669 | 42.358 | 48.488 | 52.947 | 55.176 | 55.734 | 55.176 | 55.734 | 55.734 | 54.062 | 53.504 | 53.504 | 51.832 | 51.275 | 51.275 | 51.832 | 48.488 | 40.128 | 34.942 | 32.758 | 31.666 | 30.574 | 30.574 | 31.666 | 34.942 | 41.493 | 47.499 | 51.866 | 54.05 | 54.596 | 54.05 | 54.596 | 54.596 | 52.958 | 52.412 | 52.412 | 50.774 | 50.228 | 50.228 | 50.774 | 47.499 | 39.309 | 34.214 | 32.075 | 31.006 | 29.937 | 29.937 | 31.006 | 34.214 | 40.629 | 46.509 | 50.786 | 52.924 | 53.459 | 52.924 | 53.459 | 53.459 | 51.855 | 51.32 | 51.32 | 49.717 | 49.182 | 49.182 | 49.717 | 46.509 | 38.49 | 28.026 | 26.274 | 25.399 | 24.523 | 24.523 | 25.399 | 28.026 | 33.281 | 38.098 | 41.601 | 43.353 | 43.791 | 43.353 | 43.791 | 43.791 | 42.477 | 42.039 | 42.039 | 40.725 | 40.287 | 40.287 | 40.725 | 38.098 | 31.529 | 31.563 | 29.857 | 28.151 | 27.725 | 27.298 | 26.445 | 26.445 | 28.151 | 34.549 | 36.682 | 38.814 | 39.668 | 39.668 | 39.241 | 38.814 | 38.814 | 39.241 | 40.094 | 40.521 | 40.521 | 42.653 | 39.668 | 37.535 | 34.123 | 37.188 | 34.864 | 33.702 | 32.54 | 32.54 | 33.702 | 37.188 | 44.161 | 50.553 | 55.201 | 57.525 | 58.106 | 57.525 | 58.106 | 58.106 | 56.363 | 55.782 | 55.782 | 54.039 | 53.458 | 53.458 | 54.039 | 50.553 | 41.837 | 39.987 | 37.488 | 36.238 | 34.989 | 34.989 | 36.238 | 39.987 | 47.485 | 54.358 | 59.356 | 61.855 | 62.48 | 61.855 | 62.48 | 62.48 | 60.606 | 59.981 | 59.981 | 58.106 | 57.482 | 57.482 | 58.106 | 54.358 | 44.986 | 39.187 | 36.738 | 35.514 | 34.289 | 34.289 | 35.514 | 39.187 | 46.535 | 53.27 | 58.169 | 60.618 | 61.23 | 60.618 | 61.23 | 61.23 | 59.393 | 58.781 | 58.781 | 56.944 | 56.332 | 56.332 | 56.944 | 53.27 | 44.086 | 38.388 | 35.988 | 34.789 | 33.589 | 33.589 | 34.789 | 38.388 | 45.585 | 52.183 | 56.982 | 59.381 | 59.981 | 59.381 | 59.981 | 59.981 | 58.181 | 57.582 | 57.582 | 55.782 | 55.182 | 55.182 | 55.782 | 52.183 | 43.186 | 37.588 | 35.239 | 34.064 | 32.889 | 32.889 | 34.064 | 37.588 | 44.636 | 51.096 | 55.795 | 58.144 | 58.731 | 58.144 | 58.731 | 58.731 | 56.969 | 56.382 | 56.382 | 54.62 | 54.033 | 54.033 | 54.62 | 51.096 | 42.286 | 30.79 | 28.866 | 27.904 | 26.941 | 26.941 | 27.904 | 30.79 | 36.563 | 41.855 | 45.704 | 47.629 | 48.11 | 47.629 | 48.11 | 48.11 | 46.666 | 46.185 | 46.185 | 44.742 | 44.261 | 44.261 | 44.742 | 41.855 | 34.639 | 34.676 | 32.802 | 30.928 | 30.459 | 29.99 | 29.053 | 29.053 | 30.928 | 37.957 | 40.3 | 42.643 | 43.58 | 43.58 | 43.111 | 42.643 | 42.643 | 43.111 | 44.048 | 44.517 | 44.517 | 46.86 | 43.58 | 41.237 | 37.488 | 30.034 | 29.558 | 28.604 | 27.651 | 28.127 | 30.988 | 34.325 | 40.523 | 45.29 | 47.197 | 47.674 | 47.197 | 44.337 | 43.86 | 42.906 | 41.953 | 42.906 | 43.86 | 45.767 | 46.72 | 45.767 | 42.906 | 38.139 | 33.372 | 32.295 | 31.782 | 30.757 | 29.732 | 30.245 | 33.32 | 36.909 | 43.573 | 48.699 | 50.749 | 51.262 | 50.749 | 47.674 | 47.161 | 46.136 | 45.111 | 46.136 | 47.161 | 49.212 | 50.237 | 49.212 | 46.136 | 41.01 | 35.883 | 31.649 | 31.147 | 30.142 | 29.137 | 29.64 | 32.654 | 36.17 | 42.701 | 47.725 | 49.734 | 50.237 | 49.734 | 46.72 | 46.218 | 45.213 | 44.208 | 45.213 | 46.218 | 48.227 | 49.232 | 48.227 | 45.213 | 40.189 | 35.166 | 31.003 | 30.511 | 29.527 | 28.543 | 29.035 | 31.987 | 35.432 | 41.83 | 46.751 | 48.719 | 49.212 | 48.719 | 45.767 | 45.275 | 44.29 | 43.306 | 44.29 | 45.275 | 47.243 | 48.227 | 47.243 | 44.29 | 39.369 | 34.448 | 30.357 | 29.875 | 28.912 | 27.948 | 28.43 | 31.321 | 34.694 | 40.958 | 45.777 | 47.704 | 48.186 | 47.704 | 44.813 | 44.331 | 43.368 | 42.404 | 43.368 | 44.331 | 46.259 | 47.223 | 46.259 | 43.368 | 38.549 | 33.73 | 24.867 | 24.472 | 23.683 | 22.894 | 23.288 | 25.657 | 28.42 | 33.551 | 37.498 | 39.077 | 39.472 | 39.077 | 36.709 | 36.314 | 35.525 | 34.735 | 35.525 | 36.314 | 37.893 | 38.682 | 37.893 | 35.525 | 31.577 | 27.63 | 28.835 | 28.066 | 26.528 | 25.375 | 24.99 | 24.99 | 26.144 | 28.45 | 31.911 | 34.217 | 35.371 | 36.14 | 34.986 | 34.602 | 34.602 | 33.064 | 32.68 | 33.833 | 35.371 | 38.446 | 37.293 | 36.524 | 34.602 | 32.68 | 32.281 | 31.768 | 30.744 | 29.719 | 30.231 | 33.306 | 36.892 | 43.553 | 48.677 | 50.727 | 51.239 | 50.727 | 47.653 | 47.14 | 46.115 | 45.091 | 46.115 | 47.14 | 49.19 | 50.214 | 49.19 | 46.115 | 40.991 | 35.867 | 34.71 | 34.16 | 33.058 | 31.956 | 32.507 | 35.812 | 39.669 | 46.832 | 52.341 | 54.545 | 55.096 | 54.545 | 51.239 | 50.688 | 49.586 | 48.484 | 49.586 | 50.688 | 52.892 | 53.994 | 52.892 | 49.586 | 44.077 | 38.567 | 34.016 | 33.476 | 32.396 | 31.317 | 31.857 | 35.096 | 38.876 | 45.895 | 51.294 | 53.454 | 53.994 | 53.454 | 50.214 | 49.675 | 48.595 | 47.515 | 48.595 | 49.675 | 51.834 | 52.914 | 51.834 | 48.595 | 43.195 | 37.796 | 33.322 | 32.793 | 31.735 | 30.677 | 31.206 | 34.38 | 38.082 | 44.958 | 50.248 | 52.363 | 52.892 | 52.363 | 49.19 | 48.661 | 47.603 | 46.545 | 47.603 | 48.661 | 50.776 | 51.834 | 50.776 | 47.603 | 42.314 | 37.025 | 32.628 | 32.11 | 31.074 | 30.038 | 30.556 | 33.664 | 37.289 | 44.022 | 49.201 | 51.272 | 51.79 | 51.272 | 48.165 | 47.647 | 46.611 | 45.575 | 46.611 | 47.647 | 49.719 | 50.754 | 49.719 | 46.611 | 41.432 | 36.253 | 26.727 | 26.303 | 25.454 | 24.606 | 25.03 | 27.576 | 30.545 | 36.06 | 40.303 | 42 | 42.424 | 42 | 39.454 | 39.03 | 38.182 | 37.333 | 38.182 | 39.03 | 40.727 | 41.575 | 40.727 | 38.182 | 33.939 | 29.697 | 30.992 | 30.165 | 28.512 | 27.273 | 26.859 | 26.859 | 28.099 | 30.578 | 34.297 | 36.777 | 38.016 | 38.843 | 37.603 | 37.19 | 37.19 | 35.537 | 35.124 | 36.363 | 38.016 | 41.322 | 40.082 | 39.256 | 37.19 | 35.124 | 33.279 | 32.751 | 31.694 | 30.638 | 31.166 | 34.336 | 38.033 | 44.9 | 50.183 | 52.296 | 52.824 | 52.296 | 49.126 | 48.598 | 47.542 | 46.485 | 47.542 | 48.598 | 50.711 | 51.768 | 50.711 | 47.542 | 42.259 | 36.977 | 35.784 | 35.216 | 34.08 | 32.944 | 33.512 | 36.92 | 40.896 | 48.28 | 53.96 | 56.232 | 56.8 | 56.232 | 52.824 | 52.256 | 51.12 | 49.984 | 51.12 | 52.256 | 54.528 | 55.664 | 54.528 | 51.12 | 45.44 | 39.76 | 35.068 | 34.512 | 33.398 | 32.285 | 32.842 | 36.182 | 40.078 | 47.314 | 52.881 | 55.107 | 55.664 | 55.107 | 51.768 | 51.211 | 50.098 | 48.984 | 50.098 | 51.211 | 53.437 | 54.551 | 53.437 | 50.098 | 44.531 | 38.965 | 34.353 | 33.807 | 32.717 | 31.626 | 32.172 | 35.443 | 39.26 | 46.349 | 51.802 | 53.983 | 54.528 | 53.983 | 50.711 | 50.166 | 49.075 | 47.985 | 49.075 | 50.166 | 52.347 | 53.437 | 52.347 | 49.075 | 43.622 | 38.17 | 33.637 | 33.103 | 32.035 | 30.967 | 31.501 | 34.705 | 38.442 | 45.383 | 50.722 | 52.858 | 53.392 | 52.858 | 49.655 | 49.121 | 48.053 | 46.985 | 48.053 | 49.121 | 51.256 | 52.324 | 51.256 | 48.053 | 42.714 | 37.374 | 27.554 | 27.116 | 26.242 | 25.367 | 25.804 | 28.428 | 31.49 | 37.176 | 41.549 | 43.299 | 43.736 | 43.299 | 40.674 | 40.237 | 39.362 | 38.488 | 39.362 | 40.237 | 41.987 | 42.861 | 41.987 | 39.362 | 34.989 | 30.615 | 31.95 | 31.098 | 29.394 | 28.116 | 27.69 | 27.69 | 28.968 | 31.524 | 35.358 | 37.914 | 39.192 | 40.044 | 38.766 | 38.34 | 38.34 | 36.636 | 36.21 | 37.488 | 39.192 | 42.6 | 41.322 | 40.47 | 38.34 | 36.21 | 30.326 | 29.844 | 28.882 | 27.919 | 28.4 | 31.288 | 34.658 | 40.915 | 45.729 | 47.655 | 48.136 | 47.655 | 44.766 | 44.285 | 43.322 | 42.36 | 43.322 | 44.285 | 46.21 | 47.173 | 46.21 | 43.322 | 38.509 | 33.695 | 32.608 | 32.091 | 31.055 | 30.02 | 30.538 | 33.643 | 37.266 | 43.995 | 49.171 | 51.241 | 51.759 | 51.241 | 48.136 | 47.618 | 46.583 | 45.548 | 46.583 | 47.618 | 49.689 | 50.724 | 49.689 | 46.583 | 41.407 | 36.231 | 31.956 | 31.449 | 30.434 | 29.42 | 29.927 | 32.97 | 36.521 | 43.115 | 48.188 | 50.217 | 50.724 | 50.217 | 47.173 | 46.666 | 45.651 | 44.637 | 45.651 | 46.666 | 48.695 | 49.709 | 48.695 | 45.651 | 40.579 | 35.507 | 31.304 | 30.807 | 29.813 | 28.819 | 29.316 | 32.298 | 35.776 | 42.235 | 47.204 | 49.192 | 49.689 | 49.192 | 46.21 | 45.714 | 44.72 | 43.726 | 44.72 | 45.714 | 47.701 | 48.695 | 47.701 | 44.72 | 39.751 | 34.782 | 30.652 | 30.165 | 29.192 | 28.219 | 28.706 | 31.625 | 35.03 | 41.355 | 46.221 | 48.167 | 48.653 | 48.167 | 45.248 | 44.761 | 43.788 | 42.815 | 43.788 | 44.761 | 46.707 | 47.68 | 46.707 | 43.788 | 38.923 | 34.057 | 25.108 | 24.71 | 23.913 | 23.116 | 23.514 | 25.905 | 28.695 | 33.876 | 37.862 | 39.456 | 39.854 | 39.456 | 37.065 | 36.666 | 35.869 | 35.072 | 35.869 | 36.666 | 38.26 | 39.057 | 38.26 | 35.869 | 31.884 | 27.898 | 29.114 | 28.338 | 26.785 | 25.621 | 25.233 | 25.233 | 26.397 | 28.726 | 32.22 | 34.549 | 35.714 | 36.49 | 35.326 | 34.937 | 34.937 | 33.385 | 32.996 | 34.161 | 35.714 | 38.819 | 37.655 | 36.878 | 34.937 | 32.996 | 30.201 | 29.721 | 28.763 | 27.804 | 28.283 | 31.16 | 34.515 | 40.747 | 45.541 | 47.458 | 47.938 | 47.458 | 44.582 | 44.103 | 43.144 | 42.185 | 43.144 | 44.103 | 46.02 | 46.979 | 46.02 | 43.144 | 38.35 | 33.556 | 32.474 | 31.959 | 30.928 | 29.897 | 30.412 | 33.505 | 37.113 | 43.814 | 48.969 | 51.031 | 51.546 | 51.031 | 47.938 | 47.422 | 46.391 | 45.36 | 46.391 | 47.422 | 49.484 | 50.515 | 49.484 | 46.391 | 41.237 | 36.082 | 31.825 | 31.319 | 30.309 | 29.299 | 29.804 | 32.835 | 36.371 | 42.938 | 47.989 | 50.01 | 50.515 | 50.01 | 46.979 | 46.474 | 45.464 | 44.453 | 45.464 | 46.474 | 48.494 | 49.505 | 48.494 | 45.464 | 40.412 | 35.361 | 31.175 | 30.68 | 29.69 | 28.701 | 29.196 | 32.165 | 35.629 | 42.062 | 47.01 | 48.989 | 49.484 | 48.989 | 46.02 | 45.525 | 44.536 | 43.546 | 44.536 | 45.525 | 47.505 | 48.494 | 47.505 | 44.536 | 39.587 | 34.639 | 30.526 | 30.041 | 29.072 | 28.103 | 28.587 | 31.495 | 34.886 | 41.185 | 46.031 | 47.969 | 48.453 | 47.969 | 45.062 | 44.577 | 43.608 | 42.639 | 43.608 | 44.577 | 46.515 | 47.484 | 46.515 | 43.608 | 38.763 | 33.917 | 25.005 | 24.608 | 23.814 | 23.02 | 23.417 | 25.799 | 28.577 | 33.737 | 37.706 | 39.294 | 39.69 | 39.294 | 36.912 | 36.515 | 35.721 | 34.928 | 35.721 | 36.515 | 38.103 | 38.897 | 38.103 | 35.721 | 31.752 | 27.783 | 28.995 | 28.221 | 26.675 | 25.515 | 25.129 | 25.129 | 26.288 | 28.608 | 32.087 | 34.407 | 35.567 | 36.34 | 35.18 | 34.794 | 34.794 | 33.247 | 32.861 | 34.02 | 35.567 | 38.66 | 37.5 | 36.727 | 34.794 | 32.861 | 29.327 | 28.862 | 27.931 | 27 | 27.465 | 30.258 | 33.517 | 39.568 | 44.224 | 46.086 | 46.551 | 46.086 | 43.293 | 42.827 | 41.896 | 40.965 | 41.896 | 42.827 | 44.689 | 45.62 | 44.689 | 41.896 | 37.241 | 32.586 | 31.535 | 31.034 | 30.033 | 29.032 | 29.532 | 32.536 | 36.04 | 42.547 | 47.552 | 49.554 | 50.055 | 49.554 | 46.551 | 46.051 | 45.049 | 44.048 | 45.049 | 46.051 | 48.053 | 49.054 | 48.053 | 45.049 | 40.044 | 35.038 | 30.904 | 30.413 | 29.432 | 28.451 | 28.942 | 31.885 | 35.319 | 41.696 | 46.601 | 48.563 | 49.054 | 48.563 | 45.62 | 45.13 | 44.149 | 43.167 | 44.149 | 45.13 | 47.092 | 48.073 | 47.092 | 44.149 | 39.243 | 34.338 | 30.273 | 29.793 | 28.832 | 27.871 | 28.351 | 31.234 | 34.598 | 40.845 | 45.65 | 47.572 | 48.053 | 47.572 | 44.689 | 44.209 | 43.248 | 42.286 | 43.248 | 44.209 | 46.131 | 47.092 | 46.131 | 43.248 | 38.442 | 33.637 | 29.643 | 29.172 | 28.231 | 27.29 | 27.761 | 30.584 | 33.877 | 39.994 | 44.699 | 46.581 | 47.052 | 46.581 | 43.758 | 43.288 | 42.347 | 41.405 | 42.347 | 43.288 | 45.17 | 46.111 | 45.17 | 42.347 | 37.641 | 32.936 | 24.282 | 23.896 | 23.125 | 22.355 | 22.74 | 25.053 | 27.75 | 32.761 | 36.615 | 38.157 | 38.542 | 38.157 | 35.844 | 35.459 | 34.688 | 33.917 | 34.688 | 35.459 | 37.001 | 37.772 | 37.001 | 34.688 | 30.834 | 26.98 | 28.156 | 27.405 | 25.903 | 24.777 | 24.402 | 24.402 | 25.528 | 27.781 | 31.159 | 33.412 | 34.538 | 35.289 | 34.163 | 33.787 | 33.787 | 32.285 | 31.91 | 33.036 | 34.538 | 37.541 | 36.415 | 35.664 | 33.787 | 31.91 | 32.447 | 31.932 | 30.902 | 29.872 | 30.387 | 33.477 | 37.082 | 43.778 | 48.928 | 50.988 | 51.503 | 50.988 | 47.898 | 47.383 | 46.353 | 45.323 | 46.353 | 47.383 | 49.443 | 50.473 | 49.443 | 46.353 | 41.203 | 36.052 | 34.889 | 34.336 | 33.228 | 32.12 | 32.674 | 35.997 | 39.874 | 47.073 | 52.611 | 54.826 | 55.38 | 54.826 | 51.503 | 50.95 | 49.842 | 48.734 | 49.842 | 50.95 | 53.165 | 54.272 | 53.165 | 49.842 | 44.304 | 38.766 | 34.192 | 33.649 | 32.563 | 31.478 | 32.021 | 35.277 | 39.076 | 46.132 | 51.559 | 53.73 | 54.272 | 53.73 | 50.473 | 49.931 | 48.845 | 47.76 | 48.845 | 49.931 | 52.102 | 53.187 | 52.102 | 48.845 | 43.418 | 37.991 | 33.494 | 32.962 | 31.899 | 30.836 | 31.367 | 34.557 | 38.279 | 45.19 | 50.507 | 52.633 | 53.165 | 52.633 | 49.443 | 48.912 | 47.848 | 46.785 | 47.848 | 48.912 | 51.038 | 52.102 | 51.038 | 47.848 | 42.532 | 37.215 | 32.796 | 32.275 | 31.234 | 30.193 | 30.714 | 33.837 | 37.481 | 44.249 | 49.454 | 51.537 | 52.057 | 51.537 | 48.413 | 47.893 | 46.851 | 45.81 | 46.851 | 47.893 | 49.975 | 51.016 | 49.975 | 46.851 | 41.646 | 36.44 | 26.865 | 26.438 | 25.586 | 24.733 | 25.159 | 27.718 | 30.703 | 36.246 | 40.51 | 42.216 | 42.643 | 42.216 | 39.658 | 39.231 | 38.378 | 37.525 | 38.378 | 39.231 | 40.937 | 41.79 | 40.937 | 38.378 | 34.114 | 29.85 | 31.151 | 30.321 | 28.659 | 27.413 | 26.998 | 26.998 | 28.244 | 30.736 | 34.474 | 36.966 | 38.212 | 39.043 | 37.797 | 37.381 | 37.381 | 35.72 | 35.305 | 36.551 | 38.212 | 41.535 | 40.289 | 39.458 | 37.381 | 35.305 | 28.911 | 28.452 | 27.535 | 26.617 | 27.076 | 29.829 | 33.041 | 39.007 | 43.596 | 45.432 | 45.891 | 45.432 | 42.678 | 42.22 | 41.302 | 40.384 | 41.302 | 42.22 | 44.055 | 44.973 | 44.055 | 41.302 | 36.713 | 32.124 | 31.087 | 30.594 | 29.607 | 28.62 | 29.114 | 32.074 | 35.528 | 41.943 | 46.878 | 48.852 | 49.345 | 48.852 | 45.891 | 45.397 | 44.41 | 43.424 | 44.41 | 45.397 | 47.371 | 48.358 | 47.371 | 44.41 | 39.476 | 34.541 | 30.466 | 29.982 | 29.015 | 28.048 | 28.531 | 31.433 | 34.818 | 41.104 | 45.94 | 47.875 | 48.358 | 47.875 | 44.973 | 44.489 | 43.522 | 42.555 | 43.522 | 44.489 | 46.424 | 47.391 | 46.424 | 43.522 | 38.686 | 33.851 | 29.844 | 29.37 | 28.423 | 27.475 | 27.949 | 30.791 | 34.107 | 40.266 | 45.003 | 46.897 | 47.371 | 46.897 | 44.055 | 43.582 | 42.634 | 41.687 | 42.634 | 43.582 | 45.476 | 46.424 | 45.476 | 42.634 | 37.897 | 33.16 | 29.222 | 28.758 | 27.831 | 26.903 | 27.367 | 30.15 | 33.397 | 39.427 | 44.065 | 45.92 | 46.384 | 45.92 | 43.137 | 42.674 | 41.746 | 40.818 | 41.746 | 42.674 | 44.529 | 45.457 | 44.529 | 41.746 | 37.107 | 32.469 | 23.937 | 23.557 | 22.797 | 22.037 | 22.417 | 24.697 | 27.357 | 32.296 | 36.096 | 37.616 | 37.996 | 37.616 | 35.336 | 34.956 | 34.196 | 33.436 | 34.196 | 34.956 | 36.476 | 37.236 | 36.476 | 34.196 | 30.397 | 26.597 | 27.757 | 27.016 | 25.536 | 24.426 | 24.056 | 24.056 | 25.166 | 27.386 | 30.717 | 32.938 | 34.048 | 34.788 | 33.678 | 33.308 | 33.308 | 31.828 | 31.457 | 32.568 | 34.048 | 37.009 | 35.898 | 35.158 | 33.308 | 31.457 | 30.118 | 29.64 | 28.683 | 27.727 | 28.205 | 31.074 | 34.42 | 40.635 | 45.415 | 47.328 | 47.806 | 47.328 | 44.459 | 43.981 | 43.025 | 42.069 | 43.025 | 43.981 | 45.893 | 46.85 | 45.893 | 43.025 | 38.245 | 33.464 | 32.385 | 31.87 | 30.842 | 29.814 | 30.328 | 33.413 | 37.011 | 43.693 | 48.834 | 50.89 | 51.404 | 50.89 | 47.806 | 47.292 | 46.264 | 45.236 | 46.264 | 47.292 | 49.348 | 50.376 | 49.348 | 46.264 | 41.123 | 35.983 | 31.737 | 31.233 | 30.226 | 29.218 | 29.722 | 32.744 | 36.271 | 42.82 | 47.857 | 49.872 | 50.376 | 49.872 | 46.85 | 46.346 | 45.338 | 44.331 | 45.338 | 46.346 | 48.361 | 49.368 | 48.361 | 45.338 | 40.301 | 35.263 | 31.089 | 30.596 | 29.609 | 28.622 | 29.115 | 32.076 | 35.53 | 41.946 | 46.88 | 48.854 | 49.348 | 48.854 | 45.893 | 45.4 | 44.413 | 43.426 | 44.413 | 45.4 | 47.374 | 48.361 | 47.374 | 44.413 | 39.478 | 34.543 | 30.441 | 29.958 | 28.992 | 28.025 | 28.509 | 31.408 | 34.79 | 41.072 | 45.904 | 47.837 | 48.32 | 47.837 | 44.937 | 44.454 | 43.488 | 42.521 | 43.488 | 44.454 | 46.387 | 47.353 | 46.387 | 43.488 | 38.656 | 33.824 | 24.936 | 24.54 | 23.749 | 22.957 | 23.353 | 25.728 | 28.498 | 33.644 | 37.602 | 39.185 | 39.581 | 39.185 | 36.81 | 36.415 | 35.623 | 34.831 | 35.623 | 36.415 | 37.998 | 38.789 | 37.998 | 35.623 | 31.665 | 27.707 | 28.915 | 28.144 | 26.602 | 25.445 | 25.059 | 25.059 | 26.216 | 28.529 | 31.999 | 34.312 | 35.469 | 36.24 | 35.083 | 34.698 | 34.698 | 33.156 | 32.77 | 33.927 | 35.469 | 38.553 | 37.396 | 36.625 | 34.698 | 32.77 | 30.118 | 29.64 | 28.683 | 27.727 | 28.205 | 31.074 | 34.42 | 40.635 | 45.415 | 47.328 | 47.806 | 47.328 | 44.459 | 43.981 | 43.025 | 42.069 | 43.025 | 43.981 | 45.893 | 46.85 | 45.893 | 43.025 | 38.245 | 33.464 | 32.385 | 31.87 | 30.842 | 29.814 | 30.328 | 33.413 | 37.011 | 43.693 | 48.834 | 50.89 | 51.404 | 50.89 | 47.806 | 47.292 | 46.264 | 45.236 | 46.264 | 47.292 | 49.348 | 50.376 | 49.348 | 46.264 | 41.123 | 35.983 | 31.737 | 31.233 | 30.226 | 29.218 | 29.722 | 32.744 | 36.271 | 42.82 | 47.857 | 49.872 | 50.376 | 49.872 | 46.85 | 46.346 | 45.338 | 44.331 | 45.338 | 46.346 | 48.361 | 49.368 | 48.361 | 45.338 | 40.301 | 35.263 | 31.089 | 30.596 | 29.609 | 28.622 | 29.115 | 32.076 | 35.53 | 41.946 | 46.88 | 48.854 | 49.348 | 48.854 | 45.893 | 45.4 | 44.413 | 43.426 | 44.413 | 45.4 | 47.374 | 48.361 | 47.374 | 44.413 | 39.478 | 34.543 | 30.441 | 29.958 | 28.992 | 28.025 | 28.509 | 31.408 | 34.79 | 41.072 | 45.904 | 47.837 | 48.32 | 47.837 | 44.937 | 44.454 | 43.488 | 42.521 | 43.488 | 44.454 | 46.387 | 47.353 | 46.387 | 43.488 | 38.656 | 33.824 | 24.936 | 24.54 | 23.749 | 22.957 | 23.353 | 25.728 | 28.498 | 33.644 | 37.602 | 39.185 | 39.581 | 39.185 | 36.81 | 36.415 | 35.623 | 34.831 | 35.623 | 36.415 | 37.998 | 38.789 | 37.998 | 35.623 | 31.665 | 27.707 | 28.915 | 28.144 | 26.602 | 25.445 | 25.059 | 25.059 | 26.216 | 28.529 | 31.999 | 34.312 | 35.469 | 36.24 | 35.083 | 34.698 | 34.698 | 33.156 | 32.77 | 33.927 | 35.469 | 38.553 | 37.396 | 36.625 | 34.698 | 32.77 | 30.908 | 30.417 | 29.436 | 28.455 | 28.946 | 31.889 | 35.323 | 41.701 | 46.607 | 48.57 | 49.06 | 48.57 | 45.626 | 45.135 | 44.154 | 43.173 | 44.154 | 45.135 | 47.098 | 48.079 | 47.098 | 44.154 | 39.248 | 34.342 | 33.234 | 32.707 | 31.652 | 30.597 | 31.124 | 34.289 | 37.982 | 44.84 | 50.115 | 52.225 | 52.753 | 52.225 | 49.06 | 48.533 | 47.478 | 46.423 | 47.478 | 48.533 | 50.643 | 51.698 | 50.643 | 47.478 | 42.202 | 36.927 | 32.57 | 32.053 | 31.019 | 29.985 | 30.502 | 33.604 | 37.223 | 43.943 | 49.113 | 51.181 | 51.698 | 51.181 | 48.079 | 47.562 | 46.528 | 45.494 | 46.528 | 47.562 | 49.63 | 50.664 | 49.63 | 46.528 | 41.358 | 36.189 | 31.905 | 31.399 | 30.386 | 29.373 | 29.879 | 32.918 | 36.463 | 43.046 | 48.111 | 50.136 | 50.643 | 50.136 | 47.098 | 46.591 | 45.579 | 44.566 | 45.579 | 46.591 | 48.617 | 49.63 | 48.617 | 45.579 | 40.514 | 35.45 | 31.24 | 30.744 | 29.753 | 28.761 | 29.257 | 32.232 | 35.703 | 42.15 | 47.108 | 49.092 | 49.588 | 49.092 | 46.117 | 45.621 | 44.629 | 43.637 | 44.629 | 45.621 | 47.604 | 48.596 | 47.604 | 44.629 | 39.67 | 34.711 | 25.59 | 25.184 | 24.372 | 23.559 | 23.966 | 26.403 | 29.246 | 34.527 | 38.589 | 40.214 | 40.62 | 40.214 | 37.776 | 37.37 | 36.558 | 35.745 | 36.558 | 37.37 | 38.995 | 39.807 | 38.995 | 36.558 | 32.496 | 28.434 | 29.674 | 28.882 | 27.3 | 26.113 | 25.717 | 25.717 | 26.904 | 29.278 | 32.839 | 35.213 | 36.4 | 37.191 | 36.004 | 35.608 | 35.608 | 34.026 | 33.63 | 34.817 | 36.4 | 39.565 | 38.378 | 37.587 | 35.608 | 33.63 | 30.95 | 30.458 | 29.476 | 28.493 | 28.985 | 31.932 | 35.371 | 41.757 | 46.67 | 48.635 | 49.126 | 48.635 | 45.687 | 45.196 | 44.214 | 43.231 | 44.214 | 45.196 | 47.161 | 48.144 | 47.161 | 44.214 | 39.301 | 34.388 | 33.279 | 32.751 | 31.694 | 30.638 | 31.166 | 34.336 | 38.033 | 44.9 | 50.183 | 52.296 | 52.824 | 52.296 | 49.126 | 48.598 | 47.542 | 46.485 | 47.542 | 48.598 | 50.711 | 51.768 | 50.711 | 47.542 | 42.259 | 36.977 | 32.614 | 32.096 | 31.061 | 30.025 | 30.543 | 33.649 | 37.273 | 44.002 | 49.179 | 51.25 | 51.768 | 51.25 | 48.144 | 47.626 | 46.591 | 45.555 | 46.591 | 47.626 | 49.697 | 50.732 | 49.697 | 46.591 | 41.414 | 36.237 | 31.948 | 31.441 | 30.427 | 29.412 | 29.92 | 32.962 | 36.512 | 43.104 | 48.175 | 50.204 | 50.711 | 50.204 | 47.161 | 46.654 | 45.64 | 44.626 | 45.64 | 46.654 | 48.683 | 49.697 | 48.683 | 45.64 | 40.569 | 35.498 | 31.282 | 30.786 | 29.793 | 28.8 | 29.296 | 32.275 | 35.751 | 42.206 | 47.172 | 49.158 | 49.655 | 49.158 | 46.179 | 45.682 | 44.689 | 43.696 | 44.689 | 45.682 | 47.668 | 48.661 | 47.668 | 44.689 | 39.724 | 34.758 | 25.625 | 25.218 | 24.405 | 23.591 | 23.998 | 26.438 | 29.286 | 34.573 | 38.641 | 40.268 | 40.674 | 40.268 | 37.827 | 37.421 | 36.607 | 35.794 | 36.607 | 37.421 | 39.048 | 39.861 | 39.048 | 36.607 | 32.54 | 28.472 | 29.714 | 28.921 | 27.336 | 26.148 | 25.752 | 25.752 | 26.94 | 29.317 | 32.883 | 35.26 | 36.449 | 37.241 | 36.052 | 35.656 | 35.656 | 34.071 | 33.675 | 34.864 | 36.449 | 39.618 | 38.429 | 37.637 | 35.656 | 33.675 | 33.279 | 32.751 | 31.694 | 30.638 | 31.166 | 34.336 | 38.033 | 44.9 | 50.183 | 52.296 | 52.824 | 52.296 | 49.126 | 48.598 | 47.542 | 46.485 | 47.542 | 48.598 | 50.711 | 51.768 | 50.711 | 47.542 | 42.259 | 36.977 | 35.784 | 35.216 | 34.08 | 32.944 | 33.512 | 36.92 | 40.896 | 48.28 | 53.96 | 56.232 | 56.8 | 56.232 | 52.824 | 52.256 | 51.12 | 49.984 | 51.12 | 52.256 | 54.528 | 55.664 | 54.528 | 51.12 | 45.44 | 39.76 | 35.068 | 34.512 | 33.398 | 32.285 | 32.842 | 36.182 | 40.078 | 47.314 | 52.881 | 55.107 | 55.664 | 55.107 | 51.768 | 51.211 | 50.098 | 48.984 | 50.098 | 51.211 | 53.437 | 54.551 | 53.437 | 50.098 | 44.531 | 38.965 | 34.353 | 33.807 | 32.717 | 31.626 | 32.172 | 35.443 | 39.26 | 46.349 | 51.802 | 53.983 | 54.528 | 53.983 | 50.711 | 50.166 | 49.075 | 47.985 | 49.075 | 50.166 | 52.347 | 53.437 | 52.347 | 49.075 | 43.622 | 38.17 | 33.637 | 33.103 | 32.035 | 30.967 | 31.501 | 34.705 | 38.442 | 45.383 | 50.722 | 52.858 | 53.392 | 52.858 | 49.655 | 49.121 | 48.053 | 46.985 | 48.053 | 49.121 | 51.256 | 52.324 | 51.256 | 48.053 | 42.714 | 37.374 | 27.554 | 27.116 | 26.242 | 25.367 | 25.804 | 28.428 | 31.49 | 37.176 | 41.549 | 43.299 | 43.736 | 43.299 | 40.674 | 40.237 | 39.362 | 38.488 | 39.362 | 40.237 | 41.987 | 42.861 | 41.987 | 39.362 | 34.989 | 30.615 | 31.95 | 31.098 | 29.394 | 28.116 | 27.69 | 27.69 | 28.968 | 31.524 | 35.358 | 37.914 | 39.192 | 40.044 | 38.766 | 38.34 | 38.34 | 36.636 | 36.21 | 37.488 | 39.192 | 42.6 | 41.322 | 40.47 | 38.34 | 36.21 | 38.976 | 36.649 | 34.903 | 34.322 | 34.322 | 34.903 | 43.048 | 50.028 | 55.264 | 55.846 | 55.846 | 55.264 | 55.264 | 55.264 | 54.1 | 54.682 | 57.591 | 58.172 | 58.172 | 55.846 | 52.937 | 48.283 | 42.466 | 36.649 | 41.909 | 39.407 | 37.531 | 36.905 | 36.905 | 37.531 | 46.288 | 53.794 | 59.423 | 60.049 | 60.049 | 59.423 | 59.423 | 59.423 | 58.172 | 58.798 | 61.925 | 62.551 | 62.551 | 60.049 | 56.921 | 51.917 | 45.662 | 39.407 | 41.071 | 38.619 | 36.78 | 36.167 | 36.167 | 36.78 | 45.362 | 52.718 | 58.235 | 58.848 | 58.848 | 58.235 | 58.235 | 58.235 | 57.009 | 57.622 | 60.687 | 61.3 | 61.3 | 58.848 | 55.783 | 50.879 | 44.749 | 38.619 | 40.233 | 37.831 | 36.029 | 35.429 | 35.429 | 36.029 | 44.436 | 51.642 | 57.047 | 57.647 | 57.647 | 57.047 | 57.047 | 57.047 | 55.846 | 56.446 | 59.448 | 60.049 | 60.049 | 57.647 | 54.645 | 49.841 | 43.836 | 37.831 | 39.395 | 37.043 | 35.279 | 34.691 | 34.691 | 35.279 | 43.51 | 50.566 | 55.858 | 56.446 | 56.446 | 55.858 | 55.858 | 55.858 | 54.682 | 55.27 | 58.21 | 58.798 | 58.798 | 56.446 | 53.506 | 48.802 | 42.922 | 37.043 | 32.27 | 30.343 | 28.899 | 28.417 | 28.417 | 28.899 | 35.642 | 41.421 | 45.756 | 46.238 | 46.238 | 45.756 | 45.756 | 45.756 | 44.793 | 45.274 | 47.683 | 48.164 | 48.164 | 46.238 | 43.829 | 39.976 | 35.16 | 30.343 | 36.592 | 33.778 | 31.901 | 30.963 | 30.024 | 30.494 | 30.963 | 32.839 | 37.531 | 41.284 | 42.222 | 42.691 | 42.222 | 41.284 | 40.815 | 40.815 | 42.691 | 46.913 | 46.444 | 45.506 | 44.098 | 43.16 | 40.815 | 38 | 39.152 | 36.815 | 35.062 | 34.478 | 34.478 | 35.062 | 43.243 | 50.255 | 55.515 | 56.099 | 56.099 | 55.515 | 55.515 | 55.515 | 54.346 | 54.93 | 57.852 | 58.437 | 58.437 | 56.099 | 53.177 | 48.502 | 42.659 | 36.815 | 42.099 | 39.586 | 37.701 | 37.073 | 37.073 | 37.701 | 46.498 | 54.038 | 59.693 | 60.322 | 60.322 | 59.693 | 59.693 | 59.693 | 58.437 | 59.065 | 62.207 | 62.835 | 62.835 | 60.322 | 57.18 | 52.153 | 45.87 | 39.586 | 41.257 | 38.794 | 36.947 | 36.331 | 36.331 | 36.947 | 45.568 | 52.957 | 58.499 | 59.115 | 59.115 | 58.499 | 58.499 | 58.499 | 57.268 | 57.884 | 60.963 | 61.578 | 61.578 | 59.115 | 56.036 | 51.11 | 44.952 | 38.794 | 40.415 | 38.003 | 36.193 | 35.59 | 35.59 | 36.193 | 44.638 | 51.877 | 57.306 | 57.909 | 57.909 | 57.306 | 57.306 | 57.306 | 56.099 | 56.702 | 59.718 | 60.322 | 60.322 | 57.909 | 54.893 | 50.067 | 44.035 | 38.003 | 39.573 | 37.211 | 35.439 | 34.848 | 34.848 | 35.439 | 43.708 | 50.796 | 56.112 | 56.702 | 56.702 | 56.112 | 56.112 | 56.112 | 54.93 | 55.521 | 58.474 | 59.065 | 59.065 | 56.702 | 53.749 | 49.024 | 43.117 | 37.211 | 32.417 | 30.481 | 29.03 | 28.546 | 28.546 | 29.03 | 35.803 | 41.609 | 45.964 | 46.448 | 46.448 | 45.964 | 45.964 | 45.964 | 44.996 | 45.48 | 47.899 | 48.383 | 48.383 | 46.448 | 44.028 | 40.158 | 35.32 | 30.481 | 36.758 | 33.931 | 32.046 | 31.103 | 30.161 | 30.632 | 31.103 | 32.988 | 37.701 | 41.471 | 42.414 | 42.885 | 42.414 | 41.471 | 41 | 41 | 42.885 | 47.126 | 46.655 | 45.712 | 44.299 | 43.356 | 41 | 38.172 | 40.214 | 37.813 | 36.013 | 35.413 | 35.413 | 36.013 | 44.416 | 51.618 | 57.02 | 57.62 | 57.62 | 57.02 | 57.02 | 57.02 | 55.82 | 56.42 | 59.421 | 60.021 | 60.021 | 57.62 | 54.619 | 49.818 | 43.816 | 37.813 | 43.241 | 40.66 | 38.723 | 38.078 | 38.078 | 38.723 | 47.759 | 55.504 | 61.312 | 61.957 | 61.957 | 61.312 | 61.312 | 61.312 | 60.021 | 60.667 | 63.894 | 64.539 | 64.539 | 61.957 | 58.73 | 53.567 | 47.113 | 40.66 | 42.376 | 39.846 | 37.949 | 37.316 | 37.316 | 37.949 | 46.804 | 54.393 | 60.086 | 60.718 | 60.718 | 60.086 | 60.086 | 60.086 | 58.821 | 59.453 | 62.616 | 63.248 | 63.248 | 60.718 | 57.556 | 52.496 | 46.171 | 39.846 | 41.511 | 39.033 | 37.174 | 36.555 | 36.555 | 37.174 | 45.849 | 53.283 | 58.86 | 59.479 | 59.479 | 58.86 | 58.86 | 58.86 | 57.62 | 58.24 | 61.338 | 61.957 | 61.957 | 59.479 | 56.381 | 51.425 | 45.229 | 39.033 | 40.647 | 38.22 | 36.4 | 35.793 | 35.793 | 36.4 | 44.893 | 52.173 | 57.633 | 58.24 | 58.24 | 57.633 | 57.633 | 57.633 | 56.42 | 57.027 | 60.06 | 60.667 | 60.667 | 58.24 | 55.207 | 50.353 | 44.287 | 38.22 | 33.296 | 31.308 | 29.817 | 29.32 | 29.32 | 29.817 | 36.774 | 42.738 | 47.21 | 47.707 | 47.707 | 47.21 | 47.21 | 47.21 | 46.216 | 46.713 | 49.198 | 49.695 | 49.695 | 47.707 | 45.222 | 41.247 | 36.277 | 31.308 | 37.755 | 34.851 | 32.915 | 31.947 | 30.979 | 31.463 | 31.947 | 33.883 | 38.723 | 42.596 | 43.564 | 44.048 | 43.564 | 42.596 | 42.112 | 42.112 | 44.048 | 48.404 | 47.92 | 46.952 | 45.5 | 44.532 | 42.112 | 39.207 | 41.586 | 39.103 | 37.241 | 36.62 | 36.62 | 37.241 | 45.93 | 53.379 | 58.965 | 59.585 | 59.585 | 58.965 | 58.965 | 58.965 | 57.723 | 58.344 | 61.448 | 62.068 | 62.068 | 59.585 | 56.482 | 51.517 | 45.31 | 39.103 | 44.716 | 42.046 | 40.044 | 39.377 | 39.377 | 40.044 | 49.388 | 57.396 | 63.403 | 64.07 | 64.07 | 63.403 | 63.403 | 63.403 | 62.068 | 62.736 | 66.073 | 66.74 | 66.74 | 64.07 | 60.733 | 55.394 | 48.72 | 42.046 | 43.821 | 41.205 | 39.243 | 38.589 | 38.589 | 39.243 | 48.4 | 56.248 | 62.135 | 62.789 | 62.789 | 62.135 | 62.135 | 62.135 | 60.827 | 61.481 | 64.751 | 65.405 | 65.405 | 62.789 | 59.519 | 54.286 | 47.746 | 41.205 | 42.927 | 40.364 | 38.442 | 37.802 | 37.802 | 38.442 | 47.412 | 55.101 | 60.867 | 61.508 | 61.508 | 60.867 | 60.867 | 60.867 | 59.585 | 60.226 | 63.43 | 64.07 | 64.07 | 61.508 | 58.304 | 53.178 | 46.771 | 40.364 | 42.033 | 39.523 | 37.641 | 37.014 | 37.014 | 37.641 | 46.424 | 53.953 | 59.599 | 60.226 | 60.226 | 59.599 | 59.599 | 59.599 | 58.344 | 58.971 | 62.108 | 62.736 | 62.736 | 60.226 | 57.089 | 52.071 | 45.797 | 39.523 | 34.431 | 32.376 | 30.834 | 30.32 | 30.32 | 30.834 | 38.028 | 44.195 | 48.82 | 49.334 | 49.334 | 48.82 | 48.82 | 48.82 | 47.793 | 48.306 | 50.876 | 51.39 | 51.39 | 49.334 | 46.765 | 42.654 | 37.515 | 32.376 | 39.043 | 36.04 | 34.037 | 33.036 | 32.035 | 32.536 | 33.036 | 35.038 | 40.044 | 44.048 | 45.049 | 45.55 | 45.049 | 44.048 | 43.548 | 43.548 | 45.55 | 50.055 | 49.554 | 48.553 | 47.052 | 46.051 | 43.548 | 40.545 | 39.374 | 37.023 | 35.26 | 34.672 | 34.672 | 35.26 | 43.487 | 50.539 | 55.828 | 56.416 | 56.416 | 55.828 | 55.828 | 55.828 | 54.653 | 55.241 | 58.179 | 58.767 | 58.767 | 56.416 | 53.478 | 48.776 | 42.9 | 37.023 | 42.337 | 39.81 | 37.914 | 37.282 | 37.282 | 37.914 | 46.761 | 54.343 | 60.03 | 60.662 | 60.662 | 60.03 | 60.03 | 60.03 | 58.767 | 59.399 | 62.558 | 63.19 | 63.19 | 60.662 | 57.503 | 52.448 | 46.129 | 39.81 | 41.491 | 39.014 | 37.156 | 36.536 | 36.536 | 37.156 | 45.825 | 53.257 | 58.83 | 59.449 | 59.449 | 58.83 | 58.83 | 58.83 | 57.591 | 58.211 | 61.307 | 61.926 | 61.926 | 59.449 | 56.353 | 51.399 | 45.206 | 39.014 | 40.644 | 38.217 | 36.397 | 35.791 | 35.791 | 36.397 | 44.89 | 52.17 | 57.629 | 58.236 | 58.236 | 57.629 | 57.629 | 57.629 | 56.416 | 57.023 | 60.056 | 60.662 | 60.662 | 58.236 | 55.203 | 50.35 | 44.284 | 38.217 | 39.797 | 37.421 | 35.639 | 35.045 | 35.045 | 35.639 | 43.955 | 51.083 | 56.429 | 57.023 | 57.023 | 56.429 | 56.429 | 56.429 | 55.241 | 55.835 | 58.805 | 59.399 | 59.399 | 57.023 | 54.053 | 49.301 | 43.361 | 37.421 | 32.6 | 30.653 | 29.194 | 28.707 | 28.707 | 29.194 | 36.006 | 41.844 | 46.223 | 46.71 | 46.71 | 46.223 | 46.223 | 46.223 | 45.25 | 45.737 | 48.17 | 48.656 | 48.656 | 46.71 | 44.277 | 40.385 | 35.519 | 30.653 | 36.966 | 34.123 | 32.227 | 31.279 | 30.331 | 30.805 | 31.279 | 33.175 | 37.914 | 41.705 | 42.653 | 43.127 | 42.653 | 41.705 | 41.231 | 41.231 | 43.127 | 47.392 | 46.919 | 45.971 | 44.549 | 43.601 | 41.231 | 38.388 | 41.674 | 39.186 | 37.32 | 36.698 | 36.698 | 37.32 | 46.028 | 53.492 | 59.09 | 59.712 | 59.712 | 59.09 | 59.09 | 59.09 | 57.846 | 58.468 | 61.578 | 62.2 | 62.2 | 59.712 | 56.602 | 51.626 | 45.406 | 39.186 | 44.811 | 42.136 | 40.129 | 39.46 | 39.46 | 40.129 | 49.493 | 57.519 | 63.538 | 64.207 | 64.207 | 63.538 | 63.538 | 63.538 | 62.2 | 62.869 | 66.213 | 66.882 | 66.882 | 64.207 | 60.863 | 55.512 | 48.824 | 42.136 | 43.915 | 41.293 | 39.327 | 38.671 | 38.671 | 39.327 | 48.503 | 56.368 | 62.267 | 62.923 | 62.923 | 62.267 | 62.267 | 62.267 | 60.956 | 61.612 | 64.889 | 65.544 | 65.544 | 62.923 | 59.645 | 54.402 | 47.847 | 41.293 | 43.019 | 40.45 | 38.524 | 37.882 | 37.882 | 38.524 | 47.513 | 55.218 | 60.996 | 61.638 | 61.638 | 60.996 | 60.996 | 60.996 | 59.712 | 60.354 | 63.565 | 64.207 | 64.207 | 61.638 | 58.428 | 53.292 | 46.871 | 40.45 | 42.122 | 39.608 | 37.721 | 37.093 | 37.093 | 37.721 | 46.523 | 54.067 | 59.726 | 60.354 | 60.354 | 59.726 | 59.726 | 59.726 | 58.468 | 59.097 | 62.24 | 62.869 | 62.869 | 60.354 | 57.211 | 52.181 | 45.894 | 39.608 | 34.504 | 32.444 | 30.899 | 30.384 | 30.384 | 30.899 | 38.109 | 44.289 | 48.924 | 49.439 | 49.439 | 48.924 | 48.924 | 48.924 | 47.894 | 48.409 | 50.984 | 51.499 | 51.499 | 49.439 | 46.864 | 42.744 | 37.594 | 32.444 | 39.126 | 36.116 | 34.11 | 33.107 | 32.103 | 32.605 | 33.107 | 35.113 | 40.129 | 44.142 | 45.145 | 45.647 | 45.145 | 44.142 | 43.641 | 43.641 | 45.647 | 50.162 | 49.66 | 48.657 | 47.152 | 46.149 | 43.641 | 40.631 | 42.913 | 40.351 | 38.429 | 37.789 | 37.789 | 38.429 | 47.396 | 55.082 | 60.847 | 61.487 | 61.487 | 60.847 | 60.847 | 60.847 | 59.566 | 60.206 | 63.409 | 64.049 | 64.049 | 61.487 | 58.285 | 53.161 | 46.756 | 40.351 | 46.143 | 43.388 | 41.322 | 40.633 | 40.633 | 41.322 | 50.964 | 59.228 | 65.427 | 66.115 | 66.115 | 65.427 | 65.427 | 65.427 | 64.049 | 64.738 | 68.181 | 68.87 | 68.87 | 66.115 | 62.672 | 57.162 | 50.275 | 43.388 | 45.22 | 42.52 | 40.496 | 39.821 | 39.821 | 40.496 | 49.945 | 58.044 | 64.118 | 64.793 | 64.793 | 64.118 | 64.118 | 64.118 | 62.768 | 63.443 | 66.818 | 67.493 | 67.493 | 64.793 | 61.418 | 56.019 | 49.27 | 42.52 | 44.297 | 41.653 | 39.669 | 39.008 | 39.008 | 39.669 | 48.925 | 56.859 | 62.809 | 63.471 | 63.471 | 62.809 | 62.809 | 62.809 | 61.487 | 62.148 | 65.454 | 66.115 | 66.115 | 63.471 | 60.165 | 54.876 | 48.264 | 41.653 | 43.374 | 40.785 | 38.843 | 38.195 | 38.195 | 38.843 | 47.906 | 55.675 | 61.501 | 62.148 | 62.148 | 61.501 | 61.501 | 61.501 | 60.206 | 60.854 | 64.09 | 64.738 | 64.738 | 62.148 | 58.911 | 53.732 | 47.259 | 40.785 | 35.53 | 33.409 | 31.818 | 31.288 | 31.288 | 31.818 | 39.242 | 45.606 | 50.378 | 50.909 | 50.909 | 50.378 | 50.378 | 50.378 | 49.318 | 49.848 | 52.5 | 53.03 | 53.03 | 50.909 | 48.257 | 44.015 | 38.712 | 33.409 | 40.289 | 37.19 | 35.124 | 34.091 | 33.058 | 33.574 | 34.091 | 36.157 | 41.322 | 45.454 | 46.487 | 47.004 | 46.487 | 45.454 | 44.938 | 44.938 | 47.004 | 51.652 | 51.136 | 50.103 | 48.553 | 47.52 | 44.938 | 33.409 | 40.289 | 37.19 | 35.124 | 34.091 | 33.058 | 33.574 | 34.091 | 36.157 | 41.322 | 45.454 | 46.487 | 47.004 | 46.487 | 45.454 | 44.938 | 44.938 | 47.004 | 51.652 | 51.136 | 50.103 | 48.553 | 47.52 | 44.938 | 41.599 | 47.57 | 44.73 | 42.6 | 41.89 | 41.89 | 42.6 | 52.54 | 61.06 | 67.45 | 68.16 | 68.16 | 67.45 | 45.44 | 42.6 | 41.18 | 39.76 | 39.76 | 71 | 71 | 68.16 | 64.61 | 58.93 | 51.83 | 44.73 | 46.619 | 43.835 | 41.748 | 41.052 | 41.052 | 41.748 | 51.489 | 59.839 | 66.101 | 66.797 | 66.797 | 66.101 | 66.101 | 66.101 | 64.709 | 65.405 | 68.884 | 69.58 | 69.58 | 66.797 | 63.318 | 57.751 | 50.793 | 43.835 | 45.667 | 42.941 | 40.896 | 40.214 | 40.214 | 40.896 | 50.438 | 58.618 | 64.752 | 65.434 | 65.434 | 64.752 | 64.752 | 64.752 | 63.389 | 64.07 | 67.478 | 68.16 | 68.16 | 65.434 | 62.026 | 56.573 | 49.757 | 42.941 | 44.716 | 42.046 | 40.044 | 39.377 | 39.377 | 40.044 | 49.388 | 57.396 | 63.403 | 64.07 | 64.07 | 63.403 | 63.403 | 63.403 | 62.068 | 62.736 | 66.073 | 66.74 | 66.74 | 64.07 | 60.733 | 55.394 | 48.72 | 42.046 | 36.629 | 34.442 | 32.802 | 32.255 | 32.255 | 32.802 | 40.456 | 47.016 | 51.936 | 52.483 | 52.483 | 51.936 | 51.936 | 51.936 | 50.843 | 51.39 | 54.123 | 54.67 | 54.67 | 52.483 | 49.75 | 45.376 | 39.909 | 34.442 | 41.535 | 38.34 | 36.21 | 35.145 | 34.08 | 34.612 | 35.145 | 37.275 | 42.6 | 46.86 | 47.925 | 48.457 | 47.925 | 46.86 | 46.328 | 46.328 | 48.457 | 53.25 | 52.718 | 51.652 | 50.055 | 48.99 | 46.328 | 43.133 | 42.117 | 39.602 | 37.716 | 37.088 | 37.088 | 37.716 | 46.517 | 54.06 | 59.718 | 60.346 | 60.346 | 59.718 | 59.718 | 59.718 | 58.46 | 59.089 | 62.232 | 62.861 | 62.861 | 60.346 | 57.203 | 52.174 | 45.888 | 39.602 | 45.287 | 42.583 | 40.555 | 39.879 | 39.879 | 40.555 | 50.018 | 58.129 | 64.212 | 64.888 | 64.888 | 64.212 | 64.212 | 64.212 | 62.861 | 63.536 | 66.916 | 67.592 | 67.592 | 64.888 | 61.509 | 56.101 | 49.342 | 42.583 | 44.381 | 41.731 | 39.744 | 39.082 | 39.082 | 39.744 | 49.018 | 56.967 | 62.928 | 63.591 | 63.591 | 62.928 | 62.928 | 62.928 | 61.603 | 62.266 | 65.578 | 66.24 | 66.24 | 63.591 | 60.279 | 54.979 | 48.355 | 41.731 | 43.475 | 40.88 | 38.933 | 38.284 | 38.284 | 38.933 | 48.017 | 55.804 | 61.644 | 62.293 | 62.293 | 61.644 | 61.644 | 61.644 | 60.346 | 60.995 | 64.239 | 64.888 | 64.888 | 62.293 | 59.048 | 53.857 | 47.368 | 40.88 | 42.569 | 40.028 | 38.122 | 37.487 | 37.487 | 38.122 | 47.017 | 54.641 | 60.36 | 60.995 | 60.995 | 60.36 | 60.36 | 60.36 | 59.089 | 59.724 | 62.901 | 63.536 | 63.536 | 60.995 | 57.818 | 52.735 | 46.382 | 40.028 | 34.871 | 32.789 | 31.228 | 30.707 | 30.707 | 31.228 | 38.514 | 44.759 | 49.444 | 49.964 | 49.964 | 49.444 | 49.444 | 49.444 | 48.403 | 48.923 | 51.525 | 52.046 | 52.046 | 49.964 | 47.362 | 43.198 | 37.993 | 32.789 | 39.541 | 36.5 | 34.472 | 33.458 | 32.444 | 32.951 | 33.458 | 35.486 | 40.555 | 44.611 | 45.625 | 46.132 | 45.625 | 44.611 | 44.104 | 44.104 | 46.132 | 50.694 | 50.187 | 49.173 | 47.652 | 46.638 | 44.104 | 41.062
6 | 73.047 | 68.686 | 65.415 | 64.325 | 64.325 | 65.415 | 80.679 | 93.762 | 103.574 | 104.665 | 104.665 | 103.574 | 103.574 | 103.574 | 101.394 | 102.484 | 107.936 | 109.026 | 109.026 | 104.665 | 99.213 | 90.491 | 79.589 | 68.686 | 78.545 | 73.856 | 70.339 | 69.167 | 69.167 | 70.339 | 86.752 | 100.82 | 111.37 | 112.543 | 112.543 | 111.37 | 111.37 | 111.37 | 109.026 | 110.198 | 116.06 | 117.232 | 117.232 | 112.543 | 106.681 | 97.303 | 85.579 | 73.856 | 76.975 | 72.379 | 68.932 | 67.784 | 67.784 | 68.932 | 85.017 | 98.803 | 109.143 | 110.292 | 110.292 | 109.143 | 109.143 | 109.143 | 106.845 | 107.994 | 113.738 | 114.887 | 114.887 | 110.292 | 104.547 | 95.357 | 83.868 | 72.379 | 75.404 | 70.902 | 67.526 | 66.4 | 66.4 | 67.526 | 83.282 | 96.787 | 106.916 | 108.041 | 108.041 | 106.916 | 106.916 | 106.916 | 104.665 | 105.79 | 111.417 | 112.543 | 112.543 | 108.041 | 102.414 | 93.41 | 82.156 | 70.902 | 73.833 | 69.425 | 66.119 | 65.017 | 65.017 | 66.119 | 81.547 | 94.77 | 104.688 | 105.79 | 105.79 | 104.688 | 104.688 | 104.688 | 102.484 | 103.586 | 109.096 | 110.198 | 110.198 | 105.79 | 100.28 | 91.464 | 80.445 | 69.425 | 60.48 | 56.869 | 54.161 | 53.258 | 53.258 | 54.161 | 66.799 | 77.631 | 85.755 | 86.658 | 86.658 | 85.755 | 85.755 | 85.755 | 83.95 | 84.853 | 89.366 | 90.269 | 90.269 | 86.658 | 82.144 | 74.923 | 65.896 | 56.869 | 68.581 | 63.305 | 59.788 | 58.03 | 56.271 | 57.151 | 58.03 | 61.547 | 70.339 | 77.373 | 79.132 | 80.011 | 79.132 | 77.373 | 76.494 | 76.494 | 80.011 | 87.924 | 87.045 | 85.286 | 82.649 | 80.89 | 76.494 | 71.218 | 76.267 | 71.714 | 68.299 | 67.161 | 67.161 | 68.299 | 84.236 | 97.896 | 108.14 | 109.279 | 109.279 | 108.14 | 108.14 | 108.14 | 105.864 | 107.002 | 112.694 | 113.832 | 113.832 | 109.279 | 103.587 | 94.481 | 83.097 | 71.714 | 82.008 | 77.112 | 73.44 | 72.216 | 72.216 | 73.44 | 90.576 | 105.264 | 116.28 | 117.504 | 117.504 | 116.28 | 116.28 | 116.28 | 113.832 | 115.056 | 121.176 | 122.4 | 122.4 | 117.504 | 111.384 | 101.592 | 89.352 | 77.112 | 80.368 | 75.57 | 71.971 | 70.772 | 70.772 | 71.971 | 88.764 | 103.159 | 113.954 | 115.154 | 115.154 | 113.954 | 113.954 | 113.954 | 111.555 | 112.755 | 118.752 | 119.952 | 119.952 | 115.154 | 109.156 | 99.56 | 87.565 | 75.57 | 78.728 | 74.028 | 70.502 | 69.327 | 69.327 | 70.502 | 86.953 | 101.053 | 111.629 | 112.804 | 112.804 | 111.629 | 111.629 | 111.629 | 109.279 | 110.454 | 116.329 | 117.504 | 117.504 | 112.804 | 106.929 | 97.528 | 85.778 | 74.028 | 77.088 | 72.485 | 69.034 | 67.883 | 67.883 | 69.034 | 85.141 | 98.948 | 109.303 | 110.454 | 110.454 | 109.303 | 109.303 | 109.303 | 107.002 | 108.153 | 113.905 | 115.056 | 115.056 | 110.454 | 104.701 | 95.496 | 83.991 | 72.485 | 63.146 | 59.376 | 56.549 | 55.606 | 55.606 | 56.549 | 69.744 | 81.053 | 89.536 | 90.478 | 90.478 | 89.536 | 89.536 | 89.536 | 87.651 | 88.593 | 93.306 | 94.248 | 94.248 | 90.478 | 85.766 | 78.226 | 68.801 | 59.376 | 71.604 | 66.096 | 62.424 | 60.588 | 58.752 | 59.67 | 60.588 | 64.26 | 73.44 | 80.784 | 82.62 | 83.538 | 82.62 | 80.784 | 79.866 | 79.866 | 83.538 | 91.8 | 90.882 | 89.046 | 86.292 | 84.456 | 79.866 | 74.358 | 74.403 | 69.961 | 66.63 | 65.519 | 65.519 | 66.63 | 82.177 | 95.503 | 105.497 | 106.607 | 106.607 | 105.497 | 105.497 | 105.497 | 103.276 | 104.386 | 109.939 | 111.049 | 111.049 | 106.607 | 101.055 | 92.171 | 81.066 | 69.961 | 80.003 | 75.227 | 71.645 | 70.451 | 70.451 | 71.645 | 88.362 | 102.691 | 113.438 | 114.632 | 114.632 | 113.438 | 113.438 | 113.438 | 111.049 | 112.244 | 118.214 | 119.408 | 119.408 | 114.632 | 108.661 | 99.109 | 87.168 | 75.227 | 78.403 | 73.722 | 70.212 | 69.042 | 69.042 | 70.212 | 86.595 | 100.637 | 111.169 | 112.339 | 112.339 | 111.169 | 111.169 | 111.169 | 108.828 | 109.999 | 115.85 | 117.02 | 117.02 | 112.339 | 106.488 | 97.126 | 85.424 | 73.722 | 76.803 | 72.218 | 68.779 | 67.633 | 67.633 | 68.779 | 84.827 | 98.583 | 108.9 | 110.046 | 110.046 | 108.9 | 108.9 | 108.9 | 106.607 | 107.754 | 113.485 | 114.632 | 114.632 | 110.046 | 104.315 | 95.144 | 83.681 | 72.218 | 75.203 | 70.713 | 67.346 | 66.224 | 66.224 | 67.346 | 83.06 | 96.529 | 106.631 | 107.754 | 107.754 | 106.631 | 106.631 | 106.631 | 104.386 | 105.509 | 111.121 | 112.244 | 112.244 | 107.754 | 102.142 | 93.162 | 81.938 | 70.713 | 61.603 | 57.925 | 55.166 | 54.247 | 54.247 | 55.166 | 68.039 | 79.072 | 87.347 | 88.266 | 88.266 | 87.347 | 87.347 | 87.347 | 85.508 | 86.428 | 91.025 | 91.944 | 91.944 | 88.266 | 83.669 | 76.314 | 67.119 | 57.925 | 69.854 | 64.48 | 60.898 | 59.107 | 57.316 | 58.211 | 59.107 | 62.689 | 71.645 | 78.809 | 80.6 | 81.496 | 80.6 | 78.809 | 77.914 | 77.914 | 81.496 | 89.556 | 88.66 | 86.869 | 84.183 | 82.392 | 77.914 | 72.54 | 70.674 | 66.455 | 63.291 | 62.236 | 62.236 | 63.291 | 78.058 | 90.717 | 100.21 | 101.265 | 101.265 | 100.21 | 100.21 | 100.21 | 98.1 | 99.155 | 104.429 | 105.484 | 105.484 | 101.265 | 95.991 | 87.552 | 77.004 | 66.455 | 75.994 | 71.457 | 68.054 | 66.92 | 66.92 | 68.054 | 83.934 | 97.545 | 107.753 | 108.887 | 108.887 | 107.753 | 107.753 | 107.753 | 105.484 | 106.619 | 112.29 | 113.424 | 113.424 | 108.887 | 103.216 | 94.142 | 82.8 | 71.457 | 74.474 | 70.028 | 66.693 | 65.582 | 65.582 | 66.693 | 82.255 | 95.594 | 105.598 | 106.709 | 106.709 | 105.598 | 105.598 | 105.598 | 103.375 | 104.486 | 110.044 | 111.156 | 111.156 | 106.709 | 101.152 | 92.259 | 81.144 | 70.028 | 72.954 | 68.599 | 65.332 | 64.243 | 64.243 | 65.332 | 80.576 | 93.643 | 103.443 | 104.532 | 104.532 | 103.443 | 103.443 | 103.443 | 101.265 | 102.354 | 107.798 | 108.887 | 108.887 | 104.532 | 99.087 | 90.376 | 79.488 | 68.599 | 71.434 | 67.17 | 63.971 | 62.905 | 62.905 | 63.971 | 78.898 | 91.692 | 101.288 | 102.354 | 102.354 | 101.288 | 101.288 | 101.288 | 99.155 | 100.221 | 105.552 | 106.619 | 106.619 | 102.354 | 97.023 | 88.493 | 77.832 | 67.17 | 58.515 | 55.022 | 52.402 | 51.529 | 51.529 | 52.402 | 64.629 | 75.109 | 82.97 | 83.843 | 83.843 | 82.97 | 82.97 | 82.97 | 81.223 | 82.096 | 86.463 | 87.336 | 87.336 | 83.843 | 79.476 | 72.489 | 63.756 | 55.022 | 66.353 | 61.249 | 57.846 | 56.145 | 54.444 | 55.294 | 56.145 | 59.548 | 68.054 | 74.86 | 76.561 | 77.412 | 76.561 | 74.86 | 74.009 | 74.009 | 77.412 | 85.068 | 84.217 | 82.516 | 79.964 | 78.263 | 74.009 | 68.905 | 74.573 | 70.121 | 66.781 | 65.668 | 65.668 | 66.781 | 82.364 | 95.72 | 105.737 | 106.85 | 106.85 | 105.737 | 105.737 | 105.737 | 103.511 | 104.624 | 110.189 | 111.302 | 111.302 | 106.85 | 101.285 | 92.381 | 81.251 | 70.121 | 80.186 | 75.398 | 71.808 | 70.611 | 70.611 | 71.808 | 88.563 | 102.925 | 113.696 | 114.893 | 114.893 | 113.696 | 113.696 | 113.696 | 111.302 | 112.499 | 118.483 | 119.68 | 119.68 | 114.893 | 108.909 | 99.334 | 87.366 | 75.398 | 78.582 | 73.89 | 70.372 | 69.199 | 69.199 | 70.372 | 86.792 | 100.866 | 111.422 | 112.595 | 112.595 | 111.422 | 111.422 | 111.422 | 109.076 | 110.249 | 116.114 | 117.286 | 117.286 | 112.595 | 106.731 | 97.348 | 85.619 | 73.89 | 76.978 | 72.382 | 68.936 | 67.787 | 67.787 | 68.936 | 85.021 | 98.808 | 109.148 | 110.297 | 110.297 | 109.148 | 109.148 | 109.148 | 106.85 | 107.999 | 113.744 | 114.893 | 114.893 | 110.297 | 104.552 | 95.361 | 83.872 | 72.382 | 75.374 | 70.874 | 67.5 | 66.375 | 66.375 | 67.5 | 83.249 | 96.749 | 106.874 | 107.999 | 107.999 | 106.874 | 106.874 | 106.874 | 104.624 | 105.749 | 111.374 | 112.499 | 112.499 | 107.999 | 102.374 | 93.374 | 82.124 | 70.874 | 61.743 | 58.057 | 55.292 | 54.371 | 54.371 | 55.292 | 68.194 | 79.252 | 87.546 | 88.467 | 88.467 | 87.546 | 87.546 | 87.546 | 85.703 | 86.624 | 91.232 | 92.154 | 92.154 | 88.467 | 83.86 | 76.487 | 67.272 | 58.057 | 70.013 | 64.627 | 61.037 | 59.242 | 57.446 | 58.344 | 59.242 | 62.832 | 71.808 | 78.989 | 80.784 | 81.682 | 80.784 | 78.989 | 78.091 | 78.091 | 81.682 | 89.76 | 88.862 | 87.067 | 84.374 | 82.579 | 78.091 | 72.706 | 71.268 | 67.013 | 63.822 | 62.758 | 62.758 | 63.822 | 78.714 | 91.478 | 101.051 | 102.115 | 102.115 | 101.051 | 101.051 | 101.051 | 98.924 | 99.987 | 105.306 | 106.37 | 106.37 | 102.115 | 96.796 | 88.287 | 77.65 | 67.013 | 76.632 | 72.057 | 68.626 | 67.482 | 67.482 | 68.626 | 84.638 | 98.363 | 108.657 | 109.801 | 109.801 | 108.657 | 108.657 | 108.657 | 106.37 | 107.513 | 113.232 | 114.376 | 114.376 | 109.801 | 104.082 | 94.932 | 83.494 | 72.057 | 75.099 | 70.616 | 67.253 | 66.132 | 66.132 | 67.253 | 82.945 | 96.396 | 106.484 | 107.605 | 107.605 | 106.484 | 106.484 | 106.484 | 104.242 | 105.363 | 110.968 | 112.088 | 112.088 | 107.605 | 102.001 | 93.033 | 81.825 | 70.616 | 73.567 | 69.175 | 65.881 | 64.783 | 64.783 | 65.881 | 81.253 | 94.429 | 104.311 | 105.409 | 105.409 | 104.311 | 104.311 | 104.311 | 102.115 | 103.213 | 108.703 | 109.801 | 109.801 | 105.409 | 99.919 | 91.135 | 80.155 | 69.175 | 72.034 | 67.733 | 64.508 | 63.433 | 63.433 | 64.508 | 79.56 | 92.462 | 102.138 | 103.213 | 103.213 | 102.138 | 102.138 | 102.138 | 99.987 | 101.063 | 106.438 | 107.513 | 107.513 | 103.213 | 97.837 | 89.236 | 78.485 | 67.733 | 59.007 | 55.484 | 52.842 | 51.961 | 51.961 | 52.842 | 65.171 | 75.74 | 83.666 | 84.547 | 84.547 | 83.666 | 83.666 | 83.666 | 81.905 | 82.785 | 87.189 | 88.07 | 88.07 | 84.547 | 80.143 | 73.098 | 64.291 | 55.484 | 66.91 | 61.763 | 58.332 | 56.616 | 54.9 | 55.758 | 56.616 | 60.047 | 68.626 | 75.488 | 77.204 | 78.062 | 77.204 | 75.488 | 74.63 | 74.63 | 78.062 | 85.782 | 84.924 | 83.209 | 80.635 | 78.919 | 74.63 | 69.483 | 70.505 | 66.296 | 63.139 | 62.087 | 62.087 | 63.139 | 77.871 | 90.499 | 99.97 | 101.022 | 101.022 | 99.97 | 99.97 | 99.97 | 97.865 | 98.917 | 104.179 | 105.231 | 105.231 | 101.022 | 95.761 | 87.342 | 76.819 | 66.296 | 75.812 | 71.286 | 67.891 | 66.76 | 66.76 | 67.891 | 83.732 | 97.311 | 107.494 | 108.626 | 108.626 | 107.494 | 107.494 | 107.494 | 105.231 | 106.363 | 112.02 | 113.152 | 113.152 | 108.626 | 102.968 | 93.916 | 82.601 | 71.286 | 74.296 | 69.86 | 66.533 | 65.424 | 65.424 | 66.533 | 82.058 | 95.365 | 105.345 | 106.453 | 106.453 | 105.345 | 105.345 | 105.345 | 103.127 | 104.236 | 109.78 | 110.889 | 110.889 | 106.453 | 100.909 | 92.038 | 80.949 | 69.86 | 72.779 | 68.434 | 65.176 | 64.089 | 64.089 | 65.176 | 80.383 | 93.418 | 103.195 | 104.281 | 104.281 | 103.195 | 103.195 | 103.195 | 101.022 | 102.108 | 107.54 | 108.626 | 108.626 | 104.281 | 98.85 | 90.16 | 79.297 | 68.434 | 71.263 | 67.009 | 63.818 | 62.754 | 62.754 | 63.818 | 78.709 | 91.472 | 101.045 | 102.108 | 102.108 | 101.045 | 101.045 | 101.045 | 98.917 | 99.981 | 105.299 | 106.363 | 106.363 | 102.108 | 96.79 | 88.281 | 77.645 | 67.009 | 58.375 | 54.89 | 52.276 | 51.405 | 51.405 | 52.276 | 64.474 | 74.929 | 82.771 | 83.642 | 83.642 | 82.771 | 82.771 | 82.771 | 81.028 | 81.899 | 86.256 | 87.127 | 87.127 | 83.642 | 79.286 | 72.315 | 63.603 | 54.89 | 66.194 | 61.102 | 57.708 | 56.01 | 54.313 | 55.162 | 56.01 | 59.405 | 67.891 | 74.68 | 76.378 | 77.226 | 76.378 | 74.68 | 73.832 | 73.832 | 77.226 | 84.864 | 84.015 | 82.318 | 79.772 | 78.075 | 73.832 | 68.74 | 68.302 | 64.224 | 61.166 | 60.146 | 60.146 | 61.166 | 75.438 | 87.671 | 96.846 | 97.865 | 97.865 | 96.846 | 96.846 | 96.846 | 94.807 | 95.826 | 100.923 | 101.943 | 101.943 | 97.865 | 92.768 | 84.613 | 74.418 | 64.224 | 73.443 | 69.058 | 65.77 | 64.673 | 64.673 | 65.77 | 81.116 | 94.27 | 104.135 | 105.231 | 105.231 | 104.135 | 104.135 | 104.135 | 101.943 | 103.039 | 108.52 | 109.616 | 109.616 | 105.231 | 99.751 | 90.981 | 80.02 | 69.058 | 71.974 | 67.677 | 64.454 | 63.38 | 63.38 | 64.454 | 79.494 | 92.384 | 102.052 | 103.127 | 103.127 | 102.052 | 102.052 | 102.052 | 99.904 | 100.978 | 106.349 | 107.424 | 107.424 | 103.127 | 97.756 | 89.162 | 78.419 | 67.677 | 70.505 | 66.296 | 63.139 | 62.087 | 62.087 | 63.139 | 77.871 | 90.499 | 99.97 | 101.022 | 101.022 | 99.97 | 99.97 | 99.97 | 97.865 | 98.917 | 104.179 | 105.231 | 105.231 | 101.022 | 95.761 | 87.342 | 76.819 | 66.296 | 69.036 | 64.915 | 61.823 | 60.793 | 60.793 | 61.823 | 76.249 | 88.614 | 97.887 | 98.917 | 98.917 | 97.887 | 97.887 | 97.887 | 95.826 | 96.857 | 102.009 | 103.039 | 103.039 | 98.917 | 93.766 | 85.522 | 75.218 | 64.915 | 56.551 | 53.175 | 50.643 | 49.799 | 49.799 | 50.643 | 62.459 | 72.588 | 80.184 | 81.028 | 81.028 | 80.184 | 80.184 | 80.184 | 78.496 | 79.34 | 83.56 | 84.404 | 84.404 | 81.028 | 76.808 | 70.056 | 61.615 | 53.175 | 64.125 | 59.193 | 55.904 | 54.26 | 52.616 | 53.438 | 54.26 | 57.548 | 65.77 | 72.347 | 73.991 | 74.813 | 73.991 | 72.347 | 71.524 | 71.524 | 74.813 | 82.212 | 81.39 | 79.746 | 77.279 | 75.635 | 71.524 | 66.592 | 58.965 | 58.029 | 56.157 | 54.285 | 55.221 | 60.837 | 67.389 | 79.556 | 88.915 | 92.659 | 93.595 | 92.659 | 87.044 | 86.108 | 84.236 | 82.364 | 84.236 | 86.108 | 89.851 | 91.723 | 89.851 | 84.236 | 74.876 | 65.517 | 63.403 | 62.397 | 60.384 | 58.371 | 59.378 | 65.416 | 72.461 | 85.544 | 95.608 | 99.634 | 100.64 | 99.634 | 93.595 | 92.589 | 90.576 | 88.563 | 90.576 | 92.589 | 96.614 | 98.627 | 96.614 | 90.576 | 80.512 | 70.448 | 62.135 | 61.149 | 59.176 | 57.204 | 58.19 | 64.108 | 71.012 | 83.833 | 93.696 | 97.641 | 98.627 | 97.641 | 91.723 | 90.737 | 88.764 | 86.792 | 88.764 | 90.737 | 94.682 | 96.655 | 94.682 | 88.764 | 78.902 | 69.039 | 60.867 | 59.901 | 57.969 | 56.036 | 57.002 | 62.799 | 69.562 | 82.122 | 91.784 | 95.648 | 96.614 | 95.648 | 89.851 | 88.885 | 86.953 | 85.021 | 86.953 | 88.885 | 92.75 | 94.682 | 92.75 | 86.953 | 77.292 | 67.63 | 59.599 | 58.653 | 56.761 | 54.869 | 55.815 | 61.491 | 68.113 | 80.411 | 89.872 | 93.656 | 94.602 | 93.656 | 87.979 | 87.033 | 85.141 | 83.249 | 85.141 | 87.033 | 90.818 | 92.71 | 90.818 | 85.141 | 75.681 | 66.221 | 48.82 | 48.046 | 46.496 | 44.946 | 45.721 | 50.37 | 55.795 | 65.869 | 73.618 | 76.718 | 77.493 | 76.718 | 72.068 | 71.293 | 69.744 | 68.194 | 69.744 | 71.293 | 74.393 | 75.943 | 74.393 | 69.744 | 61.994 | 54.245 | 56.61 | 55.1 | 52.081 | 49.817 | 49.062 | 49.062 | 51.326 | 55.855 | 62.648 | 67.177 | 69.442 | 70.951 | 68.687 | 67.932 | 67.932 | 64.913 | 64.158 | 66.422 | 69.442 | 75.48 | 73.216 | 71.706 | 67.932 | 64.158 | 58.726 | 57.794 | 55.929 | 54.065 | 54.997 | 60.59 | 67.115 | 79.233 | 88.555 | 92.284 | 93.216 | 92.284 | 86.691 | 85.758 | 83.894 | 82.03 | 83.894 | 85.758 | 89.487 | 91.351 | 89.487 | 83.894 | 74.573 | 65.251 | 63.146 | 62.144 | 60.139 | 58.135 | 59.137 | 65.151 | 72.167 | 85.197 | 95.22 | 99.23 | 100.232 | 99.23 | 93.216 | 92.213 | 90.209 | 88.204 | 90.209 | 92.213 | 96.223 | 98.227 | 96.223 | 90.209 | 80.186 | 70.162 | 61.883 | 60.901 | 58.936 | 56.972 | 57.954 | 63.848 | 70.724 | 83.493 | 93.316 | 97.245 | 98.227 | 97.245 | 91.351 | 90.369 | 88.405 | 86.44 | 88.405 | 90.369 | 94.298 | 96.263 | 94.298 | 88.405 | 78.582 | 68.759 | 60.62 | 59.658 | 57.734 | 55.809 | 56.771 | 62.545 | 69.28 | 81.789 | 91.412 | 95.26 | 96.223 | 95.26 | 89.487 | 88.525 | 86.6 | 84.676 | 86.6 | 88.525 | 92.374 | 94.298 | 92.374 | 86.6 | 76.978 | 67.356 | 59.357 | 58.415 | 56.531 | 54.646 | 55.589 | 61.242 | 67.837 | 80.085 | 89.507 | 93.276 | 94.218 | 93.276 | 87.623 | 86.681 | 84.796 | 82.912 | 84.796 | 86.681 | 90.449 | 92.334 | 90.449 | 84.796 | 75.374 | 65.953 | 48.623 | 47.851 | 46.307 | 44.764 | 45.535 | 50.166 | 55.569 | 65.602 | 73.32 | 76.407 | 77.179 | 76.407 | 71.776 | 71.004 | 69.461 | 67.917 | 69.461 | 71.004 | 74.091 | 75.635 | 74.091 | 69.461 | 61.743 | 54.025 | 56.38 | 54.877 | 51.87 | 49.615 | 48.863 | 48.863 | 51.118 | 55.629 | 62.394 | 66.905 | 69.16 | 70.664 | 68.408 | 67.657 | 67.657 | 64.65 | 63.898 | 66.153 | 69.16 | 75.174 | 72.919 | 71.415 | 67.657 | 63.898 | 56.973 | 56.069 | 54.26 | 52.451 | 53.356 | 58.782 | 65.112 | 76.868 | 85.912 | 89.529 | 90.433 | 89.529 | 84.103 | 83.199 | 81.39 | 79.581 | 81.39 | 83.199 | 86.816 | 88.625 | 86.816 | 81.39 | 72.347 | 63.303 | 61.261 | 60.289 | 58.344 | 56.399 | 57.372 | 63.206 | 70.013 | 82.654 | 92.378 | 96.268 | 97.24 | 96.268 | 90.433 | 89.461 | 87.516 | 85.571 | 87.516 | 89.461 | 93.35 | 95.295 | 93.35 | 87.516 | 77.792 | 68.068 | 60.036 | 59.083 | 57.177 | 55.271 | 56.224 | 61.942 | 68.613 | 81.001 | 90.53 | 94.342 | 95.295 | 94.342 | 88.625 | 87.672 | 85.766 | 83.86 | 85.766 | 87.672 | 91.483 | 93.389 | 91.483 | 85.766 | 76.236 | 66.707 | 58.811 | 57.877 | 56.01 | 54.143 | 55.077 | 60.678 | 67.212 | 79.348 | 88.683 | 92.417 | 93.35 | 92.417 | 86.816 | 85.882 | 84.015 | 82.148 | 84.015 | 85.882 | 89.616 | 91.483 | 89.616 | 84.015 | 74.68 | 65.345 | 57.586 | 56.671 | 54.843 | 53.015 | 53.929 | 59.414 | 65.812 | 77.695 | 86.835 | 90.492 | 91.406 | 90.492 | 85.007 | 84.093 | 82.265 | 80.437 | 82.265 | 84.093 | 87.749 | 89.577 | 87.749 | 82.265 | 73.124 | 63.984 | 47.171 | 46.422 | 44.925 | 43.427 | 44.176 | 48.669 | 53.91 | 63.644 | 71.131 | 74.126 | 74.875 | 74.126 | 69.634 | 68.885 | 67.387 | 65.89 | 67.387 | 68.885 | 71.88 | 73.377 | 71.88 | 67.387 | 59.9 | 52.412 | 54.698 | 53.239 | 50.322 | 48.134 | 47.405 | 47.405 | 49.592 | 53.968 | 60.532 | 64.908 | 67.096 | 68.554 | 66.366 | 65.637 | 65.637 | 62.72 | 61.99 | 64.178 | 67.096 | 72.93 | 70.742 | 69.283 | 65.637 | 61.99 | 57.929 | 57.01 | 55.171 | 53.332 | 54.251 | 59.768 | 66.205 | 78.158 | 87.353 | 91.031 | 91.951 | 91.031 | 85.514 | 84.595 | 82.756 | 80.917 | 82.756 | 84.595 | 88.273 | 90.112 | 88.273 | 82.756 | 73.561 | 64.366 | 62.289 | 61.301 | 59.323 | 57.346 | 58.334 | 64.267 | 71.188 | 84.041 | 93.928 | 97.883 | 98.872 | 97.883 | 91.951 | 90.962 | 88.985 | 87.007 | 88.985 | 90.962 | 94.917 | 96.895 | 94.917 | 88.985 | 79.098 | 69.21 | 61.044 | 60.075 | 58.137 | 56.199 | 57.168 | 62.981 | 69.764 | 82.36 | 92.05 | 95.926 | 96.895 | 95.926 | 90.112 | 89.143 | 87.205 | 85.267 | 87.205 | 89.143 | 93.019 | 94.957 | 93.019 | 87.205 | 77.516 | 67.826 | 59.798 | 58.849 | 56.95 | 55.052 | 56.001 | 61.696 | 68.34 | 80.68 | 90.171 | 93.968 | 94.917 | 93.968 | 88.273 | 87.324 | 85.425 | 83.527 | 85.425 | 87.324 | 91.12 | 93.019 | 91.12 | 85.425 | 75.934 | 66.442 | 58.552 | 57.623 | 55.764 | 53.905 | 54.834 | 60.411 | 66.917 | 78.999 | 88.293 | 92.01 | 92.94 | 92.01 | 86.434 | 85.505 | 83.646 | 81.787 | 83.646 | 85.505 | 89.222 | 91.081 | 89.222 | 83.646 | 74.352 | 65.058 | 47.963 | 47.201 | 45.679 | 44.156 | 44.918 | 49.485 | 54.815 | 64.712 | 72.325 | 75.37 | 76.131 | 75.37 | 70.802 | 70.041 | 68.518 | 66.996 | 68.518 | 70.041 | 73.086 | 74.609 | 73.086 | 68.518 | 60.905 | 53.292 | 55.616 | 54.132 | 51.166 | 48.942 | 48.2 | 48.2 | 50.425 | 54.874 | 61.548 | 65.997 | 68.222 | 69.705 | 67.48 | 66.739 | 66.739 | 63.772 | 63.031 | 65.256 | 68.222 | 74.154 | 71.929 | 70.446 | 66.739 | 63.031 | 56.096 | 55.206 | 53.425 | 51.644 | 52.535 | 57.877 | 64.11 | 75.686 | 84.59 | 88.152 | 89.042 | 88.152 | 82.809 | 81.919 | 80.138 | 78.357 | 80.138 | 81.919 | 85.48 | 87.261 | 85.48 | 80.138 | 71.234 | 62.329 | 60.319 | 59.361 | 57.446 | 55.532 | 56.489 | 62.234 | 68.936 | 81.382 | 90.957 | 94.787 | 95.744 | 94.787 | 89.042 | 88.084 | 86.17 | 84.255 | 86.17 | 88.084 | 91.914 | 93.829 | 91.914 | 86.17 | 76.595 | 67.021 | 59.112 | 58.174 | 56.297 | 54.421 | 55.359 | 60.989 | 67.557 | 79.755 | 89.138 | 92.891 | 93.829 | 92.891 | 87.261 | 86.323 | 84.446 | 82.57 | 84.446 | 86.323 | 90.076 | 91.953 | 90.076 | 84.446 | 75.063 | 65.68 | 57.906 | 56.987 | 55.149 | 53.31 | 54.229 | 59.744 | 66.178 | 78.127 | 87.319 | 90.995 | 91.914 | 90.995 | 85.48 | 84.561 | 82.723 | 80.885 | 82.723 | 84.561 | 88.238 | 90.076 | 88.238 | 82.723 | 73.531 | 64.34 | 56.7 | 55.8 | 54 | 52.2 | 53.1 | 58.5 | 64.8 | 76.499 | 85.499 | 89.099 | 89.999 | 89.099 | 83.699 | 82.799 | 80.999 | 79.199 | 80.999 | 82.799 | 86.399 | 88.199 | 86.399 | 80.999 | 71.999 | 63 | 46.445 | 45.708 | 44.234 | 42.759 | 43.496 | 47.92 | 53.08 | 62.664 | 70.037 | 72.986 | 73.723 | 72.986 | 68.562 | 67.825 | 66.351 | 64.876 | 66.351 | 67.825 | 70.774 | 72.248 | 70.774 | 66.351 | 58.978 | 51.606 | 53.856 | 52.42 | 49.548 | 47.393 | 46.675 | 46.675 | 48.829 | 53.138 | 59.601 | 63.909 | 66.063 | 67.5 | 65.345 | 64.627 | 64.627 | 61.755 | 61.037 | 63.191 | 66.063 | 71.808 | 69.654 | 68.218 | 64.627 | 61.037 | 59.762 | 58.813 | 56.916 | 55.019 | 55.967 | 61.659 | 68.299 | 80.631 | 90.117 | 93.911 | 94.86 | 93.911 | 88.22 | 87.271 | 85.374 | 83.477 | 85.374 | 87.271 | 91.066 | 92.963 | 91.066 | 85.374 | 75.888 | 66.402 | 64.26 | 63.24 | 61.2 | 59.16 | 60.18 | 66.3 | 73.44 | 86.7 | 96.9 | 100.98 | 102 | 100.98 | 94.86 | 93.84 | 91.8 | 89.76 | 91.8 | 93.84 | 97.92 | 99.96 | 97.92 | 91.8 | 81.6 | 71.4 | 62.975 | 61.975 | 59.976 | 57.977 | 58.976 | 64.974 | 71.971 | 84.966 | 94.962 | 98.96 | 99.96 | 98.96 | 92.963 | 91.963 | 89.964 | 87.965 | 89.964 | 91.963 | 95.962 | 97.961 | 95.962 | 89.964 | 79.968 | 69.972 | 61.69 | 60.71 | 58.752 | 56.794 | 57.773 | 63.648 | 70.502 | 83.232 | 93.024 | 96.941 | 97.92 | 96.941 | 91.066 | 90.086 | 88.128 | 86.17 | 88.128 | 90.086 | 94.003 | 95.962 | 94.003 | 88.128 | 78.336 | 68.544 | 60.404 | 59.446 | 57.528 | 55.61 | 56.569 | 62.322 | 69.034 | 81.498 | 91.086 | 94.921 | 95.88 | 94.921 | 89.168 | 88.21 | 86.292 | 84.374 | 86.292 | 88.21 | 92.045 | 93.962 | 92.045 | 86.292 | 76.704 | 67.116 | 49.48 | 48.695 | 47.124 | 45.553 | 46.339 | 51.051 | 56.549 | 66.759 | 74.613 | 77.755 | 78.54 | 77.755 | 73.042 | 72.257 | 70.686 | 69.115 | 70.686 | 72.257 | 75.398 | 76.969 | 75.398 | 70.686 | 62.832 | 54.978 | 57.375 | 55.845 | 52.785 | 50.49 | 49.725 | 49.725 | 52.02 | 56.61 | 63.495 | 68.085 | 70.38 | 71.91 | 69.615 | 68.85 | 68.85 | 65.79 | 65.025 | 67.32 | 70.38 | 76.5 | 74.205 | 72.675 | 68.85 | 65.025 | 57.451 | 56.539 | 54.715 | 52.891 | 53.803 | 59.275 | 65.658 | 77.513 | 86.632 | 90.28 | 91.192 | 90.28 | 84.809 | 83.897 | 82.073 | 80.249 | 82.073 | 83.897 | 87.544 | 89.368 | 87.544 | 82.073 | 72.954 | 63.834 | 61.775 | 60.795 | 58.834 | 56.872 | 57.853 | 63.736 | 70.6 | 83.348 | 93.153 | 97.075 | 98.056 | 97.075 | 91.192 | 90.212 | 88.25 | 86.289 | 88.25 | 90.212 | 94.134 | 96.095 | 94.134 | 88.25 | 78.445 | 68.639 | 60.54 | 59.579 | 57.657 | 55.735 | 56.696 | 62.462 | 69.188 | 81.681 | 91.29 | 95.134 | 96.095 | 95.134 | 89.368 | 88.407 | 86.485 | 84.563 | 86.485 | 88.407 | 92.251 | 94.173 | 92.251 | 86.485 | 76.876 | 67.266 | 59.304 | 58.363 | 56.48 | 54.598 | 55.539 | 61.187 | 67.776 | 80.014 | 89.427 | 93.192 | 94.134 | 93.192 | 87.544 | 86.603 | 84.72 | 82.838 | 84.72 | 86.603 | 90.368 | 92.251 | 90.368 | 84.72 | 75.307 | 65.894 | 58.069 | 57.147 | 55.304 | 53.46 | 54.382 | 59.912 | 66.364 | 78.347 | 87.564 | 91.251 | 92.173 | 91.251 | 85.721 | 84.799 | 82.955 | 81.112 | 82.955 | 84.799 | 88.486 | 90.329 | 88.486 | 82.955 | 73.738 | 64.521 | 47.567 | 46.812 | 45.302 | 43.792 | 44.547 | 49.077 | 54.362 | 64.178 | 71.728 | 74.748 | 75.503 | 74.748 | 70.218 | 69.463 | 67.953 | 66.443 | 67.953 | 69.463 | 72.483 | 73.993 | 72.483 | 67.953 | 60.402 | 52.852 | 55.156 | 53.686 | 50.744 | 48.538 | 47.802 | 47.802 | 50.009 | 54.421 | 61.04 | 65.452 | 67.659 | 69.129 | 66.923 | 66.188 | 66.188 | 63.246 | 62.511 | 64.717 | 67.659 | 73.542 | 71.336 | 69.865 | 66.188 | 62.511 | 63.746 | 62.734 | 60.71 | 58.687 | 59.699 | 65.77 | 72.852 | 86.006 | 96.125 | 100.172 | 101.184 | 100.172 | 94.101 | 93.089 | 91.066 | 89.042 | 91.066 | 93.089 | 97.137 | 99.16 | 97.137 | 91.066 | 80.947 | 70.829 | 68.544 | 67.456 | 65.28 | 63.104 | 64.192 | 70.72 | 78.336 | 92.48 | 103.36 | 107.712 | 108.8 | 107.712 | 101.184 | 100.096 | 97.92 | 95.744 | 97.92 | 100.096 | 104.448 | 106.624 | 104.448 | 97.92 | 87.04 | 76.16 | 67.173 | 66.107 | 63.974 | 61.842 | 62.908 | 69.306 | 76.769 | 90.63 | 101.293 | 105.558 | 106.624 | 105.558 | 99.16 | 98.094 | 95.962 | 93.829 | 95.962 | 98.094 | 102.359 | 104.492 | 102.359 | 95.962 | 85.299 | 74.637 | 65.802 | 64.758 | 62.669 | 60.58 | 61.624 | 67.891 | 75.203 | 88.781 | 99.226 | 103.404 | 104.448 | 103.404 | 97.137 | 96.092 | 94.003 | 91.914 | 94.003 | 96.092 | 100.27 | 102.359 | 100.27 | 94.003 | 83.558 | 73.114 | 64.431 | 63.409 | 61.363 | 59.318 | 60.34 | 66.477 | 73.636 | 86.931 | 97.158 | 101.249 | 102.272 | 101.249 | 95.113 | 94.09 | 92.045 | 89.999 | 92.045 | 94.09 | 98.181 | 100.227 | 98.181 | 92.045 | 81.818 | 71.59 | 52.779 | 51.941 | 50.266 | 48.59 | 49.428 | 54.454 | 60.319 | 71.21 | 79.587 | 82.938 | 83.776 | 82.938 | 77.912 | 77.074 | 75.398 | 73.723 | 75.398 | 77.074 | 80.425 | 82.1 | 80.425 | 75.398 | 67.021 | 58.643 | 61.2 | 59.568 | 56.304 | 53.856 | 53.04 | 53.04 | 55.488 | 60.384 | 67.728 | 72.624 | 75.072 | 76.704 | 74.256 | 73.44 | 73.44 | 70.176 | 69.36 | 71.808 | 75.072 | 81.6 | 79.152 | 77.52 | 73.44 | 69.36 | 60.081 | 59.127 | 57.22 | 55.312 | 56.266 | 61.988 | 68.663 | 81.061 | 90.598 | 94.412 | 95.366 | 94.412 | 88.69 | 87.737 | 85.829 | 83.922 | 85.829 | 87.737 | 91.551 | 93.459 | 91.551 | 85.829 | 76.293 | 66.756 | 64.603 | 63.577 | 61.526 | 59.476 | 60.501 | 66.654 | 73.832 | 87.162 | 97.417 | 101.519 | 102.544 | 101.519 | 95.366 | 94.34 | 92.29 | 90.239 | 92.29 | 94.34 | 98.442 | 100.493 | 98.442 | 92.29 | 82.035 | 71.781 | 63.311 | 62.306 | 60.296 | 58.286 | 59.291 | 65.321 | 72.355 | 85.419 | 95.468 | 99.488 | 100.493 | 99.488 | 93.459 | 92.454 | 90.444 | 88.434 | 90.444 | 92.454 | 96.473 | 98.483 | 96.473 | 90.444 | 80.394 | 70.345 | 62.019 | 61.034 | 59.065 | 57.096 | 58.081 | 63.987 | 70.878 | 83.676 | 93.52 | 97.458 | 98.442 | 97.458 | 91.551 | 90.567 | 88.598 | 86.629 | 88.598 | 90.567 | 94.505 | 96.473 | 94.505 | 88.598 | 78.754 | 68.91 | 60.727 | 59.763 | 57.835 | 55.907 | 56.871 | 62.654 | 69.402 | 81.933 | 91.572 | 95.427 | 96.391 | 95.427 | 89.644 | 88.68 | 86.752 | 84.824 | 86.752 | 88.68 | 92.536 | 94.464 | 92.536 | 86.752 | 77.113 | 67.474 | 49.744 | 48.955 | 47.375 | 45.796 | 46.586 | 51.323 | 56.85 | 67.115 | 75.011 | 78.169 | 78.959 | 78.169 | 73.432 | 72.642 | 71.063 | 69.484 | 71.063 | 72.642 | 75.801 | 77.38 | 75.801 | 71.063 | 63.167 | 55.271 | 57.681 | 56.143 | 53.067 | 50.759 | 49.99 | 49.99 | 52.297 | 56.912 | 63.834 | 68.448 | 70.755 | 72.294 | 69.986 | 69.217 | 69.217 | 66.141 | 65.372 | 67.679 | 70.755 | 76.908 | 74.601 | 73.063 | 69.217 | 65.372 | 67.753 | 63.518 | 61.401 | 59.284 | 59.284 | 61.401 | 67.753 | 80.456 | 92.101 | 100.571 | 104.805 | 105.864 | 104.805 | 105.864 | 105.864 | 102.688 | 101.629 | 101.629 | 98.453 | 97.395 | 97.395 | 98.453 | 92.101 | 76.222 | 72.852 | 68.299 | 66.023 | 63.746 | 63.746 | 66.023 | 72.852 | 86.512 | 99.034 | 108.14 | 112.694 | 113.832 | 112.694 | 113.832 | 113.832 | 110.417 | 109.279 | 109.279 | 105.864 | 104.725 | 104.725 | 105.864 | 99.034 | 81.959 | 71.395 | 66.933 | 64.702 | 62.471 | 62.471 | 64.702 | 71.395 | 84.782 | 97.053 | 105.978 | 110.44 | 111.555 | 110.44 | 111.555 | 111.555 | 108.209 | 107.093 | 107.093 | 103.746 | 102.631 | 102.631 | 103.746 | 97.053 | 80.32 | 69.938 | 65.567 | 63.382 | 61.196 | 61.196 | 63.382 | 69.938 | 83.052 | 95.072 | 103.815 | 108.186 | 109.279 | 108.186 | 109.279 | 109.279 | 106 | 104.908 | 104.908 | 101.629 | 100.536 | 100.536 | 101.629 | 95.072 | 78.681 | 68.481 | 64.201 | 62.061 | 59.921 | 59.921 | 62.061 | 68.481 | 81.322 | 93.092 | 101.652 | 105.932 | 107.002 | 105.932 | 107.002 | 107.002 | 103.792 | 102.722 | 102.722 | 99.512 | 98.442 | 98.442 | 99.512 | 93.092 | 77.041 | 56.096 | 52.59 | 50.837 | 49.084 | 49.084 | 50.837 | 56.096 | 66.614 | 76.256 | 83.268 | 86.774 | 87.651 | 86.774 | 87.651 | 87.651 | 85.021 | 84.145 | 84.145 | 81.515 | 80.639 | 80.639 | 81.515 | 76.256 | 63.108 | 63.177 | 59.762 | 56.347 | 55.493 | 54.639 | 52.932 | 52.932 | 56.347 | 69.153 | 73.422 | 77.69 | 79.398 | 79.398 | 78.544 | 77.69 | 77.69 | 78.544 | 80.252 | 81.105 | 81.105 | 85.374 | 79.398 | 75.129 | 68.299 | 70.424 | 66.023 | 63.822 | 61.621 | 61.621 | 63.822 | 70.424 | 83.629 | 95.733 | 104.536 | 108.937 | 110.038 | 108.937 | 110.038 | 110.038 | 106.736 | 105.636 | 105.636 | 102.335 | 101.235 | 101.235 | 102.335 | 95.733 | 79.227 | 75.725 | 70.992 | 68.626 | 66.259 | 66.259 | 68.626 | 75.725 | 89.923 | 102.938 | 112.404 | 117.137 | 118.32 | 117.137 | 118.32 | 118.32 | 114.77 | 113.587 | 113.587 | 110.038 | 108.854 | 108.854 | 110.038 | 102.938 | 85.19 | 74.21 | 69.572 | 67.253 | 64.934 | 64.934 | 67.253 | 74.21 | 88.125 | 100.88 | 110.156 | 114.794 | 115.954 | 114.794 | 115.954 | 115.954 | 112.475 | 111.315 | 111.315 | 107.837 | 106.677 | 106.677 | 107.837 | 100.88 | 83.487 | 72.696 | 68.152 | 65.881 | 63.609 | 63.609 | 65.881 | 72.696 | 86.326 | 98.821 | 107.908 | 112.451 | 113.587 | 112.451 | 113.587 | 113.587 | 110.18 | 109.044 | 109.044 | 105.636 | 104.5 | 104.5 | 105.636 | 98.821 | 81.783 | 71.181 | 66.732 | 64.508 | 62.284 | 62.284 | 64.508 | 71.181 | 84.528 | 96.762 | 105.66 | 110.109 | 111.221 | 110.109 | 111.221 | 111.221 | 107.884 | 106.772 | 106.772 | 103.435 | 102.323 | 102.323 | 103.435 | 96.762 | 80.079 | 58.308 | 54.664 | 52.842 | 51.02 | 51.02 | 52.842 | 58.308 | 69.241 | 79.263 | 86.551 | 90.195 | 91.106 | 90.195 | 91.106 | 91.106 | 88.373 | 87.462 | 87.462 | 84.729 | 83.818 | 83.818 | 84.729 | 79.263 | 65.597 | 65.668 | 62.118 | 58.568 | 57.681 | 56.794 | 55.019 | 55.019 | 58.568 | 71.879 | 76.316 | 80.753 | 82.528 | 82.528 | 81.641 | 80.753 | 80.753 | 81.641 | 83.416 | 84.303 | 84.303 | 88.74 | 82.528 | 78.091 | 70.992 | 71.234 | 66.781 | 64.555 | 62.329 | 62.329 | 64.555 | 71.234 | 84.59 | 96.833 | 105.737 | 110.189 | 111.302 | 110.189 | 111.302 | 111.302 | 107.963 | 106.85 | 106.85 | 103.511 | 102.398 | 102.398 | 103.511 | 96.833 | 80.138 | 76.595 | 71.808 | 69.414 | 67.021 | 67.021 | 69.414 | 76.595 | 90.957 | 104.122 | 113.696 | 118.483 | 119.68 | 118.483 | 119.68 | 119.68 | 116.09 | 114.893 | 114.893 | 111.302 | 110.106 | 110.106 | 111.302 | 104.122 | 86.17 | 75.063 | 70.372 | 68.026 | 65.68 | 65.68 | 68.026 | 75.063 | 89.138 | 102.039 | 111.422 | 116.114 | 117.286 | 116.114 | 117.286 | 117.286 | 113.768 | 112.595 | 112.595 | 109.076 | 107.903 | 107.903 | 109.076 | 102.039 | 84.446 | 73.531 | 68.936 | 66.638 | 64.34 | 64.34 | 66.638 | 73.531 | 87.319 | 99.957 | 109.148 | 113.744 | 114.893 | 113.744 | 114.893 | 114.893 | 111.446 | 110.297 | 110.297 | 106.85 | 105.701 | 105.701 | 106.85 | 99.957 | 82.723 | 71.999 | 67.5 | 65.25 | 63 | 63 | 65.25 | 71.999 | 85.499 | 97.874 | 106.874 | 111.374 | 112.499 | 111.374 | 112.499 | 112.499 | 109.124 | 107.999 | 107.999 | 104.624 | 103.499 | 103.499 | 104.624 | 97.874 | 80.999 | 58.978 | 55.292 | 53.449 | 51.606 | 51.606 | 53.449 | 58.978 | 70.037 | 80.174 | 87.546 | 91.232 | 92.154 | 91.232 | 92.154 | 92.154 | 89.389 | 88.467 | 88.467 | 85.703 | 84.781 | 84.781 | 85.703 | 80.174 | 66.351 | 66.422 | 62.832 | 59.242 | 58.344 | 57.446 | 55.651 | 55.651 | 59.242 | 72.706 | 77.194 | 81.682 | 83.477 | 83.477 | 82.579 | 81.682 | 81.682 | 82.579 | 84.374 | 85.272 | 85.272 | 89.76 | 83.477 | 78.989 | 71.808 | 69.291 | 64.96 | 62.795 | 60.629 | 60.629 | 62.795 | 69.291 | 82.283 | 94.192 | 102.854 | 107.184 | 108.267 | 107.184 | 108.267 | 108.267 | 105.019 | 103.936 | 103.936 | 100.688 | 99.606 | 99.606 | 100.688 | 94.192 | 77.952 | 74.506 | 69.85 | 67.521 | 65.193 | 65.193 | 67.521 | 74.506 | 88.476 | 101.282 | 110.595 | 115.252 | 116.416 | 115.252 | 116.416 | 116.416 | 112.924 | 111.759 | 111.759 | 108.267 | 107.103 | 107.103 | 108.267 | 101.282 | 83.82 | 73.016 | 68.453 | 66.171 | 63.889 | 63.889 | 66.171 | 73.016 | 86.707 | 99.256 | 108.383 | 112.947 | 114.088 | 112.947 | 114.088 | 114.088 | 110.665 | 109.524 | 109.524 | 106.102 | 104.961 | 104.961 | 106.102 | 99.256 | 82.143 | 71.526 | 67.056 | 64.82 | 62.585 | 62.585 | 64.82 | 71.526 | 84.937 | 97.231 | 106.171 | 110.642 | 111.759 | 110.642 | 111.759 | 111.759 | 108.407 | 107.289 | 107.289 | 103.936 | 102.819 | 102.819 | 103.936 | 97.231 | 80.467 | 70.036 | 65.659 | 63.47 | 61.281 | 61.281 | 63.47 | 70.036 | 83.168 | 95.205 | 103.959 | 108.337 | 109.431 | 108.337 | 109.431 | 109.431 | 106.148 | 105.054 | 105.054 | 101.771 | 100.677 | 100.677 | 101.771 | 95.205 | 78.79 | 57.37 | 53.784 | 51.991 | 50.199 | 50.199 | 51.991 | 57.37 | 68.127 | 77.987 | 85.158 | 88.744 | 89.64 | 88.744 | 89.64 | 89.64 | 86.951 | 86.055 | 86.055 | 83.365 | 82.469 | 82.469 | 83.365 | 77.987 | 64.541 | 64.611 | 61.118 | 57.626 | 56.753 | 55.88 | 54.133 | 54.133 | 57.626 | 70.723 | 75.088 | 79.454 | 81.2 | 81.2 | 80.327 | 79.454 | 79.454 | 80.327 | 82.073 | 82.946 | 82.946 | 87.312 | 81.2 | 76.835 | 69.85 | 65.648 | 61.545 | 59.494 | 57.442 | 57.442 | 59.494 | 65.648 | 77.957 | 89.24 | 97.447 | 101.55 | 102.575 | 101.55 | 102.575 | 102.575 | 99.498 | 98.472 | 98.472 | 95.395 | 94.369 | 94.369 | 95.395 | 89.24 | 73.854 | 70.589 | 66.178 | 63.972 | 61.766 | 61.766 | 63.972 | 70.589 | 83.825 | 95.958 | 104.781 | 109.193 | 110.296 | 109.193 | 110.296 | 110.296 | 106.987 | 105.884 | 105.884 | 102.575 | 101.472 | 101.472 | 102.575 | 95.958 | 79.413 | 69.178 | 64.854 | 62.692 | 60.53 | 60.53 | 62.692 | 69.178 | 82.148 | 94.038 | 102.686 | 107.009 | 108.09 | 107.009 | 108.09 | 108.09 | 104.847 | 103.766 | 103.766 | 100.524 | 99.443 | 99.443 | 100.524 | 94.038 | 77.825 | 67.766 | 63.53 | 61.413 | 59.295 | 59.295 | 61.413 | 67.766 | 80.472 | 92.119 | 100.59 | 104.825 | 105.884 | 104.825 | 105.884 | 105.884 | 102.708 | 101.649 | 101.649 | 98.472 | 97.413 | 97.413 | 98.472 | 92.119 | 76.237 | 66.354 | 62.207 | 60.133 | 58.06 | 58.06 | 60.133 | 66.354 | 78.795 | 90.2 | 98.494 | 102.641 | 103.678 | 102.641 | 103.678 | 103.678 | 100.568 | 99.531 | 99.531 | 96.421 | 95.384 | 95.384 | 96.421 | 90.2 | 74.648 | 54.354 | 50.957 | 49.258 | 47.56 | 47.56 | 49.258 | 54.354 | 64.545 | 73.887 | 80.682 | 84.079 | 84.928 | 84.079 | 84.928 | 84.928 | 82.38 | 81.531 | 81.531 | 78.983 | 78.134 | 78.134 | 78.983 | 73.887 | 61.148 | 61.214 | 57.905 | 54.597 | 53.769 | 52.942 | 51.288 | 51.288 | 54.597 | 67.005 | 71.141 | 75.277 | 76.931 | 76.931 | 76.104 | 75.277 | 75.277 | 76.104 | 77.759 | 78.586 | 78.586 | 82.722 | 76.931 | 72.795 | 66.178 | 72.852 | 68.299 | 66.023 | 63.746 | 63.746 | 66.023 | 72.852 | 86.512 | 99.034 | 108.14 | 112.694 | 113.832 | 112.694 | 113.832 | 113.832 | 110.417 | 109.279 | 109.279 | 105.864 | 104.725 | 104.725 | 105.864 | 99.034 | 81.959 | 78.336 | 73.44 | 70.992 | 68.544 | 68.544 | 70.992 | 78.336 | 93.024 | 106.488 | 116.28 | 121.176 | 122.4 | 121.176 | 122.4 | 122.4 | 118.728 | 117.504 | 117.504 | 113.832 | 112.608 | 112.608 | 113.832 | 106.488 | 88.128 | 76.769 | 71.971 | 69.572 | 67.173 | 67.173 | 69.572 | 76.769 | 91.164 | 104.358 | 113.954 | 118.752 | 119.952 | 118.752 | 119.952 | 119.952 | 116.353 | 115.154 | 115.154 | 111.555 | 110.356 | 110.356 | 111.555 | 104.358 | 86.365 | 75.203 | 70.502 | 68.152 | 65.802 | 65.802 | 68.152 | 75.203 | 89.303 | 102.228 | 111.629 | 116.329 | 117.504 | 116.329 | 117.504 | 117.504 | 113.979 | 112.804 | 112.804 | 109.279 | 108.104 | 108.104 | 109.279 | 102.228 | 84.603 | 73.636 | 69.034 | 66.732 | 64.431 | 64.431 | 66.732 | 73.636 | 87.443 | 100.099 | 109.303 | 113.905 | 115.056 | 113.905 | 115.056 | 115.056 | 111.604 | 110.454 | 110.454 | 107.002 | 105.852 | 105.852 | 107.002 | 100.099 | 82.84 | 60.319 | 56.549 | 54.664 | 52.779 | 52.779 | 54.664 | 60.319 | 71.628 | 81.996 | 89.536 | 93.306 | 94.248 | 93.306 | 94.248 | 94.248 | 91.421 | 90.478 | 90.478 | 87.651 | 86.708 | 86.708 | 87.651 | 81.996 | 67.859 | 67.932 | 64.26 | 60.588 | 59.67 | 58.752 | 56.916 | 56.916 | 60.588 | 74.358 | 78.948 | 83.538 | 85.374 | 85.374 | 84.456 | 83.538 | 83.538 | 84.456 | 86.292 | 87.21 | 87.21 | 91.8 | 85.374 | 80.784 | 73.44 | 71.8 | 67.313 | 65.069 | 62.825 | 62.825 | 65.069 | 71.8 | 85.263 | 97.603 | 106.578 | 111.066 | 112.188 | 111.066 | 112.188 | 112.188 | 108.822 | 107.7 | 107.7 | 104.335 | 103.213 | 103.213 | 104.335 | 97.603 | 80.775 | 77.204 | 72.379 | 69.967 | 67.554 | 67.554 | 69.967 | 77.204 | 91.68 | 104.95 | 114.6 | 119.426 | 120.632 | 119.426 | 120.632 | 120.632 | 117.013 | 115.807 | 115.807 | 112.188 | 110.981 | 110.981 | 112.188 | 104.95 | 86.855 | 75.66 | 70.932 | 68.567 | 66.203 | 66.203 | 68.567 | 75.66 | 89.847 | 102.851 | 112.308 | 117.037 | 118.219 | 117.037 | 118.219 | 118.219 | 114.673 | 113.491 | 113.491 | 109.944 | 108.762 | 108.762 | 109.944 | 102.851 | 85.118 | 74.116 | 69.484 | 67.168 | 64.852 | 64.852 | 67.168 | 74.116 | 88.013 | 100.752 | 110.016 | 114.649 | 115.807 | 114.649 | 115.807 | 115.807 | 112.333 | 111.174 | 111.174 | 107.7 | 106.542 | 106.542 | 107.7 | 100.752 | 83.381 | 72.572 | 68.036 | 65.769 | 63.501 | 63.501 | 65.769 | 72.572 | 86.18 | 98.653 | 107.724 | 112.26 | 113.394 | 112.26 | 113.394 | 113.394 | 109.992 | 108.858 | 108.858 | 105.456 | 104.323 | 104.323 | 105.456 | 98.653 | 81.644 | 59.447 | 55.732 | 53.874 | 52.017 | 52.017 | 53.874 | 59.447 | 70.594 | 80.811 | 88.242 | 91.958 | 92.887 | 91.958 | 92.887 | 92.887 | 90.1 | 89.171 | 89.171 | 86.385 | 85.456 | 85.456 | 86.385 | 80.811 | 66.878 | 66.951 | 63.332 | 59.713 | 58.808 | 57.903 | 56.094 | 56.094 | 59.713 | 73.284 | 77.808 | 82.331 | 84.141 | 84.141 | 83.236 | 82.331 | 82.331 | 83.236 | 85.046 | 85.95 | 85.95 | 90.474 | 84.141 | 79.617 | 72.379 | 72.529 | 67.996 | 65.729 | 63.463 | 63.463 | 65.729 | 72.529 | 86.128 | 98.594 | 107.66 | 112.193 | 113.326 | 112.193 | 113.326 | 113.326 | 109.926 | 108.793 | 108.793 | 105.393 | 104.26 | 104.26 | 105.393 | 98.594 | 81.595 | 77.988 | 73.114 | 70.676 | 68.239 | 68.239 | 70.676 | 77.988 | 92.611 | 106.015 | 115.763 | 120.637 | 121.856 | 120.637 | 121.856 | 121.856 | 118.2 | 116.982 | 116.982 | 113.326 | 112.108 | 112.108 | 113.326 | 106.015 | 87.736 | 76.428 | 71.651 | 69.263 | 66.875 | 66.875 | 69.263 | 76.428 | 90.758 | 103.894 | 113.448 | 118.225 | 119.419 | 118.225 | 119.419 | 119.419 | 115.836 | 114.642 | 114.642 | 111.06 | 109.865 | 109.865 | 111.06 | 103.894 | 85.982 | 74.868 | 70.189 | 67.849 | 65.51 | 65.51 | 67.849 | 74.868 | 88.906 | 101.774 | 111.133 | 115.812 | 116.982 | 115.812 | 116.982 | 116.982 | 113.472 | 112.302 | 112.302 | 108.793 | 107.623 | 107.623 | 108.793 | 101.774 | 84.227 | 73.309 | 68.727 | 66.436 | 64.145 | 64.145 | 66.436 | 73.309 | 87.054 | 99.654 | 108.817 | 113.399 | 114.545 | 113.399 | 114.545 | 114.545 | 111.108 | 109.963 | 109.963 | 106.527 | 105.381 | 105.381 | 106.527 | 99.654 | 82.472 | 60.051 | 56.297 | 54.421 | 52.544 | 52.544 | 54.421 | 60.051 | 71.31 | 81.631 | 89.138 | 92.891 | 93.829 | 92.891 | 93.829 | 93.829 | 91.014 | 90.076 | 90.076 | 87.261 | 86.323 | 86.323 | 87.261 | 81.631 | 67.557 | 67.63 | 63.974 | 60.319 | 59.405 | 58.491 | 56.663 | 56.663 | 60.319 | 74.028 | 78.597 | 83.167 | 84.995 | 84.995 | 84.081 | 83.167 | 83.167 | 84.081 | 85.908 | 86.822 | 86.822 | 91.392 | 84.995 | 80.425 | 73.114 | 69.696 | 65.34 | 63.162 | 60.984 | 60.984 | 63.162 | 69.696 | 82.763 | 94.742 | 103.454 | 107.81 | 108.899 | 107.81 | 108.899 | 108.899 | 105.632 | 104.543 | 104.543 | 101.276 | 100.187 | 100.187 | 101.276 | 94.742 | 78.407 | 74.941 | 70.258 | 67.916 | 65.574 | 65.574 | 67.916 | 74.941 | 88.993 | 101.874 | 111.241 | 115.925 | 117.096 | 115.925 | 117.096 | 117.096 | 113.583 | 112.412 | 112.412 | 108.899 | 107.728 | 107.728 | 108.899 | 101.874 | 84.309 | 73.443 | 68.852 | 66.557 | 64.262 | 64.262 | 66.557 | 73.443 | 87.213 | 99.836 | 109.016 | 113.607 | 114.754 | 113.607 | 114.754 | 114.754 | 111.311 | 110.164 | 110.164 | 106.721 | 105.574 | 105.574 | 106.721 | 99.836 | 82.623 | 71.944 | 67.447 | 65.199 | 62.951 | 62.951 | 65.199 | 71.944 | 85.433 | 97.799 | 106.792 | 111.288 | 112.412 | 111.288 | 112.412 | 112.412 | 109.04 | 107.916 | 107.916 | 104.543 | 103.419 | 103.419 | 104.543 | 97.799 | 80.937 | 70.445 | 66.042 | 63.841 | 61.639 | 61.639 | 63.841 | 70.445 | 83.653 | 95.761 | 104.567 | 108.97 | 110.07 | 108.97 | 110.07 | 110.07 | 106.768 | 105.667 | 105.667 | 102.365 | 101.265 | 101.265 | 102.365 | 95.761 | 79.251 | 57.705 | 54.098 | 52.295 | 50.492 | 50.492 | 52.295 | 57.705 | 68.525 | 78.443 | 85.656 | 89.262 | 90.164 | 89.262 | 90.164 | 90.164 | 87.459 | 86.557 | 86.557 | 83.852 | 82.951 | 82.951 | 83.852 | 78.443 | 64.918 | 64.988 | 61.475 | 57.963 | 57.084 | 56.206 | 54.45 | 54.45 | 57.963 | 71.136 | 75.527 | 79.918 | 81.674 | 81.674 | 80.796 | 79.918 | 79.918 | 80.796 | 82.553 | 83.431 | 83.431 | 87.822 | 81.674 | 77.283 | 70.258 | 61.115 | 57.295 | 55.386 | 53.476 | 53.476 | 55.386 | 61.115 | 72.574 | 83.078 | 90.718 | 94.537 | 95.492 | 94.537 | 95.492 | 95.492 | 92.628 | 91.673 | 91.673 | 88.808 | 87.853 | 87.853 | 88.808 | 83.078 | 68.755 | 65.715 | 61.608 | 59.554 | 57.501 | 57.501 | 59.554 | 65.715 | 78.037 | 89.332 | 97.546 | 101.653 | 102.68 | 101.653 | 102.68 | 102.68 | 99.6 | 98.573 | 98.573 | 95.492 | 94.466 | 94.466 | 95.492 | 89.332 | 73.93 | 64.401 | 60.376 | 58.363 | 56.351 | 56.351 | 58.363 | 64.401 | 76.476 | 87.545 | 95.595 | 99.62 | 100.626 | 99.62 | 100.626 | 100.626 | 97.608 | 96.601 | 96.601 | 93.583 | 92.576 | 92.576 | 93.583 | 87.545 | 72.451 | 63.087 | 59.144 | 57.172 | 55.201 | 55.201 | 57.172 | 63.087 | 74.915 | 85.758 | 93.644 | 97.587 | 98.573 | 97.587 | 98.573 | 98.573 | 95.616 | 94.63 | 94.63 | 91.673 | 90.687 | 90.687 | 91.673 | 85.758 | 70.972 | 61.772 | 57.912 | 55.981 | 54.051 | 54.051 | 55.981 | 61.772 | 73.355 | 83.972 | 91.693 | 95.554 | 96.519 | 95.554 | 96.519 | 96.519 | 93.624 | 92.658 | 92.658 | 89.763 | 88.798 | 88.798 | 89.763 | 83.972 | 69.494 | 50.601 | 47.438 | 45.857 | 44.276 | 44.276 | 45.857 | 50.601 | 60.088 | 68.785 | 75.11 | 78.273 | 79.064 | 78.273 | 79.064 | 79.064 | 76.692 | 75.901 | 75.901 | 73.529 | 72.739 | 72.739 | 73.529 | 68.785 | 56.926 | 56.987 | 53.907 | 50.827 | 50.057 | 49.286 | 47.746 | 47.746 | 50.827 | 62.378 | 66.229 | 70.079 | 71.619 | 71.619 | 70.849 | 70.079 | 70.079 | 70.849 | 72.389 | 73.16 | 73.16 | 77.01 | 71.619 | 67.769 | 61.608 | 66.053 | 61.925 | 59.86 | 57.796 | 57.796 | 59.86 | 66.053 | 78.438 | 89.791 | 98.047 | 102.176 | 103.208 | 102.176 | 103.208 | 103.208 | 100.111 | 99.079 | 99.079 | 95.983 | 94.951 | 94.951 | 95.983 | 89.791 | 74.31 | 71.025 | 66.586 | 64.366 | 62.147 | 62.147 | 64.366 | 71.025 | 84.342 | 96.549 | 105.427 | 109.866 | 110.976 | 109.866 | 110.976 | 110.976 | 107.647 | 106.537 | 106.537 | 103.208 | 102.098 | 102.098 | 103.208 | 96.549 | 79.903 | 69.604 | 65.254 | 63.079 | 60.904 | 60.904 | 63.079 | 69.604 | 82.655 | 94.618 | 103.319 | 107.669 | 108.756 | 107.669 | 108.756 | 108.756 | 105.494 | 104.406 | 104.406 | 101.144 | 100.056 | 100.056 | 101.144 | 94.618 | 78.305 | 68.184 | 63.922 | 61.791 | 59.661 | 59.661 | 61.791 | 68.184 | 80.968 | 92.687 | 101.21 | 105.472 | 106.537 | 105.472 | 106.537 | 106.537 | 103.341 | 102.275 | 102.275 | 99.079 | 98.014 | 98.014 | 99.079 | 92.687 | 76.707 | 66.763 | 62.59 | 60.504 | 58.418 | 58.418 | 60.504 | 66.763 | 79.281 | 90.756 | 99.102 | 103.274 | 104.317 | 103.274 | 104.317 | 104.317 | 101.188 | 100.145 | 100.145 | 97.015 | 95.972 | 95.972 | 97.015 | 90.756 | 75.109 | 54.689 | 51.271 | 49.562 | 47.853 | 47.853 | 49.562 | 54.689 | 64.943 | 74.343 | 81.179 | 84.597 | 85.452 | 84.597 | 85.452 | 85.452 | 82.888 | 82.033 | 82.033 | 79.47 | 78.615 | 78.615 | 79.47 | 74.343 | 61.525 | 61.592 | 58.262 | 54.933 | 54.101 | 53.268 | 51.604 | 51.604 | 54.933 | 67.418 | 71.58 | 75.741 | 77.406 | 77.406 | 76.573 | 75.741 | 75.741 | 76.573 | 78.238 | 79.07 | 79.07 | 83.232 | 77.406 | 73.244 | 66.586 | 64.839 | 60.786 | 58.76 | 56.734 | 56.734 | 58.76 | 64.839 | 76.996 | 88.14 | 96.245 | 100.297 | 101.31 | 100.297 | 101.31 | 101.31 | 98.271 | 97.258 | 97.258 | 94.219 | 93.206 | 93.206 | 94.219 | 88.14 | 72.944 | 69.719 | 65.362 | 63.183 | 61.004 | 61.004 | 63.183 | 69.719 | 82.791 | 94.774 | 103.489 | 107.847 | 108.936 | 107.847 | 108.936 | 108.936 | 105.668 | 104.579 | 104.579 | 101.31 | 100.221 | 100.221 | 101.31 | 94.774 | 78.434 | 68.325 | 64.054 | 61.919 | 59.784 | 59.784 | 61.919 | 68.325 | 81.136 | 92.879 | 101.419 | 105.69 | 106.757 | 105.69 | 106.757 | 106.757 | 103.555 | 102.487 | 102.487 | 99.284 | 98.217 | 98.217 | 99.284 | 92.879 | 76.865 | 66.93 | 62.747 | 60.656 | 58.564 | 58.564 | 60.656 | 66.93 | 79.48 | 90.983 | 99.35 | 103.533 | 104.579 | 103.533 | 104.579 | 104.579 | 101.441 | 100.395 | 100.395 | 97.258 | 96.212 | 96.212 | 97.258 | 90.983 | 75.297 | 65.536 | 61.44 | 59.392 | 57.344 | 57.344 | 59.392 | 65.536 | 77.824 | 89.088 | 97.28 | 101.376 | 102.4 | 101.376 | 102.4 | 102.4 | 99.328 | 98.304 | 98.304 | 95.232 | 94.208 | 94.208 | 95.232 | 89.088 | 73.728 | 53.684 | 50.328 | 48.651 | 46.973 | 46.973 | 48.651 | 53.684 | 63.749 | 72.976 | 79.687 | 83.042 | 83.881 | 83.042 | 83.881 | 83.881 | 81.364 | 80.525 | 80.525 | 78.009 | 77.17 | 77.17 | 78.009 | 72.976 | 60.394 | 60.459 | 57.191 | 53.923 | 53.106 | 52.289 | 50.655 | 50.655 | 53.923 | 66.179 | 70.264 | 74.349 | 75.983 | 75.983 | 75.166 | 74.349 | 74.349 | 75.166 | 76.8 | 77.617 | 77.617 | 81.702 | 75.983 | 71.898 | 65.362 | 71.234 | 66.781 | 64.555 | 62.329 | 62.329 | 64.555 | 71.234 | 84.59 | 96.833 | 105.737 | 110.189 | 111.302 | 110.189 | 111.302 | 111.302 | 107.963 | 106.85 | 106.85 | 103.511 | 102.398 | 102.398 | 103.511 | 96.833 | 80.138 | 76.595 | 71.808 | 69.414 | 67.021 | 67.021 | 69.414 | 76.595 | 90.957 | 104.122 | 113.696 | 118.483 | 119.68 | 118.483 | 119.68 | 119.68 | 116.09 | 114.893 | 114.893 | 111.302 | 110.106 | 110.106 | 111.302 | 104.122 | 86.17 | 75.063 | 70.372 | 68.026 | 65.68 | 65.68 | 68.026 | 75.063 | 89.138 | 102.039 | 111.422 | 116.114 | 117.286 | 116.114 | 117.286 | 117.286 | 113.768 | 112.595 | 112.595 | 109.076 | 107.903 | 107.903 | 109.076 | 102.039 | 84.446 | 73.531 | 68.936 | 66.638 | 64.34 | 64.34 | 66.638 | 73.531 | 87.319 | 99.957 | 109.148 | 113.744 | 114.893 | 113.744 | 114.893 | 114.893 | 111.446 | 110.297 | 110.297 | 106.85 | 105.701 | 105.701 | 106.85 | 99.957 | 82.723 | 71.999 | 67.5 | 65.25 | 63 | 63 | 65.25 | 71.999 | 85.499 | 97.874 | 106.874 | 111.374 | 112.499 | 111.374 | 112.499 | 112.499 | 109.124 | 107.999 | 107.999 | 104.624 | 103.499 | 103.499 | 104.624 | 97.874 | 80.999 | 58.978 | 55.292 | 53.449 | 51.606 | 51.606 | 53.449 | 58.978 | 70.037 | 80.174 | 87.546 | 91.232 | 92.154 | 91.232 | 92.154 | 92.154 | 89.389 | 88.467 | 88.467 | 85.703 | 84.781 | 84.781 | 85.703 | 80.174 | 66.351 | 66.422 | 62.832 | 59.242 | 58.344 | 57.446 | 55.651 | 55.651 | 59.242 | 72.706 | 77.194 | 81.682 | 83.477 | 83.477 | 82.579 | 81.682 | 81.682 | 82.579 | 84.374 | 85.272 | 85.272 | 89.76 | 83.477 | 78.989 | 71.808 | 57.531 | 56.618 | 54.791 | 52.965 | 53.878 | 59.357 | 65.749 | 77.621 | 86.753 | 90.405 | 91.319 | 90.405 | 84.926 | 84.013 | 82.187 | 80.36 | 82.187 | 84.013 | 87.666 | 89.492 | 87.666 | 82.187 | 73.055 | 63.923 | 61.861 | 60.879 | 58.915 | 56.951 | 57.933 | 63.825 | 70.698 | 83.463 | 93.282 | 97.21 | 98.192 | 97.21 | 91.319 | 90.337 | 88.373 | 86.409 | 88.373 | 90.337 | 94.264 | 96.228 | 94.264 | 88.373 | 78.554 | 68.734 | 60.624 | 59.661 | 57.737 | 55.812 | 56.775 | 62.548 | 69.284 | 81.794 | 91.417 | 95.266 | 96.228 | 95.266 | 89.492 | 88.53 | 86.605 | 84.681 | 86.605 | 88.53 | 92.379 | 94.304 | 92.379 | 86.605 | 76.983 | 67.36 | 59.387 | 58.444 | 56.559 | 54.673 | 55.616 | 61.272 | 67.87 | 80.125 | 89.551 | 93.322 | 94.264 | 93.322 | 87.666 | 86.723 | 84.838 | 82.953 | 84.838 | 86.723 | 90.494 | 92.379 | 90.494 | 84.838 | 75.411 | 65.985 | 58.149 | 57.226 | 55.38 | 53.534 | 54.457 | 59.995 | 66.456 | 78.455 | 87.685 | 91.377 | 92.3 | 91.377 | 85.839 | 84.916 | 83.07 | 81.224 | 83.07 | 84.916 | 88.608 | 90.454 | 88.608 | 83.07 | 73.84 | 64.61 | 47.633 | 46.877 | 45.365 | 43.853 | 44.609 | 49.145 | 54.438 | 64.267 | 71.827 | 74.852 | 75.608 | 74.852 | 70.315 | 69.559 | 68.047 | 66.535 | 68.047 | 69.559 | 72.584 | 74.096 | 72.584 | 68.047 | 60.486 | 52.925 | 55.233 | 53.76 | 50.814 | 48.605 | 47.869 | 47.869 | 50.078 | 54.497 | 61.125 | 65.543 | 67.752 | 69.225 | 67.016 | 66.28 | 66.28 | 63.334 | 62.597 | 64.807 | 67.752 | 73.644 | 71.435 | 69.962 | 66.28 | 62.597 | 61.834 | 60.852 | 58.889 | 56.926 | 57.908 | 63.797 | 70.667 | 83.426 | 93.241 | 97.167 | 98.148 | 97.167 | 91.278 | 90.297 | 88.334 | 86.371 | 88.334 | 90.297 | 94.223 | 96.186 | 94.223 | 88.334 | 78.519 | 68.704 | 66.488 | 65.432 | 63.322 | 61.211 | 62.266 | 68.598 | 75.986 | 89.706 | 100.259 | 104.481 | 105.536 | 104.481 | 98.148 | 97.093 | 94.982 | 92.872 | 94.982 | 97.093 | 101.315 | 103.425 | 101.315 | 94.982 | 84.429 | 73.875 | 65.158 | 64.124 | 62.055 | 59.987 | 61.021 | 67.226 | 74.466 | 87.911 | 98.254 | 102.391 | 103.425 | 102.391 | 96.186 | 95.151 | 93.083 | 91.014 | 93.083 | 95.151 | 99.288 | 101.357 | 99.288 | 93.083 | 82.74 | 72.398 | 63.828 | 62.815 | 60.789 | 58.762 | 59.776 | 65.854 | 72.946 | 86.117 | 96.249 | 100.301 | 101.315 | 100.301 | 94.223 | 93.209 | 91.183 | 89.157 | 91.183 | 93.209 | 97.262 | 99.288 | 97.262 | 91.183 | 81.052 | 70.92 | 62.498 | 61.506 | 59.522 | 57.538 | 58.53 | 64.482 | 71.427 | 84.323 | 94.244 | 98.212 | 99.204 | 98.212 | 92.26 | 91.268 | 89.283 | 87.299 | 89.283 | 91.268 | 95.236 | 97.22 | 95.236 | 89.283 | 79.363 | 69.443 | 51.196 | 50.383 | 48.758 | 47.132 | 47.945 | 52.821 | 58.509 | 69.073 | 77.2 | 80.45 | 81.263 | 80.45 | 75.574 | 74.762 | 73.136 | 71.511 | 73.136 | 74.762 | 78.012 | 79.637 | 78.012 | 73.136 | 65.01 | 56.884 | 59.364 | 57.781 | 54.615 | 52.24 | 51.449 | 51.449 | 53.823 | 58.572 | 65.696 | 70.445 | 72.82 | 74.403 | 72.028 | 71.237 | 71.237 | 68.071 | 67.279 | 69.654 | 72.82 | 79.152 | 76.777 | 75.194 | 71.237 | 67.279 | 63.746 | 62.734 | 60.71 | 58.687 | 59.699 | 65.77 | 72.852 | 86.006 | 96.125 | 100.172 | 101.184 | 100.172 | 94.101 | 93.089 | 91.066 | 89.042 | 91.066 | 93.089 | 97.137 | 99.16 | 97.137 | 91.066 | 80.947 | 70.829 | 68.544 | 67.456 | 65.28 | 63.104 | 64.192 | 70.72 | 78.336 | 92.48 | 103.36 | 107.712 | 108.8 | 107.712 | 101.184 | 100.096 | 97.92 | 95.744 | 97.92 | 100.096 | 104.448 | 106.624 | 104.448 | 97.92 | 87.04 | 76.16 | 67.173 | 66.107 | 63.974 | 61.842 | 62.908 | 69.306 | 76.769 | 90.63 | 101.293 | 105.558 | 106.624 | 105.558 | 99.16 | 98.094 | 95.962 | 93.829 | 95.962 | 98.094 | 102.359 | 104.492 | 102.359 | 95.962 | 85.299 | 74.637 | 65.802 | 64.758 | 62.669 | 60.58 | 61.624 | 67.891 | 75.203 | 88.781 | 99.226 | 103.404 | 104.448 | 103.404 | 97.137 | 96.092 | 94.003 | 91.914 | 94.003 | 96.092 | 100.27 | 102.359 | 100.27 | 94.003 | 83.558 | 73.114 | 64.431 | 63.409 | 61.363 | 59.318 | 60.34 | 66.477 | 73.636 | 86.931 | 97.158 | 101.249 | 102.272 | 101.249 | 95.113 | 94.09 | 92.045 | 89.999 | 92.045 | 94.09 | 98.181 | 100.227 | 98.181 | 92.045 | 81.818 | 71.59 | 52.779 | 51.941 | 50.266 | 48.59 | 49.428 | 54.454 | 60.319 | 71.21 | 79.587 | 82.938 | 83.776 | 82.938 | 77.912 | 77.074 | 75.398 | 73.723 | 75.398 | 77.074 | 80.425 | 82.1 | 80.425 | 75.398 | 67.021 | 58.643 | 61.2 | 59.568 | 56.304 | 53.856 | 53.04 | 53.04 | 55.488 | 60.384 | 67.728 | 72.624 | 75.072 | 76.704 | 74.256 | 73.44 | 73.44 | 70.176 | 69.36 | 71.808 | 75.072 | 81.6 | 79.152 | 77.52 | 73.44 | 69.36 | 58.088 | 57.166 | 55.322 | 53.478 | 54.4 | 59.933 | 66.387 | 78.373 | 87.594 | 91.282 | 92.204 | 91.282 | 85.75 | 84.828 | 82.984 | 81.139 | 82.984 | 84.828 | 88.516 | 90.36 | 88.516 | 82.984 | 73.763 | 64.543 | 62.461 | 61.469 | 59.486 | 57.504 | 58.495 | 64.444 | 71.384 | 84.272 | 94.187 | 98.153 | 99.144 | 98.153 | 92.204 | 91.212 | 89.23 | 87.247 | 89.23 | 91.212 | 95.178 | 97.161 | 95.178 | 89.23 | 79.315 | 69.401 | 61.212 | 60.24 | 58.297 | 56.353 | 57.325 | 63.155 | 69.956 | 82.587 | 92.303 | 96.19 | 97.161 | 96.19 | 90.36 | 89.388 | 87.445 | 85.502 | 87.445 | 89.388 | 93.275 | 95.218 | 93.275 | 87.445 | 77.729 | 68.013 | 59.962 | 59.011 | 57.107 | 55.203 | 56.155 | 61.866 | 68.528 | 80.902 | 90.419 | 94.226 | 95.178 | 94.226 | 88.516 | 87.564 | 85.66 | 83.757 | 85.66 | 87.564 | 91.371 | 93.275 | 91.371 | 85.66 | 76.143 | 66.625 | 58.713 | 57.781 | 55.917 | 54.053 | 54.985 | 60.577 | 67.101 | 79.216 | 88.536 | 92.263 | 93.195 | 92.263 | 86.672 | 85.74 | 83.876 | 82.012 | 83.876 | 85.74 | 89.468 | 91.331 | 89.468 | 83.876 | 74.556 | 65.237 | 48.095 | 47.331 | 45.805 | 44.278 | 45.041 | 49.622 | 54.965 | 64.89 | 72.524 | 75.577 | 76.341 | 75.577 | 70.997 | 70.234 | 68.707 | 67.18 | 68.707 | 70.234 | 73.287 | 74.814 | 73.287 | 68.707 | 61.073 | 53.439 | 55.768 | 54.281 | 51.307 | 49.076 | 48.333 | 48.333 | 50.563 | 55.025 | 61.717 | 66.179 | 68.409 | 69.897 | 67.666 | 66.922 | 66.922 | 63.948 | 63.204 | 65.435 | 68.409 | 74.358 | 72.127 | 70.64 | 66.922 | 63.204 | 57.849 | 56.931 | 55.095 | 53.258 | 54.176 | 59.686 | 66.114 | 78.051 | 87.233 | 90.906 | 91.824 | 90.906 | 85.397 | 84.479 | 82.642 | 80.806 | 82.642 | 84.479 | 88.152 | 89.988 | 88.152 | 82.642 | 73.46 | 64.277 | 62.204 | 61.216 | 59.242 | 57.267 | 58.254 | 64.178 | 71.09 | 83.926 | 93.799 | 97.749 | 98.736 | 97.749 | 91.824 | 90.837 | 88.862 | 86.888 | 88.862 | 90.837 | 94.787 | 96.761 | 94.787 | 88.862 | 78.989 | 69.115 | 60.96 | 59.992 | 58.057 | 56.122 | 57.089 | 62.895 | 69.668 | 82.247 | 91.923 | 95.794 | 96.761 | 95.794 | 89.988 | 89.02 | 87.085 | 85.15 | 87.085 | 89.02 | 92.891 | 94.826 | 92.891 | 87.085 | 77.409 | 67.733 | 59.716 | 58.768 | 56.872 | 54.976 | 55.924 | 61.611 | 68.246 | 80.569 | 90.047 | 93.839 | 94.787 | 93.839 | 88.152 | 87.204 | 85.308 | 83.412 | 85.308 | 87.204 | 90.995 | 92.891 | 90.995 | 85.308 | 75.829 | 66.351 | 58.471 | 57.543 | 55.687 | 53.831 | 54.759 | 60.328 | 66.825 | 78.89 | 88.171 | 91.884 | 92.812 | 91.884 | 86.315 | 85.387 | 83.531 | 81.674 | 83.531 | 85.387 | 89.099 | 90.956 | 89.099 | 83.531 | 74.249 | 64.968 | 47.897 | 47.137 | 45.616 | 44.095 | 44.856 | 49.417 | 54.739 | 64.623 | 72.225 | 75.266 | 76.027 | 75.266 | 70.705 | 69.945 | 68.424 | 66.904 | 68.424 | 69.945 | 72.986 | 74.506 | 72.986 | 68.424 | 60.821 | 53.219 | 55.539 | 54.058 | 51.096 | 48.874 | 48.134 | 48.134 | 50.355 | 54.798 | 61.463 | 65.906 | 68.128 | 69.609 | 67.387 | 66.647 | 66.647 | 63.685 | 62.944 | 65.166 | 68.128 | 74.052 | 71.83 | 70.349 | 66.647 | 62.944 | 56.176 | 55.284 | 53.501 | 51.718 | 52.609 | 57.959 | 64.201 | 75.793 | 84.71 | 88.277 | 89.168 | 88.277 | 82.927 | 82.035 | 80.252 | 78.468 | 80.252 | 82.035 | 85.602 | 87.385 | 85.602 | 80.252 | 71.335 | 62.418 | 60.404 | 59.446 | 57.528 | 55.61 | 56.569 | 62.322 | 69.034 | 81.498 | 91.086 | 94.921 | 95.88 | 94.921 | 89.168 | 88.21 | 86.292 | 84.374 | 86.292 | 88.21 | 92.045 | 93.962 | 92.045 | 86.292 | 76.704 | 67.116 | 59.196 | 58.257 | 56.377 | 54.498 | 55.438 | 61.076 | 67.653 | 79.868 | 89.264 | 93.023 | 93.962 | 93.023 | 87.385 | 86.445 | 84.566 | 82.687 | 84.566 | 86.445 | 90.204 | 92.083 | 90.204 | 84.566 | 75.17 | 65.774 | 57.988 | 57.068 | 55.227 | 53.386 | 54.306 | 59.829 | 66.272 | 78.238 | 87.443 | 91.124 | 92.045 | 91.124 | 85.602 | 84.681 | 82.84 | 80.999 | 82.84 | 84.681 | 88.363 | 90.204 | 88.363 | 82.84 | 73.636 | 64.431 | 56.78 | 55.879 | 54.076 | 52.274 | 53.175 | 58.583 | 64.892 | 76.608 | 85.621 | 89.226 | 90.127 | 89.226 | 83.818 | 82.917 | 81.114 | 79.312 | 81.114 | 82.917 | 86.522 | 88.325 | 86.522 | 81.114 | 72.102 | 63.089 | 46.511 | 45.773 | 44.297 | 42.82 | 43.558 | 47.988 | 53.156 | 62.753 | 70.136 | 73.089 | 73.828 | 73.089 | 68.66 | 67.921 | 66.445 | 64.968 | 66.445 | 67.921 | 70.874 | 72.351 | 70.874 | 66.445 | 59.062 | 51.679 | 53.932 | 52.494 | 49.618 | 47.461 | 46.742 | 46.742 | 48.899 | 53.213 | 59.685 | 64 | 66.157 | 67.595 | 65.438 | 64.719 | 64.719 | 61.843 | 61.123 | 63.281 | 66.157 | 71.91 | 69.753 | 68.314 | 64.719 | 61.123 | 62.152 | 61.166 | 59.193 | 57.22 | 58.206 | 64.125 | 71.031 | 83.856 | 93.722 | 97.668 | 98.654 | 97.668 | 91.749 | 90.762 | 88.789 | 86.816 | 88.789 | 90.762 | 94.708 | 96.681 | 94.708 | 88.789 | 78.924 | 69.058 | 66.83 | 65.77 | 63.648 | 61.526 | 62.587 | 68.952 | 76.378 | 90.168 | 100.776 | 105.019 | 106.08 | 105.019 | 98.654 | 97.594 | 95.472 | 93.35 | 95.472 | 97.594 | 101.837 | 103.958 | 101.837 | 95.472 | 84.864 | 74.256 | 65.494 | 64.454 | 62.375 | 60.296 | 61.335 | 67.573 | 74.85 | 88.365 | 98.76 | 102.919 | 103.958 | 102.919 | 96.681 | 95.642 | 93.563 | 91.483 | 93.563 | 95.642 | 99.8 | 101.879 | 99.8 | 93.563 | 83.167 | 72.771 | 64.157 | 63.139 | 61.102 | 59.065 | 60.084 | 66.194 | 73.322 | 86.561 | 96.745 | 100.818 | 101.837 | 100.818 | 94.708 | 93.69 | 91.653 | 89.616 | 91.653 | 93.69 | 97.763 | 99.8 | 97.763 | 91.653 | 81.469 | 71.286 | 62.821 | 61.823 | 59.829 | 57.835 | 58.832 | 64.815 | 71.795 | 84.758 | 94.729 | 98.718 | 99.715 | 98.718 | 92.735 | 91.738 | 89.744 | 87.749 | 89.744 | 91.738 | 95.727 | 97.721 | 95.727 | 89.744 | 79.772 | 69.801 | 51.459 | 50.643 | 49.009 | 47.375 | 48.192 | 53.093 | 58.811 | 69.429 | 77.598 | 80.865 | 81.682 | 80.865 | 75.964 | 75.147 | 73.513 | 71.88 | 73.513 | 75.147 | 78.414 | 80.048 | 78.414 | 73.513 | 65.345 | 57.177 | 59.67 | 58.079 | 54.896 | 52.51 | 51.714 | 51.714 | 54.101 | 58.874 | 66.035 | 70.808 | 73.195 | 74.786 | 72.4 | 71.604 | 71.604 | 68.422 | 67.626 | 70.013 | 73.195 | 79.56 | 77.173 | 75.582 | 71.604 | 67.626 | 55.379 | 54.5 | 52.742 | 50.984 | 51.863 | 57.137 | 63.291 | 74.718 | 83.508 | 87.025 | 87.904 | 87.025 | 81.75 | 80.871 | 79.113 | 77.355 | 79.113 | 80.871 | 84.387 | 86.146 | 84.387 | 79.113 | 70.323 | 61.533 | 59.548 | 58.602 | 56.712 | 54.822 | 55.767 | 61.438 | 68.054 | 80.342 | 89.794 | 93.575 | 94.52 | 93.575 | 87.904 | 86.958 | 85.068 | 83.178 | 85.068 | 86.958 | 90.739 | 92.63 | 90.739 | 85.068 | 75.616 | 66.164 | 58.357 | 57.43 | 55.578 | 53.725 | 54.651 | 60.209 | 66.693 | 78.735 | 87.998 | 91.703 | 92.63 | 91.703 | 86.146 | 85.219 | 83.367 | 81.514 | 83.367 | 85.219 | 88.924 | 90.777 | 88.924 | 83.367 | 74.104 | 64.841 | 57.166 | 56.258 | 54.444 | 52.629 | 53.536 | 58.98 | 65.332 | 77.128 | 86.202 | 89.832 | 90.739 | 89.832 | 84.387 | 83.48 | 81.665 | 79.85 | 81.665 | 83.48 | 87.11 | 88.924 | 87.11 | 81.665 | 72.591 | 63.517 | 55.975 | 55.086 | 53.309 | 51.532 | 52.421 | 57.752 | 63.971 | 75.521 | 84.406 | 87.96 | 88.849 | 87.96 | 82.629 | 81.741 | 79.964 | 78.187 | 79.964 | 81.741 | 85.295 | 87.072 | 85.295 | 79.964 | 71.079 | 62.194 | 45.852 | 45.124 | 43.668 | 42.213 | 42.94 | 47.307 | 52.402 | 61.863 | 69.141 | 72.053 | 72.78 | 72.053 | 67.686 | 66.958 | 65.502 | 64.047 | 65.502 | 66.958 | 69.869 | 71.325 | 69.869 | 65.502 | 58.224 | 50.946 | 53.168 | 51.75 | 48.914 | 46.787 | 46.079 | 46.079 | 48.205 | 52.459 | 58.839 | 63.092 | 65.219 | 66.637 | 64.51 | 63.801 | 63.801 | 60.965 | 60.256 | 62.383 | 65.219 | 70.89 | 68.763 | 67.345 | 63.801 | 60.256 | 57.69 | 56.774 | 54.943 | 53.111 | 54.027 | 59.521 | 65.931 | 77.836 | 86.993 | 90.656 | 91.572 | 90.656 | 85.162 | 84.246 | 82.414 | 80.583 | 82.414 | 84.246 | 87.909 | 89.74 | 87.909 | 82.414 | 73.257 | 64.1 | 62.032 | 61.048 | 59.078 | 57.109 | 58.094 | 64.002 | 70.894 | 83.694 | 93.541 | 97.479 | 98.464 | 97.479 | 91.572 | 90.587 | 88.618 | 86.648 | 88.618 | 90.587 | 94.525 | 96.495 | 94.525 | 88.618 | 78.771 | 68.925 | 60.792 | 59.827 | 57.897 | 55.967 | 56.932 | 62.722 | 69.476 | 82.021 | 91.67 | 95.53 | 96.495 | 95.53 | 89.74 | 88.775 | 86.845 | 84.915 | 86.845 | 88.775 | 92.635 | 94.565 | 92.635 | 86.845 | 77.196 | 67.546 | 59.551 | 58.606 | 56.715 | 54.825 | 55.77 | 61.442 | 68.058 | 80.347 | 89.799 | 93.58 | 94.525 | 93.58 | 87.909 | 86.963 | 85.073 | 83.182 | 85.073 | 86.963 | 90.744 | 92.635 | 90.744 | 85.073 | 75.62 | 66.168 | 58.31 | 57.385 | 55.534 | 53.683 | 54.608 | 60.162 | 66.64 | 78.673 | 87.928 | 91.631 | 92.556 | 91.631 | 86.077 | 85.152 | 83.301 | 81.449 | 83.301 | 85.152 | 88.854 | 90.705 | 88.854 | 83.301 | 74.045 | 64.789 | 47.765 | 47.007 | 45.49 | 43.974 | 44.732 | 49.281 | 54.588 | 64.445 | 72.026 | 75.059 | 75.817 | 75.059 | 70.51 | 69.752 | 68.236 | 66.719 | 68.236 | 69.752 | 72.785 | 74.301 | 72.785 | 68.236 | 60.654 | 53.072 | 55.386 | 53.909 | 50.955 | 48.74 | 48.001 | 48.001 | 50.217 | 54.648 | 61.294 | 65.725 | 67.94 | 69.417 | 67.202 | 66.463 | 66.463 | 63.509 | 62.771 | 64.986 | 67.94 | 73.848 | 71.633 | 70.156 | 66.463 | 62.771 | 57.69 | 56.774 | 54.943 | 53.111 | 54.027 | 59.521 | 65.931 | 77.836 | 86.993 | 90.656 | 91.572 | 90.656 | 85.162 | 84.246 | 82.414 | 80.583 | 82.414 | 84.246 | 87.909 | 89.74 | 87.909 | 82.414 | 73.257 | 64.1 | 62.032 | 61.048 | 59.078 | 57.109 | 58.094 | 64.002 | 70.894 | 83.694 | 93.541 | 97.479 | 98.464 | 97.479 | 91.572 | 90.587 | 88.618 | 86.648 | 88.618 | 90.587 | 94.525 | 96.495 | 94.525 | 88.618 | 78.771 | 68.925 | 60.792 | 59.827 | 57.897 | 55.967 | 56.932 | 62.722 | 69.476 | 82.021 | 91.67 | 95.53 | 96.495 | 95.53 | 89.74 | 88.775 | 86.845 | 84.915 | 86.845 | 88.775 | 92.635 | 94.565 | 92.635 | 86.845 | 77.196 | 67.546 | 59.551 | 58.606 | 56.715 | 54.825 | 55.77 | 61.442 | 68.058 | 80.347 | 89.799 | 93.58 | 94.525 | 93.58 | 87.909 | 86.963 | 85.073 | 83.182 | 85.073 | 86.963 | 90.744 | 92.635 | 90.744 | 85.073 | 75.62 | 66.168 | 58.31 | 57.385 | 55.534 | 53.683 | 54.608 | 60.162 | 66.64 | 78.673 | 87.928 | 91.631 | 92.556 | 91.631 | 86.077 | 85.152 | 83.301 | 81.449 | 83.301 | 85.152 | 88.854 | 90.705 | 88.854 | 83.301 | 74.045 | 64.789 | 47.765 | 47.007 | 45.49 | 43.974 | 44.732 | 49.281 | 54.588 | 64.445 | 72.026 | 75.059 | 75.817 | 75.059 | 70.51 | 69.752 | 68.236 | 66.719 | 68.236 | 69.752 | 72.785 | 74.301 | 72.785 | 68.236 | 60.654 | 53.072 | 55.386 | 53.909 | 50.955 | 48.74 | 48.001 | 48.001 | 50.217 | 54.648 | 61.294 | 65.725 | 67.94 | 69.417 | 67.202 | 66.463 | 66.463 | 63.509 | 62.771 | 64.986 | 67.94 | 73.848 | 71.633 | 70.156 | 66.463 | 62.771 | 59.204 | 58.264 | 56.385 | 54.505 | 55.445 | 61.084 | 67.662 | 79.878 | 89.276 | 93.035 | 93.975 | 93.035 | 87.396 | 86.457 | 84.577 | 82.698 | 84.577 | 86.457 | 90.216 | 92.095 | 90.216 | 84.577 | 75.18 | 65.782 | 63.66 | 62.65 | 60.629 | 58.608 | 59.618 | 65.681 | 72.755 | 85.891 | 95.996 | 100.038 | 101.048 | 100.038 | 93.975 | 92.964 | 90.943 | 88.922 | 90.943 | 92.964 | 97.006 | 99.027 | 97.006 | 90.943 | 80.838 | 70.734 | 62.387 | 61.397 | 59.416 | 57.436 | 58.426 | 64.368 | 71.299 | 84.173 | 94.076 | 98.037 | 99.027 | 98.037 | 92.095 | 91.105 | 89.124 | 87.144 | 89.124 | 91.105 | 95.066 | 97.046 | 95.066 | 89.124 | 79.222 | 69.319 | 61.114 | 60.144 | 58.204 | 56.264 | 57.234 | 63.054 | 69.844 | 82.455 | 92.156 | 96.036 | 97.006 | 96.036 | 90.216 | 89.246 | 87.305 | 85.365 | 87.305 | 89.246 | 93.126 | 95.066 | 93.126 | 87.305 | 77.605 | 67.904 | 59.841 | 58.891 | 56.991 | 55.091 | 56.041 | 61.74 | 68.389 | 80.737 | 90.236 | 94.035 | 94.985 | 94.035 | 88.336 | 87.386 | 85.487 | 83.587 | 85.487 | 87.386 | 91.186 | 93.085 | 91.186 | 85.487 | 75.988 | 66.49 | 49.018 | 48.24 | 46.684 | 45.128 | 45.906 | 50.575 | 56.021 | 66.136 | 73.917 | 77.029 | 77.807 | 77.029 | 72.36 | 71.582 | 70.026 | 68.47 | 70.026 | 71.582 | 74.695 | 76.251 | 74.695 | 70.026 | 62.246 | 54.465 | 56.84 | 55.324 | 52.292 | 50.019 | 49.261 | 49.261 | 51.534 | 56.082 | 62.902 | 67.45 | 69.723 | 71.239 | 68.965 | 68.207 | 68.207 | 65.176 | 64.418 | 66.692 | 69.723 | 75.786 | 73.512 | 71.997 | 68.207 | 64.418 | 59.284 | 58.343 | 56.461 | 54.579 | 55.52 | 61.166 | 67.753 | 79.986 | 89.396 | 93.16 | 94.101 | 93.16 | 87.514 | 86.573 | 84.691 | 82.809 | 84.691 | 86.573 | 90.337 | 92.219 | 90.337 | 84.691 | 75.281 | 65.871 | 63.746 | 62.734 | 60.71 | 58.687 | 59.699 | 65.77 | 72.852 | 86.006 | 96.125 | 100.172 | 101.184 | 100.172 | 94.101 | 93.089 | 91.066 | 89.042 | 91.066 | 93.089 | 97.137 | 99.16 | 97.137 | 91.066 | 80.947 | 70.829 | 62.471 | 61.479 | 59.496 | 57.513 | 58.505 | 64.454 | 71.395 | 84.286 | 94.202 | 98.169 | 99.16 | 98.169 | 92.219 | 91.227 | 89.244 | 87.261 | 89.244 | 91.227 | 95.194 | 97.177 | 95.194 | 89.244 | 79.328 | 69.412 | 61.196 | 60.225 | 58.282 | 56.339 | 57.311 | 63.139 | 69.938 | 82.566 | 92.28 | 96.165 | 97.137 | 96.165 | 90.337 | 89.366 | 87.423 | 85.48 | 87.423 | 89.366 | 93.251 | 95.194 | 93.251 | 87.423 | 77.709 | 67.996 | 59.921 | 58.97 | 57.068 | 55.166 | 56.117 | 61.823 | 68.481 | 80.846 | 90.357 | 94.162 | 95.113 | 94.162 | 88.455 | 87.504 | 85.602 | 83.699 | 85.602 | 87.504 | 91.308 | 93.211 | 91.308 | 85.602 | 76.09 | 66.579 | 49.084 | 48.305 | 46.747 | 45.189 | 45.968 | 50.643 | 56.096 | 66.225 | 74.016 | 77.133 | 77.912 | 77.133 | 72.458 | 71.679 | 70.121 | 68.562 | 70.121 | 71.679 | 74.795 | 76.353 | 74.795 | 70.121 | 62.329 | 54.538 | 56.916 | 55.398 | 52.363 | 50.086 | 49.327 | 49.327 | 51.604 | 56.157 | 62.987 | 67.54 | 69.817 | 71.335 | 69.058 | 68.299 | 68.299 | 65.264 | 64.505 | 66.781 | 69.817 | 75.888 | 73.611 | 72.094 | 68.299 | 64.505 | 63.746 | 62.734 | 60.71 | 58.687 | 59.699 | 65.77 | 72.852 | 86.006 | 96.125 | 100.172 | 101.184 | 100.172 | 94.101 | 93.089 | 91.066 | 89.042 | 91.066 | 93.089 | 97.137 | 99.16 | 97.137 | 91.066 | 80.947 | 70.829 | 68.544 | 67.456 | 65.28 | 63.104 | 64.192 | 70.72 | 78.336 | 92.48 | 103.36 | 107.712 | 108.8 | 107.712 | 101.184 | 100.096 | 97.92 | 95.744 | 97.92 | 100.096 | 104.448 | 106.624 | 104.448 | 97.92 | 87.04 | 76.16 | 67.173 | 66.107 | 63.974 | 61.842 | 62.908 | 69.306 | 76.769 | 90.63 | 101.293 | 105.558 | 106.624 | 105.558 | 99.16 | 98.094 | 95.962 | 93.829 | 95.962 | 98.094 | 102.359 | 104.492 | 102.359 | 95.962 | 85.299 | 74.637 | 65.802 | 64.758 | 62.669 | 60.58 | 61.624 | 67.891 | 75.203 | 88.781 | 99.226 | 103.404 | 104.448 | 103.404 | 97.137 | 96.092 | 94.003 | 91.914 | 94.003 | 96.092 | 100.27 | 102.359 | 100.27 | 94.003 | 83.558 | 73.114 | 64.431 | 63.409 | 61.363 | 59.318 | 60.34 | 66.477 | 73.636 | 86.931 | 97.158 | 101.249 | 102.272 | 101.249 | 95.113 | 94.09 | 92.045 | 89.999 | 92.045 | 94.09 | 98.181 | 100.227 | 98.181 | 92.045 | 81.818 | 71.59 | 52.779 | 51.941 | 50.266 | 48.59 | 49.428 | 54.454 | 60.319 | 71.21 | 79.587 | 82.938 | 83.776 | 82.938 | 77.912 | 77.074 | 75.398 | 73.723 | 75.398 | 77.074 | 80.425 | 82.1 | 80.425 | 75.398 | 67.021 | 58.643 | 61.2 | 59.568 | 56.304 | 53.856 | 53.04 | 53.04 | 55.488 | 60.384 | 67.728 | 72.624 | 75.072 | 76.704 | 74.256 | 73.44 | 73.44 | 70.176 | 69.36 | 71.808 | 75.072 | 81.6 | 79.152 | 77.52 | 73.44 | 69.36 | 74.657 | 70.2 | 66.857 | 65.743 | 65.743 | 66.857 | 82.457 | 95.829 | 105.857 | 106.972 | 106.972 | 105.857 | 105.857 | 105.857 | 103.629 | 104.743 | 110.315 | 111.429 | 111.429 | 106.972 | 101.4 | 92.486 | 81.343 | 70.2 | 80.277 | 75.484 | 71.89 | 70.691 | 70.691 | 71.89 | 88.664 | 103.042 | 113.825 | 115.023 | 115.023 | 113.825 | 113.825 | 113.825 | 111.429 | 112.627 | 118.618 | 119.816 | 119.816 | 115.023 | 109.033 | 99.447 | 87.466 | 75.484 | 78.671 | 73.974 | 70.452 | 69.278 | 69.278 | 70.452 | 86.891 | 100.981 | 111.549 | 112.723 | 112.723 | 111.549 | 111.549 | 111.549 | 109.2 | 110.374 | 116.245 | 117.42 | 117.42 | 112.723 | 106.852 | 97.458 | 85.716 | 73.974 | 77.066 | 72.465 | 69.014 | 67.864 | 67.864 | 69.014 | 85.117 | 98.92 | 109.272 | 110.422 | 110.422 | 109.272 | 109.272 | 109.272 | 106.972 | 108.122 | 113.873 | 115.023 | 115.023 | 110.422 | 104.671 | 95.469 | 83.967 | 72.465 | 75.46 | 70.955 | 67.576 | 66.45 | 66.45 | 67.576 | 83.344 | 96.859 | 106.996 | 108.122 | 108.122 | 106.996 | 106.996 | 106.996 | 104.743 | 105.869 | 111.501 | 112.627 | 112.627 | 108.122 | 102.491 | 93.48 | 82.218 | 70.955 | 61.813 | 58.123 | 55.355 | 54.432 | 54.432 | 55.355 | 68.271 | 79.342 | 87.645 | 88.568 | 88.568 | 87.645 | 87.645 | 87.645 | 85.8 | 86.723 | 91.336 | 92.258 | 92.258 | 88.568 | 83.955 | 76.574 | 67.349 | 58.123 | 70.092 | 64.701 | 61.106 | 59.309 | 57.512 | 58.41 | 59.309 | 62.903 | 71.89 | 79.079 | 80.876 | 81.774 | 80.876 | 79.079 | 78.18 | 78.18 | 81.774 | 89.862 | 88.963 | 87.166 | 84.47 | 82.673 | 78.18 | 72.788 | 74.996 | 70.519 | 67.161 | 66.042 | 66.042 | 67.161 | 82.832 | 96.264 | 106.338 | 107.457 | 107.457 | 106.338 | 106.338 | 106.338 | 104.099 | 105.219 | 110.815 | 111.935 | 111.935 | 107.457 | 101.861 | 92.906 | 81.712 | 70.519 | 80.641 | 75.827 | 72.216 | 71.012 | 71.012 | 72.216 | 89.066 | 103.51 | 114.342 | 115.546 | 115.546 | 114.342 | 114.342 | 114.342 | 111.935 | 113.138 | 119.156 | 120.36 | 120.36 | 115.546 | 109.528 | 99.899 | 87.863 | 75.827 | 79.028 | 74.31 | 70.772 | 69.592 | 69.592 | 70.772 | 87.285 | 101.439 | 112.055 | 113.235 | 113.235 | 112.055 | 112.055 | 112.055 | 109.696 | 110.876 | 116.773 | 117.953 | 117.953 | 113.235 | 107.337 | 97.901 | 86.106 | 74.31 | 77.416 | 72.794 | 69.327 | 68.172 | 68.172 | 69.327 | 85.504 | 99.369 | 109.768 | 110.924 | 110.924 | 109.768 | 109.768 | 109.768 | 107.457 | 108.613 | 114.39 | 115.546 | 115.546 | 110.924 | 105.146 | 95.903 | 84.348 | 72.794 | 75.803 | 71.277 | 67.883 | 66.752 | 66.752 | 67.883 | 83.722 | 97.299 | 107.481 | 108.613 | 108.613 | 107.481 | 107.481 | 107.481 | 105.219 | 106.35 | 112.007 | 113.138 | 113.138 | 108.613 | 102.956 | 93.905 | 82.591 | 71.277 | 62.094 | 58.387 | 55.606 | 54.68 | 54.68 | 55.606 | 68.581 | 79.702 | 88.043 | 88.97 | 88.97 | 88.043 | 88.043 | 88.043 | 86.19 | 87.117 | 91.75 | 92.677 | 92.677 | 88.97 | 84.336 | 76.922 | 67.654 | 58.387 | 70.411 | 64.994 | 61.384 | 59.578 | 57.773 | 58.676 | 59.578 | 63.189 | 72.216 | 79.438 | 81.243 | 82.146 | 81.243 | 79.438 | 78.535 | 78.535 | 82.146 | 90.27 | 89.367 | 87.562 | 84.854 | 83.048 | 78.535 | 73.119 | 77.03 | 72.431 | 68.982 | 67.832 | 67.832 | 68.982 | 85.078 | 98.874 | 109.222 | 110.372 | 110.372 | 109.222 | 109.222 | 109.222 | 106.922 | 108.072 | 113.821 | 114.97 | 114.97 | 110.372 | 104.623 | 95.425 | 83.928 | 72.431 | 82.828 | 77.883 | 74.174 | 72.938 | 72.938 | 74.174 | 91.482 | 106.317 | 117.443 | 118.679 | 118.679 | 117.443 | 117.443 | 117.443 | 114.97 | 116.207 | 122.388 | 123.624 | 123.624 | 118.679 | 112.498 | 102.608 | 90.246 | 77.883 | 81.172 | 76.325 | 72.691 | 71.479 | 71.479 | 72.691 | 89.652 | 104.19 | 115.094 | 116.305 | 116.305 | 115.094 | 115.094 | 115.094 | 112.671 | 113.882 | 119.94 | 121.152 | 121.152 | 116.305 | 110.248 | 100.556 | 88.441 | 76.325 | 79.515 | 74.768 | 71.207 | 70.021 | 70.021 | 71.207 | 87.822 | 102.064 | 112.745 | 113.932 | 113.932 | 112.745 | 112.745 | 112.745 | 110.372 | 111.558 | 117.492 | 118.679 | 118.679 | 113.932 | 107.998 | 98.504 | 86.636 | 74.768 | 77.858 | 73.21 | 69.724 | 68.562 | 68.562 | 69.724 | 85.993 | 99.938 | 110.396 | 111.558 | 111.558 | 110.396 | 110.396 | 110.396 | 108.072 | 109.234 | 115.044 | 116.207 | 116.207 | 111.558 | 105.748 | 96.451 | 84.831 | 73.21 | 63.778 | 59.97 | 57.114 | 56.162 | 56.162 | 57.114 | 70.441 | 81.864 | 90.431 | 91.383 | 91.383 | 90.431 | 90.431 | 90.431 | 88.527 | 89.479 | 94.239 | 95.19 | 95.19 | 91.383 | 86.623 | 79.008 | 69.489 | 59.97 | 72.32 | 66.757 | 63.048 | 61.194 | 59.34 | 60.267 | 61.194 | 64.903 | 74.174 | 81.592 | 83.446 | 84.373 | 83.446 | 81.592 | 80.665 | 80.665 | 84.373 | 92.718 | 91.791 | 89.936 | 87.155 | 85.301 | 80.665 | 75.102 | 79.657 | 74.901 | 71.335 | 70.146 | 70.146 | 71.335 | 87.979 | 102.246 | 112.947 | 114.136 | 114.136 | 112.947 | 112.947 | 112.947 | 110.569 | 111.758 | 117.702 | 118.891 | 118.891 | 114.136 | 108.191 | 98.68 | 86.791 | 74.901 | 85.653 | 80.539 | 76.704 | 75.426 | 75.426 | 76.704 | 94.602 | 109.942 | 121.448 | 122.726 | 122.726 | 121.448 | 121.448 | 121.448 | 118.891 | 120.17 | 126.562 | 127.84 | 127.84 | 122.726 | 116.334 | 106.107 | 93.323 | 80.539 | 83.94 | 78.928 | 75.17 | 73.917 | 73.917 | 75.17 | 92.71 | 107.744 | 119.019 | 120.272 | 120.272 | 119.019 | 119.019 | 119.019 | 116.513 | 117.766 | 124.03 | 125.283 | 125.283 | 120.272 | 114.008 | 103.985 | 91.457 | 78.928 | 82.227 | 77.318 | 73.636 | 72.409 | 72.409 | 73.636 | 90.818 | 105.545 | 116.59 | 117.817 | 117.817 | 116.59 | 116.59 | 116.59 | 114.136 | 115.363 | 121.499 | 122.726 | 122.726 | 117.817 | 111.681 | 101.863 | 89.59 | 77.318 | 80.514 | 75.707 | 72.102 | 70.9 | 70.9 | 72.102 | 88.926 | 103.346 | 114.161 | 115.363 | 115.363 | 114.161 | 114.161 | 114.161 | 111.758 | 112.959 | 118.968 | 120.17 | 120.17 | 115.363 | 109.354 | 99.741 | 87.724 | 75.707 | 65.953 | 62.015 | 59.062 | 58.078 | 58.078 | 59.062 | 72.843 | 84.656 | 93.515 | 94.499 | 94.499 | 93.515 | 93.515 | 93.515 | 91.546 | 92.531 | 97.452 | 98.437 | 98.437 | 94.499 | 89.577 | 81.703 | 71.859 | 62.015 | 74.786 | 69.034 | 65.198 | 63.281 | 61.363 | 62.322 | 63.281 | 67.116 | 76.704 | 84.374 | 86.292 | 87.251 | 86.292 | 84.374 | 83.416 | 83.416 | 87.251 | 95.88 | 94.921 | 93.004 | 90.127 | 88.21 | 83.416 | 77.663 | 75.42 | 70.917 | 67.54 | 66.415 | 66.415 | 67.54 | 83.3 | 96.808 | 106.939 | 108.065 | 108.065 | 106.939 | 106.939 | 106.939 | 104.687 | 105.813 | 111.442 | 112.567 | 112.567 | 108.065 | 102.436 | 93.431 | 82.174 | 70.917 | 81.097 | 76.255 | 72.624 | 71.414 | 71.414 | 72.624 | 89.57 | 104.094 | 114.988 | 116.198 | 116.198 | 114.988 | 114.988 | 114.988 | 112.567 | 113.778 | 119.83 | 121.04 | 121.04 | 116.198 | 110.146 | 100.463 | 88.359 | 76.255 | 79.475 | 74.73 | 71.172 | 69.985 | 69.985 | 71.172 | 87.778 | 102.013 | 112.688 | 113.874 | 113.874 | 112.688 | 112.688 | 112.688 | 110.316 | 111.502 | 117.433 | 118.619 | 118.619 | 113.874 | 107.943 | 98.454 | 86.592 | 74.73 | 77.853 | 73.205 | 69.719 | 68.557 | 68.557 | 69.719 | 85.987 | 99.931 | 110.388 | 111.55 | 111.55 | 110.388 | 110.388 | 110.388 | 108.065 | 109.226 | 115.036 | 116.198 | 116.198 | 111.55 | 105.741 | 96.445 | 84.825 | 73.205 | 76.231 | 71.68 | 68.267 | 67.129 | 67.129 | 68.267 | 84.195 | 97.849 | 108.089 | 109.226 | 109.226 | 108.089 | 108.089 | 108.089 | 105.813 | 106.951 | 112.64 | 113.778 | 113.778 | 109.226 | 103.538 | 94.435 | 83.058 | 71.68 | 62.445 | 58.717 | 55.92 | 54.988 | 54.988 | 55.92 | 68.969 | 80.153 | 88.541 | 89.473 | 89.473 | 88.541 | 88.541 | 88.541 | 86.677 | 87.609 | 92.269 | 93.201 | 93.201 | 89.473 | 84.813 | 77.357 | 68.037 | 58.717 | 70.808 | 65.362 | 61.73 | 59.915 | 58.099 | 59.007 | 59.915 | 63.546 | 72.624 | 79.886 | 81.702 | 82.61 | 81.702 | 79.886 | 78.979 | 78.979 | 82.61 | 90.78 | 89.872 | 88.057 | 85.333 | 83.518 | 78.979 | 73.532 | 79.827 | 75.061 | 71.486 | 70.295 | 70.295 | 71.486 | 88.167 | 102.464 | 113.187 | 114.378 | 114.378 | 113.187 | 113.187 | 113.187 | 110.804 | 111.996 | 117.953 | 119.144 | 119.144 | 114.378 | 108.421 | 98.89 | 86.975 | 75.061 | 85.835 | 80.711 | 76.867 | 75.586 | 75.586 | 76.867 | 94.803 | 110.176 | 121.706 | 122.988 | 122.988 | 121.706 | 121.706 | 121.706 | 119.144 | 120.425 | 126.831 | 128.112 | 128.112 | 122.988 | 116.582 | 106.333 | 93.522 | 80.711 | 84.118 | 79.096 | 75.33 | 74.074 | 74.074 | 75.33 | 92.907 | 107.973 | 119.272 | 120.528 | 120.528 | 119.272 | 119.272 | 119.272 | 116.761 | 118.017 | 124.294 | 125.55 | 125.55 | 120.528 | 114.25 | 104.206 | 91.651 | 79.096 | 82.402 | 77.482 | 73.793 | 72.563 | 72.563 | 73.793 | 91.011 | 105.769 | 116.838 | 118.068 | 118.068 | 116.838 | 116.838 | 116.838 | 114.378 | 115.608 | 121.758 | 122.988 | 122.988 | 118.068 | 111.919 | 102.08 | 89.781 | 77.482 | 80.685 | 75.868 | 72.255 | 71.051 | 71.051 | 72.255 | 89.115 | 103.566 | 114.404 | 115.608 | 115.608 | 114.404 | 114.404 | 114.404 | 111.996 | 113.2 | 119.221 | 120.425 | 120.425 | 115.608 | 109.587 | 99.953 | 87.91 | 75.868 | 66.093 | 62.147 | 59.188 | 58.201 | 58.201 | 59.188 | 72.998 | 84.836 | 93.714 | 94.7 | 94.7 | 93.714 | 93.714 | 93.714 | 91.741 | 92.727 | 97.66 | 98.646 | 98.646 | 94.7 | 89.768 | 81.876 | 72.012 | 62.147 | 74.946 | 69.18 | 65.337 | 63.415 | 61.494 | 62.455 | 63.415 | 67.259 | 76.867 | 84.554 | 86.476 | 87.436 | 86.476 | 84.554 | 83.593 | 83.593 | 87.436 | 96.084 | 95.123 | 93.201 | 90.319 | 88.397 | 83.593 | 77.828 | 82.199 | 77.292 | 73.611 | 72.385 | 72.385 | 73.611 | 90.787 | 105.51 | 116.551 | 117.778 | 117.778 | 116.551 | 116.551 | 116.551 | 114.098 | 115.324 | 121.459 | 122.686 | 122.686 | 117.778 | 111.644 | 101.829 | 89.56 | 77.292 | 88.386 | 83.11 | 79.152 | 77.833 | 77.833 | 79.152 | 97.621 | 113.451 | 125.324 | 126.643 | 126.643 | 125.324 | 125.324 | 125.324 | 122.686 | 124.005 | 130.601 | 131.92 | 131.92 | 126.643 | 120.047 | 109.494 | 96.302 | 83.11 | 86.619 | 81.447 | 77.569 | 76.276 | 76.276 | 77.569 | 95.668 | 111.182 | 122.818 | 124.11 | 124.11 | 122.818 | 122.818 | 122.818 | 120.232 | 121.525 | 127.989 | 129.282 | 129.282 | 124.11 | 117.646 | 107.304 | 94.376 | 81.447 | 84.851 | 79.785 | 75.986 | 74.719 | 74.719 | 75.986 | 93.716 | 108.913 | 120.311 | 121.577 | 121.577 | 120.311 | 120.311 | 120.311 | 117.778 | 119.045 | 125.377 | 126.643 | 126.643 | 121.577 | 115.245 | 105.114 | 92.45 | 79.785 | 83.083 | 78.123 | 74.403 | 73.163 | 73.163 | 74.403 | 91.764 | 106.644 | 117.805 | 119.045 | 119.045 | 117.805 | 117.805 | 117.805 | 115.324 | 116.565 | 122.765 | 124.005 | 124.005 | 119.045 | 112.844 | 102.924 | 90.524 | 78.123 | 68.058 | 63.994 | 60.947 | 59.931 | 59.931 | 60.947 | 75.168 | 87.357 | 96.499 | 97.515 | 97.515 | 96.499 | 96.499 | 96.499 | 94.468 | 95.484 | 100.563 | 101.578 | 101.578 | 97.515 | 92.436 | 84.31 | 74.152 | 63.994 | 77.173 | 71.237 | 67.279 | 65.3 | 63.322 | 64.311 | 65.3 | 69.258 | 79.152 | 87.067 | 89.046 | 90.035 | 89.046 | 87.067 | 86.078 | 86.078 | 90.035 | 98.94 | 97.951 | 95.972 | 93.004 | 91.025 | 86.078 | 63.994 | 77.173 | 71.237 | 67.279 | 65.3 | 63.322 | 64.311 | 65.3 | 69.258 | 79.152 | 87.067 | 89.046 | 90.035 | 89.046 | 87.067 | 86.078 | 86.078 | 90.035 | 98.94 | 97.951 | 95.972 | 93.004 | 91.025 | 86.078 | 79.682 | 91.12 | 85.68 | 81.6 | 80.24 | 80.24 | 81.6 | 100.64 | 116.96 | 129.2 | 130.56 | 130.56 | 129.2 | 87.04 | 81.6 | 78.88 | 76.16 | 76.16 | 136 | 136 | 130.56 | 123.76 | 112.88 | 99.28 | 85.68 | 89.298 | 83.966 | 79.968 | 78.635 | 78.635 | 79.968 | 98.627 | 114.621 | 126.616 | 127.949 | 127.949 | 126.616 | 126.616 | 126.616 | 123.95 | 125.283 | 131.947 | 133.28 | 133.28 | 127.949 | 121.285 | 110.622 | 97.294 | 83.966 | 87.475 | 82.253 | 78.336 | 77.03 | 77.03 | 78.336 | 96.614 | 112.282 | 124.032 | 125.338 | 125.338 | 124.032 | 124.032 | 124.032 | 121.421 | 122.726 | 129.254 | 130.56 | 130.56 | 125.338 | 118.81 | 108.365 | 95.309 | 82.253 | 85.653 | 80.539 | 76.704 | 75.426 | 75.426 | 76.704 | 94.602 | 109.942 | 121.448 | 122.726 | 122.726 | 121.448 | 121.448 | 121.448 | 118.891 | 120.17 | 126.562 | 127.84 | 127.84 | 122.726 | 116.334 | 106.107 | 93.323 | 80.539 | 70.162 | 65.974 | 62.832 | 61.785 | 61.785 | 62.832 | 77.493 | 90.059 | 99.484 | 100.531 | 100.531 | 99.484 | 99.484 | 99.484 | 97.39 | 98.437 | 103.673 | 104.72 | 104.72 | 100.531 | 95.295 | 86.918 | 76.446 | 65.974 | 79.56 | 73.44 | 69.36 | 67.32 | 65.28 | 66.3 | 67.32 | 71.4 | 81.6 | 89.76 | 91.8 | 92.82 | 91.8 | 89.76 | 88.74 | 88.74 | 92.82 | 102 | 100.98 | 98.94 | 95.88 | 93.84 | 88.74 | 82.62 | 80.674 | 75.858 | 72.245 | 71.041 | 71.041 | 72.245 | 89.103 | 103.552 | 114.389 | 115.593 | 115.593 | 114.389 | 114.389 | 114.389 | 111.98 | 113.184 | 119.205 | 120.409 | 120.409 | 115.593 | 109.572 | 99.939 | 87.899 | 75.858 | 86.746 | 81.567 | 77.683 | 76.388 | 76.388 | 77.683 | 95.809 | 111.346 | 122.998 | 124.293 | 124.293 | 122.998 | 122.998 | 122.998 | 120.409 | 121.704 | 128.177 | 129.472 | 129.472 | 124.293 | 117.82 | 107.462 | 94.515 | 81.567 | 85.011 | 79.936 | 76.13 | 74.861 | 74.861 | 76.13 | 93.893 | 109.119 | 120.538 | 121.807 | 121.807 | 120.538 | 120.538 | 120.538 | 118.001 | 119.27 | 125.614 | 126.883 | 126.883 | 121.807 | 115.463 | 105.313 | 92.624 | 79.936 | 83.276 | 78.305 | 74.576 | 73.333 | 73.333 | 74.576 | 91.977 | 106.892 | 118.078 | 119.321 | 119.321 | 118.078 | 118.078 | 118.078 | 115.593 | 116.836 | 123.05 | 124.293 | 124.293 | 119.321 | 113.107 | 103.163 | 90.734 | 78.305 | 81.541 | 76.673 | 73.022 | 71.805 | 71.805 | 73.022 | 90.061 | 104.665 | 115.618 | 116.836 | 116.836 | 115.618 | 115.618 | 115.618 | 113.184 | 114.401 | 120.487 | 121.704 | 121.704 | 116.836 | 110.75 | 101.014 | 88.844 | 76.673 | 66.795 | 62.807 | 59.816 | 58.819 | 58.819 | 59.816 | 73.773 | 85.736 | 94.709 | 95.706 | 95.706 | 94.709 | 94.709 | 94.709 | 92.715 | 93.712 | 98.697 | 99.693 | 99.693 | 95.706 | 90.721 | 82.746 | 72.776 | 62.807 | 75.741 | 69.915 | 66.031 | 64.089 | 62.147 | 63.118 | 64.089 | 67.973 | 77.683 | 85.452 | 87.394 | 88.365 | 87.394 | 85.452 | 84.48 | 84.48 | 88.365 | 97.104 | 96.133 | 94.191 | 91.278 | 89.336 | 84.48 | 78.654
7 | 67.139 | 63.131 | 60.124 | 59.122 | 59.122 | 60.124 | 74.154 | 86.178 | 95.197 | 96.199 | 96.199 | 95.197 | 95.197 | 95.197 | 93.193 | 94.195 | 99.205 | 100.208 | 100.208 | 96.199 | 91.189 | 83.172 | 73.151 | 63.131 | 72.192 | 67.882 | 64.65 | 63.572 | 63.572 | 64.65 | 79.735 | 92.665 | 102.362 | 103.44 | 103.44 | 102.362 | 102.362 | 102.362 | 100.208 | 101.285 | 106.672 | 107.75 | 107.75 | 103.44 | 98.052 | 89.432 | 78.658 | 67.882 | 70.749 | 66.525 | 63.357 | 62.301 | 62.301 | 63.357 | 78.14 | 90.812 | 100.315 | 101.371 | 101.371 | 100.315 | 100.315 | 100.315 | 98.203 | 99.259 | 104.539 | 105.595 | 105.595 | 101.371 | 96.091 | 87.644 | 77.084 | 66.525 | 69.305 | 65.167 | 62.064 | 61.03 | 61.03 | 62.064 | 76.546 | 88.958 | 98.268 | 99.302 | 99.302 | 98.268 | 98.268 | 98.268 | 96.199 | 97.234 | 102.406 | 103.44 | 103.44 | 99.302 | 94.13 | 85.855 | 75.511 | 65.167 | 67.861 | 63.81 | 60.771 | 59.758 | 59.758 | 60.771 | 74.951 | 87.105 | 96.221 | 97.234 | 97.234 | 96.221 | 96.221 | 96.221 | 94.195 | 95.208 | 100.272 | 101.285 | 101.285 | 97.234 | 92.169 | 84.067 | 73.938 | 63.81 | 55.588 | 52.27 | 49.78 | 48.951 | 48.951 | 49.78 | 61.396 | 71.352 | 78.819 | 79.649 | 79.649 | 78.819 | 78.819 | 78.819 | 77.16 | 77.989 | 82.138 | 82.968 | 82.968 | 79.649 | 75.5 | 68.863 | 60.566 | 52.27 | 63.034 | 58.185 | 54.952 | 53.336 | 51.72 | 52.528 | 53.336 | 56.569 | 64.65 | 71.115 | 72.731 | 73.539 | 72.731 | 71.115 | 70.307 | 70.307 | 73.539 | 80.812 | 80.004 | 78.388 | 75.964 | 74.348 | 70.307 | 65.458 | 70.099 | 65.914 | 62.775 | 61.729 | 61.729 | 62.775 | 77.423 | 89.978 | 99.394 | 100.44 | 100.44 | 99.394 | 99.394 | 99.394 | 97.301 | 98.348 | 103.579 | 104.625 | 104.625 | 100.44 | 95.209 | 86.839 | 76.376 | 65.914 | 75.375 | 70.875 | 67.5 | 66.375 | 66.375 | 67.5 | 83.25 | 96.75 | 106.875 | 108 | 108 | 106.875 | 106.875 | 106.875 | 104.625 | 105.75 | 111.375 | 112.5 | 112.5 | 108 | 102.375 | 93.375 | 82.125 | 70.875 | 73.868 | 69.458 | 66.15 | 65.048 | 65.048 | 66.15 | 81.585 | 94.815 | 104.738 | 105.84 | 105.84 | 104.738 | 104.738 | 104.738 | 102.532 | 103.635 | 109.148 | 110.25 | 110.25 | 105.84 | 100.328 | 91.508 | 80.482 | 69.458 | 72.36 | 68.04 | 64.8 | 63.72 | 63.72 | 64.8 | 79.92 | 92.88 | 102.6 | 103.68 | 103.68 | 102.6 | 102.6 | 102.6 | 100.44 | 101.52 | 106.92 | 108 | 108 | 103.68 | 98.28 | 89.64 | 78.84 | 68.04 | 70.852 | 66.622 | 63.45 | 62.393 | 62.393 | 63.45 | 78.255 | 90.945 | 100.462 | 101.52 | 101.52 | 100.462 | 100.462 | 100.462 | 98.348 | 99.405 | 104.692 | 105.75 | 105.75 | 101.52 | 96.232 | 87.772 | 77.197 | 66.622 | 58.039 | 54.574 | 51.975 | 51.109 | 51.109 | 51.975 | 64.103 | 74.498 | 82.294 | 83.16 | 83.16 | 82.294 | 82.294 | 82.294 | 80.561 | 81.428 | 85.759 | 86.625 | 86.625 | 83.16 | 78.829 | 71.899 | 63.236 | 54.574 | 65.812 | 60.75 | 57.375 | 55.688 | 54 | 54.844 | 55.688 | 59.062 | 67.5 | 74.25 | 75.938 | 76.781 | 75.938 | 74.25 | 73.406 | 73.406 | 76.781 | 84.375 | 83.531 | 81.844 | 79.312 | 77.625 | 73.406 | 68.344 | 68.385 | 64.303 | 61.24 | 60.22 | 60.22 | 61.24 | 75.53 | 87.778 | 96.964 | 97.985 | 97.985 | 96.964 | 96.964 | 96.964 | 94.923 | 95.943 | 101.047 | 102.068 | 102.068 | 97.985 | 92.881 | 84.716 | 74.509 | 64.303 | 73.532 | 69.142 | 65.85 | 64.752 | 64.752 | 65.85 | 81.215 | 94.385 | 104.262 | 105.36 | 105.36 | 104.262 | 104.262 | 104.262 | 102.068 | 103.165 | 108.652 | 109.75 | 109.75 | 105.36 | 99.872 | 91.092 | 80.118 | 69.142 | 72.062 | 67.76 | 64.533 | 63.457 | 63.457 | 64.533 | 79.591 | 92.497 | 102.177 | 103.253 | 103.253 | 102.177 | 102.177 | 102.177 | 100.026 | 101.102 | 106.479 | 107.555 | 107.555 | 103.253 | 97.875 | 89.271 | 78.515 | 67.76 | 70.591 | 66.377 | 63.216 | 62.162 | 62.162 | 63.216 | 77.966 | 90.61 | 100.092 | 101.146 | 101.146 | 100.092 | 100.092 | 100.092 | 97.985 | 99.038 | 104.306 | 105.36 | 105.36 | 101.146 | 95.878 | 87.449 | 76.913 | 66.377 | 69.121 | 64.994 | 61.899 | 60.867 | 60.867 | 61.899 | 76.342 | 88.722 | 98.007 | 99.038 | 99.038 | 98.007 | 98.007 | 98.007 | 95.943 | 96.975 | 102.133 | 103.165 | 103.165 | 99.038 | 93.88 | 85.627 | 75.31 | 64.994 | 56.62 | 53.24 | 50.704 | 49.859 | 49.859 | 50.704 | 62.536 | 72.676 | 80.282 | 81.127 | 81.127 | 80.282 | 80.282 | 80.282 | 78.592 | 79.437 | 83.662 | 84.508 | 84.508 | 81.127 | 76.902 | 70.141 | 61.69 | 53.24 | 64.204 | 59.265 | 55.973 | 54.326 | 52.68 | 53.503 | 54.326 | 57.619 | 65.85 | 72.435 | 74.081 | 74.904 | 74.081 | 72.435 | 71.612 | 71.612 | 74.904 | 82.312 | 81.489 | 79.843 | 77.374 | 75.728 | 71.612 | 66.673 | 64.958 | 61.08 | 58.171 | 57.202 | 57.202 | 58.171 | 71.745 | 83.379 | 92.105 | 93.074 | 93.074 | 92.105 | 92.105 | 92.105 | 90.166 | 91.135 | 95.983 | 96.952 | 96.952 | 93.074 | 88.227 | 80.471 | 70.775 | 61.08 | 69.848 | 65.678 | 62.55 | 61.508 | 61.508 | 62.55 | 77.145 | 89.655 | 99.038 | 100.08 | 100.08 | 99.038 | 99.038 | 99.038 | 96.952 | 97.995 | 103.208 | 104.25 | 104.25 | 100.08 | 94.867 | 86.527 | 76.102 | 65.678 | 68.451 | 64.364 | 61.299 | 60.277 | 60.277 | 61.299 | 75.602 | 87.862 | 97.057 | 98.078 | 98.078 | 97.057 | 97.057 | 97.057 | 95.013 | 96.035 | 101.143 | 102.165 | 102.165 | 98.078 | 92.97 | 84.797 | 74.58 | 64.364 | 67.054 | 63.05 | 60.048 | 59.047 | 59.047 | 60.048 | 74.059 | 86.069 | 95.076 | 96.077 | 96.077 | 95.076 | 95.076 | 95.076 | 93.074 | 94.075 | 99.079 | 100.08 | 100.08 | 96.077 | 91.073 | 83.066 | 73.058 | 63.05 | 65.657 | 61.737 | 58.797 | 57.817 | 57.817 | 58.797 | 72.516 | 84.276 | 93.095 | 94.075 | 94.075 | 93.095 | 93.095 | 93.095 | 91.135 | 92.115 | 97.015 | 97.995 | 97.995 | 94.075 | 89.175 | 81.336 | 71.536 | 61.737 | 53.783 | 50.572 | 48.164 | 47.361 | 47.361 | 48.164 | 59.402 | 69.034 | 76.259 | 77.062 | 77.062 | 76.259 | 76.259 | 76.259 | 74.653 | 75.456 | 79.47 | 80.272 | 80.272 | 77.062 | 73.048 | 66.626 | 58.599 | 50.572 | 60.986 | 56.295 | 53.168 | 51.604 | 50.04 | 50.822 | 51.604 | 54.731 | 62.55 | 68.805 | 70.369 | 71.151 | 70.369 | 68.805 | 68.023 | 68.023 | 71.151 | 78.188 | 77.406 | 75.842 | 73.496 | 71.932 | 68.023 | 63.332 | 68.541 | 64.449 | 61.38 | 60.357 | 60.357 | 61.38 | 75.702 | 87.978 | 97.185 | 98.208 | 98.208 | 97.185 | 97.185 | 97.185 | 95.139 | 96.162 | 101.277 | 102.3 | 102.3 | 98.208 | 93.093 | 84.909 | 74.679 | 64.449 | 73.7 | 69.3 | 66 | 64.9 | 64.9 | 66 | 81.4 | 94.6 | 104.5 | 105.6 | 105.6 | 104.5 | 104.5 | 104.5 | 102.3 | 103.4 | 108.9 | 110 | 110 | 105.6 | 100.1 | 91.3 | 80.3 | 69.3 | 72.226 | 67.914 | 64.68 | 63.602 | 63.602 | 64.68 | 79.772 | 92.708 | 102.41 | 103.488 | 103.488 | 102.41 | 102.41 | 102.41 | 100.254 | 101.332 | 106.722 | 107.8 | 107.8 | 103.488 | 98.098 | 89.474 | 78.694 | 67.914 | 70.752 | 66.528 | 63.36 | 62.304 | 62.304 | 63.36 | 78.144 | 90.816 | 100.32 | 101.376 | 101.376 | 100.32 | 100.32 | 100.32 | 98.208 | 99.264 | 104.544 | 105.6 | 105.6 | 101.376 | 96.096 | 87.648 | 77.088 | 66.528 | 69.278 | 65.142 | 62.04 | 61.006 | 61.006 | 62.04 | 76.516 | 88.924 | 98.23 | 99.264 | 99.264 | 98.23 | 98.23 | 98.23 | 96.162 | 97.196 | 102.366 | 103.4 | 103.4 | 99.264 | 94.094 | 85.822 | 75.482 | 65.142 | 56.749 | 53.361 | 50.82 | 49.973 | 49.973 | 50.82 | 62.678 | 72.842 | 80.465 | 81.312 | 81.312 | 80.465 | 80.465 | 80.465 | 78.771 | 79.618 | 83.853 | 84.7 | 84.7 | 81.312 | 77.077 | 70.301 | 61.831 | 53.361 | 64.35 | 59.4 | 56.1 | 54.45 | 52.8 | 53.625 | 54.45 | 57.75 | 66 | 72.6 | 74.25 | 75.075 | 74.25 | 72.6 | 71.775 | 71.775 | 75.075 | 82.5 | 81.675 | 80.025 | 77.55 | 75.9 | 71.775 | 66.825 | 65.503 | 61.593 | 58.66 | 57.682 | 57.682 | 58.66 | 72.347 | 84.079 | 92.878 | 93.856 | 93.856 | 92.878 | 92.878 | 92.878 | 90.923 | 91.9 | 96.789 | 97.766 | 97.766 | 93.856 | 88.967 | 81.146 | 71.369 | 61.593 | 70.434 | 66.229 | 63.075 | 62.024 | 62.024 | 63.075 | 77.792 | 90.408 | 99.869 | 100.92 | 100.92 | 99.869 | 99.869 | 99.869 | 97.766 | 98.818 | 104.074 | 105.125 | 105.125 | 100.92 | 95.664 | 87.254 | 76.741 | 66.229 | 69.025 | 64.904 | 61.814 | 60.783 | 60.783 | 61.814 | 76.237 | 88.599 | 97.871 | 98.902 | 98.902 | 97.871 | 97.871 | 97.871 | 95.811 | 96.841 | 101.992 | 103.022 | 103.022 | 98.902 | 93.75 | 85.509 | 75.206 | 64.904 | 67.616 | 63.58 | 60.552 | 59.543 | 59.543 | 60.552 | 74.681 | 86.791 | 95.874 | 96.883 | 96.883 | 95.874 | 95.874 | 95.874 | 93.856 | 94.865 | 99.911 | 100.92 | 100.92 | 96.883 | 91.837 | 83.764 | 73.672 | 63.58 | 66.208 | 62.255 | 59.29 | 58.302 | 58.302 | 59.29 | 73.125 | 84.983 | 93.877 | 94.865 | 94.865 | 93.877 | 93.877 | 93.877 | 91.9 | 92.888 | 97.829 | 98.818 | 98.818 | 94.865 | 89.924 | 82.019 | 72.137 | 62.255 | 54.234 | 50.996 | 48.568 | 47.758 | 47.758 | 48.568 | 59.9 | 69.614 | 76.899 | 77.708 | 77.708 | 76.899 | 76.899 | 76.899 | 75.28 | 76.089 | 80.137 | 80.946 | 80.946 | 77.708 | 73.661 | 67.185 | 59.091 | 50.996 | 61.498 | 56.768 | 53.614 | 52.037 | 50.46 | 51.248 | 52.037 | 55.191 | 63.075 | 69.382 | 70.959 | 71.748 | 70.959 | 69.382 | 68.594 | 68.594 | 71.748 | 78.844 | 78.055 | 76.478 | 74.113 | 72.536 | 68.594 | 63.863 | 64.802 | 60.934 | 58.032 | 57.065 | 57.065 | 58.032 | 71.573 | 83.179 | 91.884 | 92.851 | 92.851 | 91.884 | 91.884 | 91.884 | 89.95 | 90.917 | 95.753 | 96.72 | 96.72 | 92.851 | 88.015 | 80.278 | 70.606 | 60.934 | 69.68 | 65.52 | 62.4 | 61.36 | 61.36 | 62.4 | 76.96 | 89.44 | 98.8 | 99.84 | 99.84 | 98.8 | 98.8 | 98.8 | 96.72 | 97.76 | 102.96 | 104 | 104 | 99.84 | 94.64 | 86.32 | 75.92 | 65.52 | 68.286 | 64.21 | 61.152 | 60.133 | 60.133 | 61.152 | 75.421 | 87.651 | 96.824 | 97.843 | 97.843 | 96.824 | 96.824 | 96.824 | 94.786 | 95.805 | 100.901 | 101.92 | 101.92 | 97.843 | 92.747 | 84.594 | 74.402 | 64.21 | 66.893 | 62.899 | 59.904 | 58.906 | 58.906 | 59.904 | 73.882 | 85.862 | 94.848 | 95.846 | 95.846 | 94.848 | 94.848 | 94.848 | 92.851 | 93.85 | 98.842 | 99.84 | 99.84 | 95.846 | 90.854 | 82.867 | 72.883 | 62.899 | 65.499 | 61.589 | 58.656 | 57.678 | 57.678 | 58.656 | 72.342 | 84.074 | 92.872 | 93.85 | 93.85 | 92.872 | 92.872 | 92.872 | 90.917 | 91.894 | 96.782 | 97.76 | 97.76 | 93.85 | 88.962 | 81.141 | 71.365 | 61.589 | 53.654 | 50.45 | 48.048 | 47.247 | 47.247 | 48.048 | 59.259 | 68.869 | 76.076 | 76.877 | 76.877 | 76.076 | 76.076 | 76.076 | 74.474 | 75.275 | 79.279 | 80.08 | 80.08 | 76.877 | 72.873 | 66.466 | 58.458 | 50.45 | 60.84 | 56.16 | 53.04 | 51.48 | 49.92 | 50.7 | 51.48 | 54.6 | 62.4 | 68.64 | 70.2 | 70.98 | 70.2 | 68.64 | 67.86 | 67.86 | 70.98 | 78 | 77.22 | 75.66 | 73.32 | 71.76 | 67.86 | 63.18 | 62.777 | 59.029 | 56.219 | 55.282 | 55.282 | 56.219 | 69.336 | 80.58 | 89.013 | 89.95 | 89.95 | 89.013 | 89.013 | 89.013 | 87.139 | 88.076 | 92.761 | 93.698 | 93.698 | 89.95 | 85.265 | 77.769 | 68.399 | 59.029 | 67.502 | 63.473 | 60.45 | 59.442 | 59.442 | 60.45 | 74.555 | 86.645 | 95.712 | 96.72 | 96.72 | 95.712 | 95.712 | 95.712 | 93.698 | 94.705 | 99.742 | 100.75 | 100.75 | 96.72 | 91.682 | 83.622 | 73.548 | 63.473 | 66.152 | 62.203 | 59.241 | 58.254 | 58.254 | 59.241 | 73.064 | 84.912 | 93.798 | 94.786 | 94.786 | 93.798 | 93.798 | 93.798 | 91.824 | 92.811 | 97.748 | 98.735 | 98.735 | 94.786 | 89.849 | 81.95 | 72.077 | 62.203 | 64.802 | 60.934 | 58.032 | 57.065 | 57.065 | 58.032 | 71.573 | 83.179 | 91.884 | 92.851 | 92.851 | 91.884 | 91.884 | 91.884 | 89.95 | 90.917 | 95.753 | 96.72 | 96.72 | 92.851 | 88.015 | 80.278 | 70.606 | 60.934 | 63.452 | 59.664 | 56.823 | 55.876 | 55.876 | 56.823 | 70.082 | 81.446 | 89.97 | 90.917 | 90.917 | 89.97 | 89.97 | 89.97 | 88.076 | 89.023 | 93.758 | 94.705 | 94.705 | 90.917 | 86.182 | 78.605 | 69.135 | 59.664 | 51.977 | 48.874 | 46.546 | 45.771 | 45.771 | 46.546 | 57.407 | 66.717 | 73.699 | 74.474 | 74.474 | 73.699 | 73.699 | 73.699 | 72.147 | 72.923 | 76.802 | 77.578 | 77.578 | 74.474 | 70.596 | 64.389 | 56.632 | 48.874 | 58.939 | 54.405 | 51.382 | 49.871 | 48.36 | 49.116 | 49.871 | 52.894 | 60.45 | 66.495 | 68.006 | 68.762 | 68.006 | 66.495 | 65.739 | 65.739 | 68.762 | 75.562 | 74.807 | 73.296 | 71.029 | 69.518 | 65.739 | 61.206 | 54.196 | 53.336 | 51.615 | 49.894 | 50.755 | 55.916 | 61.938 | 73.121 | 81.724 | 85.165 | 86.025 | 85.165 | 80.003 | 79.143 | 77.422 | 75.702 | 77.422 | 79.143 | 82.584 | 84.304 | 82.584 | 77.422 | 68.82 | 60.218 | 58.275 | 57.35 | 55.5 | 53.65 | 54.575 | 60.125 | 66.6 | 78.625 | 87.875 | 91.575 | 92.5 | 91.575 | 86.025 | 85.1 | 83.25 | 81.4 | 83.25 | 85.1 | 88.8 | 90.65 | 88.8 | 83.25 | 74 | 64.75 | 57.11 | 56.203 | 54.39 | 52.577 | 53.484 | 58.922 | 65.268 | 77.052 | 86.117 | 89.744 | 90.65 | 89.744 | 84.304 | 83.398 | 81.585 | 79.772 | 81.585 | 83.398 | 87.024 | 88.837 | 87.024 | 81.585 | 72.52 | 63.455 | 55.944 | 55.056 | 53.28 | 51.504 | 52.392 | 57.72 | 63.936 | 75.48 | 84.36 | 87.912 | 88.8 | 87.912 | 82.584 | 81.696 | 79.92 | 78.144 | 79.92 | 81.696 | 85.248 | 87.024 | 85.248 | 79.92 | 71.04 | 62.16 | 54.778 | 53.909 | 52.17 | 50.431 | 51.3 | 56.518 | 62.604 | 73.908 | 82.602 | 86.08 | 86.95 | 86.08 | 80.863 | 79.994 | 78.255 | 76.516 | 78.255 | 79.994 | 83.472 | 85.211 | 83.472 | 78.255 | 69.56 | 60.865 | 44.872 | 44.16 | 42.735 | 41.311 | 42.023 | 46.296 | 51.282 | 60.541 | 67.664 | 70.513 | 71.225 | 70.513 | 66.239 | 65.527 | 64.103 | 62.678 | 64.103 | 65.527 | 68.376 | 69.8 | 68.376 | 64.103 | 56.98 | 49.858 | 52.031 | 50.644 | 47.869 | 45.788 | 45.094 | 45.094 | 47.175 | 51.338 | 57.581 | 61.744 | 63.825 | 65.213 | 63.131 | 62.438 | 62.438 | 59.662 | 58.969 | 61.05 | 63.825 | 69.375 | 67.294 | 65.906 | 62.438 | 58.969 | 53.976 | 53.119 | 51.406 | 49.692 | 50.549 | 55.69 | 61.687 | 72.825 | 81.392 | 84.819 | 85.676 | 84.819 | 79.679 | 78.822 | 77.109 | 75.395 | 77.109 | 78.822 | 82.249 | 83.963 | 82.249 | 77.109 | 68.541 | 59.973 | 58.039 | 57.118 | 55.275 | 53.432 | 54.354 | 59.881 | 66.33 | 78.306 | 87.519 | 91.204 | 92.125 | 91.204 | 85.676 | 84.755 | 82.912 | 81.07 | 82.912 | 84.755 | 88.44 | 90.282 | 88.44 | 82.912 | 73.7 | 64.488 | 56.878 | 55.975 | 54.17 | 52.364 | 53.267 | 58.684 | 65.003 | 76.74 | 85.768 | 89.38 | 90.282 | 89.38 | 83.963 | 83.06 | 81.254 | 79.449 | 81.254 | 83.06 | 86.671 | 88.477 | 86.671 | 81.254 | 72.226 | 63.198 | 55.717 | 54.833 | 53.064 | 51.295 | 52.18 | 57.486 | 63.677 | 75.174 | 84.018 | 87.556 | 88.44 | 87.556 | 82.249 | 81.365 | 79.596 | 77.827 | 79.596 | 81.365 | 84.902 | 86.671 | 84.902 | 79.596 | 70.752 | 61.908 | 54.556 | 53.69 | 51.958 | 50.227 | 51.093 | 56.288 | 62.35 | 73.608 | 82.268 | 85.732 | 86.598 | 85.732 | 80.536 | 79.67 | 77.938 | 76.206 | 77.938 | 79.67 | 83.134 | 84.866 | 83.134 | 77.938 | 69.278 | 60.618 | 44.69 | 43.98 | 42.562 | 41.143 | 41.852 | 46.109 | 51.074 | 60.296 | 67.389 | 70.227 | 70.936 | 70.227 | 65.971 | 65.261 | 63.843 | 62.424 | 63.843 | 65.261 | 68.099 | 69.518 | 68.099 | 63.843 | 56.749 | 49.655 | 51.82 | 50.438 | 47.675 | 45.602 | 44.911 | 44.911 | 46.984 | 51.129 | 57.348 | 61.493 | 63.566 | 64.948 | 62.875 | 62.184 | 62.184 | 59.421 | 58.73 | 60.802 | 63.566 | 69.094 | 67.021 | 65.639 | 62.184 | 58.73 | 52.365 | 51.534 | 49.871 | 48.209 | 49.04 | 54.027 | 59.846 | 70.651 | 78.963 | 82.288 | 83.119 | 82.288 | 77.3 | 76.469 | 74.807 | 73.145 | 74.807 | 76.469 | 79.794 | 81.456 | 79.794 | 74.807 | 66.495 | 58.183 | 56.306 | 55.412 | 53.625 | 51.838 | 52.731 | 58.094 | 64.35 | 75.969 | 84.906 | 88.481 | 89.375 | 88.481 | 83.119 | 82.225 | 80.438 | 78.65 | 80.438 | 82.225 | 85.8 | 87.587 | 85.8 | 80.438 | 71.5 | 62.562 | 55.18 | 54.304 | 52.552 | 50.801 | 51.677 | 56.932 | 63.063 | 74.449 | 83.208 | 86.712 | 87.587 | 86.712 | 81.456 | 80.58 | 78.829 | 77.077 | 78.829 | 80.58 | 84.084 | 85.836 | 84.084 | 78.829 | 70.07 | 61.311 | 54.054 | 53.196 | 51.48 | 49.764 | 50.622 | 55.77 | 61.776 | 72.93 | 81.51 | 84.942 | 85.8 | 84.942 | 79.794 | 78.936 | 77.22 | 75.504 | 77.22 | 78.936 | 82.368 | 84.084 | 82.368 | 77.22 | 68.64 | 60.06 | 52.928 | 52.088 | 50.408 | 48.727 | 49.567 | 54.608 | 60.489 | 71.411 | 79.812 | 83.172 | 84.012 | 83.172 | 78.132 | 77.292 | 75.611 | 73.931 | 75.611 | 77.292 | 80.652 | 82.332 | 80.652 | 75.611 | 67.21 | 58.809 | 43.356 | 42.668 | 41.291 | 39.915 | 40.603 | 44.732 | 49.549 | 58.496 | 65.378 | 68.131 | 68.819 | 68.131 | 64.001 | 63.313 | 61.937 | 60.56 | 61.937 | 63.313 | 66.066 | 67.442 | 66.066 | 61.937 | 55.055 | 48.173 | 50.273 | 48.933 | 46.252 | 44.241 | 43.57 | 43.57 | 45.581 | 49.603 | 55.636 | 59.658 | 61.669 | 63.009 | 60.998 | 60.328 | 60.328 | 57.647 | 56.977 | 58.988 | 61.669 | 67.031 | 65.02 | 63.68 | 60.328 | 56.977 | 53.244 | 52.399 | 50.708 | 49.018 | 49.863 | 54.934 | 60.85 | 71.837 | 80.288 | 83.669 | 84.514 | 83.669 | 78.598 | 77.753 | 76.062 | 74.372 | 76.062 | 77.753 | 81.133 | 82.823 | 81.133 | 76.062 | 67.611 | 59.16 | 57.251 | 56.342 | 54.525 | 52.707 | 53.616 | 59.069 | 65.43 | 77.244 | 86.331 | 89.966 | 90.875 | 89.966 | 84.514 | 83.605 | 81.788 | 79.97 | 81.788 | 83.605 | 87.24 | 89.058 | 87.24 | 81.788 | 72.7 | 63.612 | 56.106 | 55.216 | 53.434 | 51.653 | 52.544 | 57.887 | 64.121 | 75.699 | 84.605 | 88.167 | 89.058 | 88.167 | 82.823 | 81.933 | 80.152 | 78.371 | 80.152 | 81.933 | 85.495 | 87.276 | 85.495 | 80.152 | 71.246 | 62.34 | 54.961 | 54.089 | 52.344 | 50.599 | 51.472 | 56.706 | 62.813 | 74.154 | 82.878 | 86.368 | 87.24 | 86.368 | 81.133 | 80.261 | 78.516 | 76.771 | 78.516 | 80.261 | 83.75 | 85.495 | 83.75 | 78.516 | 69.792 | 61.068 | 53.816 | 52.962 | 51.253 | 49.545 | 50.399 | 55.525 | 61.504 | 72.609 | 81.151 | 84.568 | 85.422 | 84.568 | 79.443 | 78.589 | 76.88 | 75.172 | 76.88 | 78.589 | 82.006 | 83.714 | 82.006 | 76.88 | 68.338 | 59.796 | 44.083 | 43.384 | 41.984 | 40.585 | 41.285 | 45.483 | 50.381 | 59.478 | 66.475 | 69.274 | 69.974 | 69.274 | 65.076 | 64.376 | 62.976 | 61.577 | 62.976 | 64.376 | 67.175 | 68.574 | 67.175 | 62.976 | 55.979 | 48.982 | 51.117 | 49.754 | 47.028 | 44.983 | 44.302 | 44.302 | 46.346 | 50.436 | 56.57 | 60.659 | 62.704 | 64.067 | 62.022 | 61.341 | 61.341 | 58.614 | 57.933 | 59.978 | 62.704 | 68.156 | 66.112 | 64.748 | 61.341 | 57.933 | 51.559 | 50.741 | 49.104 | 47.467 | 48.286 | 53.196 | 58.925 | 69.564 | 77.748 | 81.022 | 81.84 | 81.022 | 76.111 | 75.293 | 73.656 | 72.019 | 73.656 | 75.293 | 78.566 | 80.203 | 78.566 | 73.656 | 65.472 | 57.288 | 55.44 | 54.56 | 52.8 | 51.04 | 51.92 | 57.2 | 63.36 | 74.8 | 83.6 | 87.12 | 88 | 87.12 | 81.84 | 80.96 | 79.2 | 77.44 | 79.2 | 80.96 | 84.48 | 86.24 | 84.48 | 79.2 | 70.4 | 61.6 | 54.331 | 53.469 | 51.744 | 50.019 | 50.882 | 56.056 | 62.093 | 73.304 | 81.928 | 85.378 | 86.24 | 85.378 | 80.203 | 79.341 | 77.616 | 75.891 | 77.616 | 79.341 | 82.79 | 84.515 | 82.79 | 77.616 | 68.992 | 60.368 | 53.222 | 52.378 | 50.688 | 48.998 | 49.843 | 54.912 | 60.826 | 71.808 | 80.256 | 83.635 | 84.48 | 83.635 | 78.566 | 77.722 | 76.032 | 74.342 | 76.032 | 77.722 | 81.101 | 82.79 | 81.101 | 76.032 | 67.584 | 59.136 | 52.114 | 51.286 | 49.632 | 47.978 | 48.805 | 53.768 | 59.558 | 70.312 | 78.584 | 81.893 | 82.72 | 81.893 | 76.93 | 76.102 | 74.448 | 72.794 | 74.448 | 76.102 | 79.411 | 81.066 | 79.411 | 74.448 | 66.176 | 57.904 | 42.689 | 42.011 | 40.656 | 39.301 | 39.978 | 44.044 | 48.787 | 57.596 | 64.372 | 67.082 | 67.76 | 67.082 | 63.017 | 62.339 | 60.984 | 59.629 | 60.984 | 62.339 | 65.05 | 66.405 | 65.05 | 60.984 | 54.208 | 47.432 | 49.5 | 48.18 | 45.54 | 43.56 | 42.9 | 42.9 | 44.88 | 48.84 | 54.78 | 58.74 | 60.72 | 62.04 | 60.06 | 59.4 | 59.4 | 56.76 | 56.1 | 58.08 | 60.72 | 66 | 64.02 | 62.7 | 59.4 | 56.1 | 54.928 | 54.056 | 52.312 | 50.569 | 51.441 | 56.672 | 62.775 | 74.109 | 82.828 | 86.316 | 87.188 | 86.316 | 81.084 | 80.212 | 78.469 | 76.725 | 78.469 | 80.212 | 83.7 | 85.444 | 83.7 | 78.469 | 69.75 | 61.031 | 59.062 | 58.125 | 56.25 | 54.375 | 55.312 | 60.938 | 67.5 | 79.688 | 89.062 | 92.812 | 93.75 | 92.812 | 87.188 | 86.25 | 84.375 | 82.5 | 84.375 | 86.25 | 90 | 91.875 | 90 | 84.375 | 75 | 65.625 | 57.881 | 56.963 | 55.125 | 53.287 | 54.206 | 59.719 | 66.15 | 78.094 | 87.281 | 90.956 | 91.875 | 90.956 | 85.444 | 84.525 | 82.688 | 80.85 | 82.688 | 84.525 | 88.2 | 90.038 | 88.2 | 82.688 | 73.5 | 64.312 | 56.7 | 55.8 | 54 | 52.2 | 53.1 | 58.5 | 64.8 | 76.5 | 85.5 | 89.1 | 90 | 89.1 | 83.7 | 82.8 | 81 | 79.2 | 81 | 82.8 | 86.4 | 88.2 | 86.4 | 81 | 72 | 63 | 55.519 | 54.637 | 52.875 | 51.112 | 51.994 | 57.281 | 63.45 | 74.906 | 83.719 | 87.244 | 88.125 | 87.244 | 81.956 | 81.075 | 79.312 | 77.55 | 79.312 | 81.075 | 84.6 | 86.362 | 84.6 | 79.312 | 70.5 | 61.688 | 45.478 | 44.756 | 43.312 | 41.869 | 42.591 | 46.922 | 51.975 | 61.359 | 68.578 | 71.466 | 72.188 | 71.466 | 67.134 | 66.412 | 64.969 | 63.525 | 64.969 | 66.412 | 69.3 | 70.744 | 69.3 | 64.969 | 57.75 | 50.531 | 52.734 | 51.328 | 48.516 | 46.406 | 45.703 | 45.703 | 47.812 | 52.031 | 58.359 | 62.578 | 64.688 | 66.094 | 63.984 | 63.281 | 63.281 | 60.469 | 59.766 | 61.875 | 64.688 | 70.312 | 68.203 | 66.797 | 63.281 | 59.766 | 52.804 | 51.966 | 50.29 | 48.613 | 49.452 | 54.481 | 60.348 | 71.244 | 79.625 | 82.978 | 83.816 | 82.978 | 77.949 | 77.111 | 75.435 | 73.758 | 75.435 | 77.111 | 80.464 | 82.14 | 80.464 | 75.435 | 67.053 | 58.671 | 56.779 | 55.878 | 54.075 | 52.272 | 53.174 | 58.581 | 64.89 | 76.606 | 85.619 | 89.224 | 90.125 | 89.224 | 83.816 | 82.915 | 81.112 | 79.31 | 81.112 | 82.915 | 86.52 | 88.322 | 86.52 | 81.112 | 72.1 | 63.088 | 55.643 | 54.76 | 52.994 | 51.227 | 52.11 | 57.41 | 63.592 | 75.074 | 83.906 | 87.439 | 88.322 | 87.439 | 82.14 | 81.257 | 79.49 | 77.724 | 79.49 | 81.257 | 84.79 | 86.556 | 84.79 | 79.49 | 70.658 | 61.826 | 54.508 | 53.642 | 51.912 | 50.182 | 51.047 | 56.238 | 62.294 | 73.542 | 82.194 | 85.655 | 86.52 | 85.655 | 80.464 | 79.598 | 77.868 | 76.138 | 77.868 | 79.598 | 83.059 | 84.79 | 83.059 | 77.868 | 69.216 | 60.564 | 53.372 | 52.525 | 50.83 | 49.136 | 49.983 | 55.066 | 60.997 | 72.01 | 80.482 | 83.87 | 84.718 | 83.87 | 78.787 | 77.94 | 76.246 | 74.551 | 76.246 | 77.94 | 81.329 | 83.023 | 81.329 | 76.246 | 67.774 | 59.302 | 43.72 | 43.026 | 41.638 | 40.25 | 40.944 | 45.108 | 49.965 | 58.987 | 65.926 | 68.702 | 69.396 | 68.702 | 64.539 | 63.845 | 62.457 | 61.069 | 62.457 | 63.845 | 66.62 | 68.008 | 66.62 | 62.457 | 55.517 | 48.577 | 50.695 | 49.343 | 46.64 | 44.612 | 43.936 | 43.936 | 45.964 | 50.019 | 56.103 | 60.158 | 62.186 | 63.538 | 61.51 | 60.834 | 60.834 | 58.131 | 57.455 | 59.482 | 62.186 | 67.594 | 65.566 | 64.214 | 60.834 | 57.455 | 58.59 | 57.66 | 55.8 | 53.94 | 54.87 | 60.45 | 66.96 | 79.05 | 88.35 | 92.07 | 93 | 92.07 | 86.49 | 85.56 | 83.7 | 81.84 | 83.7 | 85.56 | 89.28 | 91.14 | 89.28 | 83.7 | 74.4 | 65.1 | 63 | 62 | 60 | 58 | 59 | 65 | 72 | 85 | 95 | 99 | 100 | 99 | 93 | 92 | 90 | 88 | 90 | 92 | 96 | 98 | 96 | 90 | 80 | 70 | 61.74 | 60.76 | 58.8 | 56.84 | 57.82 | 63.7 | 70.56 | 83.3 | 93.1 | 97.02 | 98 | 97.02 | 91.14 | 90.16 | 88.2 | 86.24 | 88.2 | 90.16 | 94.08 | 96.04 | 94.08 | 88.2 | 78.4 | 68.6 | 60.48 | 59.52 | 57.6 | 55.68 | 56.64 | 62.4 | 69.12 | 81.6 | 91.2 | 95.04 | 96 | 95.04 | 89.28 | 88.32 | 86.4 | 84.48 | 86.4 | 88.32 | 92.16 | 94.08 | 92.16 | 86.4 | 76.8 | 67.2 | 59.22 | 58.28 | 56.4 | 54.52 | 55.46 | 61.1 | 67.68 | 79.9 | 89.3 | 93.06 | 94 | 93.06 | 87.42 | 86.48 | 84.6 | 82.72 | 84.6 | 86.48 | 90.24 | 92.12 | 90.24 | 84.6 | 75.2 | 65.8 | 48.51 | 47.74 | 46.2 | 44.66 | 45.43 | 50.05 | 55.44 | 65.45 | 73.15 | 76.23 | 77 | 76.23 | 71.61 | 70.84 | 69.3 | 67.76 | 69.3 | 70.84 | 73.92 | 75.46 | 73.92 | 69.3 | 61.6 | 53.9 | 56.25 | 54.75 | 51.75 | 49.5 | 48.75 | 48.75 | 51 | 55.5 | 62.25 | 66.75 | 69 | 70.5 | 68.25 | 67.5 | 67.5 | 64.5 | 63.75 | 66 | 69 | 75 | 72.75 | 71.25 | 67.5 | 63.75 | 55.221 | 54.345 | 52.592 | 50.838 | 51.715 | 56.974 | 63.11 | 74.505 | 83.27 | 86.776 | 87.652 | 86.776 | 81.517 | 80.64 | 78.887 | 77.134 | 78.887 | 80.64 | 84.146 | 85.899 | 84.146 | 78.887 | 70.122 | 61.357 | 59.378 | 58.435 | 56.55 | 54.665 | 55.608 | 61.262 | 67.86 | 80.112 | 89.538 | 93.308 | 94.25 | 93.308 | 87.652 | 86.71 | 84.825 | 82.94 | 84.825 | 86.71 | 90.48 | 92.365 | 90.48 | 84.825 | 75.4 | 65.975 | 58.19 | 57.266 | 55.419 | 53.572 | 54.495 | 60.037 | 66.503 | 78.51 | 87.747 | 91.441 | 92.365 | 91.441 | 85.899 | 84.976 | 83.128 | 81.281 | 83.128 | 84.976 | 88.67 | 90.518 | 88.67 | 83.128 | 73.892 | 64.656 | 57.002 | 56.098 | 54.288 | 52.478 | 53.383 | 58.812 | 65.146 | 76.908 | 85.956 | 89.575 | 90.48 | 89.575 | 84.146 | 83.242 | 81.432 | 79.622 | 81.432 | 83.242 | 86.861 | 88.67 | 86.861 | 81.432 | 72.384 | 63.336 | 55.815 | 54.929 | 53.157 | 51.385 | 52.271 | 57.587 | 63.788 | 75.306 | 84.165 | 87.709 | 88.595 | 87.709 | 82.393 | 81.507 | 79.736 | 77.964 | 79.736 | 81.507 | 85.051 | 86.823 | 85.051 | 79.736 | 70.876 | 62.016 | 45.721 | 44.995 | 43.544 | 42.092 | 42.818 | 47.172 | 52.252 | 61.687 | 68.944 | 71.847 | 72.572 | 71.847 | 67.492 | 66.767 | 65.315 | 63.864 | 65.315 | 66.767 | 69.67 | 71.121 | 69.67 | 65.315 | 58.058 | 50.801 | 53.016 | 51.602 | 48.774 | 46.654 | 45.947 | 45.947 | 48.068 | 52.309 | 58.671 | 62.912 | 65.032 | 66.446 | 64.326 | 63.619 | 63.619 | 60.791 | 60.084 | 62.205 | 65.032 | 70.688 | 68.567 | 67.153 | 63.619 | 60.084 | 62.273 | 58.381 | 56.435 | 54.489 | 54.489 | 56.435 | 62.273 | 73.949 | 84.652 | 92.436 | 96.328 | 97.301 | 96.328 | 97.301 | 97.301 | 94.382 | 93.409 | 93.409 | 90.49 | 89.517 | 89.517 | 90.49 | 84.652 | 70.057 | 66.96 | 62.775 | 60.682 | 58.59 | 58.59 | 60.682 | 66.96 | 79.515 | 91.024 | 99.394 | 103.579 | 104.625 | 103.579 | 104.625 | 104.625 | 101.486 | 100.44 | 100.44 | 97.301 | 96.255 | 96.255 | 97.301 | 91.024 | 75.33 | 65.621 | 61.52 | 59.469 | 57.418 | 57.418 | 59.469 | 65.621 | 77.925 | 89.203 | 97.406 | 101.507 | 102.532 | 101.507 | 102.532 | 102.532 | 99.457 | 98.431 | 98.431 | 95.355 | 94.33 | 94.33 | 95.355 | 89.203 | 73.823 | 64.282 | 60.264 | 58.255 | 56.246 | 56.246 | 58.255 | 64.282 | 76.334 | 87.383 | 95.418 | 99.436 | 100.44 | 99.436 | 100.44 | 100.44 | 97.427 | 96.422 | 96.422 | 93.409 | 92.405 | 92.405 | 93.409 | 87.383 | 72.317 | 62.942 | 59.008 | 57.042 | 55.075 | 55.075 | 57.042 | 62.942 | 74.744 | 85.562 | 93.43 | 97.364 | 98.348 | 97.364 | 98.348 | 98.348 | 95.397 | 94.414 | 94.414 | 91.463 | 90.48 | 90.48 | 91.463 | 85.562 | 70.81 | 51.559 | 48.337 | 46.726 | 45.114 | 45.114 | 46.726 | 51.559 | 61.227 | 70.088 | 76.533 | 79.756 | 80.561 | 79.756 | 80.561 | 80.561 | 78.144 | 77.339 | 77.339 | 74.922 | 74.116 | 74.116 | 74.922 | 70.088 | 58.004 | 58.067 | 54.928 | 51.789 | 51.005 | 50.22 | 48.651 | 48.651 | 51.789 | 63.56 | 67.483 | 71.407 | 72.976 | 72.976 | 72.191 | 71.407 | 71.407 | 72.191 | 73.761 | 74.545 | 74.545 | 78.469 | 72.976 | 69.052 | 62.775 | 64.728 | 60.682 | 58.66 | 56.637 | 56.637 | 58.66 | 64.728 | 76.864 | 87.99 | 96.081 | 100.126 | 101.138 | 100.126 | 101.138 | 101.138 | 98.103 | 97.092 | 97.092 | 94.058 | 93.047 | 93.047 | 94.058 | 87.99 | 72.819 | 69.6 | 65.25 | 63.075 | 60.9 | 60.9 | 63.075 | 69.6 | 82.65 | 94.612 | 103.312 | 107.662 | 108.75 | 107.662 | 108.75 | 108.75 | 105.488 | 104.4 | 104.4 | 101.138 | 100.05 | 100.05 | 101.138 | 94.612 | 78.3 | 68.208 | 63.945 | 61.814 | 59.682 | 59.682 | 61.814 | 68.208 | 80.997 | 92.72 | 101.246 | 105.509 | 106.575 | 105.509 | 106.575 | 106.575 | 103.378 | 102.312 | 102.312 | 99.115 | 98.049 | 98.049 | 99.115 | 92.72 | 76.734 | 66.816 | 62.64 | 60.552 | 58.464 | 58.464 | 60.552 | 66.816 | 79.344 | 90.828 | 99.18 | 103.356 | 104.4 | 103.356 | 104.4 | 104.4 | 101.268 | 100.224 | 100.224 | 97.092 | 96.048 | 96.048 | 97.092 | 90.828 | 75.168 | 65.424 | 61.335 | 59.29 | 57.246 | 57.246 | 59.29 | 65.424 | 77.691 | 88.936 | 97.114 | 101.203 | 102.225 | 101.203 | 102.225 | 102.225 | 99.158 | 98.136 | 98.136 | 95.069 | 94.047 | 94.047 | 95.069 | 88.936 | 73.602 | 53.592 | 50.242 | 48.568 | 46.893 | 46.893 | 48.568 | 53.592 | 63.64 | 72.852 | 79.551 | 82.9 | 83.738 | 82.9 | 83.738 | 83.738 | 81.225 | 80.388 | 80.388 | 77.876 | 77.038 | 77.038 | 77.876 | 72.852 | 60.291 | 60.356 | 57.094 | 53.831 | 53.016 | 52.2 | 50.569 | 50.569 | 53.831 | 66.066 | 70.144 | 74.222 | 75.853 | 75.853 | 75.038 | 74.222 | 74.222 | 75.038 | 76.669 | 77.484 | 77.484 | 81.562 | 75.853 | 71.775 | 65.25 | 65.472 | 61.38 | 59.334 | 57.288 | 57.288 | 59.334 | 65.472 | 77.748 | 89.001 | 97.185 | 101.277 | 102.3 | 101.277 | 102.3 | 102.3 | 99.231 | 98.208 | 98.208 | 95.139 | 94.116 | 94.116 | 95.139 | 89.001 | 73.656 | 70.4 | 66 | 63.8 | 61.6 | 61.6 | 63.8 | 70.4 | 83.6 | 95.7 | 104.5 | 108.9 | 110 | 108.9 | 110 | 110 | 106.7 | 105.6 | 105.6 | 102.3 | 101.2 | 101.2 | 102.3 | 95.7 | 79.2 | 68.992 | 64.68 | 62.524 | 60.368 | 60.368 | 62.524 | 68.992 | 81.928 | 93.786 | 102.41 | 106.722 | 107.8 | 106.722 | 107.8 | 107.8 | 104.566 | 103.488 | 103.488 | 100.254 | 99.176 | 99.176 | 100.254 | 93.786 | 77.616 | 67.584 | 63.36 | 61.248 | 59.136 | 59.136 | 61.248 | 67.584 | 80.256 | 91.872 | 100.32 | 104.544 | 105.6 | 104.544 | 105.6 | 105.6 | 102.432 | 101.376 | 101.376 | 98.208 | 97.152 | 97.152 | 98.208 | 91.872 | 76.032 | 66.176 | 62.04 | 59.972 | 57.904 | 57.904 | 59.972 | 66.176 | 78.584 | 89.958 | 98.23 | 102.366 | 103.4 | 102.366 | 103.4 | 103.4 | 100.298 | 99.264 | 99.264 | 96.162 | 95.128 | 95.128 | 96.162 | 89.958 | 74.448 | 54.208 | 50.82 | 49.126 | 47.432 | 47.432 | 49.126 | 54.208 | 64.372 | 73.689 | 80.465 | 83.853 | 84.7 | 83.853 | 84.7 | 84.7 | 82.159 | 81.312 | 81.312 | 78.771 | 77.924 | 77.924 | 78.771 | 73.689 | 60.984 | 61.05 | 57.75 | 54.45 | 53.625 | 52.8 | 51.15 | 51.15 | 54.45 | 66.825 | 70.95 | 75.075 | 76.725 | 76.725 | 75.9 | 75.075 | 75.075 | 75.9 | 77.55 | 78.375 | 78.375 | 82.5 | 76.725 | 72.6 | 66 | 63.686 | 59.706 | 57.716 | 55.726 | 55.726 | 57.716 | 63.686 | 75.628 | 86.574 | 94.534 | 98.515 | 99.51 | 98.515 | 99.51 | 99.51 | 96.525 | 95.53 | 95.53 | 92.544 | 91.549 | 91.549 | 92.544 | 86.574 | 71.647 | 68.48 | 64.2 | 62.06 | 59.92 | 59.92 | 62.06 | 68.48 | 81.32 | 93.09 | 101.65 | 105.93 | 107 | 105.93 | 107 | 107 | 103.79 | 102.72 | 102.72 | 99.51 | 98.44 | 98.44 | 99.51 | 93.09 | 77.04 | 67.11 | 62.916 | 60.819 | 58.722 | 58.722 | 60.819 | 67.11 | 79.694 | 91.228 | 99.617 | 103.811 | 104.86 | 103.811 | 104.86 | 104.86 | 101.714 | 100.666 | 100.666 | 97.52 | 96.471 | 96.471 | 97.52 | 91.228 | 75.499 | 65.741 | 61.632 | 59.578 | 57.523 | 57.523 | 59.578 | 65.741 | 78.067 | 89.366 | 97.584 | 101.693 | 102.72 | 101.693 | 102.72 | 102.72 | 99.638 | 98.611 | 98.611 | 95.53 | 94.502 | 94.502 | 95.53 | 89.366 | 73.958 | 64.371 | 60.348 | 58.336 | 56.325 | 56.325 | 58.336 | 64.371 | 76.441 | 87.505 | 95.551 | 99.574 | 100.58 | 99.574 | 100.58 | 100.58 | 97.563 | 96.557 | 96.557 | 93.539 | 92.534 | 92.534 | 93.539 | 87.505 | 72.418 | 52.73 | 49.434 | 47.786 | 46.138 | 46.138 | 47.786 | 52.73 | 62.616 | 71.679 | 78.27 | 81.566 | 82.39 | 81.566 | 82.39 | 82.39 | 79.918 | 79.094 | 79.094 | 76.623 | 75.799 | 75.799 | 76.623 | 71.679 | 59.321 | 59.385 | 56.175 | 52.965 | 52.162 | 51.36 | 49.755 | 49.755 | 52.965 | 65.002 | 69.015 | 73.028 | 74.632 | 74.632 | 73.83 | 73.028 | 73.028 | 73.83 | 75.435 | 76.238 | 76.238 | 80.25 | 74.632 | 70.62 | 64.2 | 60.338 | 56.567 | 54.682 | 52.796 | 52.796 | 54.682 | 60.338 | 71.652 | 82.023 | 89.565 | 93.336 | 94.279 | 93.336 | 94.279 | 94.279 | 91.45 | 90.508 | 90.508 | 87.679 | 86.736 | 86.736 | 87.679 | 82.023 | 67.881 | 64.88 | 60.825 | 58.798 | 56.77 | 56.77 | 58.798 | 64.88 | 77.045 | 88.196 | 96.306 | 100.361 | 101.375 | 100.361 | 101.375 | 101.375 | 98.334 | 97.32 | 97.32 | 94.279 | 93.265 | 93.265 | 94.279 | 88.196 | 72.99 | 63.582 | 59.609 | 57.622 | 55.635 | 55.635 | 57.622 | 63.582 | 75.504 | 86.432 | 94.38 | 98.354 | 99.348 | 98.354 | 99.348 | 99.348 | 96.367 | 95.374 | 95.374 | 92.393 | 91.4 | 91.4 | 92.393 | 86.432 | 71.53 | 62.285 | 58.392 | 56.446 | 54.499 | 54.499 | 56.446 | 62.285 | 73.963 | 84.668 | 92.454 | 96.347 | 97.32 | 96.347 | 97.32 | 97.32 | 94.4 | 93.427 | 93.427 | 90.508 | 89.534 | 89.534 | 90.508 | 84.668 | 70.07 | 60.987 | 57.176 | 55.27 | 53.364 | 53.364 | 55.27 | 60.987 | 72.422 | 82.904 | 90.528 | 94.34 | 95.292 | 94.34 | 95.292 | 95.292 | 92.434 | 91.481 | 91.481 | 88.622 | 87.669 | 87.669 | 88.622 | 82.904 | 68.611 | 49.958 | 46.835 | 45.274 | 43.713 | 43.713 | 45.274 | 49.958 | 59.325 | 67.911 | 74.156 | 77.278 | 78.059 | 77.278 | 78.059 | 78.059 | 75.717 | 74.936 | 74.936 | 72.595 | 71.814 | 71.814 | 72.595 | 67.911 | 56.202 | 56.263 | 53.222 | 50.181 | 49.42 | 48.66 | 47.139 | 47.139 | 50.181 | 61.585 | 65.387 | 69.188 | 70.709 | 70.709 | 69.949 | 69.188 | 69.188 | 69.949 | 71.469 | 72.23 | 72.23 | 76.031 | 70.709 | 66.908 | 60.825 | 66.96 | 62.775 | 60.682 | 58.59 | 58.59 | 60.682 | 66.96 | 79.515 | 91.024 | 99.394 | 103.579 | 104.625 | 103.579 | 104.625 | 104.625 | 101.486 | 100.44 | 100.44 | 97.301 | 96.255 | 96.255 | 97.301 | 91.024 | 75.33 | 72 | 67.5 | 65.25 | 63 | 63 | 65.25 | 72 | 85.5 | 97.875 | 106.875 | 111.375 | 112.5 | 111.375 | 112.5 | 112.5 | 109.125 | 108 | 108 | 104.625 | 103.5 | 103.5 | 104.625 | 97.875 | 81 | 70.56 | 66.15 | 63.945 | 61.74 | 61.74 | 63.945 | 70.56 | 83.79 | 95.918 | 104.738 | 109.148 | 110.25 | 109.148 | 110.25 | 110.25 | 106.943 | 105.84 | 105.84 | 102.532 | 101.43 | 101.43 | 102.532 | 95.918 | 79.38 | 69.12 | 64.8 | 62.64 | 60.48 | 60.48 | 62.64 | 69.12 | 82.08 | 93.96 | 102.6 | 106.92 | 108 | 106.92 | 108 | 108 | 104.76 | 103.68 | 103.68 | 100.44 | 99.36 | 99.36 | 100.44 | 93.96 | 77.76 | 67.68 | 63.45 | 61.335 | 59.22 | 59.22 | 61.335 | 67.68 | 80.37 | 92.002 | 100.462 | 104.692 | 105.75 | 104.692 | 105.75 | 105.75 | 102.578 | 101.52 | 101.52 | 98.348 | 97.29 | 97.29 | 98.348 | 92.002 | 76.14 | 55.44 | 51.975 | 50.243 | 48.51 | 48.51 | 50.243 | 55.44 | 65.835 | 75.364 | 82.294 | 85.759 | 86.625 | 85.759 | 86.625 | 86.625 | 84.026 | 83.16 | 83.16 | 80.561 | 79.695 | 79.695 | 80.561 | 75.364 | 62.37 | 62.438 | 59.062 | 55.688 | 54.844 | 54 | 52.312 | 52.312 | 55.688 | 68.344 | 72.562 | 76.781 | 78.469 | 78.469 | 77.625 | 76.781 | 76.781 | 77.625 | 79.312 | 80.156 | 80.156 | 84.375 | 78.469 | 74.25 | 67.5 | 65.993 | 61.868 | 59.806 | 57.744 | 57.744 | 59.806 | 65.993 | 78.366 | 89.709 | 97.958 | 102.083 | 103.114 | 102.083 | 103.114 | 103.114 | 100.02 | 98.989 | 98.989 | 95.896 | 94.865 | 94.865 | 95.896 | 89.709 | 74.242 | 70.96 | 66.525 | 64.308 | 62.09 | 62.09 | 64.308 | 70.96 | 84.265 | 96.461 | 105.331 | 109.766 | 110.875 | 109.766 | 110.875 | 110.875 | 107.549 | 106.44 | 106.44 | 103.114 | 102.005 | 102.005 | 103.114 | 96.461 | 79.83 | 69.541 | 65.195 | 63.021 | 60.848 | 60.848 | 63.021 | 69.541 | 82.58 | 94.532 | 103.225 | 107.571 | 108.658 | 107.571 | 108.658 | 108.658 | 105.398 | 104.311 | 104.311 | 101.051 | 99.965 | 99.965 | 101.051 | 94.532 | 78.233 | 68.122 | 63.864 | 61.735 | 59.606 | 59.606 | 61.735 | 68.122 | 80.894 | 92.603 | 101.118 | 105.376 | 106.44 | 105.376 | 106.44 | 106.44 | 103.247 | 102.182 | 102.182 | 98.989 | 97.925 | 97.925 | 98.989 | 92.603 | 76.637 | 66.702 | 62.534 | 60.449 | 58.365 | 58.365 | 60.449 | 66.702 | 79.209 | 90.674 | 99.011 | 103.18 | 104.222 | 103.18 | 104.222 | 104.222 | 101.096 | 100.054 | 100.054 | 96.927 | 95.885 | 95.885 | 96.927 | 90.674 | 75.04 | 54.639 | 51.224 | 49.517 | 47.809 | 47.809 | 49.517 | 54.639 | 64.884 | 74.275 | 81.105 | 84.52 | 85.374 | 84.52 | 85.374 | 85.374 | 82.813 | 81.959 | 81.959 | 79.398 | 78.544 | 78.544 | 79.398 | 74.275 | 61.469 | 61.536 | 58.209 | 54.883 | 54.052 | 53.22 | 51.557 | 51.557 | 54.883 | 67.357 | 71.514 | 75.672 | 77.335 | 77.335 | 76.504 | 75.672 | 75.672 | 76.504 | 78.167 | 78.998 | 78.998 | 83.156 | 77.335 | 73.178 | 66.525 | 66.662 | 62.496 | 60.413 | 58.33 | 58.33 | 60.413 | 66.662 | 79.162 | 90.619 | 98.952 | 103.118 | 104.16 | 103.118 | 104.16 | 104.16 | 101.035 | 99.994 | 99.994 | 96.869 | 95.827 | 95.827 | 96.869 | 90.619 | 74.995 | 71.68 | 67.2 | 64.96 | 62.72 | 62.72 | 64.96 | 71.68 | 85.12 | 97.44 | 106.4 | 110.88 | 112 | 110.88 | 112 | 112 | 108.64 | 107.52 | 107.52 | 104.16 | 103.04 | 103.04 | 104.16 | 97.44 | 80.64 | 70.246 | 65.856 | 63.661 | 61.466 | 61.466 | 63.661 | 70.246 | 83.418 | 95.491 | 104.272 | 108.662 | 109.76 | 108.662 | 109.76 | 109.76 | 106.467 | 105.37 | 105.37 | 102.077 | 100.979 | 100.979 | 102.077 | 95.491 | 79.027 | 68.813 | 64.512 | 62.362 | 60.211 | 60.211 | 62.362 | 68.813 | 81.715 | 93.542 | 102.144 | 106.445 | 107.52 | 106.445 | 107.52 | 107.52 | 104.294 | 103.219 | 103.219 | 99.994 | 98.918 | 98.918 | 99.994 | 93.542 | 77.414 | 67.379 | 63.168 | 61.062 | 58.957 | 58.957 | 61.062 | 67.379 | 80.013 | 91.594 | 100.016 | 104.227 | 105.28 | 104.227 | 105.28 | 105.28 | 102.122 | 101.069 | 101.069 | 97.91 | 96.858 | 96.858 | 97.91 | 91.594 | 75.802 | 55.194 | 51.744 | 50.019 | 48.294 | 48.294 | 50.019 | 55.194 | 65.542 | 75.029 | 81.928 | 85.378 | 86.24 | 85.378 | 86.24 | 86.24 | 83.653 | 82.79 | 82.79 | 80.203 | 79.341 | 79.341 | 80.203 | 75.029 | 62.093 | 62.16 | 58.8 | 55.44 | 54.6 | 53.76 | 52.08 | 52.08 | 55.44 | 68.04 | 72.24 | 76.44 | 78.12 | 78.12 | 77.28 | 76.44 | 76.44 | 77.28 | 78.96 | 79.8 | 79.8 | 84 | 78.12 | 73.92 | 67.2 | 64.058 | 60.055 | 58.053 | 56.051 | 56.051 | 58.053 | 64.058 | 76.069 | 87.079 | 95.087 | 99.09 | 100.091 | 99.09 | 100.091 | 100.091 | 97.089 | 96.088 | 96.088 | 93.085 | 92.084 | 92.084 | 93.085 | 87.079 | 72.066 | 68.88 | 64.575 | 62.422 | 60.27 | 60.27 | 62.422 | 68.88 | 81.795 | 93.634 | 102.244 | 106.549 | 107.625 | 106.549 | 107.625 | 107.625 | 104.396 | 103.32 | 103.32 | 100.091 | 99.015 | 99.015 | 100.091 | 93.634 | 77.49 | 67.502 | 63.284 | 61.174 | 59.065 | 59.065 | 61.174 | 67.502 | 80.159 | 91.761 | 100.199 | 104.418 | 105.472 | 104.418 | 105.472 | 105.472 | 102.308 | 101.254 | 101.254 | 98.089 | 97.035 | 97.035 | 98.089 | 91.761 | 75.94 | 66.125 | 61.992 | 59.926 | 57.859 | 57.859 | 59.926 | 66.125 | 78.523 | 89.888 | 98.154 | 102.287 | 103.32 | 102.287 | 103.32 | 103.32 | 100.22 | 99.187 | 99.187 | 96.088 | 95.054 | 95.054 | 96.088 | 89.888 | 74.39 | 64.747 | 60.7 | 58.677 | 56.654 | 56.654 | 58.677 | 64.747 | 76.887 | 88.016 | 96.109 | 100.156 | 101.168 | 100.156 | 101.168 | 101.168 | 98.132 | 97.121 | 97.121 | 94.086 | 93.074 | 93.074 | 94.086 | 88.016 | 72.841 | 53.038 | 49.723 | 48.065 | 46.408 | 46.408 | 48.065 | 53.038 | 62.982 | 72.098 | 78.728 | 82.043 | 82.871 | 82.043 | 82.871 | 82.871 | 80.385 | 79.556 | 79.556 | 77.07 | 76.242 | 76.242 | 77.07 | 72.098 | 59.667 | 59.732 | 56.503 | 53.274 | 52.467 | 51.66 | 50.046 | 50.046 | 53.274 | 65.382 | 69.418 | 73.454 | 75.068 | 75.068 | 74.261 | 73.454 | 73.454 | 74.261 | 75.876 | 76.683 | 76.683 | 80.719 | 75.068 | 71.032 | 64.575 | 56.172 | 52.661 | 50.906 | 49.151 | 49.151 | 50.906 | 56.172 | 66.704 | 76.359 | 83.38 | 86.891 | 87.769 | 86.891 | 87.769 | 87.769 | 85.136 | 84.258 | 84.258 | 81.625 | 80.747 | 80.747 | 81.625 | 76.359 | 63.194 | 60.4 | 56.625 | 54.738 | 52.85 | 52.85 | 54.738 | 60.4 | 71.725 | 82.106 | 89.656 | 93.431 | 94.375 | 93.431 | 94.375 | 94.375 | 91.544 | 90.6 | 90.6 | 87.769 | 86.825 | 86.825 | 87.769 | 82.106 | 67.95 | 59.192 | 55.492 | 53.643 | 51.793 | 51.793 | 53.643 | 59.192 | 70.29 | 80.464 | 87.863 | 91.563 | 92.488 | 91.563 | 92.488 | 92.488 | 89.713 | 88.788 | 88.788 | 86.013 | 85.088 | 85.088 | 86.013 | 80.464 | 66.591 | 57.984 | 54.36 | 52.548 | 50.736 | 50.736 | 52.548 | 57.984 | 68.856 | 78.822 | 86.07 | 89.694 | 90.6 | 89.694 | 90.6 | 90.6 | 87.882 | 86.976 | 86.976 | 84.258 | 83.352 | 83.352 | 84.258 | 78.822 | 65.232 | 56.776 | 53.228 | 51.453 | 49.679 | 49.679 | 51.453 | 56.776 | 67.422 | 77.18 | 84.277 | 87.825 | 88.712 | 87.825 | 88.712 | 88.712 | 86.051 | 85.164 | 85.164 | 82.503 | 81.616 | 81.616 | 82.503 | 77.18 | 63.873 | 46.508 | 43.601 | 42.148 | 40.694 | 40.694 | 42.148 | 46.508 | 55.228 | 63.222 | 69.035 | 71.942 | 72.669 | 71.942 | 72.669 | 72.669 | 70.489 | 69.762 | 69.762 | 67.582 | 66.855 | 66.855 | 67.582 | 63.222 | 52.322 | 52.378 | 49.547 | 46.716 | 46.008 | 45.3 | 43.884 | 43.884 | 46.716 | 57.333 | 60.872 | 64.411 | 65.827 | 65.827 | 65.119 | 64.411 | 64.411 | 65.119 | 66.534 | 67.242 | 67.242 | 70.781 | 65.827 | 62.288 | 56.625 | 60.71 | 56.916 | 55.019 | 53.122 | 53.122 | 55.019 | 60.71 | 72.094 | 82.528 | 90.117 | 93.911 | 94.86 | 93.911 | 94.86 | 94.86 | 92.014 | 91.066 | 91.066 | 88.22 | 87.271 | 87.271 | 88.22 | 82.528 | 68.299 | 65.28 | 61.2 | 59.16 | 57.12 | 57.12 | 59.16 | 65.28 | 77.52 | 88.74 | 96.9 | 100.98 | 102 | 100.98 | 102 | 102 | 98.94 | 97.92 | 97.92 | 94.86 | 93.84 | 93.84 | 94.86 | 88.74 | 73.44 | 63.974 | 59.976 | 57.977 | 55.978 | 55.978 | 57.977 | 63.974 | 75.97 | 86.965 | 94.962 | 98.96 | 99.96 | 98.96 | 99.96 | 99.96 | 96.961 | 95.962 | 95.962 | 92.963 | 91.963 | 91.963 | 92.963 | 86.965 | 71.971 | 62.669 | 58.752 | 56.794 | 54.835 | 54.835 | 56.794 | 62.669 | 74.419 | 85.19 | 93.024 | 96.941 | 97.92 | 96.941 | 97.92 | 97.92 | 94.982 | 94.003 | 94.003 | 91.066 | 90.086 | 90.086 | 91.066 | 85.19 | 70.502 | 61.363 | 57.528 | 55.61 | 53.693 | 53.693 | 55.61 | 61.363 | 72.869 | 83.416 | 91.086 | 94.921 | 95.88 | 94.921 | 95.88 | 95.88 | 93.004 | 92.045 | 92.045 | 89.168 | 88.21 | 88.21 | 89.168 | 83.416 | 69.034 | 50.266 | 47.124 | 45.553 | 43.982 | 43.982 | 45.553 | 50.266 | 59.69 | 68.33 | 74.613 | 77.755 | 78.54 | 77.755 | 78.54 | 78.54 | 76.184 | 75.398 | 75.398 | 73.042 | 72.257 | 72.257 | 73.042 | 68.33 | 56.549 | 56.61 | 53.55 | 50.49 | 49.725 | 48.96 | 47.43 | 47.43 | 50.49 | 61.965 | 65.79 | 69.615 | 71.145 | 71.145 | 70.38 | 69.615 | 69.615 | 70.38 | 71.91 | 72.675 | 72.675 | 76.5 | 71.145 | 67.32 | 61.2 | 59.594 | 55.87 | 54.007 | 52.145 | 52.145 | 54.007 | 59.594 | 70.768 | 81.011 | 88.46 | 92.185 | 93.116 | 92.185 | 93.116 | 93.116 | 90.323 | 89.392 | 89.392 | 86.598 | 85.667 | 85.667 | 86.598 | 81.011 | 67.044 | 64.08 | 60.075 | 58.073 | 56.07 | 56.07 | 58.073 | 64.08 | 76.095 | 87.109 | 95.119 | 99.124 | 100.125 | 99.124 | 100.125 | 100.125 | 97.121 | 96.12 | 96.12 | 93.116 | 92.115 | 92.115 | 93.116 | 87.109 | 72.09 | 62.798 | 58.874 | 56.911 | 54.949 | 54.949 | 56.911 | 62.798 | 74.573 | 85.367 | 93.216 | 97.141 | 98.122 | 97.141 | 98.122 | 98.122 | 95.179 | 94.198 | 94.198 | 91.254 | 90.273 | 90.273 | 91.254 | 85.367 | 70.648 | 61.517 | 57.672 | 55.75 | 53.827 | 53.827 | 55.75 | 61.517 | 73.051 | 83.624 | 91.314 | 95.159 | 96.12 | 95.159 | 96.12 | 96.12 | 93.236 | 92.275 | 92.275 | 89.392 | 88.43 | 88.43 | 89.392 | 83.624 | 69.206 | 60.235 | 56.47 | 54.588 | 52.706 | 52.706 | 54.588 | 60.235 | 71.529 | 81.882 | 89.412 | 93.176 | 94.118 | 93.176 | 94.118 | 94.118 | 91.294 | 90.353 | 90.353 | 87.529 | 86.588 | 86.588 | 87.529 | 81.882 | 67.765 | 49.342 | 46.258 | 44.716 | 43.174 | 43.174 | 44.716 | 49.342 | 58.593 | 67.074 | 73.241 | 76.325 | 77.096 | 76.325 | 77.096 | 77.096 | 74.783 | 74.012 | 74.012 | 71.7 | 70.929 | 70.929 | 71.7 | 67.074 | 55.509 | 55.569 | 52.566 | 49.562 | 48.811 | 48.06 | 46.558 | 46.558 | 49.562 | 60.826 | 64.581 | 68.335 | 69.837 | 69.837 | 69.086 | 68.335 | 68.335 | 69.086 | 70.588 | 71.339 | 71.339 | 75.094 | 69.837 | 66.083 | 60.075 | 65.472 | 61.38 | 59.334 | 57.288 | 57.288 | 59.334 | 65.472 | 77.748 | 89.001 | 97.185 | 101.277 | 102.3 | 101.277 | 102.3 | 102.3 | 99.231 | 98.208 | 98.208 | 95.139 | 94.116 | 94.116 | 95.139 | 89.001 | 73.656 | 70.4 | 66 | 63.8 | 61.6 | 61.6 | 63.8 | 70.4 | 83.6 | 95.7 | 104.5 | 108.9 | 110 | 108.9 | 110 | 110 | 106.7 | 105.6 | 105.6 | 102.3 | 101.2 | 101.2 | 102.3 | 95.7 | 79.2 | 68.992 | 64.68 | 62.524 | 60.368 | 60.368 | 62.524 | 68.992 | 81.928 | 93.786 | 102.41 | 106.722 | 107.8 | 106.722 | 107.8 | 107.8 | 104.566 | 103.488 | 103.488 | 100.254 | 99.176 | 99.176 | 100.254 | 93.786 | 77.616 | 67.584 | 63.36 | 61.248 | 59.136 | 59.136 | 61.248 | 67.584 | 80.256 | 91.872 | 100.32 | 104.544 | 105.6 | 104.544 | 105.6 | 105.6 | 102.432 | 101.376 | 101.376 | 98.208 | 97.152 | 97.152 | 98.208 | 91.872 | 76.032 | 66.176 | 62.04 | 59.972 | 57.904 | 57.904 | 59.972 | 66.176 | 78.584 | 89.958 | 98.23 | 102.366 | 103.4 | 102.366 | 103.4 | 103.4 | 100.298 | 99.264 | 99.264 | 96.162 | 95.128 | 95.128 | 96.162 | 89.958 | 74.448 | 54.208 | 50.82 | 49.126 | 47.432 | 47.432 | 49.126 | 54.208 | 64.372 | 73.689 | 80.465 | 83.853 | 84.7 | 83.853 | 84.7 | 84.7 | 82.159 | 81.312 | 81.312 | 78.771 | 77.924 | 77.924 | 78.771 | 73.689 | 60.984 | 61.05 | 57.75 | 54.45 | 53.625 | 52.8 | 51.15 | 51.15 | 54.45 | 66.825 | 70.95 | 75.075 | 76.725 | 76.725 | 75.9 | 75.075 | 75.075 | 75.9 | 77.55 | 78.375 | 78.375 | 82.5 | 76.725 | 72.6 | 66 | 52.877 | 52.038 | 50.36 | 48.681 | 49.52 | 54.556 | 60.431 | 71.343 | 79.736 | 83.093 | 83.932 | 83.093 | 78.057 | 77.218 | 75.539 | 73.861 | 75.539 | 77.218 | 80.575 | 82.254 | 80.575 | 75.539 | 67.146 | 58.753 | 56.857 | 55.955 | 54.15 | 52.345 | 53.247 | 58.662 | 64.98 | 76.712 | 85.738 | 89.348 | 90.25 | 89.348 | 83.932 | 83.03 | 81.225 | 79.42 | 81.225 | 83.03 | 86.64 | 88.445 | 86.64 | 81.225 | 72.2 | 63.175 | 55.72 | 54.836 | 53.067 | 51.298 | 52.183 | 57.489 | 63.68 | 75.178 | 84.023 | 87.561 | 88.445 | 87.561 | 82.254 | 81.369 | 79.6 | 77.832 | 79.6 | 81.369 | 84.907 | 86.676 | 84.907 | 79.6 | 70.756 | 61.912 | 54.583 | 53.717 | 51.984 | 50.251 | 51.118 | 56.316 | 62.381 | 73.644 | 82.308 | 85.774 | 86.64 | 85.774 | 80.575 | 79.709 | 77.976 | 76.243 | 77.976 | 79.709 | 83.174 | 84.907 | 83.174 | 77.976 | 69.312 | 60.648 | 53.446 | 52.598 | 50.901 | 49.204 | 50.053 | 55.143 | 61.081 | 72.11 | 80.593 | 83.987 | 84.835 | 83.987 | 78.897 | 78.048 | 76.352 | 74.655 | 76.352 | 78.048 | 81.442 | 83.138 | 81.442 | 76.352 | 67.868 | 59.384 | 43.78 | 43.085 | 41.695 | 40.306 | 41.001 | 45.17 | 50.035 | 59.069 | 66.018 | 68.798 | 69.492 | 68.798 | 64.628 | 63.933 | 62.543 | 61.153 | 62.543 | 63.933 | 66.713 | 68.103 | 66.713 | 62.543 | 55.594 | 48.645 | 50.766 | 49.412 | 46.704 | 44.674 | 43.997 | 43.997 | 46.027 | 50.089 | 56.181 | 60.242 | 62.272 | 63.626 | 61.596 | 60.919 | 60.919 | 58.211 | 57.534 | 59.565 | 62.272 | 67.688 | 65.657 | 64.303 | 60.919 | 57.534 | 56.832 | 55.93 | 54.126 | 52.322 | 53.224 | 58.637 | 64.951 | 76.678 | 85.7 | 89.308 | 90.21 | 89.308 | 83.895 | 82.993 | 81.189 | 79.385 | 81.189 | 82.993 | 86.602 | 88.406 | 86.602 | 81.189 | 72.168 | 63.147 | 61.11 | 60.14 | 58.2 | 56.26 | 57.23 | 63.05 | 69.84 | 82.45 | 92.15 | 96.03 | 97 | 96.03 | 90.21 | 89.24 | 87.3 | 85.36 | 87.3 | 89.24 | 93.12 | 95.06 | 93.12 | 87.3 | 77.6 | 67.9 | 59.888 | 58.937 | 57.036 | 55.135 | 56.085 | 61.789 | 68.443 | 80.801 | 90.307 | 94.109 | 95.06 | 94.109 | 88.406 | 87.455 | 85.554 | 83.653 | 85.554 | 87.455 | 91.258 | 93.159 | 91.258 | 85.554 | 76.048 | 66.542 | 58.666 | 57.734 | 55.872 | 54.01 | 54.941 | 60.528 | 67.046 | 79.152 | 88.464 | 92.189 | 93.12 | 92.189 | 86.602 | 85.67 | 83.808 | 81.946 | 83.808 | 85.67 | 89.395 | 91.258 | 89.395 | 83.808 | 74.496 | 65.184 | 57.443 | 56.532 | 54.708 | 52.884 | 53.796 | 59.267 | 65.65 | 77.503 | 86.621 | 90.268 | 91.18 | 90.268 | 84.797 | 83.886 | 82.062 | 80.238 | 82.062 | 83.886 | 87.533 | 89.356 | 87.533 | 82.062 | 72.944 | 63.826 | 47.055 | 46.308 | 44.814 | 43.32 | 44.067 | 48.549 | 53.777 | 63.486 | 70.956 | 73.943 | 74.69 | 73.943 | 69.462 | 68.715 | 67.221 | 65.727 | 67.221 | 68.715 | 71.702 | 73.196 | 71.702 | 67.221 | 59.752 | 52.283 | 54.562 | 53.108 | 50.198 | 48.015 | 47.288 | 47.288 | 49.47 | 53.835 | 60.382 | 64.748 | 66.93 | 68.385 | 66.202 | 65.475 | 65.475 | 62.565 | 61.838 | 64.02 | 66.93 | 72.75 | 70.568 | 69.112 | 65.475 | 61.838 | 58.59 | 57.66 | 55.8 | 53.94 | 54.87 | 60.45 | 66.96 | 79.05 | 88.35 | 92.07 | 93 | 92.07 | 86.49 | 85.56 | 83.7 | 81.84 | 83.7 | 85.56 | 89.28 | 91.14 | 89.28 | 83.7 | 74.4 | 65.1 | 63 | 62 | 60 | 58 | 59 | 65 | 72 | 85 | 95 | 99 | 100 | 99 | 93 | 92 | 90 | 88 | 90 | 92 | 96 | 98 | 96 | 90 | 80 | 70 | 61.74 | 60.76 | 58.8 | 56.84 | 57.82 | 63.7 | 70.56 | 83.3 | 93.1 | 97.02 | 98 | 97.02 | 91.14 | 90.16 | 88.2 | 86.24 | 88.2 | 90.16 | 94.08 | 96.04 | 94.08 | 88.2 | 78.4 | 68.6 | 60.48 | 59.52 | 57.6 | 55.68 | 56.64 | 62.4 | 69.12 | 81.6 | 91.2 | 95.04 | 96 | 95.04 | 89.28 | 88.32 | 86.4 | 84.48 | 86.4 | 88.32 | 92.16 | 94.08 | 92.16 | 86.4 | 76.8 | 67.2 | 59.22 | 58.28 | 56.4 | 54.52 | 55.46 | 61.1 | 67.68 | 79.9 | 89.3 | 93.06 | 94 | 93.06 | 87.42 | 86.48 | 84.6 | 82.72 | 84.6 | 86.48 | 90.24 | 92.12 | 90.24 | 84.6 | 75.2 | 65.8 | 48.51 | 47.74 | 46.2 | 44.66 | 45.43 | 50.05 | 55.44 | 65.45 | 73.15 | 76.23 | 77 | 76.23 | 71.61 | 70.84 | 69.3 | 67.76 | 69.3 | 70.84 | 73.92 | 75.46 | 73.92 | 69.3 | 61.6 | 53.9 | 56.25 | 54.75 | 51.75 | 49.5 | 48.75 | 48.75 | 51 | 55.5 | 62.25 | 66.75 | 69 | 70.5 | 68.25 | 67.5 | 67.5 | 64.5 | 63.75 | 66 | 69 | 75 | 72.75 | 71.25 | 67.5 | 63.75 | 53.39 | 52.543 | 50.848 | 49.153 | 50 | 55.085 | 61.017 | 72.034 | 80.509 | 83.899 | 84.746 | 83.899 | 78.814 | 77.967 | 76.272 | 74.577 | 76.272 | 77.967 | 81.356 | 83.051 | 81.356 | 76.272 | 67.797 | 59.322 | 57.409 | 56.497 | 54.675 | 52.852 | 53.764 | 59.231 | 65.61 | 77.456 | 86.569 | 90.214 | 91.125 | 90.214 | 84.746 | 83.835 | 82.012 | 80.19 | 82.012 | 83.835 | 87.48 | 89.302 | 87.48 | 82.012 | 72.9 | 63.788 | 56.261 | 55.368 | 53.582 | 51.795 | 52.688 | 58.047 | 64.298 | 75.907 | 84.837 | 88.409 | 89.302 | 88.409 | 83.051 | 82.158 | 80.372 | 78.586 | 80.372 | 82.158 | 85.73 | 87.516 | 85.73 | 80.372 | 71.442 | 62.512 | 55.112 | 54.238 | 52.488 | 50.738 | 51.613 | 56.862 | 62.986 | 74.358 | 83.106 | 86.605 | 87.48 | 86.605 | 81.356 | 80.482 | 78.732 | 76.982 | 78.732 | 80.482 | 83.981 | 85.73 | 83.981 | 78.732 | 69.984 | 61.236 | 53.964 | 53.108 | 51.394 | 49.681 | 50.538 | 55.677 | 61.673 | 72.809 | 81.375 | 84.801 | 85.658 | 84.801 | 79.661 | 78.805 | 77.092 | 75.379 | 77.092 | 78.805 | 82.231 | 83.944 | 82.231 | 77.092 | 68.526 | 59.96 | 44.205 | 43.503 | 42.1 | 40.696 | 41.398 | 45.608 | 50.52 | 59.641 | 66.658 | 69.465 | 70.166 | 69.465 | 65.255 | 64.553 | 63.15 | 61.746 | 63.15 | 64.553 | 67.36 | 68.763 | 67.36 | 63.15 | 56.133 | 49.116 | 51.258 | 49.891 | 47.157 | 45.107 | 44.423 | 44.423 | 46.474 | 50.574 | 56.725 | 60.826 | 62.876 | 64.243 | 62.193 | 61.509 | 61.509 | 58.776 | 58.092 | 60.142 | 62.876 | 68.344 | 66.293 | 64.927 | 61.509 | 58.092 | 53.17 | 52.326 | 50.638 | 48.951 | 49.795 | 54.858 | 60.766 | 71.738 | 80.178 | 83.554 | 84.398 | 83.554 | 78.49 | 77.646 | 75.958 | 74.27 | 75.958 | 77.646 | 81.022 | 82.71 | 81.022 | 75.958 | 67.518 | 59.078 | 57.172 | 56.265 | 54.45 | 52.635 | 53.542 | 58.988 | 65.34 | 77.138 | 86.212 | 89.842 | 90.75 | 89.842 | 84.398 | 83.49 | 81.675 | 79.86 | 81.675 | 83.49 | 87.12 | 88.935 | 87.12 | 81.675 | 72.6 | 63.525 | 56.029 | 55.14 | 53.361 | 51.582 | 52.472 | 57.808 | 64.033 | 75.595 | 84.488 | 88.046 | 88.935 | 88.046 | 82.71 | 81.82 | 80.042 | 78.263 | 80.042 | 81.82 | 85.378 | 87.156 | 85.378 | 80.042 | 71.148 | 62.254 | 54.886 | 54.014 | 52.272 | 50.53 | 51.401 | 56.628 | 62.726 | 74.052 | 82.764 | 86.249 | 87.12 | 86.249 | 81.022 | 80.15 | 78.408 | 76.666 | 78.408 | 80.15 | 83.635 | 85.378 | 83.635 | 78.408 | 69.696 | 60.984 | 53.742 | 52.889 | 51.183 | 49.477 | 50.33 | 55.448 | 61.42 | 72.509 | 81.04 | 84.452 | 85.305 | 84.452 | 79.334 | 78.481 | 76.774 | 75.068 | 76.774 | 78.481 | 81.893 | 83.599 | 81.893 | 76.774 | 68.244 | 59.713 | 44.023 | 43.324 | 41.926 | 40.529 | 41.228 | 45.42 | 50.312 | 59.396 | 66.384 | 69.179 | 69.878 | 69.179 | 64.986 | 64.287 | 62.89 | 61.492 | 62.89 | 64.287 | 67.082 | 68.48 | 67.082 | 62.89 | 55.902 | 48.914 | 51.047 | 49.686 | 46.963 | 44.921 | 44.241 | 44.241 | 46.282 | 50.366 | 56.492 | 60.576 | 62.618 | 63.979 | 61.937 | 61.256 | 61.256 | 58.534 | 57.853 | 59.895 | 62.618 | 68.062 | 66.021 | 64.659 | 61.256 | 57.853 | 51.632 | 50.813 | 49.174 | 47.535 | 48.354 | 53.272 | 59.008 | 69.663 | 77.858 | 81.137 | 81.956 | 81.137 | 76.219 | 75.4 | 73.761 | 72.122 | 73.761 | 75.4 | 78.678 | 80.317 | 78.678 | 73.761 | 65.565 | 57.369 | 55.519 | 54.637 | 52.875 | 51.112 | 51.994 | 57.281 | 63.45 | 74.906 | 83.719 | 87.244 | 88.125 | 87.244 | 81.956 | 81.075 | 79.312 | 77.55 | 79.312 | 81.075 | 84.6 | 86.362 | 84.6 | 79.312 | 70.5 | 61.688 | 54.408 | 53.545 | 51.817 | 50.09 | 50.954 | 56.136 | 62.181 | 73.408 | 82.044 | 85.499 | 86.362 | 85.499 | 80.317 | 79.453 | 77.726 | 75.999 | 77.726 | 79.453 | 82.908 | 84.635 | 82.908 | 77.726 | 69.09 | 60.454 | 53.298 | 52.452 | 50.76 | 49.068 | 49.914 | 54.99 | 60.912 | 71.91 | 80.37 | 83.754 | 84.6 | 83.754 | 78.678 | 77.832 | 76.14 | 74.448 | 76.14 | 77.832 | 81.216 | 82.908 | 81.216 | 76.14 | 67.68 | 59.22 | 52.188 | 51.359 | 49.702 | 48.046 | 48.874 | 53.844 | 59.643 | 70.412 | 78.696 | 82.009 | 82.837 | 82.009 | 77.039 | 76.21 | 74.554 | 72.897 | 74.554 | 76.21 | 79.524 | 81.181 | 79.524 | 74.554 | 66.27 | 57.986 | 42.749 | 42.071 | 40.714 | 39.357 | 40.035 | 44.107 | 48.856 | 57.678 | 64.463 | 67.178 | 67.856 | 67.178 | 63.106 | 62.428 | 61.071 | 59.713 | 61.071 | 62.428 | 65.142 | 66.499 | 65.142 | 61.071 | 54.285 | 47.499 | 49.57 | 48.248 | 45.605 | 43.622 | 42.961 | 42.961 | 44.944 | 48.909 | 54.858 | 58.823 | 60.806 | 62.128 | 60.145 | 59.484 | 59.484 | 56.841 | 56.18 | 58.162 | 60.806 | 66.094 | 64.111 | 62.789 | 59.484 | 56.18 | 57.125 | 56.219 | 54.405 | 52.592 | 53.498 | 58.939 | 65.286 | 77.074 | 86.141 | 89.768 | 90.675 | 89.768 | 84.328 | 83.421 | 81.608 | 79.794 | 81.608 | 83.421 | 87.048 | 88.862 | 87.048 | 81.608 | 72.54 | 63.473 | 61.425 | 60.45 | 58.5 | 56.55 | 57.525 | 63.375 | 70.2 | 82.875 | 92.625 | 96.525 | 97.5 | 96.525 | 90.675 | 89.7 | 87.75 | 85.8 | 87.75 | 89.7 | 93.6 | 95.55 | 93.6 | 87.75 | 78 | 68.25 | 60.196 | 59.241 | 57.33 | 55.419 | 56.375 | 62.108 | 68.796 | 81.218 | 90.773 | 94.594 | 95.55 | 94.594 | 88.862 | 87.906 | 85.995 | 84.084 | 85.995 | 87.906 | 91.728 | 93.639 | 91.728 | 85.995 | 76.44 | 66.885 | 58.968 | 58.032 | 56.16 | 54.288 | 55.224 | 60.84 | 67.392 | 79.56 | 88.92 | 92.664 | 93.6 | 92.664 | 87.048 | 86.112 | 84.24 | 82.368 | 84.24 | 86.112 | 89.856 | 91.728 | 89.856 | 84.24 | 74.88 | 65.52 | 57.739 | 56.823 | 54.99 | 53.157 | 54.074 | 59.573 | 65.988 | 77.902 | 87.068 | 90.733 | 91.65 | 90.733 | 85.234 | 84.318 | 82.485 | 80.652 | 82.485 | 84.318 | 87.984 | 89.817 | 87.984 | 82.485 | 73.32 | 64.155 | 47.297 | 46.546 | 45.045 | 43.544 | 44.294 | 48.799 | 54.054 | 63.814 | 71.321 | 74.324 | 75.075 | 74.324 | 69.82 | 69.069 | 67.568 | 66.066 | 67.568 | 69.069 | 72.072 | 73.574 | 72.072 | 67.568 | 60.06 | 52.552 | 54.844 | 53.381 | 50.456 | 48.262 | 47.531 | 47.531 | 49.725 | 54.113 | 60.694 | 65.081 | 67.275 | 68.738 | 66.544 | 65.812 | 65.812 | 62.888 | 62.156 | 64.35 | 67.275 | 73.125 | 70.931 | 69.469 | 65.812 | 62.156 | 50.9 | 50.092 | 48.476 | 46.86 | 47.668 | 52.516 | 58.171 | 68.675 | 76.754 | 79.986 | 80.794 | 79.986 | 75.138 | 74.33 | 72.714 | 71.098 | 72.714 | 74.33 | 77.562 | 79.178 | 77.562 | 72.714 | 64.635 | 56.556 | 54.731 | 53.862 | 52.125 | 50.387 | 51.256 | 56.469 | 62.55 | 73.844 | 82.531 | 86.006 | 86.875 | 86.006 | 80.794 | 79.925 | 78.188 | 76.45 | 78.188 | 79.925 | 83.4 | 85.137 | 83.4 | 78.188 | 69.5 | 60.812 | 53.637 | 52.785 | 51.082 | 49.38 | 50.231 | 55.339 | 61.299 | 72.367 | 80.881 | 84.286 | 85.137 | 84.286 | 79.178 | 78.326 | 76.624 | 74.921 | 76.624 | 78.326 | 81.732 | 83.435 | 81.732 | 76.624 | 68.11 | 59.596 | 52.542 | 51.708 | 50.04 | 48.372 | 49.206 | 54.21 | 60.048 | 70.89 | 79.23 | 82.566 | 83.4 | 82.566 | 77.562 | 76.728 | 75.06 | 73.392 | 75.06 | 76.728 | 80.064 | 81.732 | 80.064 | 75.06 | 66.72 | 58.38 | 51.447 | 50.631 | 48.997 | 47.364 | 48.181 | 53.081 | 58.797 | 69.413 | 77.579 | 80.846 | 81.662 | 80.846 | 75.946 | 75.13 | 73.496 | 71.863 | 73.496 | 75.13 | 78.396 | 80.029 | 78.396 | 73.496 | 65.33 | 57.164 | 42.143 | 41.474 | 40.136 | 38.798 | 39.467 | 43.481 | 48.163 | 56.86 | 63.549 | 66.225 | 66.894 | 66.225 | 62.211 | 61.542 | 60.204 | 58.866 | 60.204 | 61.542 | 64.218 | 65.556 | 64.218 | 60.204 | 53.515 | 46.826 | 48.867 | 47.564 | 44.958 | 43.003 | 42.352 | 42.352 | 44.306 | 48.216 | 54.08 | 57.989 | 59.944 | 61.247 | 59.292 | 58.641 | 58.641 | 56.034 | 55.383 | 57.338 | 59.944 | 65.156 | 63.202 | 61.898 | 58.641 | 55.383 | 53.024 | 52.182 | 50.499 | 48.816 | 49.657 | 54.707 | 60.599 | 71.54 | 79.957 | 83.323 | 84.165 | 83.323 | 78.273 | 77.432 | 75.748 | 74.065 | 75.748 | 77.432 | 80.798 | 82.482 | 80.798 | 75.748 | 67.332 | 58.916 | 57.015 | 56.11 | 54.3 | 52.49 | 53.395 | 58.825 | 65.16 | 76.925 | 85.975 | 89.595 | 90.5 | 89.595 | 84.165 | 83.26 | 81.45 | 79.64 | 81.45 | 83.26 | 86.88 | 88.69 | 86.88 | 81.45 | 72.4 | 63.35 | 55.875 | 54.988 | 53.214 | 51.44 | 52.327 | 57.648 | 63.857 | 75.386 | 84.256 | 87.803 | 88.69 | 87.803 | 82.482 | 81.595 | 79.821 | 78.047 | 79.821 | 81.595 | 85.142 | 86.916 | 85.142 | 79.821 | 70.952 | 62.083 | 54.734 | 53.866 | 52.128 | 50.39 | 51.259 | 56.472 | 62.554 | 73.848 | 82.536 | 86.011 | 86.88 | 86.011 | 80.798 | 79.93 | 78.192 | 76.454 | 78.192 | 79.93 | 83.405 | 85.142 | 83.405 | 78.192 | 69.504 | 60.816 | 53.594 | 52.743 | 51.042 | 49.341 | 50.191 | 55.296 | 61.25 | 72.31 | 80.816 | 84.219 | 85.07 | 84.219 | 79.115 | 78.264 | 76.563 | 74.862 | 76.563 | 78.264 | 81.667 | 83.369 | 81.667 | 76.563 | 68.056 | 59.549 | 43.902 | 43.205 | 41.811 | 40.417 | 41.114 | 45.295 | 50.173 | 59.232 | 66.201 | 68.988 | 69.685 | 68.988 | 64.807 | 64.11 | 62.716 | 61.323 | 62.716 | 64.11 | 66.898 | 68.291 | 66.898 | 62.716 | 55.748 | 48.78 | 50.906 | 49.549 | 46.834 | 44.798 | 44.119 | 44.119 | 46.155 | 50.228 | 56.336 | 60.409 | 62.445 | 63.802 | 61.766 | 61.088 | 61.088 | 58.372 | 57.694 | 59.73 | 62.445 | 67.875 | 65.839 | 64.481 | 61.088 | 57.694 | 53.024 | 52.182 | 50.499 | 48.816 | 49.657 | 54.707 | 60.599 | 71.54 | 79.957 | 83.323 | 84.165 | 83.323 | 78.273 | 77.432 | 75.748 | 74.065 | 75.748 | 77.432 | 80.798 | 82.482 | 80.798 | 75.748 | 67.332 | 58.916 | 57.015 | 56.11 | 54.3 | 52.49 | 53.395 | 58.825 | 65.16 | 76.925 | 85.975 | 89.595 | 90.5 | 89.595 | 84.165 | 83.26 | 81.45 | 79.64 | 81.45 | 83.26 | 86.88 | 88.69 | 86.88 | 81.45 | 72.4 | 63.35 | 55.875 | 54.988 | 53.214 | 51.44 | 52.327 | 57.648 | 63.857 | 75.386 | 84.256 | 87.803 | 88.69 | 87.803 | 82.482 | 81.595 | 79.821 | 78.047 | 79.821 | 81.595 | 85.142 | 86.916 | 85.142 | 79.821 | 70.952 | 62.083 | 54.734 | 53.866 | 52.128 | 50.39 | 51.259 | 56.472 | 62.554 | 73.848 | 82.536 | 86.011 | 86.88 | 86.011 | 80.798 | 79.93 | 78.192 | 76.454 | 78.192 | 79.93 | 83.405 | 85.142 | 83.405 | 78.192 | 69.504 | 60.816 | 53.594 | 52.743 | 51.042 | 49.341 | 50.191 | 55.296 | 61.25 | 72.31 | 80.816 | 84.219 | 85.07 | 84.219 | 79.115 | 78.264 | 76.563 | 74.862 | 76.563 | 78.264 | 81.667 | 83.369 | 81.667 | 76.563 | 68.056 | 59.549 | 43.902 | 43.205 | 41.811 | 40.417 | 41.114 | 45.295 | 50.173 | 59.232 | 66.201 | 68.988 | 69.685 | 68.988 | 64.807 | 64.11 | 62.716 | 61.323 | 62.716 | 64.11 | 66.898 | 68.291 | 66.898 | 62.716 | 55.748 | 48.78 | 50.906 | 49.549 | 46.834 | 44.798 | 44.119 | 44.119 | 46.155 | 50.228 | 56.336 | 60.409 | 62.445 | 63.802 | 61.766 | 61.088 | 61.088 | 58.372 | 57.694 | 59.73 | 62.445 | 67.875 | 65.839 | 64.481 | 61.088 | 57.694 | 54.415 | 53.552 | 51.824 | 50.097 | 50.961 | 56.143 | 62.189 | 73.418 | 82.055 | 85.51 | 86.374 | 85.51 | 80.328 | 79.464 | 77.736 | 76.009 | 77.736 | 79.464 | 82.919 | 84.646 | 82.919 | 77.736 | 69.099 | 60.462 | 58.511 | 57.582 | 55.725 | 53.868 | 54.796 | 60.369 | 66.87 | 78.944 | 88.231 | 91.946 | 92.875 | 91.946 | 86.374 | 85.445 | 83.588 | 81.73 | 83.588 | 85.445 | 89.16 | 91.018 | 89.16 | 83.588 | 74.3 | 65.012 | 57.341 | 56.431 | 54.61 | 52.79 | 53.7 | 59.161 | 65.533 | 77.365 | 86.467 | 90.107 | 91.018 | 90.107 | 84.646 | 83.736 | 81.916 | 80.095 | 81.916 | 83.736 | 87.377 | 89.197 | 87.377 | 81.916 | 72.814 | 63.712 | 56.171 | 55.279 | 53.496 | 51.713 | 52.604 | 57.954 | 64.195 | 75.786 | 84.702 | 88.268 | 89.16 | 88.268 | 82.919 | 82.027 | 80.244 | 78.461 | 80.244 | 82.027 | 85.594 | 87.377 | 85.594 | 80.244 | 71.328 | 62.412 | 55.001 | 54.128 | 52.382 | 50.635 | 51.508 | 56.747 | 62.858 | 74.207 | 82.937 | 86.429 | 87.302 | 86.429 | 81.191 | 80.318 | 78.572 | 76.826 | 78.572 | 80.318 | 83.81 | 85.556 | 83.81 | 78.572 | 69.842 | 61.112 | 45.054 | 44.339 | 42.908 | 41.478 | 42.193 | 46.484 | 51.49 | 60.787 | 67.938 | 70.799 | 71.514 | 70.799 | 66.508 | 65.793 | 64.362 | 62.932 | 64.362 | 65.793 | 68.653 | 70.083 | 68.653 | 64.362 | 57.211 | 50.06 | 52.242 | 50.849 | 48.063 | 45.973 | 45.277 | 45.277 | 47.366 | 51.546 | 57.815 | 61.994 | 64.084 | 65.477 | 63.387 | 62.691 | 62.691 | 59.904 | 59.208 | 61.298 | 64.084 | 69.656 | 67.567 | 66.173 | 62.691 | 59.208 | 54.489 | 53.624 | 51.894 | 50.164 | 51.029 | 56.218 | 62.273 | 73.516 | 82.166 | 85.625 | 86.49 | 85.625 | 80.436 | 79.571 | 77.841 | 76.111 | 77.841 | 79.571 | 83.03 | 84.76 | 83.03 | 77.841 | 69.192 | 60.543 | 58.59 | 57.66 | 55.8 | 53.94 | 54.87 | 60.45 | 66.96 | 79.05 | 88.35 | 92.07 | 93 | 92.07 | 86.49 | 85.56 | 83.7 | 81.84 | 83.7 | 85.56 | 89.28 | 91.14 | 89.28 | 83.7 | 74.4 | 65.1 | 57.418 | 56.507 | 54.684 | 52.861 | 53.773 | 59.241 | 65.621 | 77.469 | 86.583 | 90.229 | 91.14 | 90.229 | 84.76 | 83.849 | 82.026 | 80.203 | 82.026 | 83.849 | 87.494 | 89.317 | 87.494 | 82.026 | 72.912 | 63.798 | 56.246 | 55.354 | 53.568 | 51.782 | 52.675 | 58.032 | 64.282 | 75.888 | 84.816 | 88.387 | 89.28 | 88.387 | 83.03 | 82.138 | 80.352 | 78.566 | 80.352 | 82.138 | 85.709 | 87.494 | 85.709 | 80.352 | 71.424 | 62.496 | 55.075 | 54.2 | 52.452 | 50.704 | 51.578 | 56.823 | 62.942 | 74.307 | 83.049 | 86.546 | 87.42 | 86.546 | 81.301 | 80.426 | 78.678 | 76.93 | 78.678 | 80.426 | 83.923 | 85.672 | 83.923 | 78.678 | 69.936 | 61.194 | 45.114 | 44.398 | 42.966 | 41.534 | 42.25 | 46.546 | 51.559 | 60.868 | 68.03 | 70.894 | 71.61 | 70.894 | 66.597 | 65.881 | 64.449 | 63.017 | 64.449 | 65.881 | 68.746 | 70.178 | 68.746 | 64.449 | 57.288 | 50.127 | 52.312 | 50.918 | 48.128 | 46.035 | 45.338 | 45.338 | 47.43 | 51.615 | 57.892 | 62.078 | 64.17 | 65.565 | 63.472 | 62.775 | 62.775 | 59.985 | 59.288 | 61.38 | 64.17 | 69.75 | 67.658 | 66.262 | 62.775 | 59.288 | 58.59 | 57.66 | 55.8 | 53.94 | 54.87 | 60.45 | 66.96 | 79.05 | 88.35 | 92.07 | 93 | 92.07 | 86.49 | 85.56 | 83.7 | 81.84 | 83.7 | 85.56 | 89.28 | 91.14 | 89.28 | 83.7 | 74.4 | 65.1 | 63 | 62 | 60 | 58 | 59 | 65 | 72 | 85 | 95 | 99 | 100 | 99 | 93 | 92 | 90 | 88 | 90 | 92 | 96 | 98 | 96 | 90 | 80 | 70 | 61.74 | 60.76 | 58.8 | 56.84 | 57.82 | 63.7 | 70.56 | 83.3 | 93.1 | 97.02 | 98 | 97.02 | 91.14 | 90.16 | 88.2 | 86.24 | 88.2 | 90.16 | 94.08 | 96.04 | 94.08 | 88.2 | 78.4 | 68.6 | 60.48 | 59.52 | 57.6 | 55.68 | 56.64 | 62.4 | 69.12 | 81.6 | 91.2 | 95.04 | 96 | 95.04 | 89.28 | 88.32 | 86.4 | 84.48 | 86.4 | 88.32 | 92.16 | 94.08 | 92.16 | 86.4 | 76.8 | 67.2 | 59.22 | 58.28 | 56.4 | 54.52 | 55.46 | 61.1 | 67.68 | 79.9 | 89.3 | 93.06 | 94 | 93.06 | 87.42 | 86.48 | 84.6 | 82.72 | 84.6 | 86.48 | 90.24 | 92.12 | 90.24 | 84.6 | 75.2 | 65.8 | 48.51 | 47.74 | 46.2 | 44.66 | 45.43 | 50.05 | 55.44 | 65.45 | 73.15 | 76.23 | 77 | 76.23 | 71.61 | 70.84 | 69.3 | 67.76 | 69.3 | 70.84 | 73.92 | 75.46 | 73.92 | 69.3 | 61.6 | 53.9 | 56.25 | 54.75 | 51.75 | 49.5 | 48.75 | 48.75 | 51 | 55.5 | 62.25 | 66.75 | 69 | 70.5 | 68.25 | 67.5 | 67.5 | 64.5 | 63.75 | 66 | 69 | 75 | 72.75 | 71.25 | 67.5 | 63.75 | 68.619 | 64.522 | 61.45 | 60.426 | 60.426 | 61.45 | 75.788 | 88.078 | 97.295 | 98.32 | 98.32 | 97.295 | 97.295 | 97.295 | 95.247 | 96.271 | 101.392 | 102.416 | 102.416 | 98.32 | 93.199 | 85.005 | 74.764 | 64.522 | 73.784 | 69.379 | 66.075 | 64.974 | 64.974 | 66.075 | 81.492 | 94.708 | 104.619 | 105.72 | 105.72 | 104.619 | 104.619 | 104.619 | 102.416 | 103.518 | 109.024 | 110.125 | 110.125 | 105.72 | 100.214 | 91.404 | 80.391 | 69.379 | 72.308 | 67.991 | 64.754 | 63.674 | 63.674 | 64.754 | 79.863 | 92.813 | 102.526 | 103.606 | 103.606 | 102.526 | 102.526 | 102.526 | 100.368 | 101.447 | 106.843 | 107.922 | 107.922 | 103.606 | 98.209 | 89.576 | 78.783 | 67.991 | 70.832 | 66.604 | 63.432 | 62.375 | 62.375 | 63.432 | 78.233 | 90.919 | 100.434 | 101.491 | 101.491 | 100.434 | 100.434 | 100.434 | 98.32 | 99.377 | 104.663 | 105.72 | 105.72 | 101.491 | 96.205 | 87.748 | 77.176 | 66.604 | 69.357 | 65.216 | 62.11 | 61.075 | 61.075 | 62.11 | 76.603 | 89.025 | 98.342 | 99.377 | 99.377 | 98.342 | 98.342 | 98.342 | 96.271 | 97.306 | 102.482 | 103.518 | 103.518 | 99.377 | 94.201 | 85.92 | 75.568 | 65.216 | 56.813 | 53.422 | 50.878 | 50.03 | 50.03 | 50.878 | 62.749 | 72.925 | 80.556 | 81.404 | 81.404 | 80.556 | 80.556 | 80.556 | 78.861 | 79.708 | 83.948 | 84.796 | 84.796 | 81.404 | 77.165 | 70.381 | 61.901 | 53.422 | 64.423 | 59.468 | 56.164 | 54.512 | 52.86 | 53.686 | 54.512 | 57.816 | 66.075 | 72.682 | 74.334 | 75.16 | 74.334 | 72.682 | 71.857 | 71.857 | 75.16 | 82.594 | 81.768 | 80.116 | 77.638 | 75.986 | 71.857 | 66.901 | 68.93 | 64.815 | 61.729 | 60.7 | 60.7 | 61.729 | 76.132 | 88.478 | 97.737 | 98.766 | 98.766 | 97.737 | 97.737 | 97.737 | 95.68 | 96.708 | 101.852 | 102.881 | 102.881 | 98.766 | 93.622 | 85.391 | 75.103 | 64.815 | 74.119 | 69.694 | 66.375 | 65.269 | 65.269 | 66.375 | 81.862 | 95.138 | 105.094 | 106.2 | 106.2 | 105.094 | 105.094 | 105.094 | 102.881 | 103.988 | 109.519 | 110.625 | 110.625 | 106.2 | 100.669 | 91.819 | 80.756 | 69.694 | 72.636 | 68.3 | 65.048 | 63.963 | 63.963 | 65.048 | 80.225 | 93.235 | 102.992 | 104.076 | 104.076 | 102.992 | 102.992 | 102.992 | 100.824 | 101.908 | 107.328 | 108.412 | 108.412 | 104.076 | 98.655 | 89.982 | 79.141 | 68.3 | 71.154 | 66.906 | 63.72 | 62.658 | 62.658 | 63.72 | 78.588 | 91.332 | 100.89 | 101.952 | 101.952 | 100.89 | 100.89 | 100.89 | 98.766 | 99.828 | 105.138 | 106.2 | 106.2 | 101.952 | 96.642 | 88.146 | 77.526 | 66.906 | 69.672 | 65.512 | 62.392 | 61.353 | 61.353 | 62.392 | 76.951 | 89.429 | 98.788 | 99.828 | 99.828 | 98.788 | 98.788 | 98.788 | 96.708 | 97.748 | 102.948 | 103.988 | 103.988 | 99.828 | 94.629 | 86.31 | 75.911 | 65.512 | 57.071 | 53.664 | 51.109 | 50.257 | 50.257 | 51.109 | 63.034 | 73.256 | 80.922 | 81.774 | 81.774 | 80.922 | 80.922 | 80.922 | 79.219 | 80.07 | 84.329 | 85.181 | 85.181 | 81.774 | 77.515 | 70.7 | 62.182 | 53.664 | 64.716 | 59.738 | 56.419 | 54.759 | 53.1 | 53.93 | 54.759 | 58.078 | 66.375 | 73.012 | 74.672 | 75.502 | 74.672 | 73.012 | 72.183 | 72.183 | 75.502 | 82.969 | 82.139 | 80.48 | 77.991 | 76.331 | 72.183 | 67.205 | 70.8 | 66.573 | 63.403 | 62.346 | 62.346 | 63.403 | 78.197 | 90.877 | 100.388 | 101.444 | 101.444 | 100.388 | 100.388 | 100.388 | 98.274 | 99.331 | 104.615 | 105.671 | 105.671 | 101.444 | 96.161 | 87.707 | 77.14 | 66.573 | 76.129 | 71.584 | 68.175 | 67.039 | 67.039 | 68.175 | 84.082 | 97.718 | 107.944 | 109.08 | 109.08 | 107.944 | 107.944 | 107.944 | 105.671 | 106.808 | 112.489 | 113.625 | 113.625 | 109.08 | 103.399 | 94.309 | 82.946 | 71.584 | 74.606 | 70.152 | 66.812 | 65.698 | 65.698 | 66.812 | 82.401 | 95.763 | 105.785 | 106.898 | 106.898 | 105.785 | 105.785 | 105.785 | 103.558 | 104.671 | 110.239 | 111.352 | 111.352 | 106.898 | 101.331 | 92.423 | 81.287 | 70.152 | 73.084 | 68.72 | 65.448 | 64.357 | 64.357 | 65.448 | 80.719 | 93.809 | 103.626 | 104.717 | 104.717 | 103.626 | 103.626 | 103.626 | 101.444 | 102.535 | 107.989 | 109.08 | 109.08 | 104.717 | 99.263 | 90.536 | 79.628 | 68.72 | 71.561 | 67.289 | 64.085 | 63.016 | 63.016 | 64.085 | 79.038 | 91.854 | 101.467 | 102.535 | 102.535 | 101.467 | 101.467 | 101.467 | 99.331 | 100.399 | 105.739 | 106.808 | 106.808 | 102.535 | 97.195 | 88.65 | 77.969 | 67.289 | 58.619 | 55.119 | 52.495 | 51.62 | 51.62 | 52.495 | 64.744 | 75.242 | 83.117 | 83.992 | 83.992 | 83.117 | 83.117 | 83.117 | 81.367 | 82.242 | 86.616 | 87.491 | 87.491 | 83.992 | 79.617 | 72.618 | 63.869 | 55.119 | 66.471 | 61.358 | 57.949 | 56.244 | 54.54 | 55.392 | 56.244 | 59.653 | 68.175 | 74.992 | 76.697 | 77.549 | 76.697 | 74.992 | 74.14 | 74.14 | 77.549 | 85.219 | 84.367 | 82.662 | 80.106 | 78.401 | 74.14 | 69.027 | 73.214 | 68.843 | 65.565 | 64.472 | 64.472 | 65.565 | 80.864 | 93.976 | 103.811 | 104.904 | 104.904 | 103.811 | 103.811 | 103.811 | 101.626 | 102.718 | 108.182 | 109.275 | 109.275 | 104.904 | 99.44 | 90.698 | 79.771 | 68.843 | 78.725 | 74.025 | 70.5 | 69.325 | 69.325 | 70.5 | 86.95 | 101.05 | 111.625 | 112.8 | 112.8 | 111.625 | 111.625 | 111.625 | 109.275 | 110.45 | 116.325 | 117.5 | 117.5 | 112.8 | 106.925 | 97.525 | 85.775 | 74.025 | 77.15 | 72.544 | 69.09 | 67.938 | 67.938 | 69.09 | 85.211 | 99.029 | 109.392 | 110.544 | 110.544 | 109.392 | 109.392 | 109.392 | 107.089 | 108.241 | 113.998 | 115.15 | 115.15 | 110.544 | 104.786 | 95.574 | 84.059 | 72.544 | 75.576 | 71.064 | 67.68 | 66.552 | 66.552 | 67.68 | 83.472 | 97.008 | 107.16 | 108.288 | 108.288 | 107.16 | 107.16 | 107.16 | 104.904 | 106.032 | 111.672 | 112.8 | 112.8 | 108.288 | 102.648 | 93.624 | 82.344 | 71.064 | 74.002 | 69.583 | 66.27 | 65.165 | 65.165 | 66.27 | 81.733 | 94.987 | 104.928 | 106.032 | 106.032 | 104.928 | 104.928 | 104.928 | 102.718 | 103.823 | 109.345 | 110.45 | 110.45 | 106.032 | 100.509 | 91.673 | 80.628 | 69.583 | 60.618 | 56.999 | 54.285 | 53.38 | 53.38 | 54.285 | 66.952 | 77.808 | 85.951 | 86.856 | 86.856 | 85.951 | 85.951 | 85.951 | 84.142 | 85.047 | 89.57 | 90.475 | 90.475 | 86.856 | 82.332 | 75.094 | 66.047 | 56.999 | 68.738 | 63.45 | 59.925 | 58.162 | 56.4 | 57.281 | 58.162 | 61.688 | 70.5 | 77.55 | 79.312 | 80.194 | 79.312 | 77.55 | 76.669 | 76.669 | 80.194 | 88.125 | 87.244 | 85.481 | 82.837 | 81.075 | 76.669 | 71.381 | 69.32 | 65.181 | 62.078 | 61.043 | 61.043 | 62.078 | 76.562 | 88.978 | 98.289 | 99.324 | 99.324 | 98.289 | 98.289 | 98.289 | 96.22 | 97.255 | 102.428 | 103.462 | 103.462 | 99.324 | 94.151 | 85.874 | 75.528 | 65.181 | 74.538 | 70.088 | 66.75 | 65.638 | 65.638 | 66.75 | 82.325 | 95.675 | 105.688 | 106.8 | 106.8 | 105.688 | 105.688 | 105.688 | 103.462 | 104.575 | 110.138 | 111.25 | 111.25 | 106.8 | 101.238 | 92.338 | 81.212 | 70.088 | 73.047 | 68.686 | 65.415 | 64.325 | 64.325 | 65.415 | 80.678 | 93.762 | 103.574 | 104.664 | 104.664 | 103.574 | 103.574 | 103.574 | 101.393 | 102.483 | 107.935 | 109.025 | 109.025 | 104.664 | 99.213 | 90.491 | 79.588 | 68.686 | 71.556 | 67.284 | 64.08 | 63.012 | 63.012 | 64.08 | 79.032 | 91.848 | 101.46 | 102.528 | 102.528 | 101.46 | 101.46 | 101.46 | 99.324 | 100.392 | 105.732 | 106.8 | 106.8 | 102.528 | 97.188 | 88.644 | 77.964 | 67.284 | 70.065 | 65.882 | 62.745 | 61.699 | 61.699 | 62.745 | 77.386 | 89.934 | 99.346 | 100.392 | 100.392 | 99.346 | 99.346 | 99.346 | 97.255 | 98.3 | 103.529 | 104.575 | 104.575 | 100.392 | 95.163 | 86.797 | 76.34 | 65.882 | 57.394 | 53.967 | 51.398 | 50.541 | 50.541 | 51.398 | 63.39 | 73.67 | 81.379 | 82.236 | 82.236 | 81.379 | 81.379 | 81.379 | 79.666 | 80.523 | 84.806 | 85.662 | 85.662 | 82.236 | 77.953 | 71.1 | 62.534 | 53.967 | 65.081 | 60.075 | 56.738 | 55.069 | 53.4 | 54.234 | 55.069 | 58.406 | 66.75 | 73.425 | 75.094 | 75.928 | 75.094 | 73.425 | 72.591 | 72.591 | 75.928 | 83.438 | 82.603 | 80.934 | 78.431 | 76.762 | 72.591 | 67.584 | 73.37 | 68.99 | 65.704 | 64.609 | 64.609 | 65.704 | 81.036 | 94.176 | 104.032 | 105.127 | 105.127 | 104.032 | 104.032 | 104.032 | 101.842 | 102.937 | 108.412 | 109.508 | 109.508 | 105.127 | 99.652 | 90.891 | 79.94 | 68.99 | 78.892 | 74.182 | 70.65 | 69.472 | 69.472 | 70.65 | 87.135 | 101.265 | 111.862 | 113.04 | 113.04 | 111.862 | 111.862 | 111.862 | 109.508 | 110.685 | 116.572 | 117.75 | 117.75 | 113.04 | 107.152 | 97.732 | 85.958 | 74.182 | 77.315 | 72.699 | 69.237 | 68.083 | 68.083 | 69.237 | 85.392 | 99.24 | 109.625 | 110.779 | 110.779 | 109.625 | 109.625 | 109.625 | 107.317 | 108.471 | 114.241 | 115.395 | 115.395 | 110.779 | 105.009 | 95.778 | 84.238 | 72.699 | 75.737 | 71.215 | 67.824 | 66.694 | 66.694 | 67.824 | 83.65 | 97.214 | 107.388 | 108.518 | 108.518 | 107.388 | 107.388 | 107.388 | 105.127 | 106.258 | 111.91 | 113.04 | 113.04 | 108.518 | 102.866 | 93.823 | 82.519 | 71.215 | 74.159 | 69.732 | 66.411 | 65.304 | 65.304 | 66.411 | 81.907 | 95.189 | 105.151 | 106.258 | 106.258 | 105.151 | 105.151 | 105.151 | 102.937 | 104.044 | 109.578 | 110.685 | 110.685 | 106.258 | 100.723 | 91.869 | 80.8 | 69.732 | 60.747 | 57.121 | 54.4 | 53.494 | 53.494 | 54.4 | 67.094 | 77.974 | 86.134 | 87.041 | 87.041 | 86.134 | 86.134 | 86.134 | 84.321 | 85.227 | 89.761 | 90.667 | 90.667 | 87.041 | 82.507 | 75.254 | 66.187 | 57.121 | 68.884 | 63.585 | 60.052 | 58.286 | 56.52 | 57.403 | 58.286 | 61.819 | 70.65 | 77.715 | 79.481 | 80.364 | 79.481 | 77.715 | 76.832 | 76.832 | 80.364 | 88.312 | 87.429 | 85.663 | 83.014 | 81.248 | 76.832 | 71.533 | 75.551 | 71.04 | 67.658 | 66.53 | 66.53 | 67.658 | 83.444 | 96.976 | 107.124 | 108.252 | 108.252 | 107.124 | 107.124 | 107.124 | 104.869 | 105.997 | 111.635 | 112.762 | 112.762 | 108.252 | 102.614 | 93.593 | 82.317 | 71.04 | 81.238 | 76.388 | 72.75 | 71.538 | 71.538 | 72.75 | 89.725 | 104.275 | 115.188 | 116.4 | 116.4 | 115.188 | 115.188 | 115.188 | 112.762 | 113.975 | 120.038 | 121.25 | 121.25 | 116.4 | 110.337 | 100.638 | 88.512 | 76.388 | 79.613 | 74.86 | 71.295 | 70.107 | 70.107 | 71.295 | 87.93 | 102.19 | 112.884 | 114.072 | 114.072 | 112.884 | 112.884 | 112.884 | 110.507 | 111.696 | 117.637 | 118.825 | 118.825 | 114.072 | 108.131 | 98.625 | 86.742 | 74.86 | 77.988 | 73.332 | 69.84 | 68.676 | 68.676 | 69.84 | 86.136 | 100.104 | 110.58 | 111.744 | 111.744 | 110.58 | 110.58 | 110.58 | 108.252 | 109.416 | 115.236 | 116.4 | 116.4 | 111.744 | 105.924 | 96.612 | 84.972 | 73.332 | 76.363 | 71.804 | 68.385 | 67.245 | 67.245 | 68.385 | 84.341 | 98.018 | 108.276 | 109.416 | 109.416 | 108.276 | 108.276 | 108.276 | 105.997 | 107.136 | 112.835 | 113.975 | 113.975 | 109.416 | 103.717 | 94.599 | 83.202 | 71.804 | 62.553 | 58.818 | 56.018 | 55.084 | 55.084 | 56.018 | 69.088 | 80.292 | 88.694 | 89.628 | 89.628 | 88.694 | 88.694 | 88.694 | 86.827 | 87.761 | 92.429 | 93.362 | 93.362 | 89.628 | 84.96 | 77.491 | 68.155 | 58.818 | 70.931 | 65.475 | 61.838 | 60.019 | 58.2 | 59.109 | 60.019 | 63.656 | 72.75 | 80.025 | 81.844 | 82.753 | 81.844 | 80.025 | 79.116 | 79.116 | 82.753 | 90.938 | 90.028 | 88.209 | 85.481 | 83.662 | 79.116 | 58.818 | 70.931 | 65.475 | 61.838 | 60.019 | 58.2 | 59.109 | 60.019 | 63.656 | 72.75 | 80.025 | 81.844 | 82.753 | 81.844 | 80.025 | 79.116 | 79.116 | 82.753 | 90.938 | 90.028 | 88.209 | 85.481 | 83.662 | 79.116 | 73.238 | 83.75 | 78.75 | 75 | 73.75 | 73.75 | 75 | 92.5 | 107.5 | 118.75 | 120 | 120 | 118.75 | 80 | 75 | 72.5 | 70 | 70 | 125 | 125 | 120 | 113.75 | 103.75 | 91.25 | 78.75 | 82.075 | 77.175 | 73.5 | 72.275 | 72.275 | 73.5 | 90.65 | 105.35 | 116.375 | 117.6 | 117.6 | 116.375 | 116.375 | 116.375 | 113.925 | 115.15 | 121.275 | 122.5 | 122.5 | 117.6 | 111.475 | 101.675 | 89.425 | 77.175 | 80.4 | 75.6 | 72 | 70.8 | 70.8 | 72 | 88.8 | 103.2 | 114 | 115.2 | 115.2 | 114 | 114 | 114 | 111.6 | 112.8 | 118.8 | 120 | 120 | 115.2 | 109.2 | 99.6 | 87.6 | 75.6 | 78.725 | 74.025 | 70.5 | 69.325 | 69.325 | 70.5 | 86.95 | 101.05 | 111.625 | 112.8 | 112.8 | 111.625 | 111.625 | 111.625 | 109.275 | 110.45 | 116.325 | 117.5 | 117.5 | 112.8 | 106.925 | 97.525 | 85.775 | 74.025 | 64.488 | 60.638 | 57.75 | 56.788 | 56.788 | 57.75 | 71.225 | 82.775 | 91.438 | 92.4 | 92.4 | 91.438 | 91.438 | 91.438 | 89.512 | 90.475 | 95.288 | 96.25 | 96.25 | 92.4 | 87.588 | 79.888 | 70.262 | 60.638 | 73.125 | 67.5 | 63.75 | 61.875 | 60 | 60.938 | 61.875 | 65.625 | 75 | 82.5 | 84.375 | 85.312 | 84.375 | 82.5 | 81.562 | 81.562 | 85.312 | 93.75 | 92.812 | 90.938 | 88.125 | 86.25 | 81.562 | 75.938 | 74.149 | 69.722 | 66.402 | 65.295 | 65.295 | 66.402 | 81.896 | 95.176 | 105.136 | 106.243 | 106.243 | 105.136 | 105.136 | 105.136 | 102.923 | 104.03 | 109.563 | 110.67 | 110.67 | 106.243 | 100.71 | 91.856 | 80.789 | 69.722 | 79.73 | 74.97 | 71.4 | 70.21 | 70.21 | 71.4 | 88.06 | 102.34 | 113.05 | 114.24 | 114.24 | 113.05 | 113.05 | 113.05 | 110.67 | 111.86 | 117.81 | 119 | 119 | 114.24 | 108.29 | 98.77 | 86.87 | 74.97 | 78.135 | 73.471 | 69.972 | 68.806 | 68.806 | 69.972 | 86.299 | 100.293 | 110.789 | 111.955 | 111.955 | 110.789 | 110.789 | 110.789 | 108.457 | 109.623 | 115.454 | 116.62 | 116.62 | 111.955 | 106.124 | 96.795 | 85.133 | 73.471 | 76.541 | 71.971 | 68.544 | 67.402 | 67.402 | 68.544 | 84.538 | 98.246 | 108.528 | 109.67 | 109.67 | 108.528 | 108.528 | 108.528 | 106.243 | 107.386 | 113.098 | 114.24 | 114.24 | 109.67 | 103.958 | 94.819 | 83.395 | 71.971 | 74.946 | 70.472 | 67.116 | 65.997 | 65.997 | 67.116 | 82.776 | 96.2 | 106.267 | 107.386 | 107.386 | 106.267 | 106.267 | 106.267 | 104.03 | 105.148 | 110.741 | 111.86 | 111.86 | 107.386 | 101.793 | 92.844 | 81.658 | 70.472 | 61.392 | 57.727 | 54.978 | 54.062 | 54.062 | 54.978 | 67.806 | 78.802 | 87.048 | 87.965 | 87.965 | 87.048 | 87.048 | 87.048 | 85.216 | 86.132 | 90.714 | 91.63 | 91.63 | 87.965 | 83.383 | 76.053 | 66.89 | 57.727 | 69.615 | 64.26 | 60.69 | 58.905 | 57.12 | 58.012 | 58.905 | 62.475 | 71.4 | 78.54 | 80.325 | 81.218 | 80.325 | 78.54 | 77.648 | 77.648 | 81.218 | 89.25 | 88.358 | 86.572 | 83.895 | 82.11 | 77.648 | 72.292
8 | 91.846 | 86.363 | 82.25 | 80.879 | 80.879 | 82.25 | 101.442 | 117.892 | 130.23 | 131.601 | 131.601 | 130.23 | 130.23 | 130.23 | 127.488 | 128.859 | 135.713 | 137.084 | 137.084 | 131.601 | 124.746 | 113.78 | 100.071 | 86.363 | 98.759 | 92.863 | 88.441 | 86.967 | 86.967 | 88.441 | 109.077 | 126.766 | 140.032 | 141.506 | 141.506 | 140.032 | 140.032 | 140.032 | 137.084 | 138.558 | 145.928 | 147.402 | 147.402 | 141.506 | 134.136 | 122.344 | 107.603 | 92.863 | 96.784 | 91.006 | 86.672 | 85.228 | 85.228 | 86.672 | 106.896 | 124.23 | 137.231 | 138.676 | 138.676 | 137.231 | 137.231 | 137.231 | 134.342 | 135.787 | 143.009 | 144.454 | 144.454 | 138.676 | 131.453 | 119.897 | 105.451 | 91.006 | 94.809 | 89.149 | 84.904 | 83.488 | 83.488 | 84.904 | 104.714 | 121.695 | 134.431 | 135.846 | 135.846 | 134.431 | 134.431 | 134.431 | 131.601 | 133.016 | 140.091 | 141.506 | 141.506 | 135.846 | 128.77 | 117.45 | 103.299 | 89.149 | 92.834 | 87.291 | 83.135 | 81.749 | 81.749 | 83.135 | 102.533 | 119.16 | 131.63 | 133.016 | 133.016 | 131.63 | 131.63 | 131.63 | 128.859 | 130.244 | 137.172 | 138.558 | 138.558 | 133.016 | 126.088 | 115.003 | 101.147 | 87.291 | 76.045 | 71.505 | 68.1 | 66.965 | 66.965 | 68.1 | 83.99 | 97.61 | 107.825 | 108.96 | 108.96 | 107.825 | 107.825 | 107.825 | 105.555 | 106.69 | 112.365 | 113.5 | 113.5 | 108.96 | 103.285 | 94.205 | 82.855 | 71.505 | 86.23 | 79.597 | 75.175 | 72.964 | 70.753 | 71.858 | 72.964 | 77.386 | 88.441 | 97.285 | 99.496 | 100.602 | 99.496 | 97.285 | 96.18 | 96.18 | 100.602 | 110.552 | 109.446 | 107.235 | 103.918 | 101.707 | 96.18 | 89.547 | 95.895 | 90.17 | 85.876 | 84.445 | 84.445 | 85.876 | 105.914 | 123.089 | 135.971 | 137.402 | 137.402 | 135.971 | 135.971 | 135.971 | 133.108 | 134.539 | 141.696 | 143.127 | 143.127 | 137.402 | 130.246 | 118.795 | 104.483 | 90.17 | 103.113 | 96.957 | 92.34 | 90.801 | 90.801 | 92.34 | 113.886 | 132.354 | 146.205 | 147.744 | 147.744 | 146.205 | 146.205 | 146.205 | 143.127 | 144.666 | 152.361 | 153.9 | 153.9 | 147.744 | 140.049 | 127.737 | 112.347 | 96.957 | 101.051 | 95.018 | 90.493 | 88.985 | 88.985 | 90.493 | 111.608 | 129.707 | 143.281 | 144.789 | 144.789 | 143.281 | 143.281 | 143.281 | 140.264 | 141.773 | 149.314 | 150.822 | 150.822 | 144.789 | 137.248 | 125.182 | 110.1 | 95.018 | 98.988 | 93.079 | 88.646 | 87.169 | 87.169 | 88.646 | 109.331 | 127.06 | 140.357 | 141.834 | 141.834 | 140.357 | 140.357 | 140.357 | 137.402 | 138.879 | 146.267 | 147.744 | 147.744 | 141.834 | 134.447 | 122.628 | 107.853 | 93.079 | 96.926 | 91.14 | 86.8 | 85.353 | 85.353 | 86.8 | 107.053 | 124.413 | 137.433 | 138.879 | 138.879 | 137.433 | 137.433 | 137.433 | 134.539 | 135.986 | 143.219 | 144.666 | 144.666 | 138.879 | 131.646 | 120.073 | 105.606 | 91.14 | 79.397 | 74.657 | 71.102 | 69.917 | 69.917 | 71.102 | 87.692 | 101.913 | 112.578 | 113.763 | 113.763 | 112.578 | 112.578 | 112.578 | 110.208 | 111.393 | 117.318 | 118.503 | 118.503 | 113.763 | 107.838 | 98.357 | 86.507 | 74.657 | 90.032 | 83.106 | 78.489 | 76.18 | 73.872 | 75.026 | 76.18 | 80.798 | 92.34 | 101.574 | 103.883 | 105.037 | 103.883 | 101.574 | 100.42 | 100.42 | 105.037 | 115.425 | 114.271 | 111.962 | 108.499 | 106.191 | 100.42 | 93.494 | 93.551 | 87.966 | 83.777 | 82.381 | 82.381 | 83.777 | 103.325 | 120.08 | 132.647 | 134.043 | 134.043 | 132.647 | 132.647 | 132.647 | 129.854 | 131.251 | 138.232 | 139.628 | 139.628 | 134.043 | 127.062 | 115.892 | 101.929 | 87.966 | 100.592 | 94.587 | 90.083 | 88.581 | 88.581 | 90.083 | 111.102 | 129.119 | 142.631 | 144.132 | 144.132 | 142.631 | 142.631 | 142.631 | 139.628 | 141.13 | 148.637 | 150.138 | 150.138 | 144.132 | 136.626 | 124.615 | 109.601 | 94.587 | 98.581 | 92.695 | 88.281 | 86.81 | 86.81 | 88.281 | 108.88 | 126.536 | 139.778 | 141.25 | 141.25 | 139.778 | 139.778 | 139.778 | 136.836 | 138.307 | 145.664 | 147.135 | 147.135 | 141.25 | 133.893 | 122.122 | 107.409 | 92.695 | 96.569 | 90.803 | 86.479 | 85.038 | 85.038 | 86.479 | 106.658 | 123.954 | 136.926 | 138.367 | 138.367 | 136.926 | 136.926 | 136.926 | 134.043 | 135.485 | 142.691 | 144.132 | 144.132 | 138.367 | 131.161 | 119.63 | 105.217 | 90.803 | 94.557 | 88.912 | 84.678 | 83.267 | 83.267 | 84.678 | 104.436 | 121.372 | 134.073 | 135.485 | 135.485 | 134.073 | 134.073 | 134.073 | 131.251 | 132.662 | 139.718 | 141.13 | 141.13 | 135.485 | 128.428 | 117.138 | 103.025 | 88.912 | 77.456 | 72.832 | 69.364 | 68.208 | 68.208 | 69.364 | 85.549 | 99.421 | 109.826 | 110.982 | 110.982 | 109.826 | 109.826 | 109.826 | 107.514 | 108.67 | 114.45 | 115.606 | 115.606 | 110.982 | 105.202 | 95.953 | 84.393 | 72.832 | 87.831 | 81.075 | 76.57 | 74.318 | 72.066 | 73.192 | 74.318 | 78.822 | 90.083 | 99.091 | 101.343 | 102.469 | 101.343 | 99.091 | 97.965 | 97.965 | 102.469 | 112.604 | 111.477 | 109.225 | 105.847 | 103.595 | 97.965 | 91.209 | 88.863 | 83.558 | 79.579 | 78.252 | 78.252 | 79.579 | 98.147 | 114.063 | 125.999 | 127.326 | 127.326 | 125.999 | 125.999 | 125.999 | 123.347 | 124.673 | 131.305 | 132.631 | 132.631 | 127.326 | 120.694 | 110.084 | 96.821 | 83.558 | 95.551 | 89.847 | 85.568 | 84.142 | 84.142 | 85.568 | 105.534 | 122.648 | 135.483 | 136.909 | 136.909 | 135.483 | 135.483 | 135.483 | 132.631 | 134.057 | 141.188 | 142.614 | 142.614 | 136.909 | 129.779 | 118.37 | 104.108 | 89.847 | 93.64 | 88.05 | 83.857 | 82.459 | 82.459 | 83.857 | 103.424 | 120.195 | 132.774 | 134.171 | 134.171 | 132.774 | 132.774 | 132.774 | 129.978 | 131.376 | 138.364 | 139.762 | 139.762 | 134.171 | 127.183 | 116.002 | 102.026 | 88.05 | 91.729 | 86.253 | 82.146 | 80.777 | 80.777 | 82.146 | 101.313 | 117.742 | 130.064 | 131.433 | 131.433 | 130.064 | 130.064 | 130.064 | 127.326 | 128.695 | 135.54 | 136.909 | 136.909 | 131.433 | 124.588 | 113.635 | 99.944 | 86.253 | 89.818 | 84.456 | 80.434 | 79.094 | 79.094 | 80.434 | 99.202 | 115.289 | 127.354 | 128.695 | 128.695 | 127.354 | 127.354 | 127.354 | 124.673 | 126.014 | 132.717 | 134.057 | 134.057 | 128.695 | 121.992 | 111.267 | 97.862 | 84.456 | 73.575 | 69.182 | 65.888 | 64.79 | 64.79 | 65.888 | 81.261 | 94.439 | 104.322 | 105.42 | 105.42 | 104.322 | 104.322 | 104.322 | 102.126 | 103.224 | 108.715 | 109.813 | 109.813 | 105.42 | 99.93 | 91.145 | 80.163 | 69.182 | 83.429 | 77.012 | 72.733 | 70.594 | 68.455 | 69.524 | 70.594 | 74.872 | 85.568 | 94.125 | 96.264 | 97.334 | 96.264 | 94.125 | 93.056 | 93.056 | 97.334 | 106.96 | 105.891 | 103.752 | 100.543 | 98.404 | 93.056 | 86.638 | 93.764 | 88.166 | 83.968 | 82.568 | 82.568 | 83.968 | 103.56 | 120.354 | 132.949 | 134.349 | 134.349 | 132.949 | 132.949 | 132.949 | 130.15 | 131.55 | 138.547 | 139.946 | 139.946 | 134.349 | 127.351 | 116.156 | 102.161 | 88.166 | 100.822 | 94.802 | 90.288 | 88.783 | 88.783 | 90.288 | 111.355 | 129.413 | 142.956 | 144.461 | 144.461 | 142.956 | 142.956 | 142.956 | 139.946 | 141.451 | 148.975 | 150.48 | 150.48 | 144.461 | 136.937 | 124.898 | 109.85 | 94.802 | 98.805 | 92.906 | 88.482 | 87.008 | 87.008 | 88.482 | 109.128 | 126.825 | 140.097 | 141.572 | 141.572 | 140.097 | 140.097 | 140.097 | 137.147 | 138.622 | 145.996 | 147.47 | 147.47 | 141.572 | 134.198 | 122.4 | 107.653 | 92.906 | 96.789 | 91.01 | 86.676 | 85.232 | 85.232 | 86.676 | 106.901 | 124.236 | 137.238 | 138.682 | 138.682 | 137.238 | 137.238 | 137.238 | 134.349 | 135.793 | 143.016 | 144.461 | 144.461 | 138.682 | 131.459 | 119.902 | 105.456 | 91.01 | 94.772 | 89.114 | 84.871 | 83.456 | 83.456 | 84.871 | 104.674 | 121.648 | 134.379 | 135.793 | 135.793 | 134.379 | 134.379 | 134.379 | 131.55 | 132.964 | 140.037 | 141.451 | 141.451 | 135.793 | 128.721 | 117.404 | 103.259 | 89.114 | 77.633 | 72.998 | 69.522 | 68.363 | 68.363 | 69.522 | 85.744 | 99.648 | 110.076 | 111.235 | 111.235 | 110.076 | 110.076 | 110.076 | 107.759 | 108.917 | 114.711 | 115.87 | 115.87 | 111.235 | 105.441 | 96.172 | 84.585 | 72.998 | 88.031 | 81.259 | 76.745 | 74.488 | 72.23 | 73.359 | 74.488 | 79.002 | 90.288 | 99.317 | 101.574 | 102.703 | 101.574 | 99.317 | 98.188 | 98.188 | 102.703 | 112.86 | 111.731 | 109.474 | 106.088 | 103.831 | 98.188 | 91.417 | 89.609 | 84.259 | 80.247 | 78.909 | 78.909 | 80.247 | 98.971 | 115.02 | 127.057 | 128.394 | 128.394 | 127.057 | 127.057 | 127.057 | 124.382 | 125.72 | 132.407 | 133.744 | 133.744 | 128.394 | 121.707 | 111.008 | 97.633 | 84.259 | 96.353 | 90.601 | 86.287 | 84.848 | 84.848 | 86.287 | 106.42 | 123.677 | 136.62 | 138.059 | 138.059 | 136.62 | 136.62 | 136.62 | 133.744 | 135.182 | 142.373 | 143.811 | 143.811 | 138.059 | 130.868 | 119.363 | 104.982 | 90.601 | 94.426 | 88.789 | 84.561 | 83.152 | 83.152 | 84.561 | 104.292 | 121.204 | 133.888 | 135.297 | 135.297 | 133.888 | 133.888 | 133.888 | 131.069 | 132.479 | 139.525 | 140.935 | 140.935 | 135.297 | 128.251 | 116.976 | 102.882 | 88.789 | 92.499 | 86.977 | 82.835 | 81.455 | 81.455 | 82.835 | 102.163 | 118.73 | 131.156 | 132.536 | 132.536 | 131.156 | 131.156 | 131.156 | 128.394 | 129.775 | 136.678 | 138.059 | 138.059 | 132.536 | 125.633 | 114.589 | 100.783 | 86.977 | 90.572 | 85.165 | 81.109 | 79.758 | 79.758 | 81.109 | 100.035 | 116.257 | 128.423 | 129.775 | 129.775 | 128.423 | 128.423 | 128.423 | 125.72 | 127.071 | 133.831 | 135.182 | 135.182 | 129.775 | 123.016 | 112.201 | 98.683 | 85.165 | 74.192 | 69.763 | 66.441 | 65.333 | 65.333 | 66.441 | 81.944 | 95.232 | 105.198 | 106.305 | 106.305 | 105.198 | 105.198 | 105.198 | 102.983 | 104.09 | 109.627 | 110.734 | 110.734 | 106.305 | 100.768 | 91.91 | 80.836 | 69.763 | 84.129 | 77.658 | 73.344 | 71.186 | 69.029 | 70.108 | 71.186 | 75.501 | 86.287 | 94.915 | 97.072 | 98.151 | 97.072 | 94.915 | 93.837 | 93.837 | 98.151 | 107.858 | 106.78 | 104.623 | 101.387 | 99.23 | 93.837 | 87.365 | 88.65 | 83.357 | 79.388 | 78.065 | 78.065 | 79.388 | 97.912 | 113.789 | 125.697 | 127.02 | 127.02 | 125.697 | 125.697 | 125.697 | 123.051 | 124.374 | 130.99 | 132.313 | 132.313 | 127.02 | 120.405 | 109.82 | 96.588 | 83.357 | 95.322 | 89.631 | 85.363 | 83.94 | 83.94 | 85.363 | 105.281 | 122.354 | 135.158 | 136.581 | 136.581 | 135.158 | 135.158 | 135.158 | 132.313 | 133.736 | 140.849 | 142.272 | 142.272 | 136.581 | 129.468 | 118.086 | 103.859 | 89.631 | 93.416 | 87.839 | 83.656 | 82.262 | 82.262 | 83.656 | 103.176 | 119.907 | 132.455 | 133.849 | 133.849 | 132.455 | 132.455 | 132.455 | 129.667 | 131.061 | 138.032 | 139.427 | 139.427 | 133.849 | 126.878 | 115.724 | 101.781 | 87.839 | 91.509 | 86.046 | 81.949 | 80.583 | 80.583 | 81.949 | 101.07 | 117.46 | 129.752 | 131.118 | 131.118 | 129.752 | 129.752 | 129.752 | 127.02 | 128.386 | 135.215 | 136.581 | 136.581 | 131.118 | 124.289 | 113.362 | 99.704 | 86.046 | 89.603 | 84.253 | 80.241 | 78.904 | 78.904 | 80.241 | 98.964 | 115.013 | 127.049 | 128.386 | 128.386 | 127.049 | 127.049 | 127.049 | 124.374 | 125.712 | 132.398 | 133.736 | 133.736 | 128.386 | 121.699 | 111.001 | 97.627 | 84.253 | 73.398 | 69.016 | 65.73 | 64.634 | 64.634 | 65.73 | 81.067 | 94.213 | 104.072 | 105.167 | 105.167 | 104.072 | 104.072 | 104.072 | 101.881 | 102.976 | 108.454 | 109.549 | 109.549 | 105.167 | 99.69 | 90.926 | 79.971 | 69.016 | 83.229 | 76.827 | 72.559 | 70.425 | 68.291 | 69.358 | 70.425 | 74.693 | 85.363 | 93.9 | 96.034 | 97.101 | 96.034 | 93.9 | 92.832 | 92.832 | 97.101 | 106.704 | 105.637 | 103.503 | 100.302 | 98.168 | 92.832 | 86.43 | 85.879 | 80.752 | 76.907 | 75.625 | 75.625 | 76.907 | 94.852 | 110.233 | 121.769 | 123.051 | 123.051 | 121.769 | 121.769 | 121.769 | 119.206 | 120.487 | 126.896 | 128.178 | 128.178 | 123.051 | 116.642 | 106.388 | 93.57 | 80.752 | 92.343 | 86.83 | 82.696 | 81.317 | 81.317 | 82.696 | 101.991 | 118.53 | 130.935 | 132.313 | 132.313 | 130.935 | 130.935 | 130.935 | 128.178 | 129.556 | 136.448 | 137.826 | 137.826 | 132.313 | 125.422 | 114.396 | 100.613 | 86.83 | 90.497 | 85.094 | 81.042 | 79.691 | 79.691 | 81.042 | 99.951 | 116.16 | 128.316 | 129.667 | 129.667 | 128.316 | 128.316 | 128.316 | 125.615 | 126.965 | 133.719 | 135.069 | 135.069 | 129.667 | 122.913 | 112.108 | 98.601 | 85.094 | 88.65 | 83.357 | 79.388 | 78.065 | 78.065 | 79.388 | 97.912 | 113.789 | 125.697 | 127.02 | 127.02 | 125.697 | 125.697 | 125.697 | 123.051 | 124.374 | 130.99 | 132.313 | 132.313 | 127.02 | 120.405 | 109.82 | 96.588 | 83.357 | 86.803 | 81.621 | 77.734 | 76.438 | 76.438 | 77.734 | 95.872 | 111.419 | 123.079 | 124.374 | 124.374 | 123.079 | 123.079 | 123.079 | 120.487 | 121.783 | 128.261 | 129.556 | 129.556 | 124.374 | 117.896 | 107.532 | 94.576 | 81.621 | 71.104 | 66.859 | 63.676 | 62.614 | 62.614 | 63.676 | 78.533 | 91.268 | 100.82 | 101.881 | 101.881 | 100.82 | 100.82 | 100.82 | 98.697 | 99.758 | 105.065 | 106.126 | 106.126 | 101.881 | 96.575 | 88.085 | 77.472 | 66.859 | 80.628 | 74.426 | 70.291 | 68.224 | 66.156 | 67.19 | 68.224 | 72.359 | 82.696 | 90.965 | 93.033 | 94.066 | 93.033 | 90.965 | 89.931 | 89.931 | 94.066 | 103.37 | 102.336 | 100.268 | 97.167 | 95.1 | 89.931 | 83.729 | 74.14 | 72.963 | 70.609 | 68.256 | 69.432 | 76.493 | 84.731 | 100.03 | 111.798 | 116.505 | 117.682 | 116.505 | 109.444 | 108.268 | 105.914 | 103.56 | 105.914 | 108.268 | 112.975 | 115.329 | 112.975 | 105.914 | 94.146 | 82.378 | 79.72 | 78.455 | 75.924 | 73.393 | 74.659 | 82.251 | 91.109 | 107.559 | 120.213 | 125.275 | 126.54 | 125.275 | 117.682 | 116.417 | 113.886 | 111.355 | 113.886 | 116.417 | 121.478 | 124.009 | 121.478 | 113.886 | 101.232 | 88.578 | 78.126 | 76.886 | 74.406 | 71.925 | 73.165 | 80.606 | 89.287 | 105.408 | 117.809 | 122.769 | 124.009 | 122.769 | 115.329 | 114.088 | 111.608 | 109.128 | 111.608 | 114.088 | 119.049 | 121.529 | 119.049 | 111.608 | 99.207 | 86.806 | 76.531 | 75.317 | 72.887 | 70.457 | 71.672 | 78.961 | 87.464 | 103.257 | 115.404 | 120.264 | 121.478 | 120.264 | 112.975 | 111.76 | 109.331 | 106.901 | 109.331 | 111.76 | 116.619 | 119.049 | 116.619 | 109.331 | 97.183 | 85.035 | 74.937 | 73.748 | 71.369 | 68.99 | 70.179 | 77.316 | 85.642 | 101.105 | 113 | 117.758 | 118.948 | 117.758 | 110.621 | 109.432 | 107.053 | 104.674 | 107.053 | 109.432 | 114.19 | 116.569 | 114.19 | 107.053 | 95.158 | 83.263 | 61.385 | 60.41 | 58.461 | 56.513 | 57.487 | 63.333 | 70.154 | 82.82 | 92.564 | 96.461 | 97.436 | 96.461 | 90.615 | 89.641 | 87.692 | 85.744 | 87.692 | 89.641 | 93.538 | 95.487 | 93.538 | 87.692 | 77.949 | 68.205 | 71.179 | 69.281 | 65.484 | 62.637 | 61.688 | 61.688 | 64.535 | 70.23 | 78.771 | 84.465 | 87.313 | 89.211 | 86.364 | 85.414 | 85.414 | 81.618 | 80.669 | 83.516 | 87.313 | 94.905 | 92.058 | 90.16 | 85.414 | 80.669 | 73.839 | 72.667 | 70.323 | 67.979 | 69.151 | 76.183 | 84.388 | 99.624 | 111.345 | 116.033 | 117.205 | 116.033 | 109.001 | 107.829 | 105.485 | 103.14 | 105.485 | 107.829 | 112.517 | 114.861 | 112.517 | 105.485 | 93.764 | 82.044 | 79.397 | 78.137 | 75.616 | 73.096 | 74.356 | 81.918 | 90.739 | 107.123 | 119.726 | 124.767 | 126.027 | 124.767 | 117.205 | 115.945 | 113.424 | 110.904 | 113.424 | 115.945 | 120.986 | 123.506 | 120.986 | 113.424 | 100.822 | 88.219 | 77.809 | 76.574 | 74.104 | 71.634 | 72.869 | 80.279 | 88.925 | 104.98 | 117.331 | 122.271 | 123.506 | 122.271 | 114.861 | 113.626 | 111.156 | 108.686 | 111.156 | 113.626 | 118.566 | 121.036 | 118.566 | 111.156 | 98.805 | 86.455 | 76.221 | 75.011 | 72.592 | 70.172 | 71.382 | 78.641 | 87.11 | 102.838 | 114.937 | 119.776 | 120.986 | 119.776 | 112.517 | 111.307 | 108.887 | 106.468 | 108.887 | 111.307 | 116.146 | 118.566 | 116.146 | 108.887 | 96.789 | 84.69 | 74.633 | 73.449 | 71.079 | 68.71 | 69.895 | 77.002 | 85.295 | 100.696 | 112.542 | 117.281 | 118.465 | 117.281 | 110.173 | 108.988 | 106.619 | 104.25 | 106.619 | 108.988 | 113.727 | 116.096 | 113.727 | 106.619 | 94.772 | 82.926 | 61.136 | 60.165 | 58.224 | 56.284 | 57.254 | 63.077 | 69.869 | 82.485 | 92.189 | 96.07 | 97.041 | 96.07 | 90.248 | 89.278 | 87.337 | 85.396 | 87.337 | 89.278 | 93.159 | 95.1 | 93.159 | 87.337 | 77.633 | 67.929 | 70.89 | 69 | 65.219 | 62.383 | 61.438 | 61.438 | 64.274 | 69.945 | 78.452 | 84.123 | 86.959 | 88.849 | 86.013 | 85.068 | 85.068 | 81.287 | 80.342 | 83.178 | 86.959 | 94.52 | 91.685 | 89.794 | 85.068 | 80.342 | 71.635 | 70.498 | 68.224 | 65.95 | 67.087 | 73.909 | 81.869 | 96.65 | 108.021 | 112.569 | 113.706 | 112.569 | 105.747 | 104.61 | 102.336 | 100.062 | 102.336 | 104.61 | 109.158 | 111.432 | 109.158 | 102.336 | 90.965 | 79.595 | 77.027 | 75.804 | 73.359 | 70.914 | 72.136 | 79.472 | 88.031 | 103.925 | 116.152 | 121.042 | 122.265 | 121.042 | 113.706 | 112.484 | 110.038 | 107.593 | 110.038 | 112.484 | 117.374 | 119.82 | 117.374 | 110.038 | 97.812 | 85.585 | 75.486 | 74.288 | 71.892 | 69.495 | 70.694 | 77.883 | 86.27 | 101.847 | 113.829 | 118.622 | 119.82 | 118.622 | 111.432 | 110.234 | 107.838 | 105.441 | 107.838 | 110.234 | 115.027 | 117.423 | 115.027 | 107.838 | 95.856 | 83.874 | 73.946 | 72.772 | 70.425 | 68.077 | 69.251 | 76.293 | 84.51 | 99.768 | 111.506 | 116.201 | 117.374 | 116.201 | 109.158 | 107.984 | 105.637 | 103.289 | 105.637 | 107.984 | 112.679 | 115.027 | 112.679 | 105.637 | 93.9 | 82.162 | 72.405 | 71.256 | 68.957 | 66.659 | 67.808 | 74.704 | 82.749 | 97.69 | 109.183 | 113.78 | 114.929 | 113.78 | 106.884 | 105.735 | 103.436 | 101.138 | 103.436 | 105.735 | 110.332 | 112.631 | 110.332 | 103.436 | 91.943 | 80.45 | 59.311 | 58.369 | 56.486 | 54.604 | 55.545 | 61.194 | 67.784 | 80.022 | 89.437 | 93.203 | 94.144 | 93.203 | 87.554 | 86.613 | 84.73 | 82.847 | 84.73 | 86.613 | 90.378 | 92.261 | 90.378 | 84.73 | 75.315 | 65.901 | 68.774 | 66.94 | 63.272 | 60.521 | 59.604 | 59.604 | 62.355 | 67.857 | 76.11 | 81.612 | 84.363 | 86.197 | 83.446 | 82.529 | 82.529 | 78.861 | 77.944 | 80.695 | 84.363 | 91.699 | 88.948 | 87.114 | 82.529 | 77.944 | 72.837 | 71.681 | 69.369 | 67.057 | 68.213 | 75.15 | 83.243 | 98.273 | 109.834 | 114.459 | 115.615 | 114.459 | 107.522 | 106.366 | 104.053 | 101.741 | 104.053 | 106.366 | 110.99 | 113.303 | 110.99 | 104.053 | 92.492 | 80.93 | 78.32 | 77.077 | 74.59 | 72.104 | 73.347 | 80.806 | 89.508 | 105.669 | 118.101 | 123.074 | 124.317 | 123.074 | 115.615 | 114.372 | 111.885 | 109.399 | 111.885 | 114.372 | 119.344 | 121.831 | 119.344 | 111.885 | 99.454 | 87.022 | 76.753 | 75.535 | 73.098 | 70.662 | 71.88 | 79.19 | 87.718 | 103.556 | 115.739 | 120.612 | 121.831 | 120.612 | 113.303 | 112.084 | 109.648 | 107.211 | 109.648 | 112.084 | 116.957 | 119.394 | 116.957 | 109.648 | 97.465 | 85.281 | 75.187 | 73.993 | 71.607 | 69.22 | 70.413 | 77.574 | 85.928 | 101.443 | 113.377 | 118.151 | 119.344 | 118.151 | 110.99 | 109.797 | 107.41 | 105.023 | 107.41 | 109.797 | 114.571 | 116.957 | 114.571 | 107.41 | 95.475 | 83.541 | 73.621 | 72.452 | 70.115 | 67.778 | 68.946 | 75.958 | 84.138 | 99.329 | 111.015 | 115.689 | 116.858 | 115.689 | 108.678 | 107.509 | 105.172 | 102.835 | 105.172 | 107.509 | 112.184 | 114.521 | 112.184 | 105.172 | 93.486 | 81.801 | 60.306 | 59.349 | 57.434 | 55.52 | 56.477 | 62.221 | 68.921 | 81.365 | 90.938 | 94.767 | 95.724 | 94.767 | 89.023 | 88.066 | 86.152 | 84.237 | 86.152 | 88.066 | 91.895 | 93.81 | 91.895 | 86.152 | 76.579 | 67.007 | 69.928 | 68.064 | 64.334 | 61.537 | 60.605 | 60.605 | 63.402 | 68.996 | 77.387 | 82.982 | 85.779 | 87.643 | 84.846 | 83.914 | 83.914 | 80.184 | 79.252 | 82.049 | 85.779 | 93.238 | 90.441 | 88.576 | 83.914 | 79.252 | 70.533 | 69.413 | 67.174 | 64.935 | 66.055 | 72.772 | 80.609 | 95.164 | 106.359 | 110.838 | 111.957 | 110.838 | 104.12 | 103.001 | 100.761 | 98.522 | 100.761 | 103.001 | 107.479 | 109.718 | 107.479 | 100.761 | 89.566 | 78.37 | 75.842 | 74.638 | 72.23 | 69.823 | 71.027 | 78.25 | 86.676 | 102.326 | 114.365 | 119.18 | 120.384 | 119.18 | 111.957 | 110.753 | 108.346 | 105.938 | 108.346 | 110.753 | 115.569 | 117.976 | 115.569 | 108.346 | 96.307 | 84.269 | 74.325 | 73.145 | 70.786 | 68.426 | 69.606 | 76.685 | 84.943 | 100.28 | 112.078 | 116.797 | 117.976 | 116.797 | 109.718 | 108.538 | 106.179 | 103.819 | 106.179 | 108.538 | 113.257 | 115.617 | 113.257 | 106.179 | 94.381 | 82.583 | 72.808 | 71.653 | 69.341 | 67.03 | 68.185 | 75.12 | 83.209 | 98.233 | 109.79 | 114.413 | 115.569 | 114.413 | 107.479 | 106.323 | 104.012 | 101.7 | 104.012 | 106.323 | 110.946 | 113.257 | 110.946 | 104.012 | 92.455 | 80.898 | 71.291 | 70.16 | 67.897 | 65.633 | 66.765 | 73.555 | 81.476 | 96.187 | 107.503 | 112.029 | 113.161 | 112.029 | 105.24 | 104.108 | 101.845 | 99.582 | 101.845 | 104.108 | 108.635 | 110.898 | 108.635 | 101.845 | 90.529 | 79.213 | 58.398 | 57.471 | 55.617 | 53.763 | 54.69 | 60.252 | 66.741 | 78.791 | 88.061 | 91.769 | 92.696 | 91.769 | 86.207 | 85.28 | 83.426 | 81.572 | 83.426 | 85.28 | 88.988 | 90.842 | 88.988 | 83.426 | 74.157 | 64.887 | 67.716 | 65.91 | 62.299 | 59.59 | 58.687 | 58.687 | 61.396 | 66.813 | 74.939 | 80.356 | 83.065 | 84.871 | 82.162 | 81.259 | 81.259 | 77.648 | 76.745 | 79.453 | 83.065 | 90.288 | 87.579 | 85.774 | 81.259 | 76.745 | 75.142 | 73.949 | 71.564 | 69.178 | 70.371 | 77.527 | 85.876 | 101.382 | 113.309 | 118.08 | 119.273 | 118.08 | 110.923 | 109.731 | 107.345 | 104.96 | 107.345 | 109.731 | 114.502 | 116.887 | 114.502 | 107.345 | 95.418 | 83.491 | 80.798 | 79.515 | 76.95 | 74.385 | 75.668 | 83.363 | 92.34 | 109.012 | 121.837 | 126.968 | 128.25 | 126.968 | 119.273 | 117.99 | 115.425 | 112.86 | 115.425 | 117.99 | 123.12 | 125.685 | 123.12 | 115.425 | 102.6 | 89.775 | 79.182 | 77.925 | 75.411 | 72.897 | 74.154 | 81.695 | 90.493 | 106.832 | 119.401 | 124.428 | 125.685 | 124.428 | 116.887 | 115.63 | 113.116 | 110.603 | 113.116 | 115.63 | 120.658 | 123.171 | 120.658 | 113.116 | 100.548 | 87.979 | 77.566 | 76.334 | 73.872 | 71.41 | 72.641 | 80.028 | 88.646 | 104.652 | 116.964 | 121.889 | 123.12 | 121.889 | 114.502 | 113.27 | 110.808 | 108.346 | 110.808 | 113.27 | 118.195 | 120.658 | 118.195 | 110.808 | 98.496 | 86.184 | 75.95 | 74.744 | 72.333 | 69.922 | 71.127 | 78.361 | 86.8 | 102.472 | 114.527 | 119.349 | 120.555 | 119.349 | 112.116 | 110.911 | 108.5 | 106.088 | 108.5 | 110.911 | 115.733 | 118.144 | 115.733 | 108.5 | 96.444 | 84.388 | 62.214 | 61.227 | 59.251 | 57.276 | 58.264 | 64.189 | 71.102 | 83.94 | 93.815 | 97.765 | 98.753 | 97.765 | 91.84 | 90.852 | 88.877 | 86.902 | 88.877 | 90.852 | 94.802 | 96.777 | 94.802 | 88.877 | 79.002 | 69.127 | 72.141 | 70.217 | 66.369 | 63.484 | 62.522 | 62.522 | 65.408 | 71.179 | 79.836 | 85.607 | 88.492 | 90.416 | 87.531 | 86.569 | 86.569 | 82.721 | 81.759 | 84.645 | 88.492 | 96.188 | 93.302 | 91.378 | 86.569 | 81.759 | 72.236 | 71.09 | 68.796 | 66.503 | 67.65 | 74.529 | 82.556 | 97.462 | 108.928 | 113.514 | 114.661 | 113.514 | 106.634 | 105.488 | 103.195 | 100.901 | 103.195 | 105.488 | 110.074 | 112.367 | 110.074 | 103.195 | 91.729 | 80.262 | 77.673 | 76.44 | 73.975 | 71.509 | 72.742 | 80.139 | 88.77 | 104.797 | 117.126 | 122.058 | 123.291 | 122.058 | 114.661 | 113.428 | 110.962 | 108.496 | 110.962 | 113.428 | 118.359 | 120.825 | 118.359 | 110.962 | 98.633 | 86.304 | 76.12 | 74.912 | 72.495 | 70.079 | 71.287 | 78.536 | 86.994 | 102.701 | 114.784 | 119.617 | 120.825 | 119.617 | 112.367 | 111.159 | 108.743 | 106.326 | 108.743 | 111.159 | 115.992 | 118.409 | 115.992 | 108.743 | 96.66 | 84.578 | 74.566 | 73.383 | 71.016 | 68.648 | 69.832 | 76.934 | 85.219 | 100.605 | 112.441 | 117.176 | 118.359 | 117.176 | 110.074 | 108.891 | 106.523 | 104.156 | 106.523 | 108.891 | 113.625 | 115.992 | 113.625 | 106.523 | 94.687 | 82.852 | 73.013 | 71.854 | 69.536 | 67.218 | 68.377 | 75.331 | 83.443 | 98.51 | 110.099 | 114.735 | 115.894 | 114.735 | 107.781 | 106.622 | 104.304 | 101.986 | 104.304 | 106.622 | 111.258 | 113.576 | 111.258 | 104.304 | 92.715 | 81.125 | 59.808 | 58.859 | 56.96 | 55.062 | 56.011 | 61.707 | 68.353 | 80.694 | 90.187 | 93.985 | 94.934 | 93.985 | 88.289 | 87.339 | 85.441 | 83.542 | 85.441 | 87.339 | 91.137 | 93.035 | 91.137 | 85.441 | 75.947 | 66.454 | 69.351 | 67.502 | 63.803 | 61.029 | 60.104 | 60.104 | 62.878 | 68.427 | 76.749 | 82.297 | 85.071 | 86.92 | 84.146 | 83.221 | 83.221 | 79.523 | 78.598 | 81.372 | 85.071 | 92.468 | 89.694 | 87.845 | 83.221 | 78.598 | 80.151 | 78.879 | 76.334 | 73.79 | 75.062 | 82.696 | 91.601 | 108.14 | 120.863 | 125.952 | 127.224 | 125.952 | 118.318 | 117.046 | 114.502 | 111.957 | 114.502 | 117.046 | 122.135 | 124.68 | 122.135 | 114.502 | 101.779 | 89.057 | 86.184 | 84.816 | 82.08 | 79.344 | 80.712 | 88.92 | 98.496 | 116.28 | 129.96 | 135.432 | 136.8 | 135.432 | 127.224 | 125.856 | 123.12 | 120.384 | 123.12 | 125.856 | 131.328 | 134.064 | 131.328 | 123.12 | 109.44 | 95.76 | 84.46 | 83.12 | 80.438 | 77.757 | 79.098 | 87.142 | 96.526 | 113.954 | 127.361 | 132.723 | 134.064 | 132.723 | 124.68 | 123.339 | 120.658 | 117.976 | 120.658 | 123.339 | 128.701 | 131.383 | 128.701 | 120.658 | 107.251 | 93.845 | 82.737 | 81.423 | 78.797 | 76.17 | 77.484 | 85.363 | 94.556 | 111.629 | 124.762 | 130.015 | 131.328 | 130.015 | 122.135 | 120.822 | 118.195 | 115.569 | 118.195 | 120.822 | 126.075 | 128.701 | 126.075 | 118.195 | 105.062 | 91.93 | 81.013 | 79.727 | 77.155 | 74.583 | 75.869 | 83.585 | 92.586 | 109.303 | 122.162 | 127.306 | 128.592 | 127.306 | 119.591 | 118.305 | 115.733 | 113.161 | 115.733 | 118.305 | 123.448 | 126.02 | 123.448 | 115.733 | 102.874 | 90.014 | 66.362 | 65.308 | 63.202 | 61.095 | 62.148 | 68.468 | 75.842 | 89.536 | 100.069 | 104.283 | 105.336 | 104.283 | 97.962 | 96.909 | 94.802 | 92.696 | 94.802 | 96.909 | 101.123 | 103.229 | 101.123 | 94.802 | 84.269 | 73.735 | 76.95 | 74.898 | 70.794 | 67.716 | 66.69 | 66.69 | 69.768 | 75.924 | 85.158 | 91.314 | 94.392 | 96.444 | 93.366 | 92.34 | 92.34 | 88.236 | 87.21 | 90.288 | 94.392 | 102.6 | 99.522 | 97.47 | 92.34 | 87.21 | 75.542 | 74.343 | 71.945 | 69.547 | 70.746 | 77.941 | 86.334 | 101.922 | 113.913 | 118.71 | 119.909 | 118.71 | 111.515 | 110.316 | 107.918 | 105.52 | 107.918 | 110.316 | 115.112 | 117.51 | 115.112 | 107.918 | 95.927 | 83.936 | 81.228 | 79.939 | 77.36 | 74.782 | 76.071 | 83.807 | 92.832 | 109.594 | 122.487 | 127.645 | 128.934 | 127.645 | 119.909 | 118.619 | 116.041 | 113.462 | 116.041 | 118.619 | 123.777 | 126.355 | 123.777 | 116.041 | 103.147 | 90.254 | 79.604 | 78.34 | 75.813 | 73.286 | 74.55 | 82.131 | 90.976 | 107.402 | 120.038 | 125.092 | 126.355 | 125.092 | 117.51 | 116.247 | 113.72 | 111.193 | 113.72 | 116.247 | 121.301 | 123.828 | 121.301 | 113.72 | 101.084 | 88.449 | 77.979 | 76.742 | 74.266 | 71.79 | 73.028 | 80.455 | 89.119 | 105.21 | 117.588 | 122.539 | 123.777 | 122.539 | 115.112 | 113.875 | 111.399 | 108.923 | 111.399 | 113.875 | 118.826 | 121.301 | 118.826 | 111.399 | 99.021 | 86.644 | 76.355 | 75.143 | 72.719 | 70.295 | 71.507 | 78.779 | 87.263 | 103.018 | 115.138 | 119.986 | 121.198 | 119.986 | 112.714 | 111.502 | 109.078 | 106.654 | 109.078 | 111.502 | 116.35 | 118.774 | 116.35 | 109.078 | 96.958 | 84.839 | 62.546 | 61.553 | 59.568 | 57.582 | 58.575 | 64.531 | 71.481 | 84.387 | 94.315 | 98.286 | 99.279 | 98.286 | 92.33 | 91.337 | 89.351 | 87.366 | 89.351 | 91.337 | 95.308 | 97.294 | 95.308 | 89.351 | 79.423 | 69.495 | 72.525 | 70.591 | 66.723 | 63.822 | 62.855 | 62.855 | 65.756 | 71.558 | 80.261 | 86.063 | 88.964 | 90.898 | 87.997 | 87.03 | 87.03 | 83.162 | 82.195 | 85.096 | 88.964 | 96.7 | 93.799 | 91.865 | 87.03 | 82.195 | 85.189 | 79.865 | 77.203 | 74.541 | 74.541 | 77.203 | 85.189 | 101.162 | 115.804 | 126.453 | 131.777 | 133.108 | 131.777 | 133.108 | 133.108 | 129.115 | 127.784 | 127.784 | 123.791 | 122.459 | 122.459 | 123.791 | 115.804 | 95.838 | 91.601 | 85.876 | 83.014 | 80.151 | 80.151 | 83.014 | 91.601 | 108.777 | 124.52 | 135.971 | 141.696 | 143.127 | 141.696 | 143.127 | 143.127 | 138.833 | 137.402 | 137.402 | 133.108 | 131.677 | 131.677 | 133.108 | 124.52 | 103.051 | 89.769 | 84.159 | 81.353 | 78.548 | 78.548 | 81.353 | 89.769 | 106.601 | 122.03 | 133.251 | 138.862 | 140.264 | 138.862 | 140.264 | 140.264 | 136.057 | 134.654 | 134.654 | 130.446 | 129.043 | 129.043 | 130.446 | 122.03 | 100.99 | 87.937 | 82.441 | 79.693 | 76.945 | 76.945 | 79.693 | 87.937 | 104.425 | 119.54 | 130.532 | 136.028 | 137.402 | 136.028 | 137.402 | 137.402 | 133.28 | 131.906 | 131.906 | 127.784 | 126.41 | 126.41 | 127.784 | 119.54 | 98.929 | 86.105 | 80.724 | 78.033 | 75.342 | 75.342 | 78.033 | 86.105 | 102.25 | 117.049 | 127.812 | 133.194 | 134.539 | 133.194 | 134.539 | 134.539 | 130.503 | 129.158 | 129.158 | 125.122 | 123.776 | 123.776 | 125.122 | 117.049 | 96.868 | 70.533 | 66.125 | 63.921 | 61.716 | 61.716 | 63.921 | 70.533 | 83.758 | 95.881 | 104.697 | 109.106 | 110.208 | 109.106 | 110.208 | 110.208 | 106.902 | 105.799 | 105.799 | 102.493 | 101.391 | 101.391 | 102.493 | 95.881 | 79.35 | 79.435 | 75.142 | 70.848 | 69.774 | 68.701 | 66.554 | 66.554 | 70.848 | 86.95 | 92.317 | 97.684 | 99.831 | 99.831 | 98.758 | 97.684 | 97.684 | 98.758 | 100.905 | 101.978 | 101.978 | 107.345 | 99.831 | 94.464 | 85.876 | 88.548 | 83.014 | 80.247 | 77.479 | 77.479 | 80.247 | 88.548 | 105.151 | 120.37 | 131.438 | 136.973 | 138.356 | 136.973 | 138.356 | 138.356 | 134.205 | 132.822 | 132.822 | 128.671 | 127.288 | 127.288 | 128.671 | 120.37 | 99.616 | 95.213 | 89.262 | 86.287 | 83.311 | 83.311 | 86.287 | 95.213 | 113.065 | 129.43 | 141.331 | 147.282 | 148.77 | 147.282 | 148.77 | 148.77 | 144.307 | 142.819 | 142.819 | 138.356 | 136.868 | 136.868 | 138.356 | 129.43 | 107.114 | 93.309 | 87.477 | 84.561 | 81.645 | 81.645 | 84.561 | 93.309 | 110.804 | 126.841 | 138.505 | 144.337 | 145.795 | 144.337 | 145.795 | 145.795 | 141.421 | 139.963 | 139.963 | 135.589 | 134.131 | 134.131 | 135.589 | 126.841 | 104.972 | 91.404 | 85.692 | 82.835 | 79.979 | 79.979 | 82.835 | 91.404 | 108.543 | 124.253 | 135.678 | 141.391 | 142.819 | 141.391 | 142.819 | 142.819 | 138.535 | 137.106 | 137.106 | 132.822 | 131.394 | 131.394 | 132.822 | 124.253 | 102.83 | 89.5 | 83.906 | 81.109 | 78.313 | 78.313 | 81.109 | 89.5 | 106.281 | 121.664 | 132.852 | 138.445 | 139.844 | 138.445 | 139.844 | 139.844 | 135.648 | 134.25 | 134.25 | 130.055 | 128.656 | 128.656 | 130.055 | 121.664 | 100.688 | 73.314 | 68.732 | 66.441 | 64.15 | 64.15 | 66.441 | 73.314 | 87.06 | 99.661 | 108.825 | 113.407 | 114.553 | 113.407 | 114.553 | 114.553 | 111.116 | 109.971 | 109.971 | 106.534 | 105.389 | 105.389 | 106.534 | 99.661 | 82.478 | 82.567 | 78.104 | 73.641 | 72.525 | 71.41 | 69.178 | 69.178 | 73.641 | 90.378 | 95.957 | 101.536 | 103.767 | 103.767 | 102.651 | 101.536 | 101.536 | 102.651 | 104.883 | 105.999 | 105.999 | 111.578 | 103.767 | 98.188 | 89.262 | 89.566 | 83.968 | 81.169 | 78.37 | 78.37 | 81.169 | 89.566 | 106.359 | 121.753 | 132.949 | 138.547 | 139.946 | 138.547 | 139.946 | 139.946 | 135.748 | 134.349 | 134.349 | 130.15 | 128.751 | 128.751 | 130.15 | 121.753 | 100.761 | 96.307 | 90.288 | 87.278 | 84.269 | 84.269 | 87.278 | 96.307 | 114.365 | 130.918 | 142.956 | 148.975 | 150.48 | 148.975 | 150.48 | 150.48 | 145.966 | 144.461 | 144.461 | 139.946 | 138.442 | 138.442 | 139.946 | 130.918 | 108.346 | 94.381 | 88.482 | 85.533 | 82.583 | 82.583 | 85.533 | 94.381 | 112.078 | 128.299 | 140.097 | 145.996 | 147.47 | 145.996 | 147.47 | 147.47 | 143.046 | 141.572 | 141.572 | 137.147 | 135.673 | 135.673 | 137.147 | 128.299 | 106.179 | 92.455 | 86.676 | 83.787 | 80.898 | 80.898 | 83.787 | 92.455 | 109.79 | 125.681 | 137.238 | 143.016 | 144.461 | 143.016 | 144.461 | 144.461 | 140.127 | 138.682 | 138.682 | 134.349 | 132.904 | 132.904 | 134.349 | 125.681 | 104.012 | 90.529 | 84.871 | 82.042 | 79.213 | 79.213 | 82.042 | 90.529 | 107.503 | 123.063 | 134.379 | 140.037 | 141.451 | 140.037 | 141.451 | 141.451 | 137.208 | 135.793 | 135.793 | 131.55 | 130.135 | 130.135 | 131.55 | 123.063 | 101.845 | 74.157 | 69.522 | 67.204 | 64.887 | 64.887 | 67.204 | 74.157 | 88.061 | 100.807 | 110.076 | 114.711 | 115.87 | 114.711 | 115.87 | 115.87 | 112.394 | 111.235 | 111.235 | 107.759 | 106.6 | 106.6 | 107.759 | 100.807 | 83.426 | 83.516 | 79.002 | 74.488 | 73.359 | 72.23 | 69.973 | 69.973 | 74.488 | 91.417 | 97.06 | 102.703 | 104.96 | 104.96 | 103.831 | 102.703 | 102.703 | 103.831 | 106.088 | 107.217 | 107.217 | 112.86 | 104.96 | 99.317 | 90.288 | 87.123 | 81.678 | 78.955 | 76.233 | 76.233 | 78.955 | 87.123 | 103.459 | 118.433 | 129.323 | 134.768 | 136.13 | 134.768 | 136.13 | 136.13 | 132.046 | 130.684 | 130.684 | 126.601 | 125.239 | 125.239 | 126.601 | 118.433 | 98.013 | 93.681 | 87.826 | 84.898 | 81.971 | 81.971 | 84.898 | 93.681 | 111.246 | 127.347 | 139.057 | 144.912 | 146.376 | 144.912 | 146.376 | 146.376 | 141.985 | 140.521 | 140.521 | 136.13 | 134.666 | 134.666 | 136.13 | 127.347 | 105.391 | 91.807 | 86.069 | 83.2 | 80.331 | 80.331 | 83.2 | 91.807 | 109.021 | 124.8 | 136.276 | 142.014 | 143.448 | 142.014 | 143.448 | 143.448 | 139.145 | 137.711 | 137.711 | 133.407 | 131.973 | 131.973 | 133.407 | 124.8 | 103.283 | 89.933 | 84.313 | 81.502 | 78.692 | 78.692 | 81.502 | 89.933 | 106.796 | 122.253 | 133.495 | 139.116 | 140.521 | 139.116 | 140.521 | 140.521 | 136.305 | 134.9 | 134.9 | 130.684 | 129.279 | 129.279 | 130.684 | 122.253 | 101.175 | 88.06 | 82.556 | 79.804 | 77.052 | 77.052 | 79.804 | 88.06 | 104.571 | 119.706 | 130.714 | 136.218 | 137.593 | 136.218 | 137.593 | 137.593 | 133.466 | 132.09 | 132.09 | 127.962 | 126.586 | 126.586 | 127.962 | 119.706 | 99.067 | 72.134 | 67.626 | 65.372 | 63.117 | 63.117 | 65.372 | 72.134 | 85.659 | 98.057 | 107.074 | 111.582 | 112.71 | 111.582 | 112.71 | 112.71 | 109.328 | 108.201 | 108.201 | 104.82 | 103.693 | 103.693 | 104.82 | 98.057 | 81.151 | 81.239 | 76.847 | 72.456 | 71.358 | 70.26 | 68.065 | 68.065 | 72.456 | 88.923 | 94.413 | 99.902 | 102.097 | 102.097 | 100.999 | 99.902 | 99.902 | 100.999 | 103.195 | 104.293 | 104.293 | 109.782 | 102.097 | 96.608 | 87.826 | 82.543 | 77.384 | 74.805 | 72.225 | 72.225 | 74.805 | 82.543 | 98.02 | 112.207 | 122.525 | 127.684 | 128.973 | 127.684 | 128.973 | 128.973 | 125.104 | 123.814 | 123.814 | 119.945 | 118.655 | 118.655 | 119.945 | 112.207 | 92.861 | 88.756 | 83.209 | 80.435 | 77.661 | 77.661 | 80.435 | 88.756 | 105.398 | 120.652 | 131.747 | 137.294 | 138.681 | 137.294 | 138.681 | 138.681 | 134.521 | 133.134 | 133.134 | 128.973 | 127.587 | 127.587 | 128.973 | 120.652 | 99.85 | 86.981 | 81.544 | 78.826 | 76.108 | 76.108 | 78.826 | 86.981 | 103.29 | 118.239 | 129.112 | 134.548 | 135.907 | 134.548 | 135.907 | 135.907 | 131.83 | 130.471 | 130.471 | 126.394 | 125.035 | 125.035 | 126.394 | 118.239 | 97.853 | 85.206 | 79.88 | 77.218 | 74.555 | 74.555 | 77.218 | 85.206 | 101.182 | 115.826 | 126.477 | 131.802 | 133.134 | 131.802 | 133.134 | 133.134 | 129.14 | 127.808 | 127.808 | 123.814 | 122.483 | 122.483 | 123.814 | 115.826 | 95.856 | 83.43 | 78.216 | 75.609 | 73.002 | 73.002 | 75.609 | 83.43 | 99.074 | 113.413 | 123.842 | 129.057 | 130.36 | 129.057 | 130.36 | 130.36 | 126.449 | 125.146 | 125.146 | 121.235 | 119.931 | 119.931 | 121.235 | 113.413 | 93.859 | 68.342 | 64.071 | 61.935 | 59.799 | 59.799 | 61.935 | 68.342 | 81.156 | 92.902 | 101.445 | 105.717 | 106.784 | 105.717 | 106.784 | 106.784 | 103.581 | 102.513 | 102.513 | 99.309 | 98.242 | 98.242 | 99.309 | 92.902 | 76.885 | 76.968 | 72.808 | 68.647 | 67.607 | 66.567 | 64.487 | 64.487 | 68.647 | 84.249 | 89.449 | 94.65 | 96.73 | 96.73 | 95.69 | 94.65 | 94.65 | 95.69 | 97.77 | 98.81 | 98.81 | 104.011 | 96.73 | 91.529 | 83.209 | 91.601 | 85.876 | 83.014 | 80.151 | 80.151 | 83.014 | 91.601 | 108.777 | 124.52 | 135.971 | 141.696 | 143.127 | 141.696 | 143.127 | 143.127 | 138.833 | 137.402 | 137.402 | 133.108 | 131.677 | 131.677 | 133.108 | 124.52 | 103.051 | 98.496 | 92.34 | 89.262 | 86.184 | 86.184 | 89.262 | 98.496 | 116.964 | 133.893 | 146.205 | 152.361 | 153.9 | 152.361 | 153.9 | 153.9 | 149.283 | 147.744 | 147.744 | 143.127 | 141.588 | 141.588 | 143.127 | 133.893 | 110.808 | 96.526 | 90.493 | 87.477 | 84.46 | 84.46 | 87.477 | 96.526 | 114.625 | 131.215 | 143.281 | 149.314 | 150.822 | 149.314 | 150.822 | 150.822 | 146.297 | 144.789 | 144.789 | 140.264 | 138.756 | 138.756 | 140.264 | 131.215 | 108.592 | 94.556 | 88.646 | 85.692 | 82.737 | 82.737 | 85.692 | 94.556 | 112.285 | 128.537 | 140.357 | 146.267 | 147.744 | 146.267 | 147.744 | 147.744 | 143.312 | 141.834 | 141.834 | 137.402 | 135.924 | 135.924 | 137.402 | 128.537 | 106.376 | 92.586 | 86.8 | 83.906 | 81.013 | 81.013 | 83.906 | 92.586 | 109.946 | 125.859 | 137.433 | 143.219 | 144.666 | 143.219 | 144.666 | 144.666 | 140.326 | 138.879 | 138.879 | 134.539 | 133.093 | 133.093 | 134.539 | 125.859 | 104.16 | 75.842 | 71.102 | 68.732 | 66.362 | 66.362 | 68.732 | 75.842 | 90.062 | 103.098 | 112.578 | 117.318 | 118.503 | 117.318 | 118.503 | 118.503 | 114.948 | 113.763 | 113.763 | 110.208 | 109.023 | 109.023 | 110.208 | 103.098 | 85.322 | 85.414 | 80.798 | 76.18 | 75.026 | 73.872 | 71.564 | 71.564 | 76.18 | 93.494 | 99.266 | 105.037 | 107.345 | 107.345 | 106.191 | 105.037 | 105.037 | 106.191 | 108.499 | 109.654 | 109.654 | 115.425 | 107.345 | 101.574 | 92.34 | 90.278 | 84.636 | 81.815 | 78.993 | 78.993 | 81.815 | 90.278 | 107.205 | 122.722 | 134.007 | 139.649 | 141.06 | 139.649 | 141.06 | 141.06 | 136.828 | 135.417 | 135.417 | 131.185 | 129.775 | 129.775 | 131.185 | 122.722 | 101.563 | 97.073 | 91.006 | 87.973 | 84.939 | 84.939 | 87.973 | 97.073 | 115.275 | 131.959 | 144.093 | 150.16 | 151.677 | 150.16 | 151.677 | 151.677 | 147.127 | 145.61 | 145.61 | 141.06 | 139.543 | 139.543 | 141.06 | 131.959 | 109.207 | 95.132 | 89.186 | 86.213 | 83.24 | 83.24 | 86.213 | 95.132 | 112.969 | 129.32 | 141.211 | 147.157 | 148.643 | 147.157 | 148.643 | 148.643 | 144.184 | 142.698 | 142.698 | 138.238 | 136.752 | 136.752 | 138.238 | 129.32 | 107.023 | 93.19 | 87.366 | 84.454 | 81.542 | 81.542 | 84.454 | 93.19 | 110.664 | 126.681 | 138.329 | 144.154 | 145.61 | 144.154 | 145.61 | 145.61 | 141.242 | 139.786 | 139.786 | 135.417 | 133.961 | 133.961 | 135.417 | 126.681 | 104.839 | 91.249 | 85.546 | 82.694 | 79.843 | 79.843 | 82.694 | 91.249 | 108.358 | 124.041 | 135.448 | 141.151 | 142.576 | 141.151 | 142.576 | 142.576 | 138.299 | 136.873 | 136.873 | 132.596 | 131.17 | 131.17 | 132.596 | 124.041 | 102.655 | 74.746 | 70.075 | 67.739 | 65.403 | 65.403 | 67.739 | 74.746 | 88.761 | 101.608 | 110.952 | 115.623 | 116.791 | 115.623 | 116.791 | 116.791 | 113.288 | 112.12 | 112.12 | 108.616 | 107.448 | 107.448 | 108.616 | 101.608 | 84.09 | 84.181 | 79.63 | 75.08 | 73.943 | 72.805 | 70.53 | 70.53 | 75.08 | 92.144 | 97.832 | 103.52 | 105.795 | 105.795 | 104.657 | 103.52 | 103.52 | 104.657 | 106.932 | 108.07 | 108.07 | 113.758 | 105.795 | 100.107 | 91.006 | 91.194 | 85.495 | 82.645 | 79.795 | 79.795 | 82.645 | 91.194 | 108.293 | 123.967 | 135.366 | 141.066 | 142.491 | 141.066 | 142.491 | 142.491 | 138.216 | 136.791 | 136.791 | 132.517 | 131.092 | 131.092 | 132.517 | 123.967 | 102.593 | 98.058 | 91.93 | 88.865 | 85.801 | 85.801 | 88.865 | 98.058 | 116.444 | 133.298 | 145.555 | 151.684 | 153.216 | 151.684 | 153.216 | 153.216 | 148.62 | 147.087 | 147.087 | 142.491 | 140.959 | 140.959 | 142.491 | 133.298 | 110.316 | 96.097 | 90.091 | 87.088 | 84.085 | 84.085 | 87.088 | 96.097 | 114.115 | 130.632 | 142.644 | 148.65 | 150.152 | 148.65 | 150.152 | 150.152 | 145.647 | 144.146 | 144.146 | 139.641 | 138.14 | 138.14 | 139.641 | 130.632 | 108.109 | 94.136 | 88.252 | 85.311 | 82.369 | 82.369 | 85.311 | 94.136 | 111.786 | 127.966 | 139.733 | 145.616 | 147.087 | 145.616 | 147.087 | 147.087 | 142.675 | 141.204 | 141.204 | 136.791 | 135.32 | 135.32 | 136.791 | 127.966 | 105.903 | 92.175 | 86.414 | 83.533 | 80.653 | 80.653 | 83.533 | 92.175 | 109.458 | 125.3 | 136.822 | 142.583 | 144.023 | 142.583 | 144.023 | 144.023 | 139.702 | 138.262 | 138.262 | 133.941 | 132.501 | 132.501 | 133.941 | 125.3 | 103.697 | 75.505 | 70.786 | 68.426 | 66.067 | 66.067 | 68.426 | 75.505 | 89.662 | 102.639 | 112.078 | 116.797 | 117.976 | 116.797 | 117.976 | 117.976 | 114.437 | 113.257 | 113.257 | 109.718 | 108.538 | 108.538 | 109.718 | 102.639 | 84.943 | 85.035 | 80.438 | 75.842 | 74.693 | 73.544 | 71.245 | 71.245 | 75.842 | 93.079 | 98.824 | 104.57 | 106.868 | 106.868 | 105.719 | 104.57 | 104.57 | 105.719 | 108.017 | 109.166 | 109.166 | 114.912 | 106.868 | 101.123 | 91.93 | 87.632 | 82.155 | 79.416 | 76.678 | 76.678 | 79.416 | 87.632 | 104.063 | 119.125 | 130.079 | 135.556 | 136.925 | 135.556 | 136.925 | 136.925 | 132.817 | 131.448 | 131.448 | 127.34 | 125.971 | 125.971 | 127.34 | 119.125 | 98.586 | 94.228 | 88.339 | 85.394 | 82.449 | 82.449 | 85.394 | 94.228 | 111.896 | 128.091 | 139.869 | 145.759 | 147.231 | 145.759 | 147.231 | 147.231 | 142.814 | 141.342 | 141.342 | 136.925 | 135.453 | 135.453 | 136.925 | 128.091 | 106.006 | 92.343 | 86.572 | 83.686 | 80.8 | 80.8 | 83.686 | 92.343 | 109.658 | 125.529 | 137.072 | 142.844 | 144.286 | 142.844 | 144.286 | 144.286 | 139.958 | 138.515 | 138.515 | 134.186 | 132.743 | 132.743 | 134.186 | 125.529 | 103.886 | 90.459 | 84.805 | 81.978 | 79.151 | 79.151 | 81.978 | 90.459 | 107.42 | 122.967 | 134.275 | 139.928 | 141.342 | 139.928 | 141.342 | 141.342 | 137.102 | 135.688 | 135.688 | 131.448 | 130.034 | 130.034 | 131.448 | 122.967 | 101.766 | 88.574 | 83.038 | 80.27 | 77.502 | 77.502 | 80.27 | 88.574 | 105.182 | 120.406 | 131.477 | 137.013 | 138.397 | 137.013 | 138.397 | 138.397 | 134.245 | 132.861 | 132.861 | 128.709 | 127.325 | 127.325 | 128.709 | 120.406 | 99.646 | 72.555 | 68.021 | 65.753 | 63.486 | 63.486 | 65.753 | 72.555 | 86.16 | 98.63 | 107.699 | 112.234 | 113.368 | 112.234 | 113.368 | 113.368 | 109.967 | 108.833 | 108.833 | 105.432 | 104.298 | 104.298 | 105.432 | 98.63 | 81.625 | 81.713 | 77.296 | 72.879 | 71.775 | 70.671 | 68.462 | 68.462 | 72.879 | 89.443 | 94.964 | 100.485 | 102.694 | 102.694 | 101.589 | 100.485 | 100.485 | 101.589 | 103.798 | 104.902 | 104.902 | 110.423 | 102.694 | 97.172 | 88.339 | 76.843 | 72.041 | 69.639 | 67.238 | 67.238 | 69.639 | 76.843 | 91.251 | 104.459 | 114.064 | 118.867 | 120.068 | 118.867 | 120.068 | 120.068 | 116.466 | 115.265 | 115.265 | 111.663 | 110.462 | 110.462 | 111.663 | 104.459 | 86.449 | 82.627 | 77.463 | 74.881 | 72.299 | 72.299 | 74.881 | 82.627 | 98.12 | 112.321 | 122.65 | 127.814 | 129.105 | 127.814 | 129.105 | 129.105 | 125.232 | 123.941 | 123.941 | 120.068 | 118.777 | 118.777 | 120.068 | 112.321 | 92.956 | 80.975 | 75.914 | 73.383 | 70.853 | 70.853 | 73.383 | 80.975 | 96.157 | 110.075 | 120.197 | 125.258 | 126.523 | 125.258 | 126.523 | 126.523 | 122.727 | 121.462 | 121.462 | 117.666 | 116.401 | 116.401 | 117.666 | 110.075 | 91.096 | 79.322 | 74.364 | 71.886 | 69.407 | 69.407 | 71.886 | 79.322 | 94.195 | 107.828 | 117.744 | 122.701 | 123.941 | 122.701 | 123.941 | 123.941 | 120.223 | 118.983 | 118.983 | 115.265 | 114.026 | 114.026 | 115.265 | 107.828 | 89.237 | 77.67 | 72.815 | 70.388 | 67.961 | 67.961 | 70.388 | 77.67 | 92.233 | 105.582 | 115.291 | 120.145 | 121.359 | 120.145 | 121.359 | 121.359 | 117.718 | 116.504 | 116.504 | 112.864 | 111.65 | 111.65 | 112.864 | 105.582 | 87.378 | 63.623 | 59.647 | 57.658 | 55.67 | 55.67 | 57.658 | 63.623 | 75.552 | 86.487 | 94.44 | 98.417 | 99.411 | 98.417 | 99.411 | 99.411 | 96.429 | 95.434 | 95.434 | 92.452 | 91.458 | 91.458 | 92.452 | 86.487 | 71.576 | 71.653 | 67.78 | 63.907 | 62.939 | 61.97 | 60.034 | 60.034 | 63.907 | 78.431 | 83.273 | 88.114 | 90.051 | 90.051 | 89.082 | 88.114 | 88.114 | 89.082 | 91.019 | 91.987 | 91.987 | 96.829 | 90.051 | 85.209 | 77.463 | 83.052 | 77.861 | 75.266 | 72.67 | 72.67 | 75.266 | 83.052 | 98.624 | 112.899 | 123.28 | 128.471 | 129.768 | 128.471 | 129.768 | 129.768 | 125.875 | 124.578 | 124.578 | 120.685 | 119.387 | 119.387 | 120.685 | 112.899 | 93.433 | 89.303 | 83.722 | 80.931 | 78.14 | 78.14 | 80.931 | 89.303 | 106.047 | 121.396 | 132.559 | 138.141 | 139.536 | 138.141 | 139.536 | 139.536 | 135.35 | 133.955 | 133.955 | 129.768 | 128.373 | 128.373 | 129.768 | 121.396 | 100.466 | 87.517 | 82.047 | 79.312 | 76.577 | 76.577 | 79.312 | 87.517 | 103.926 | 118.968 | 129.908 | 135.378 | 136.745 | 135.378 | 136.745 | 136.745 | 132.643 | 131.275 | 131.275 | 127.173 | 125.806 | 125.806 | 127.173 | 118.968 | 98.457 | 85.731 | 80.373 | 77.694 | 75.015 | 75.015 | 77.694 | 85.731 | 101.805 | 116.54 | 127.257 | 132.615 | 133.955 | 132.615 | 133.955 | 133.955 | 129.936 | 128.596 | 128.596 | 124.578 | 123.238 | 123.238 | 124.578 | 116.54 | 96.447 | 83.945 | 78.698 | 76.075 | 73.452 | 73.452 | 76.075 | 83.945 | 99.685 | 114.113 | 124.606 | 129.852 | 131.164 | 129.852 | 131.164 | 131.164 | 127.229 | 125.917 | 125.917 | 121.982 | 120.671 | 120.671 | 121.982 | 114.113 | 94.438 | 68.763 | 64.466 | 62.317 | 60.168 | 60.168 | 62.317 | 68.763 | 81.656 | 93.475 | 102.071 | 106.368 | 107.443 | 106.368 | 107.443 | 107.443 | 104.219 | 103.145 | 103.145 | 99.922 | 98.847 | 98.847 | 99.922 | 93.475 | 77.359 | 77.442 | 73.256 | 69.07 | 68.024 | 66.977 | 64.884 | 64.884 | 69.07 | 84.768 | 90.001 | 95.233 | 97.326 | 97.326 | 96.28 | 95.233 | 95.233 | 96.28 | 98.373 | 99.419 | 99.419 | 104.652 | 97.326 | 92.094 | 83.722 | 81.525 | 76.43 | 73.882 | 71.334 | 71.334 | 73.882 | 81.525 | 96.811 | 110.823 | 121.014 | 126.109 | 127.383 | 126.109 | 127.383 | 127.383 | 123.562 | 122.288 | 122.288 | 118.466 | 117.192 | 117.192 | 118.466 | 110.823 | 91.716 | 87.661 | 82.183 | 79.443 | 76.704 | 76.704 | 79.443 | 87.661 | 104.098 | 119.165 | 130.122 | 135.601 | 136.971 | 135.601 | 136.971 | 136.971 | 132.862 | 131.492 | 131.492 | 127.383 | 126.013 | 126.013 | 127.383 | 119.165 | 98.619 | 85.908 | 80.539 | 77.854 | 75.17 | 75.17 | 77.854 | 85.908 | 102.016 | 116.781 | 127.52 | 132.889 | 134.232 | 132.889 | 134.232 | 134.232 | 130.205 | 128.862 | 128.862 | 124.835 | 123.493 | 123.493 | 124.835 | 116.781 | 96.647 | 84.155 | 78.895 | 76.265 | 73.636 | 73.636 | 76.265 | 84.155 | 99.934 | 114.398 | 124.918 | 130.177 | 131.492 | 130.177 | 131.492 | 131.492 | 127.547 | 126.232 | 126.232 | 122.288 | 120.973 | 120.973 | 122.288 | 114.398 | 94.674 | 82.402 | 77.252 | 74.677 | 72.102 | 72.102 | 74.677 | 82.402 | 97.852 | 112.015 | 122.315 | 127.465 | 128.753 | 127.465 | 128.753 | 128.753 | 124.89 | 123.603 | 123.603 | 119.74 | 118.453 | 118.453 | 119.74 | 112.015 | 92.702 | 67.499 | 63.281 | 61.171 | 59.062 | 59.062 | 61.171 | 67.499 | 80.155 | 91.757 | 100.194 | 104.413 | 105.468 | 104.413 | 105.468 | 105.468 | 102.304 | 101.249 | 101.249 | 98.085 | 97.03 | 97.03 | 98.085 | 91.757 | 75.937 | 76.019 | 71.91 | 67.801 | 66.773 | 65.746 | 63.692 | 63.692 | 67.801 | 83.21 | 88.346 | 93.483 | 95.537 | 95.537 | 94.51 | 93.483 | 93.483 | 94.51 | 96.565 | 97.592 | 97.592 | 102.728 | 95.537 | 90.401 | 82.183 | 89.566 | 83.968 | 81.169 | 78.37 | 78.37 | 81.169 | 89.566 | 106.359 | 121.753 | 132.949 | 138.547 | 139.946 | 138.547 | 139.946 | 139.946 | 135.748 | 134.349 | 134.349 | 130.15 | 128.751 | 128.751 | 130.15 | 121.753 | 100.761 | 96.307 | 90.288 | 87.278 | 84.269 | 84.269 | 87.278 | 96.307 | 114.365 | 130.918 | 142.956 | 148.975 | 150.48 | 148.975 | 150.48 | 150.48 | 145.966 | 144.461 | 144.461 | 139.946 | 138.442 | 138.442 | 139.946 | 130.918 | 108.346 | 94.381 | 88.482 | 85.533 | 82.583 | 82.583 | 85.533 | 94.381 | 112.078 | 128.299 | 140.097 | 145.996 | 147.47 | 145.996 | 147.47 | 147.47 | 143.046 | 141.572 | 141.572 | 137.147 | 135.673 | 135.673 | 137.147 | 128.299 | 106.179 | 92.455 | 86.676 | 83.787 | 80.898 | 80.898 | 83.787 | 92.455 | 109.79 | 125.681 | 137.238 | 143.016 | 144.461 | 143.016 | 144.461 | 144.461 | 140.127 | 138.682 | 138.682 | 134.349 | 132.904 | 132.904 | 134.349 | 125.681 | 104.012 | 90.529 | 84.871 | 82.042 | 79.213 | 79.213 | 82.042 | 90.529 | 107.503 | 123.063 | 134.379 | 140.037 | 141.451 | 140.037 | 141.451 | 141.451 | 137.208 | 135.793 | 135.793 | 131.55 | 130.135 | 130.135 | 131.55 | 123.063 | 101.845 | 74.157 | 69.522 | 67.204 | 64.887 | 64.887 | 67.204 | 74.157 | 88.061 | 100.807 | 110.076 | 114.711 | 115.87 | 114.711 | 115.87 | 115.87 | 112.394 | 111.235 | 111.235 | 107.759 | 106.6 | 106.6 | 107.759 | 100.807 | 83.426 | 83.516 | 79.002 | 74.488 | 73.359 | 72.23 | 69.973 | 69.973 | 74.488 | 91.417 | 97.06 | 102.703 | 104.96 | 104.96 | 103.831 | 102.703 | 102.703 | 103.831 | 106.088 | 107.217 | 107.217 | 112.86 | 104.96 | 99.317 | 90.288 | 72.336 | 71.188 | 68.892 | 66.595 | 67.744 | 74.633 | 82.67 | 97.597 | 109.079 | 113.671 | 114.82 | 113.671 | 106.782 | 105.634 | 103.338 | 101.041 | 103.338 | 105.634 | 110.227 | 112.523 | 110.227 | 103.338 | 91.856 | 80.374 | 77.781 | 76.546 | 74.077 | 71.608 | 72.843 | 80.25 | 88.893 | 104.943 | 117.289 | 122.227 | 123.462 | 122.227 | 114.82 | 113.585 | 111.116 | 108.647 | 111.116 | 113.585 | 118.524 | 120.993 | 118.524 | 111.116 | 98.77 | 86.423 | 76.225 | 75.016 | 72.596 | 70.176 | 71.386 | 78.645 | 87.115 | 102.844 | 114.943 | 119.783 | 120.993 | 119.783 | 112.523 | 111.313 | 108.893 | 106.474 | 108.893 | 111.313 | 116.153 | 118.573 | 116.153 | 108.893 | 96.794 | 84.695 | 74.67 | 73.485 | 71.114 | 68.744 | 69.929 | 77.04 | 85.337 | 100.745 | 112.597 | 117.338 | 118.524 | 117.338 | 110.227 | 109.042 | 106.671 | 104.301 | 106.671 | 109.042 | 113.783 | 116.153 | 113.783 | 106.671 | 94.819 | 82.966 | 73.114 | 71.954 | 69.633 | 67.311 | 68.472 | 75.435 | 83.559 | 98.646 | 110.252 | 114.894 | 116.054 | 114.894 | 107.93 | 106.77 | 104.449 | 102.128 | 104.449 | 106.77 | 111.412 | 113.733 | 111.412 | 104.449 | 92.843 | 81.238 | 59.891 | 58.941 | 57.039 | 55.138 | 56.089 | 61.793 | 68.447 | 80.806 | 90.312 | 94.115 | 95.066 | 94.115 | 88.411 | 87.46 | 85.559 | 83.658 | 85.559 | 87.46 | 91.263 | 93.164 | 91.263 | 85.559 | 76.053 | 66.546 | 69.447 | 67.595 | 63.892 | 61.114 | 60.188 | 60.188 | 62.966 | 68.521 | 76.855 | 82.411 | 85.189 | 87.041 | 84.263 | 83.337 | 83.337 | 79.633 | 78.707 | 81.485 | 85.189 | 92.596 | 89.819 | 87.967 | 83.337 | 78.707 | 77.747 | 76.513 | 74.044 | 71.576 | 72.81 | 80.215 | 88.853 | 104.896 | 117.237 | 122.173 | 123.407 | 122.173 | 114.769 | 113.535 | 111.067 | 108.598 | 111.067 | 113.535 | 118.471 | 120.939 | 118.471 | 111.067 | 98.726 | 86.385 | 83.598 | 82.272 | 79.618 | 76.964 | 78.291 | 86.252 | 95.541 | 112.792 | 126.061 | 131.369 | 132.696 | 131.369 | 123.407 | 122.08 | 119.426 | 116.772 | 119.426 | 122.08 | 127.388 | 130.042 | 127.388 | 119.426 | 106.157 | 92.887 | 81.927 | 80.626 | 78.025 | 75.424 | 76.725 | 84.527 | 93.63 | 110.536 | 123.54 | 128.742 | 130.042 | 128.742 | 120.939 | 119.639 | 117.038 | 114.437 | 117.038 | 119.639 | 124.84 | 127.441 | 124.84 | 117.038 | 104.034 | 91.029 | 80.255 | 78.981 | 76.433 | 73.885 | 75.159 | 82.802 | 91.719 | 108.28 | 121.019 | 126.114 | 127.388 | 126.114 | 118.471 | 117.197 | 114.649 | 112.102 | 114.649 | 117.197 | 122.293 | 124.84 | 122.293 | 114.649 | 101.911 | 89.172 | 78.583 | 77.335 | 74.841 | 72.346 | 73.593 | 81.077 | 89.809 | 106.024 | 118.498 | 123.487 | 124.734 | 123.487 | 116.003 | 114.756 | 112.261 | 109.766 | 112.261 | 114.756 | 119.745 | 122.24 | 119.745 | 112.261 | 99.787 | 87.314 | 64.371 | 63.349 | 61.306 | 59.262 | 60.284 | 66.414 | 73.567 | 86.85 | 97.067 | 101.154 | 102.176 | 101.154 | 95.024 | 94.002 | 91.958 | 89.915 | 91.958 | 94.002 | 98.089 | 100.132 | 98.089 | 91.958 | 81.741 | 71.523 | 74.642 | 72.651 | 68.67 | 65.685 | 64.689 | 64.689 | 67.675 | 73.646 | 82.603 | 88.575 | 91.56 | 93.551 | 90.565 | 89.57 | 89.57 | 85.589 | 84.594 | 87.579 | 91.56 | 99.522 | 96.536 | 94.546 | 89.57 | 84.594 | 80.151 | 78.879 | 76.334 | 73.79 | 75.062 | 82.696 | 91.601 | 108.14 | 120.863 | 125.952 | 127.224 | 125.952 | 118.318 | 117.046 | 114.502 | 111.957 | 114.502 | 117.046 | 122.135 | 124.68 | 122.135 | 114.502 | 101.779 | 89.057 | 86.184 | 84.816 | 82.08 | 79.344 | 80.712 | 88.92 | 98.496 | 116.28 | 129.96 | 135.432 | 136.8 | 135.432 | 127.224 | 125.856 | 123.12 | 120.384 | 123.12 | 125.856 | 131.328 | 134.064 | 131.328 | 123.12 | 109.44 | 95.76 | 84.46 | 83.12 | 80.438 | 77.757 | 79.098 | 87.142 | 96.526 | 113.954 | 127.361 | 132.723 | 134.064 | 132.723 | 124.68 | 123.339 | 120.658 | 117.976 | 120.658 | 123.339 | 128.701 | 131.383 | 128.701 | 120.658 | 107.251 | 93.845 | 82.737 | 81.423 | 78.797 | 76.17 | 77.484 | 85.363 | 94.556 | 111.629 | 124.762 | 130.015 | 131.328 | 130.015 | 122.135 | 120.822 | 118.195 | 115.569 | 118.195 | 120.822 | 126.075 | 128.701 | 126.075 | 118.195 | 105.062 | 91.93 | 81.013 | 79.727 | 77.155 | 74.583 | 75.869 | 83.585 | 92.586 | 109.303 | 122.162 | 127.306 | 128.592 | 127.306 | 119.591 | 118.305 | 115.733 | 113.161 | 115.733 | 118.305 | 123.448 | 126.02 | 123.448 | 115.733 | 102.874 | 90.014 | 66.362 | 65.308 | 63.202 | 61.095 | 62.148 | 68.468 | 75.842 | 89.536 | 100.069 | 104.283 | 105.336 | 104.283 | 97.962 | 96.909 | 94.802 | 92.696 | 94.802 | 96.909 | 101.123 | 103.229 | 101.123 | 94.802 | 84.269 | 73.735 | 76.95 | 74.898 | 70.794 | 67.716 | 66.69 | 66.69 | 69.768 | 75.924 | 85.158 | 91.314 | 94.392 | 96.444 | 93.366 | 92.34 | 92.34 | 88.236 | 87.21 | 90.288 | 94.392 | 102.6 | 99.522 | 97.47 | 92.34 | 87.21 | 73.038 | 71.878 | 69.56 | 67.241 | 68.4 | 75.356 | 83.472 | 98.543 | 110.136 | 114.774 | 115.933 | 114.774 | 107.818 | 106.658 | 104.34 | 102.021 | 104.34 | 106.658 | 111.296 | 113.614 | 111.296 | 104.34 | 92.746 | 81.153 | 78.535 | 77.289 | 74.795 | 72.302 | 73.549 | 81.028 | 89.754 | 105.96 | 118.426 | 123.412 | 124.659 | 123.412 | 115.933 | 114.686 | 112.193 | 109.7 | 112.193 | 114.686 | 119.673 | 122.166 | 119.673 | 112.193 | 99.727 | 87.261 | 76.964 | 75.743 | 73.299 | 70.856 | 72.078 | 79.408 | 87.959 | 103.841 | 116.058 | 120.944 | 122.166 | 120.944 | 113.614 | 112.393 | 109.949 | 107.506 | 109.949 | 112.393 | 117.279 | 119.723 | 117.279 | 109.949 | 97.733 | 85.516 | 75.394 | 74.197 | 71.804 | 69.41 | 70.607 | 77.787 | 86.164 | 101.722 | 113.689 | 118.476 | 119.673 | 118.476 | 111.296 | 110.099 | 107.705 | 105.312 | 107.705 | 110.099 | 114.886 | 117.279 | 114.886 | 107.705 | 95.738 | 83.771 | 73.823 | 72.651 | 70.308 | 67.964 | 69.136 | 76.167 | 84.369 | 99.603 | 111.32 | 116.008 | 117.179 | 116.008 | 108.977 | 107.805 | 105.462 | 103.118 | 105.462 | 107.805 | 112.492 | 114.836 | 112.492 | 105.462 | 93.744 | 82.026 | 60.472 | 59.512 | 57.592 | 55.673 | 56.633 | 62.392 | 69.111 | 81.589 | 91.188 | 95.028 | 95.987 | 95.028 | 89.268 | 88.308 | 86.389 | 84.469 | 86.389 | 88.308 | 92.148 | 94.068 | 92.148 | 86.389 | 76.79 | 67.191 | 70.121 | 68.251 | 64.511 | 61.706 | 60.771 | 60.771 | 63.576 | 69.186 | 77.6 | 83.21 | 86.015 | 87.885 | 85.08 | 84.145 | 84.145 | 80.405 | 79.47 | 82.275 | 86.015 | 93.494 | 90.689 | 88.82 | 84.145 | 79.47 | 72.737 | 71.583 | 69.273 | 66.964 | 68.119 | 75.046 | 83.128 | 98.137 | 109.683 | 114.301 | 115.456 | 114.301 | 107.374 | 106.219 | 103.91 | 101.601 | 103.91 | 106.219 | 110.838 | 113.147 | 110.838 | 103.91 | 92.365 | 80.819 | 78.212 | 76.971 | 74.488 | 72.005 | 73.246 | 80.695 | 89.385 | 105.524 | 117.939 | 122.905 | 124.146 | 122.905 | 115.456 | 114.214 | 111.731 | 109.248 | 111.731 | 114.214 | 119.18 | 121.663 | 119.18 | 111.731 | 99.317 | 86.902 | 76.648 | 75.431 | 72.998 | 70.565 | 71.781 | 79.081 | 87.597 | 103.414 | 115.58 | 120.446 | 121.663 | 120.446 | 113.147 | 111.93 | 109.497 | 107.064 | 109.497 | 111.93 | 116.797 | 119.23 | 116.797 | 109.497 | 97.33 | 85.164 | 75.084 | 73.892 | 71.508 | 69.124 | 70.316 | 77.467 | 85.81 | 101.303 | 113.221 | 117.988 | 119.18 | 117.988 | 110.838 | 109.646 | 107.262 | 104.879 | 107.262 | 109.646 | 114.413 | 116.797 | 114.413 | 107.262 | 95.344 | 83.426 | 73.519 | 72.352 | 70.018 | 67.684 | 68.851 | 75.853 | 84.022 | 99.193 | 110.862 | 115.53 | 116.697 | 115.53 | 108.528 | 107.361 | 105.028 | 102.694 | 105.028 | 107.361 | 112.029 | 114.363 | 112.029 | 105.028 | 93.358 | 81.688 | 60.223 | 59.267 | 57.355 | 55.444 | 56.4 | 62.135 | 68.827 | 81.254 | 90.813 | 94.636 | 95.592 | 94.636 | 88.901 | 87.945 | 86.033 | 84.121 | 86.033 | 87.945 | 91.769 | 93.681 | 91.769 | 86.033 | 76.474 | 66.915 | 69.832 | 67.97 | 64.246 | 61.452 | 60.521 | 60.521 | 63.314 | 68.901 | 77.281 | 82.867 | 85.661 | 87.523 | 84.73 | 83.799 | 83.799 | 80.074 | 79.143 | 81.936 | 85.661 | 93.11 | 90.316 | 88.454 | 83.799 | 79.143 | 70.633 | 69.512 | 67.27 | 65.027 | 66.149 | 72.875 | 80.724 | 95.299 | 106.51 | 110.995 | 112.116 | 110.995 | 104.268 | 103.147 | 100.905 | 98.662 | 100.905 | 103.147 | 107.632 | 109.874 | 107.632 | 100.905 | 89.693 | 78.481 | 75.95 | 74.744 | 72.333 | 69.922 | 71.127 | 78.361 | 86.8 | 102.472 | 114.527 | 119.349 | 120.555 | 119.349 | 112.116 | 110.911 | 108.5 | 106.088 | 108.5 | 110.911 | 115.733 | 118.144 | 115.733 | 108.5 | 96.444 | 84.388 | 74.431 | 73.249 | 70.886 | 68.523 | 69.705 | 76.794 | 85.064 | 100.422 | 112.237 | 116.962 | 118.144 | 116.962 | 109.874 | 108.692 | 106.33 | 103.967 | 106.33 | 108.692 | 113.418 | 115.781 | 113.418 | 106.33 | 94.515 | 82.701 | 72.912 | 71.754 | 69.44 | 67.125 | 68.282 | 75.226 | 83.328 | 98.373 | 109.946 | 114.575 | 115.733 | 114.575 | 107.632 | 106.474 | 104.16 | 101.845 | 104.16 | 106.474 | 111.103 | 113.418 | 111.103 | 104.16 | 92.586 | 81.013 | 71.393 | 70.259 | 67.993 | 65.727 | 66.86 | 73.659 | 81.592 | 96.323 | 107.656 | 112.188 | 113.322 | 112.188 | 105.389 | 104.256 | 101.99 | 99.723 | 101.99 | 104.256 | 108.789 | 111.055 | 108.789 | 101.99 | 90.657 | 79.325 | 58.481 | 57.553 | 55.696 | 53.84 | 54.768 | 60.338 | 66.836 | 78.903 | 88.186 | 91.899 | 92.827 | 91.899 | 86.329 | 85.401 | 83.545 | 81.688 | 83.545 | 85.401 | 89.114 | 90.971 | 89.114 | 83.545 | 74.262 | 64.979 | 67.812 | 66.004 | 62.387 | 59.675 | 58.771 | 58.771 | 61.483 | 66.908 | 75.045 | 80.47 | 83.183 | 84.991 | 82.279 | 81.375 | 81.375 | 77.758 | 76.854 | 79.566 | 83.183 | 90.416 | 87.704 | 85.895 | 81.375 | 76.854 | 78.147 | 76.907 | 74.426 | 71.945 | 73.186 | 80.628 | 89.311 | 105.437 | 117.841 | 122.803 | 124.043 | 122.803 | 115.36 | 114.12 | 111.639 | 109.158 | 111.639 | 114.12 | 119.082 | 121.563 | 119.082 | 111.639 | 99.235 | 86.83 | 84.029 | 82.696 | 80.028 | 77.36 | 78.694 | 86.697 | 96.034 | 113.373 | 126.711 | 132.046 | 133.38 | 132.046 | 124.043 | 122.71 | 120.042 | 117.374 | 120.042 | 122.71 | 128.045 | 130.712 | 128.045 | 120.042 | 106.704 | 93.366 | 82.349 | 81.042 | 78.427 | 75.813 | 77.12 | 84.963 | 94.113 | 111.106 | 124.177 | 129.405 | 130.712 | 129.405 | 121.563 | 120.255 | 117.641 | 115.027 | 117.641 | 120.255 | 125.484 | 128.098 | 125.484 | 117.641 | 104.57 | 91.499 | 80.668 | 79.388 | 76.827 | 74.266 | 75.546 | 83.229 | 92.192 | 108.838 | 121.643 | 126.764 | 128.045 | 126.764 | 119.082 | 117.801 | 115.24 | 112.679 | 115.24 | 117.801 | 122.923 | 125.484 | 122.923 | 115.24 | 102.436 | 89.631 | 78.988 | 77.734 | 75.226 | 72.719 | 73.973 | 81.495 | 90.272 | 106.571 | 119.108 | 124.123 | 125.377 | 124.123 | 116.601 | 115.347 | 112.839 | 110.332 | 112.839 | 115.347 | 120.362 | 122.87 | 120.362 | 112.839 | 100.302 | 87.764 | 64.703 | 63.676 | 61.622 | 59.568 | 60.595 | 66.757 | 73.946 | 87.297 | 97.567 | 101.676 | 102.703 | 101.676 | 95.513 | 94.486 | 92.432 | 90.378 | 92.432 | 94.486 | 98.594 | 100.649 | 98.594 | 92.432 | 82.162 | 71.892 | 75.026 | 73.026 | 69.024 | 66.023 | 65.023 | 65.023 | 68.024 | 74.026 | 83.029 | 89.031 | 92.032 | 94.033 | 91.032 | 90.032 | 90.032 | 86.03 | 85.03 | 88.031 | 92.032 | 100.035 | 97.034 | 95.033 | 90.032 | 85.03 | 69.631 | 68.526 | 66.316 | 64.105 | 65.21 | 71.842 | 79.579 | 93.947 | 105 | 109.421 | 110.526 | 109.421 | 102.789 | 101.684 | 99.473 | 97.263 | 99.473 | 101.684 | 106.105 | 108.315 | 106.105 | 99.473 | 88.421 | 77.368 | 74.872 | 73.684 | 71.307 | 68.93 | 70.119 | 77.249 | 85.568 | 101.018 | 112.903 | 117.657 | 118.845 | 117.657 | 110.526 | 109.337 | 106.96 | 104.584 | 106.96 | 109.337 | 114.091 | 116.468 | 114.091 | 106.96 | 95.076 | 83.191 | 73.375 | 72.21 | 69.881 | 67.551 | 68.716 | 75.704 | 83.857 | 98.998 | 110.645 | 115.303 | 116.468 | 115.303 | 108.315 | 107.151 | 104.821 | 102.492 | 104.821 | 107.151 | 111.809 | 114.139 | 111.809 | 104.821 | 93.174 | 81.528 | 71.877 | 70.737 | 68.455 | 66.173 | 67.314 | 74.159 | 82.146 | 96.978 | 108.387 | 112.95 | 114.091 | 112.95 | 106.105 | 104.964 | 102.682 | 100.4 | 102.682 | 104.964 | 109.528 | 111.809 | 109.528 | 102.682 | 91.273 | 79.864 | 70.38 | 69.263 | 67.029 | 64.794 | 65.911 | 72.614 | 80.434 | 94.957 | 106.129 | 110.597 | 111.714 | 110.597 | 103.894 | 102.777 | 100.543 | 98.309 | 100.543 | 102.777 | 107.246 | 109.48 | 107.246 | 100.543 | 89.371 | 78.2 | 57.652 | 56.737 | 54.906 | 53.076 | 53.991 | 59.482 | 65.888 | 77.784 | 86.935 | 90.596 | 91.511 | 90.596 | 85.105 | 84.19 | 82.36 | 80.529 | 82.36 | 84.19 | 87.85 | 89.68 | 87.85 | 82.36 | 73.209 | 64.057 | 66.85 | 65.068 | 61.502 | 58.828 | 57.937 | 57.937 | 60.611 | 65.959 | 73.981 | 79.329 | 82.003 | 83.786 | 81.112 | 80.22 | 80.22 | 76.655 | 75.764 | 78.438 | 82.003 | 89.134 | 86.46 | 84.677 | 80.22 | 75.764 | 72.537 | 71.385 | 69.083 | 66.78 | 67.931 | 74.84 | 82.899 | 97.867 | 109.381 | 113.986 | 115.138 | 113.986 | 107.078 | 105.927 | 103.624 | 101.321 | 103.624 | 105.927 | 110.532 | 112.835 | 110.532 | 103.624 | 92.11 | 80.596 | 77.997 | 76.758 | 74.282 | 71.806 | 73.044 | 80.473 | 89.139 | 105.233 | 117.614 | 122.566 | 123.804 | 122.566 | 115.138 | 113.9 | 111.424 | 108.948 | 111.424 | 113.9 | 118.852 | 121.328 | 118.852 | 111.424 | 99.043 | 86.663 | 76.437 | 75.223 | 72.797 | 70.37 | 71.583 | 78.863 | 87.356 | 103.129 | 115.262 | 120.115 | 121.328 | 120.115 | 112.835 | 111.622 | 109.195 | 106.769 | 109.195 | 111.622 | 116.475 | 118.901 | 116.475 | 109.195 | 97.062 | 84.93 | 74.877 | 73.688 | 71.311 | 68.934 | 70.123 | 77.254 | 85.573 | 101.024 | 112.909 | 117.663 | 118.852 | 117.663 | 110.532 | 109.344 | 106.967 | 104.59 | 106.967 | 109.344 | 114.098 | 116.475 | 114.098 | 106.967 | 95.081 | 83.196 | 73.317 | 72.153 | 69.825 | 67.498 | 68.662 | 75.644 | 83.791 | 98.919 | 110.557 | 115.212 | 116.376 | 115.212 | 108.229 | 107.066 | 104.738 | 102.411 | 104.738 | 107.066 | 111.721 | 114.048 | 111.721 | 104.738 | 93.101 | 81.463 | 60.057 | 59.104 | 57.197 | 55.291 | 56.244 | 61.964 | 68.637 | 81.03 | 90.563 | 94.376 | 95.329 | 94.376 | 88.656 | 87.703 | 85.796 | 83.89 | 85.796 | 87.703 | 91.516 | 93.422 | 91.516 | 85.796 | 76.263 | 66.73 | 69.64 | 67.783 | 64.069 | 61.283 | 60.354 | 60.354 | 63.14 | 68.711 | 77.068 | 82.639 | 85.425 | 87.282 | 84.496 | 83.568 | 83.568 | 79.854 | 78.925 | 81.711 | 85.425 | 92.853 | 90.067 | 88.21 | 83.568 | 78.925 | 72.537 | 71.385 | 69.083 | 66.78 | 67.931 | 74.84 | 82.899 | 97.867 | 109.381 | 113.986 | 115.138 | 113.986 | 107.078 | 105.927 | 103.624 | 101.321 | 103.624 | 105.927 | 110.532 | 112.835 | 110.532 | 103.624 | 92.11 | 80.596 | 77.997 | 76.758 | 74.282 | 71.806 | 73.044 | 80.473 | 89.139 | 105.233 | 117.614 | 122.566 | 123.804 | 122.566 | 115.138 | 113.9 | 111.424 | 108.948 | 111.424 | 113.9 | 118.852 | 121.328 | 118.852 | 111.424 | 99.043 | 86.663 | 76.437 | 75.223 | 72.797 | 70.37 | 71.583 | 78.863 | 87.356 | 103.129 | 115.262 | 120.115 | 121.328 | 120.115 | 112.835 | 111.622 | 109.195 | 106.769 | 109.195 | 111.622 | 116.475 | 118.901 | 116.475 | 109.195 | 97.062 | 84.93 | 74.877 | 73.688 | 71.311 | 68.934 | 70.123 | 77.254 | 85.573 | 101.024 | 112.909 | 117.663 | 118.852 | 117.663 | 110.532 | 109.344 | 106.967 | 104.59 | 106.967 | 109.344 | 114.098 | 116.475 | 114.098 | 106.967 | 95.081 | 83.196 | 73.317 | 72.153 | 69.825 | 67.498 | 68.662 | 75.644 | 83.791 | 98.919 | 110.557 | 115.212 | 116.376 | 115.212 | 108.229 | 107.066 | 104.738 | 102.411 | 104.738 | 107.066 | 111.721 | 114.048 | 111.721 | 104.738 | 93.101 | 81.463 | 60.057 | 59.104 | 57.197 | 55.291 | 56.244 | 61.964 | 68.637 | 81.03 | 90.563 | 94.376 | 95.329 | 94.376 | 88.656 | 87.703 | 85.796 | 83.89 | 85.796 | 87.703 | 91.516 | 93.422 | 91.516 | 85.796 | 76.263 | 66.73 | 69.64 | 67.783 | 64.069 | 61.283 | 60.354 | 60.354 | 63.14 | 68.711 | 77.068 | 82.639 | 85.425 | 87.282 | 84.496 | 83.568 | 83.568 | 79.854 | 78.925 | 81.711 | 85.425 | 92.853 | 90.067 | 88.21 | 83.568 | 78.925 | 74.44 | 73.259 | 70.896 | 68.532 | 69.714 | 76.804 | 85.075 | 100.435 | 112.251 | 116.978 | 118.159 | 116.978 | 109.888 | 108.707 | 106.343 | 103.98 | 106.343 | 108.707 | 113.433 | 115.796 | 113.433 | 106.343 | 94.527 | 82.712 | 80.043 | 78.773 | 76.232 | 73.691 | 74.961 | 82.584 | 91.478 | 107.995 | 120.7 | 125.782 | 127.053 | 125.782 | 118.159 | 116.889 | 114.348 | 111.807 | 114.348 | 116.889 | 121.971 | 124.512 | 121.971 | 114.348 | 101.642 | 88.937 | 78.443 | 77.197 | 74.707 | 72.217 | 73.462 | 80.933 | 89.649 | 105.835 | 118.286 | 123.267 | 124.512 | 123.267 | 115.796 | 114.551 | 112.061 | 109.571 | 112.061 | 114.551 | 119.531 | 122.022 | 119.531 | 112.061 | 99.61 | 87.158 | 76.842 | 75.622 | 73.183 | 70.743 | 71.963 | 79.281 | 87.819 | 103.675 | 115.872 | 120.751 | 121.971 | 120.751 | 113.433 | 112.213 | 109.774 | 107.334 | 109.774 | 112.213 | 117.092 | 119.531 | 117.092 | 109.774 | 97.577 | 85.38 | 75.241 | 74.046 | 71.658 | 69.269 | 70.464 | 77.629 | 85.989 | 101.515 | 113.458 | 118.236 | 119.43 | 118.236 | 111.07 | 109.875 | 107.487 | 105.098 | 107.487 | 109.875 | 114.653 | 117.041 | 114.653 | 107.487 | 95.544 | 83.601 | 61.633 | 60.655 | 58.698 | 56.742 | 57.72 | 63.59 | 70.438 | 83.156 | 92.939 | 96.853 | 97.831 | 96.853 | 90.983 | 90.004 | 88.048 | 86.091 | 88.048 | 90.004 | 93.918 | 95.874 | 93.918 | 88.048 | 78.265 | 68.482 | 71.467 | 69.562 | 65.75 | 62.891 | 61.938 | 61.938 | 64.797 | 70.514 | 79.09 | 84.808 | 87.667 | 89.572 | 86.714 | 85.761 | 85.761 | 81.949 | 80.996 | 83.855 | 87.667 | 95.29 | 92.431 | 90.525 | 85.761 | 80.996 | 74.541 | 73.357 | 70.991 | 68.625 | 69.808 | 76.907 | 85.189 | 100.571 | 112.402 | 117.135 | 118.318 | 117.135 | 110.036 | 108.853 | 106.486 | 104.12 | 106.486 | 108.853 | 113.586 | 115.952 | 113.586 | 106.486 | 94.655 | 82.823 | 80.151 | 78.879 | 76.334 | 73.79 | 75.062 | 82.696 | 91.601 | 108.14 | 120.863 | 125.952 | 127.224 | 125.952 | 118.318 | 117.046 | 114.502 | 111.957 | 114.502 | 117.046 | 122.135 | 124.68 | 122.135 | 114.502 | 101.779 | 89.057 | 78.548 | 77.301 | 74.808 | 72.314 | 73.561 | 81.042 | 89.769 | 105.978 | 118.446 | 123.433 | 124.68 | 123.433 | 115.952 | 114.705 | 112.212 | 109.718 | 112.212 | 114.705 | 119.692 | 122.186 | 119.692 | 112.212 | 99.744 | 87.276 | 76.945 | 75.724 | 73.281 | 70.838 | 72.06 | 79.388 | 87.937 | 103.815 | 116.028 | 120.914 | 122.135 | 120.914 | 113.586 | 112.364 | 109.922 | 107.479 | 109.922 | 112.364 | 117.25 | 119.692 | 117.25 | 109.922 | 97.708 | 85.495 | 75.342 | 74.146 | 71.754 | 69.363 | 70.558 | 77.734 | 86.105 | 101.652 | 113.611 | 118.395 | 119.591 | 118.395 | 111.219 | 110.023 | 107.632 | 105.24 | 107.632 | 110.023 | 114.807 | 117.199 | 114.807 | 107.632 | 95.672 | 83.713 | 61.716 | 60.737 | 58.777 | 56.818 | 57.798 | 63.676 | 70.533 | 83.268 | 93.064 | 96.983 | 97.962 | 96.983 | 91.105 | 90.125 | 88.166 | 86.207 | 88.166 | 90.125 | 94.044 | 96.003 | 94.044 | 88.166 | 78.37 | 68.574 | 71.564 | 69.655 | 65.838 | 62.976 | 62.022 | 62.022 | 64.884 | 70.609 | 79.197 | 84.922 | 87.785 | 89.693 | 86.83 | 85.876 | 85.876 | 82.059 | 81.105 | 83.968 | 87.785 | 95.418 | 92.555 | 90.647 | 85.876 | 81.105 | 80.151 | 78.879 | 76.334 | 73.79 | 75.062 | 82.696 | 91.601 | 108.14 | 120.863 | 125.952 | 127.224 | 125.952 | 118.318 | 117.046 | 114.502 | 111.957 | 114.502 | 117.046 | 122.135 | 124.68 | 122.135 | 114.502 | 101.779 | 89.057 | 86.184 | 84.816 | 82.08 | 79.344 | 80.712 | 88.92 | 98.496 | 116.28 | 129.96 | 135.432 | 136.8 | 135.432 | 127.224 | 125.856 | 123.12 | 120.384 | 123.12 | 125.856 | 131.328 | 134.064 | 131.328 | 123.12 | 109.44 | 95.76 | 84.46 | 83.12 | 80.438 | 77.757 | 79.098 | 87.142 | 96.526 | 113.954 | 127.361 | 132.723 | 134.064 | 132.723 | 124.68 | 123.339 | 120.658 | 117.976 | 120.658 | 123.339 | 128.701 | 131.383 | 128.701 | 120.658 | 107.251 | 93.845 | 82.737 | 81.423 | 78.797 | 76.17 | 77.484 | 85.363 | 94.556 | 111.629 | 124.762 | 130.015 | 131.328 | 130.015 | 122.135 | 120.822 | 118.195 | 115.569 | 118.195 | 120.822 | 126.075 | 128.701 | 126.075 | 118.195 | 105.062 | 91.93 | 81.013 | 79.727 | 77.155 | 74.583 | 75.869 | 83.585 | 92.586 | 109.303 | 122.162 | 127.306 | 128.592 | 127.306 | 119.591 | 118.305 | 115.733 | 113.161 | 115.733 | 118.305 | 123.448 | 126.02 | 123.448 | 115.733 | 102.874 | 90.014 | 66.362 | 65.308 | 63.202 | 61.095 | 62.148 | 68.468 | 75.842 | 89.536 | 100.069 | 104.283 | 105.336 | 104.283 | 97.962 | 96.909 | 94.802 | 92.696 | 94.802 | 96.909 | 101.123 | 103.229 | 101.123 | 94.802 | 84.269 | 73.735 | 76.95 | 74.898 | 70.794 | 67.716 | 66.69 | 66.69 | 69.768 | 75.924 | 85.158 | 91.314 | 94.392 | 96.444 | 93.366 | 92.34 | 92.34 | 88.236 | 87.21 | 90.288 | 94.392 | 102.6 | 99.522 | 97.47 | 92.34 | 87.21 | 93.871 | 88.266 | 84.063 | 82.662 | 82.662 | 84.063 | 103.678 | 120.491 | 133.1 | 134.501 | 134.501 | 133.1 | 133.1 | 133.1 | 130.298 | 131.699 | 138.704 | 140.105 | 140.105 | 134.501 | 127.496 | 116.288 | 102.277 | 88.266 | 100.936 | 94.91 | 90.391 | 88.884 | 88.884 | 90.391 | 111.482 | 129.56 | 143.118 | 144.625 | 144.625 | 143.118 | 143.118 | 143.118 | 140.105 | 141.612 | 149.144 | 150.651 | 150.651 | 144.625 | 137.092 | 125.04 | 109.975 | 94.91 | 98.917 | 93.012 | 88.583 | 87.106 | 87.106 | 88.583 | 109.252 | 126.969 | 140.256 | 141.732 | 141.732 | 140.256 | 140.256 | 140.256 | 137.303 | 138.78 | 146.162 | 147.638 | 147.638 | 141.732 | 134.351 | 122.54 | 107.776 | 93.012 | 96.899 | 91.114 | 86.775 | 85.329 | 85.329 | 86.775 | 107.022 | 124.377 | 137.394 | 138.84 | 138.84 | 137.394 | 137.394 | 137.394 | 134.501 | 135.947 | 143.179 | 144.625 | 144.625 | 138.84 | 131.609 | 120.039 | 105.576 | 91.114 | 94.88 | 89.216 | 84.967 | 83.551 | 83.551 | 84.967 | 104.793 | 121.786 | 134.531 | 135.947 | 135.947 | 134.531 | 134.531 | 134.531 | 131.699 | 133.115 | 140.196 | 141.612 | 141.612 | 135.947 | 128.867 | 117.538 | 103.377 | 89.216 | 77.721 | 73.081 | 69.601 | 68.441 | 68.441 | 69.601 | 85.841 | 99.761 | 110.201 | 111.361 | 111.361 | 110.201 | 110.201 | 110.201 | 107.881 | 109.041 | 114.841 | 116.001 | 116.001 | 111.361 | 105.561 | 96.281 | 84.681 | 73.081 | 88.131 | 81.352 | 76.832 | 74.572 | 72.312 | 73.442 | 74.572 | 79.092 | 90.391 | 99.43 | 101.689 | 102.819 | 101.689 | 99.43 | 98.3 | 98.3 | 102.819 | 112.988 | 111.858 | 109.599 | 106.209 | 103.949 | 98.3 | 91.52 | 94.297 | 88.667 | 84.445 | 83.038 | 83.038 | 84.445 | 104.149 | 121.038 | 133.704 | 135.112 | 135.112 | 133.704 | 133.704 | 133.704 | 130.89 | 132.297 | 139.334 | 140.742 | 140.742 | 135.112 | 128.075 | 116.815 | 102.741 | 88.667 | 101.394 | 95.341 | 90.801 | 89.288 | 89.288 | 90.801 | 111.988 | 130.148 | 143.768 | 145.282 | 145.282 | 143.768 | 143.768 | 143.768 | 140.742 | 142.255 | 149.822 | 151.335 | 151.335 | 145.282 | 137.715 | 125.608 | 110.475 | 95.341 | 99.367 | 93.434 | 88.985 | 87.502 | 87.502 | 88.985 | 109.748 | 127.545 | 140.893 | 142.376 | 142.376 | 140.893 | 140.893 | 140.893 | 137.927 | 139.41 | 146.825 | 148.308 | 148.308 | 142.376 | 134.961 | 123.096 | 108.265 | 93.434 | 97.339 | 91.527 | 87.169 | 85.716 | 85.716 | 87.169 | 107.508 | 124.942 | 138.018 | 139.47 | 139.47 | 138.018 | 138.018 | 138.018 | 135.112 | 136.565 | 143.829 | 145.282 | 145.282 | 139.47 | 132.206 | 120.584 | 106.056 | 91.527 | 95.311 | 89.621 | 85.353 | 83.93 | 83.93 | 85.353 | 105.269 | 122.339 | 135.142 | 136.565 | 136.565 | 135.142 | 135.142 | 135.142 | 132.297 | 133.72 | 140.832 | 142.255 | 142.255 | 136.565 | 129.452 | 118.072 | 103.846 | 89.621 | 78.074 | 73.413 | 69.917 | 68.751 | 68.751 | 69.917 | 86.231 | 100.214 | 110.702 | 111.867 | 111.867 | 110.702 | 110.702 | 110.702 | 108.371 | 109.536 | 115.363 | 116.528 | 116.528 | 111.867 | 106.04 | 96.718 | 85.065 | 73.413 | 88.531 | 81.721 | 77.181 | 74.911 | 72.641 | 73.776 | 74.911 | 79.451 | 90.801 | 99.881 | 102.151 | 103.286 | 102.151 | 99.881 | 98.746 | 98.746 | 103.286 | 113.501 | 112.366 | 110.096 | 106.691 | 104.421 | 98.746 | 91.936 | 96.854 | 91.072 | 86.735 | 85.289 | 85.289 | 86.735 | 106.973 | 124.32 | 137.33 | 138.776 | 138.776 | 137.33 | 137.33 | 137.33 | 134.439 | 135.885 | 143.113 | 144.558 | 144.558 | 138.776 | 131.548 | 119.983 | 105.528 | 91.072 | 104.144 | 97.927 | 93.263 | 91.709 | 91.709 | 93.263 | 115.025 | 133.678 | 147.667 | 149.221 | 149.221 | 147.667 | 147.667 | 147.667 | 144.558 | 146.113 | 153.885 | 155.439 | 155.439 | 149.221 | 141.449 | 129.014 | 113.47 | 97.927 | 102.061 | 95.968 | 91.398 | 89.875 | 89.875 | 91.398 | 112.724 | 131.004 | 144.714 | 146.237 | 146.237 | 144.714 | 144.714 | 144.714 | 141.667 | 143.19 | 150.807 | 152.33 | 152.33 | 146.237 | 138.621 | 126.434 | 111.201 | 95.968 | 99.978 | 94.01 | 89.533 | 88.041 | 88.041 | 89.533 | 110.424 | 128.33 | 141.76 | 143.253 | 143.253 | 141.76 | 141.76 | 141.76 | 138.776 | 140.268 | 147.729 | 149.221 | 149.221 | 143.253 | 135.792 | 123.854 | 108.932 | 94.01 | 97.895 | 92.051 | 87.668 | 86.206 | 86.206 | 87.668 | 108.123 | 125.657 | 138.807 | 140.268 | 140.268 | 138.807 | 138.807 | 138.807 | 135.885 | 137.346 | 144.652 | 146.113 | 146.113 | 140.268 | 132.963 | 121.274 | 106.662 | 92.051 | 80.191 | 75.403 | 71.813 | 70.616 | 70.616 | 71.813 | 88.569 | 102.932 | 113.704 | 114.901 | 114.901 | 113.704 | 113.704 | 113.704 | 111.31 | 112.507 | 118.491 | 119.688 | 119.688 | 114.901 | 108.916 | 99.341 | 87.372 | 75.403 | 90.932 | 83.937 | 79.274 | 76.942 | 74.611 | 75.777 | 76.942 | 81.605 | 93.263 | 102.59 | 104.921 | 106.087 | 104.921 | 102.59 | 101.424 | 101.424 | 106.087 | 116.579 | 115.413 | 113.082 | 109.584 | 107.253 | 101.424 | 94.429 | 100.157 | 94.178 | 89.693 | 88.198 | 88.198 | 89.693 | 110.621 | 128.56 | 142.014 | 143.509 | 143.509 | 142.014 | 142.014 | 142.014 | 139.024 | 140.519 | 147.993 | 149.488 | 149.488 | 143.509 | 136.034 | 124.075 | 109.126 | 94.178 | 107.696 | 101.266 | 96.444 | 94.837 | 94.837 | 96.444 | 118.948 | 138.236 | 152.703 | 154.31 | 154.31 | 152.703 | 152.703 | 152.703 | 149.488 | 151.096 | 159.133 | 160.74 | 160.74 | 154.31 | 146.273 | 133.414 | 117.34 | 101.266 | 105.542 | 99.241 | 94.515 | 92.94 | 92.94 | 94.515 | 116.569 | 135.472 | 149.649 | 151.224 | 151.224 | 149.649 | 149.649 | 149.649 | 146.498 | 148.074 | 155.95 | 157.525 | 157.525 | 151.224 | 143.348 | 130.746 | 114.993 | 99.241 | 103.388 | 97.216 | 92.586 | 91.043 | 91.043 | 92.586 | 114.19 | 132.707 | 146.595 | 148.138 | 148.138 | 146.595 | 146.595 | 146.595 | 143.509 | 145.052 | 152.767 | 154.31 | 154.31 | 148.138 | 140.422 | 128.078 | 112.647 | 97.216 | 101.234 | 95.19 | 90.657 | 89.146 | 89.146 | 90.657 | 111.811 | 129.942 | 143.541 | 145.052 | 145.052 | 143.541 | 143.541 | 143.541 | 140.519 | 142.03 | 149.585 | 151.096 | 151.096 | 145.052 | 137.497 | 125.409 | 110.3 | 95.19 | 82.926 | 77.975 | 74.262 | 73.024 | 73.024 | 74.262 | 91.59 | 106.442 | 117.581 | 118.819 | 118.819 | 117.581 | 117.581 | 117.581 | 115.106 | 116.344 | 122.532 | 123.77 | 123.77 | 118.819 | 112.631 | 102.729 | 90.352 | 77.975 | 94.033 | 86.8 | 81.977 | 79.566 | 77.155 | 78.361 | 79.566 | 84.388 | 96.444 | 106.088 | 108.5 | 109.705 | 108.5 | 106.088 | 104.883 | 104.883 | 109.705 | 120.555 | 119.349 | 116.938 | 113.322 | 110.911 | 104.883 | 97.65 | 94.83 | 89.168 | 84.922 | 83.507 | 83.507 | 84.922 | 104.737 | 121.722 | 134.46 | 135.875 | 135.875 | 134.46 | 134.46 | 134.46 | 131.629 | 133.044 | 140.121 | 141.537 | 141.537 | 135.875 | 128.798 | 117.475 | 103.322 | 89.168 | 101.967 | 95.88 | 91.314 | 89.792 | 89.792 | 91.314 | 112.621 | 130.883 | 144.58 | 146.102 | 146.102 | 144.58 | 144.58 | 144.58 | 141.537 | 143.059 | 150.668 | 152.19 | 152.19 | 146.102 | 138.493 | 126.318 | 111.099 | 95.88 | 99.928 | 93.962 | 89.488 | 87.996 | 87.996 | 89.488 | 110.368 | 128.266 | 141.689 | 143.18 | 143.18 | 141.689 | 141.689 | 141.689 | 138.706 | 140.197 | 147.655 | 149.146 | 149.146 | 143.18 | 135.723 | 123.791 | 108.877 | 93.962 | 97.889 | 92.045 | 87.661 | 86.2 | 86.2 | 87.661 | 108.116 | 125.648 | 138.797 | 140.258 | 140.258 | 138.797 | 138.797 | 138.797 | 135.875 | 137.336 | 144.641 | 146.102 | 146.102 | 140.258 | 132.953 | 121.265 | 106.655 | 92.045 | 95.849 | 90.127 | 85.835 | 84.405 | 84.405 | 85.835 | 105.863 | 123.03 | 135.906 | 137.336 | 137.336 | 135.906 | 135.906 | 135.906 | 133.044 | 134.475 | 141.628 | 143.059 | 143.059 | 137.336 | 130.183 | 118.739 | 104.433 | 90.127 | 78.515 | 73.827 | 70.312 | 69.14 | 69.14 | 70.312 | 86.718 | 100.78 | 111.327 | 112.499 | 112.499 | 111.327 | 111.327 | 111.327 | 108.983 | 110.155 | 116.014 | 117.186 | 117.186 | 112.499 | 106.64 | 97.265 | 85.546 | 73.827 | 89.031 | 82.183 | 77.617 | 75.334 | 73.051 | 74.193 | 75.334 | 79.9 | 91.314 | 100.445 | 102.728 | 103.87 | 102.728 | 100.445 | 99.304 | 99.304 | 103.87 | 114.142 | 113.001 | 110.718 | 107.294 | 105.011 | 99.304 | 92.455 | 100.37 | 94.378 | 89.884 | 88.386 | 88.386 | 89.884 | 110.857 | 128.833 | 142.316 | 143.814 | 143.814 | 142.316 | 142.316 | 142.316 | 139.32 | 140.818 | 148.308 | 149.806 | 149.806 | 143.814 | 136.324 | 124.339 | 109.359 | 94.378 | 107.925 | 101.482 | 96.649 | 95.038 | 95.038 | 96.649 | 119.201 | 138.531 | 153.028 | 154.639 | 154.639 | 153.028 | 153.028 | 153.028 | 149.806 | 151.417 | 159.471 | 161.082 | 161.082 | 154.639 | 146.585 | 133.698 | 117.59 | 101.482 | 105.766 | 99.452 | 94.716 | 93.138 | 93.138 | 94.716 | 116.817 | 135.76 | 149.967 | 151.546 | 151.546 | 149.967 | 149.967 | 149.967 | 146.81 | 148.389 | 156.282 | 157.86 | 157.86 | 151.546 | 143.653 | 131.024 | 115.238 | 99.452 | 103.608 | 97.422 | 92.783 | 91.237 | 91.237 | 92.783 | 114.433 | 132.989 | 146.907 | 148.453 | 148.453 | 146.907 | 146.907 | 146.907 | 143.814 | 145.36 | 153.092 | 154.639 | 154.639 | 148.453 | 140.721 | 128.35 | 112.886 | 97.422 | 101.449 | 95.393 | 90.85 | 89.336 | 89.336 | 90.85 | 112.049 | 130.219 | 143.846 | 145.36 | 145.36 | 143.846 | 143.846 | 143.846 | 140.818 | 142.332 | 149.903 | 151.417 | 151.417 | 145.36 | 137.79 | 125.676 | 110.534 | 95.393 | 83.102 | 78.141 | 74.42 | 73.18 | 73.18 | 74.42 | 91.785 | 106.669 | 117.831 | 119.072 | 119.072 | 117.831 | 117.831 | 117.831 | 115.351 | 116.591 | 122.793 | 124.033 | 124.033 | 119.072 | 112.87 | 102.948 | 90.544 | 78.141 | 94.233 | 86.984 | 82.152 | 79.736 | 77.319 | 78.527 | 79.736 | 84.568 | 96.649 | 106.314 | 108.73 | 109.938 | 108.73 | 106.314 | 105.106 | 105.106 | 109.938 | 120.812 | 119.603 | 117.187 | 113.563 | 111.147 | 105.106 | 97.857 | 103.354 | 97.183 | 92.555 | 91.013 | 91.013 | 92.555 | 114.152 | 132.663 | 146.546 | 148.089 | 148.089 | 146.546 | 146.546 | 146.546 | 143.461 | 145.004 | 152.717 | 154.259 | 154.259 | 148.089 | 140.376 | 128.035 | 112.609 | 97.183 | 111.133 | 104.498 | 99.522 | 97.863 | 97.863 | 99.522 | 122.744 | 142.648 | 157.576 | 159.235 | 159.235 | 157.576 | 157.576 | 157.576 | 154.259 | 155.918 | 164.211 | 165.87 | 165.87 | 159.235 | 150.942 | 137.672 | 121.085 | 104.498 | 108.91 | 102.408 | 97.532 | 95.906 | 95.906 | 97.532 | 120.289 | 139.795 | 154.425 | 156.05 | 156.05 | 154.425 | 154.425 | 154.425 | 151.174 | 152.799 | 160.927 | 162.553 | 162.553 | 156.05 | 147.923 | 134.919 | 118.663 | 102.408 | 106.688 | 100.318 | 95.541 | 93.949 | 93.949 | 95.541 | 117.834 | 136.942 | 151.273 | 152.866 | 152.866 | 151.273 | 151.273 | 151.273 | 148.089 | 149.681 | 157.643 | 159.235 | 159.235 | 152.866 | 144.904 | 132.165 | 116.242 | 100.318 | 104.465 | 98.228 | 93.551 | 91.992 | 91.992 | 93.551 | 115.379 | 134.089 | 148.122 | 149.681 | 149.681 | 148.122 | 148.122 | 148.122 | 145.004 | 146.563 | 154.359 | 155.918 | 155.918 | 149.681 | 141.885 | 129.412 | 113.82 | 98.228 | 85.572 | 80.464 | 76.632 | 75.355 | 75.355 | 76.632 | 94.513 | 109.839 | 121.334 | 122.611 | 122.611 | 121.334 | 121.334 | 121.334 | 118.78 | 120.057 | 126.443 | 127.72 | 127.72 | 122.611 | 116.225 | 106.008 | 93.236 | 80.464 | 97.034 | 89.57 | 84.594 | 82.106 | 79.618 | 80.862 | 82.106 | 87.082 | 99.522 | 109.474 | 111.962 | 113.206 | 111.962 | 109.474 | 108.23 | 108.23 | 113.206 | 124.402 | 123.158 | 120.67 | 116.938 | 114.45 | 108.23 | 80.464 | 97.034 | 89.57 | 84.594 | 82.106 | 79.618 | 80.862 | 82.106 | 87.082 | 99.522 | 109.474 | 111.962 | 113.206 | 111.962 | 109.474 | 108.23 | 108.23 | 113.206 | 124.402 | 123.158 | 120.67 | 116.938 | 114.45 | 108.23 | 100.189 | 114.57 | 107.73 | 102.6 | 100.89 | 100.89 | 102.6 | 126.54 | 147.06 | 162.45 | 164.16 | 164.16 | 162.45 | 109.44 | 102.6 | 99.18 | 95.76 | 95.76 | 171 | 171 | 164.16 | 155.61 | 141.93 | 124.83 | 107.73 | 112.279 | 105.575 | 100.548 | 98.872 | 98.872 | 100.548 | 124.009 | 144.119 | 159.201 | 160.877 | 160.877 | 159.201 | 159.201 | 159.201 | 155.849 | 157.525 | 165.904 | 167.58 | 167.58 | 160.877 | 152.498 | 139.091 | 122.333 | 105.575 | 109.987 | 103.421 | 98.496 | 96.854 | 96.854 | 98.496 | 121.478 | 141.178 | 155.952 | 157.594 | 157.594 | 155.952 | 155.952 | 155.952 | 152.669 | 154.31 | 162.518 | 164.16 | 164.16 | 157.594 | 149.386 | 136.253 | 119.837 | 103.421 | 107.696 | 101.266 | 96.444 | 94.837 | 94.837 | 96.444 | 118.948 | 138.236 | 152.703 | 154.31 | 154.31 | 152.703 | 152.703 | 152.703 | 149.488 | 151.096 | 159.133 | 160.74 | 160.74 | 154.31 | 146.273 | 133.414 | 117.34 | 101.266 | 88.219 | 82.952 | 79.002 | 77.685 | 77.685 | 79.002 | 97.436 | 113.236 | 125.086 | 126.403 | 126.403 | 125.086 | 125.086 | 125.086 | 122.453 | 123.77 | 130.353 | 131.67 | 131.67 | 126.403 | 119.82 | 109.286 | 96.119 | 82.952 | 100.035 | 92.34 | 87.21 | 84.645 | 82.08 | 83.363 | 84.645 | 89.775 | 102.6 | 112.86 | 115.425 | 116.708 | 115.425 | 112.86 | 111.578 | 111.578 | 116.708 | 128.25 | 126.968 | 124.402 | 120.555 | 117.99 | 111.578 | 103.883 | 101.436 | 95.38 | 90.838 | 89.324 | 89.324 | 90.838 | 112.033 | 130.201 | 143.827 | 145.341 | 145.341 | 143.827 | 143.827 | 143.827 | 140.799 | 142.313 | 149.883 | 151.397 | 151.397 | 145.341 | 137.771 | 125.659 | 110.519 | 95.38 | 109.071 | 102.559 | 97.675 | 96.047 | 96.047 | 97.675 | 120.466 | 140.001 | 154.652 | 156.28 | 156.28 | 154.652 | 154.652 | 154.652 | 151.397 | 153.024 | 161.164 | 162.792 | 162.792 | 156.28 | 148.141 | 135.117 | 118.838 | 102.559 | 106.889 | 100.508 | 95.722 | 94.126 | 94.126 | 95.722 | 118.057 | 137.201 | 151.559 | 153.155 | 153.155 | 151.559 | 151.559 | 151.559 | 148.369 | 149.964 | 157.941 | 159.536 | 159.536 | 153.155 | 145.178 | 132.415 | 116.461 | 100.508 | 104.708 | 98.457 | 93.768 | 92.205 | 92.205 | 93.768 | 115.647 | 134.401 | 148.466 | 150.029 | 150.029 | 148.466 | 148.466 | 148.466 | 145.341 | 146.904 | 154.718 | 156.28 | 156.28 | 150.029 | 142.215 | 129.713 | 114.085 | 98.457 | 102.526 | 96.405 | 91.815 | 90.284 | 90.284 | 91.815 | 113.238 | 131.601 | 145.373 | 146.904 | 146.904 | 145.373 | 145.373 | 145.373 | 142.313 | 143.843 | 151.494 | 153.024 | 153.024 | 146.904 | 139.252 | 127.01 | 111.708 | 96.405 | 83.984 | 78.97 | 75.21 | 73.956 | 73.956 | 75.21 | 92.759 | 107.801 | 119.082 | 120.336 | 120.336 | 119.082 | 119.082 | 119.082 | 116.575 | 117.829 | 124.096 | 125.35 | 125.35 | 120.336 | 114.068 | 104.04 | 91.505 | 78.97 | 95.233 | 87.908 | 83.024 | 80.582 | 78.14 | 79.361 | 80.582 | 85.466 | 97.675 | 107.443 | 109.885 | 111.106 | 109.885 | 107.443 | 106.222 | 106.222 | 111.106 | 122.094 | 120.873 | 118.431 | 114.768 | 112.326 | 106.222 | 98.896
9 | 93.995 | 88.383 | 84.174 | 82.771 | 82.771 | 84.174 | 103.815 | 120.65 | 133.276 | 134.679 | 134.679 | 133.276 | 133.276 | 133.276 | 130.47 | 131.873 | 138.888 | 140.29 | 140.29 | 134.679 | 127.664 | 116.441 | 102.412 | 88.383 | 101.07 | 95.036 | 90.51 | 89.002 | 89.002 | 90.51 | 111.629 | 129.731 | 143.308 | 144.816 | 144.816 | 143.308 | 143.308 | 143.308 | 140.29 | 141.799 | 149.342 | 150.85 | 150.85 | 144.816 | 137.273 | 125.206 | 110.12 | 95.036 | 99.048 | 93.135 | 88.7 | 87.221 | 87.221 | 88.7 | 109.396 | 127.136 | 140.441 | 141.92 | 141.92 | 140.441 | 140.441 | 140.441 | 137.485 | 138.963 | 146.355 | 147.833 | 147.833 | 141.92 | 134.528 | 122.701 | 107.918 | 93.135 | 97.027 | 91.234 | 86.89 | 85.441 | 85.441 | 86.89 | 107.164 | 124.542 | 137.575 | 139.023 | 139.023 | 137.575 | 137.575 | 137.575 | 134.679 | 136.127 | 143.368 | 144.816 | 144.816 | 139.023 | 131.783 | 120.197 | 105.716 | 91.234 | 95.005 | 89.333 | 85.079 | 83.661 | 83.661 | 85.079 | 104.931 | 121.947 | 134.709 | 136.127 | 136.127 | 134.709 | 134.709 | 134.709 | 131.873 | 133.291 | 140.381 | 141.799 | 141.799 | 136.127 | 129.037 | 117.693 | 103.513 | 89.333 | 77.824 | 73.177 | 69.693 | 68.531 | 68.531 | 69.693 | 85.954 | 99.893 | 110.347 | 111.508 | 111.508 | 110.347 | 110.347 | 110.347 | 108.024 | 109.185 | 114.993 | 116.154 | 116.154 | 111.508 | 105.701 | 96.408 | 84.793 | 73.177 | 88.247 | 81.459 | 76.934 | 74.671 | 72.408 | 73.539 | 74.671 | 79.196 | 90.51 | 99.561 | 101.824 | 102.955 | 101.824 | 99.561 | 98.43 | 98.43 | 102.955 | 113.138 | 112.006 | 109.743 | 106.349 | 104.086 | 98.43 | 91.641 | 98.138 | 92.279 | 87.885 | 86.42 | 86.42 | 87.885 | 108.392 | 125.968 | 139.151 | 140.616 | 140.616 | 139.151 | 139.151 | 139.151 | 136.222 | 137.687 | 145.01 | 146.475 | 146.475 | 140.616 | 133.292 | 121.574 | 106.927 | 92.279 | 105.525 | 99.225 | 94.5 | 92.925 | 92.925 | 94.5 | 116.55 | 135.45 | 149.625 | 151.2 | 151.2 | 149.625 | 149.625 | 149.625 | 146.475 | 148.05 | 155.925 | 157.5 | 157.5 | 151.2 | 143.325 | 130.725 | 114.975 | 99.225 | 103.414 | 97.24 | 92.61 | 91.066 | 91.066 | 92.61 | 114.219 | 132.741 | 146.632 | 148.176 | 148.176 | 146.632 | 146.632 | 146.632 | 143.546 | 145.089 | 152.806 | 154.35 | 154.35 | 148.176 | 140.459 | 128.11 | 112.676 | 97.24 | 101.304 | 95.256 | 90.72 | 89.208 | 89.208 | 90.72 | 111.888 | 130.032 | 143.64 | 145.152 | 145.152 | 143.64 | 143.64 | 143.64 | 140.616 | 142.128 | 149.688 | 151.2 | 151.2 | 145.152 | 137.592 | 125.496 | 110.376 | 95.256 | 99.193 | 93.271 | 88.83 | 87.349 | 87.349 | 88.83 | 109.557 | 127.323 | 140.647 | 142.128 | 142.128 | 140.647 | 140.647 | 140.647 | 137.686 | 139.167 | 146.57 | 148.05 | 148.05 | 142.128 | 134.726 | 122.882 | 108.076 | 93.271 | 81.254 | 76.403 | 72.765 | 71.552 | 71.552 | 72.765 | 89.744 | 104.297 | 115.211 | 116.424 | 116.424 | 115.211 | 115.211 | 115.211 | 112.786 | 113.998 | 120.062 | 121.275 | 121.275 | 116.424 | 110.36 | 100.658 | 88.531 | 76.403 | 92.138 | 85.05 | 80.325 | 77.962 | 75.6 | 76.781 | 77.962 | 82.687 | 94.5 | 103.95 | 106.312 | 107.494 | 106.312 | 103.95 | 102.769 | 102.769 | 107.494 | 118.125 | 116.944 | 114.581 | 111.038 | 108.675 | 102.769 | 95.681 | 95.739 | 90.024 | 85.737 | 84.308 | 84.308 | 85.737 | 105.742 | 122.889 | 135.75 | 137.179 | 137.179 | 135.75 | 135.75 | 135.75 | 132.892 | 134.321 | 141.466 | 142.894 | 142.894 | 137.179 | 130.034 | 118.602 | 104.313 | 90.024 | 102.946 | 96.8 | 92.19 | 90.654 | 90.654 | 92.19 | 113.701 | 132.139 | 145.968 | 147.504 | 147.504 | 145.968 | 145.968 | 145.968 | 142.894 | 144.431 | 152.114 | 153.65 | 153.65 | 147.504 | 139.822 | 127.53 | 112.164 | 96.8 | 100.887 | 94.864 | 90.346 | 88.84 | 88.84 | 90.346 | 111.427 | 129.496 | 143.048 | 144.554 | 144.554 | 143.048 | 143.048 | 143.048 | 140.037 | 141.542 | 149.071 | 150.577 | 150.577 | 144.554 | 137.025 | 124.979 | 109.921 | 94.864 | 98.828 | 92.928 | 88.502 | 87.027 | 87.027 | 88.502 | 109.153 | 126.853 | 140.129 | 141.604 | 141.604 | 140.129 | 140.129 | 140.129 | 137.179 | 138.654 | 146.029 | 147.504 | 147.504 | 141.604 | 134.229 | 122.428 | 107.678 | 92.928 | 96.769 | 90.992 | 86.659 | 85.214 | 85.214 | 86.659 | 106.879 | 124.211 | 137.209 | 138.654 | 138.654 | 137.209 | 137.209 | 137.209 | 134.321 | 135.765 | 142.987 | 144.431 | 144.431 | 138.654 | 131.432 | 119.878 | 105.435 | 90.992 | 79.268 | 74.536 | 70.986 | 69.803 | 69.803 | 70.986 | 87.55 | 101.747 | 112.395 | 113.578 | 113.578 | 112.395 | 112.395 | 112.395 | 110.029 | 111.212 | 117.127 | 118.31 | 118.31 | 113.578 | 107.663 | 98.198 | 86.367 | 74.536 | 89.885 | 82.971 | 78.362 | 76.057 | 73.752 | 74.904 | 76.057 | 80.666 | 92.19 | 101.409 | 103.714 | 104.866 | 103.714 | 101.409 | 100.257 | 100.257 | 104.866 | 115.238 | 114.085 | 111.78 | 108.323 | 106.018 | 100.257 | 93.342 | 90.941 | 85.512 | 81.44 | 80.083 | 80.083 | 81.44 | 100.443 | 116.731 | 128.947 | 130.304 | 130.304 | 128.947 | 128.947 | 128.947 | 126.232 | 127.589 | 134.376 | 135.734 | 135.734 | 130.304 | 123.517 | 112.659 | 99.085 | 85.512 | 97.786 | 91.948 | 87.57 | 86.11 | 86.11 | 87.57 | 108.003 | 125.517 | 138.652 | 140.112 | 140.112 | 138.652 | 138.652 | 138.652 | 135.734 | 137.193 | 144.49 | 145.95 | 145.95 | 140.112 | 132.814 | 121.138 | 106.544 | 91.948 | 95.831 | 90.11 | 85.819 | 84.388 | 84.388 | 85.819 | 105.843 | 123.007 | 135.879 | 137.31 | 137.31 | 135.879 | 135.879 | 135.879 | 133.019 | 134.449 | 141.601 | 143.031 | 143.031 | 137.31 | 130.158 | 118.716 | 104.413 | 90.11 | 93.875 | 88.271 | 84.067 | 82.666 | 82.666 | 84.067 | 103.683 | 120.496 | 133.106 | 134.508 | 134.508 | 133.106 | 133.106 | 133.106 | 130.304 | 131.705 | 138.711 | 140.112 | 140.112 | 134.508 | 127.502 | 116.293 | 102.282 | 88.271 | 91.919 | 86.432 | 82.316 | 80.944 | 80.944 | 82.316 | 101.523 | 117.986 | 130.333 | 131.705 | 131.705 | 130.333 | 130.333 | 130.333 | 127.589 | 128.961 | 135.821 | 137.193 | 137.193 | 131.705 | 124.846 | 113.87 | 100.151 | 86.432 | 75.296 | 70.8 | 67.429 | 66.305 | 66.305 | 67.429 | 83.162 | 96.648 | 106.762 | 107.886 | 107.886 | 106.762 | 106.762 | 106.762 | 104.515 | 105.639 | 111.258 | 112.381 | 112.381 | 107.886 | 102.267 | 93.277 | 82.038 | 70.8 | 85.381 | 78.813 | 74.435 | 72.245 | 70.056 | 71.151 | 72.245 | 76.624 | 87.57 | 96.327 | 98.516 | 99.611 | 98.516 | 96.327 | 95.232 | 95.232 | 99.611 | 109.462 | 108.368 | 106.179 | 102.895 | 100.706 | 95.232 | 88.665 | 95.957 | 90.229 | 85.932 | 84.5 | 84.5 | 85.932 | 105.983 | 123.169 | 136.059 | 137.491 | 137.491 | 136.059 | 136.059 | 136.059 | 133.195 | 134.627 | 141.788 | 143.22 | 143.22 | 137.491 | 130.33 | 118.873 | 104.551 | 90.229 | 103.18 | 97.02 | 92.4 | 90.86 | 90.86 | 92.4 | 113.96 | 132.44 | 146.3 | 147.84 | 147.84 | 146.3 | 146.3 | 146.3 | 143.22 | 144.76 | 152.46 | 154 | 154 | 147.84 | 140.14 | 127.82 | 112.42 | 97.02 | 101.116 | 95.08 | 90.552 | 89.043 | 89.043 | 90.552 | 111.681 | 129.791 | 143.374 | 144.883 | 144.883 | 143.374 | 143.374 | 143.374 | 140.356 | 141.865 | 149.411 | 150.92 | 150.92 | 144.883 | 137.337 | 125.264 | 110.172 | 95.08 | 99.053 | 93.139 | 88.704 | 87.226 | 87.226 | 88.704 | 109.402 | 127.142 | 140.448 | 141.926 | 141.926 | 140.448 | 140.448 | 140.448 | 137.491 | 138.97 | 146.362 | 147.84 | 147.84 | 141.926 | 134.534 | 122.707 | 107.923 | 93.139 | 96.989 | 91.199 | 86.856 | 85.408 | 85.408 | 86.856 | 107.122 | 124.494 | 137.522 | 138.97 | 138.97 | 137.522 | 137.522 | 137.522 | 134.627 | 136.074 | 143.312 | 144.76 | 144.76 | 138.97 | 131.732 | 120.151 | 105.675 | 91.199 | 79.449 | 74.705 | 71.148 | 69.962 | 69.962 | 71.148 | 87.749 | 101.979 | 112.651 | 113.837 | 113.837 | 112.651 | 112.651 | 112.651 | 110.279 | 111.465 | 117.394 | 118.58 | 118.58 | 113.837 | 107.908 | 98.421 | 86.563 | 74.705 | 90.09 | 83.16 | 78.54 | 76.23 | 73.92 | 75.075 | 76.23 | 80.85 | 92.4 | 101.64 | 103.95 | 105.105 | 103.95 | 101.64 | 100.485 | 100.485 | 105.105 | 115.5 | 114.345 | 112.035 | 108.57 | 106.26 | 100.485 | 93.555 | 91.705 | 86.23 | 82.124 | 80.755 | 80.755 | 82.124 | 101.286 | 117.711 | 130.029 | 131.398 | 131.398 | 130.029 | 130.029 | 130.029 | 127.292 | 128.66 | 135.504 | 136.873 | 136.873 | 131.398 | 124.554 | 113.604 | 99.917 | 86.23 | 98.607 | 92.72 | 88.305 | 86.833 | 86.833 | 88.305 | 108.91 | 126.57 | 139.816 | 141.288 | 141.288 | 139.816 | 139.816 | 139.816 | 136.873 | 138.344 | 145.703 | 147.175 | 147.175 | 141.288 | 133.929 | 122.155 | 107.438 | 92.72 | 96.635 | 90.866 | 86.539 | 85.097 | 85.097 | 86.539 | 106.731 | 124.039 | 137.02 | 138.462 | 138.462 | 137.02 | 137.02 | 137.02 | 134.135 | 135.578 | 142.789 | 144.231 | 144.231 | 138.462 | 131.251 | 119.712 | 105.289 | 90.866 | 94.663 | 89.011 | 84.773 | 83.36 | 83.36 | 84.773 | 104.553 | 121.508 | 134.224 | 135.636 | 135.636 | 134.224 | 134.224 | 134.224 | 131.398 | 132.811 | 139.875 | 141.288 | 141.288 | 135.636 | 128.572 | 117.269 | 103.14 | 89.011 | 92.691 | 87.157 | 83.007 | 81.623 | 81.623 | 83.007 | 102.375 | 118.976 | 131.427 | 132.811 | 132.811 | 131.427 | 131.427 | 131.427 | 128.66 | 130.044 | 136.961 | 138.344 | 138.344 | 132.811 | 125.893 | 114.826 | 100.991 | 87.157 | 75.928 | 71.395 | 67.995 | 66.862 | 66.862 | 67.995 | 83.86 | 97.459 | 107.659 | 108.792 | 108.792 | 107.659 | 107.659 | 107.659 | 105.392 | 106.525 | 112.192 | 113.325 | 113.325 | 108.792 | 103.126 | 94.06 | 82.727 | 71.395 | 86.097 | 79.474 | 75.059 | 72.852 | 70.644 | 71.748 | 72.852 | 77.267 | 88.305 | 97.136 | 99.343 | 100.447 | 99.343 | 97.136 | 96.032 | 96.032 | 100.447 | 110.381 | 109.277 | 107.07 | 103.758 | 101.551 | 96.032 | 89.409 | 90.723 | 85.307 | 81.245 | 79.891 | 79.891 | 81.245 | 100.202 | 116.451 | 128.638 | 129.992 | 129.992 | 128.638 | 128.638 | 128.638 | 125.929 | 127.284 | 134.054 | 135.408 | 135.408 | 129.992 | 123.221 | 112.389 | 98.848 | 85.307 | 97.552 | 91.728 | 87.36 | 85.904 | 85.904 | 87.36 | 107.744 | 125.216 | 138.32 | 139.776 | 139.776 | 138.32 | 138.32 | 138.32 | 135.408 | 136.864 | 144.144 | 145.6 | 145.6 | 139.776 | 132.496 | 120.848 | 106.288 | 91.728 | 95.601 | 89.893 | 85.613 | 84.186 | 84.186 | 85.613 | 105.589 | 122.712 | 135.554 | 136.98 | 136.98 | 135.554 | 135.554 | 135.554 | 132.7 | 134.127 | 141.261 | 142.688 | 142.688 | 136.98 | 129.846 | 118.431 | 104.162 | 89.893 | 93.65 | 88.059 | 83.866 | 82.468 | 82.468 | 83.866 | 103.434 | 120.207 | 132.787 | 134.185 | 134.185 | 132.787 | 132.787 | 132.787 | 129.992 | 131.389 | 138.378 | 139.776 | 139.776 | 134.185 | 127.196 | 116.014 | 102.036 | 88.059 | 91.699 | 86.224 | 82.118 | 80.75 | 80.75 | 82.118 | 101.279 | 117.703 | 130.021 | 131.389 | 131.389 | 130.021 | 130.021 | 130.021 | 127.284 | 128.652 | 135.495 | 136.864 | 136.864 | 131.389 | 124.546 | 113.597 | 99.911 | 86.224 | 75.115 | 70.631 | 67.267 | 66.146 | 66.146 | 67.267 | 82.963 | 96.416 | 106.506 | 107.628 | 107.628 | 106.506 | 106.506 | 106.506 | 104.264 | 105.385 | 110.991 | 112.112 | 112.112 | 107.628 | 102.022 | 93.053 | 81.842 | 70.631 | 85.176 | 78.624 | 74.256 | 72.072 | 69.888 | 70.98 | 72.072 | 76.44 | 87.36 | 96.096 | 98.28 | 99.372 | 98.28 | 96.096 | 95.004 | 95.004 | 99.372 | 109.2 | 108.108 | 105.924 | 102.648 | 100.464 | 95.004 | 88.452 | 87.888 | 82.641 | 78.706 | 77.394 | 77.394 | 78.706 | 97.071 | 112.812 | 124.618 | 125.929 | 125.929 | 124.618 | 124.618 | 124.618 | 121.994 | 123.306 | 129.865 | 131.176 | 131.176 | 125.929 | 119.371 | 108.876 | 95.759 | 82.641 | 94.504 | 88.862 | 84.63 | 83.22 | 83.22 | 84.63 | 104.377 | 121.303 | 133.998 | 135.408 | 135.408 | 133.998 | 133.998 | 133.998 | 131.176 | 132.587 | 139.64 | 141.05 | 141.05 | 135.408 | 128.356 | 117.072 | 102.967 | 88.862 | 92.613 | 87.084 | 82.937 | 81.555 | 81.555 | 82.937 | 102.289 | 118.877 | 131.318 | 132.7 | 132.7 | 131.318 | 131.318 | 131.318 | 128.553 | 129.935 | 136.847 | 138.229 | 138.229 | 132.7 | 125.788 | 114.73 | 100.907 | 87.084 | 90.723 | 85.307 | 81.245 | 79.891 | 79.891 | 81.245 | 100.202 | 116.451 | 128.638 | 129.992 | 129.992 | 128.638 | 128.638 | 128.638 | 125.929 | 127.284 | 134.054 | 135.408 | 135.408 | 129.992 | 123.221 | 112.389 | 98.848 | 85.307 | 88.833 | 83.53 | 79.552 | 78.226 | 78.226 | 79.552 | 98.114 | 114.025 | 125.958 | 127.284 | 127.284 | 125.958 | 125.958 | 125.958 | 123.306 | 124.632 | 131.261 | 132.587 | 132.587 | 127.284 | 120.654 | 110.047 | 96.789 | 83.53 | 72.768 | 68.423 | 65.165 | 64.079 | 64.079 | 65.165 | 80.37 | 93.403 | 103.178 | 104.264 | 104.264 | 103.178 | 103.178 | 103.178 | 101.006 | 102.092 | 107.522 | 108.608 | 108.608 | 104.264 | 98.834 | 90.145 | 79.284 | 68.423 | 82.514 | 76.167 | 71.936 | 69.82 | 67.704 | 68.762 | 69.82 | 74.051 | 84.63 | 93.093 | 95.209 | 96.267 | 95.209 | 93.093 | 92.035 | 92.035 | 96.267 | 105.788 | 104.73 | 102.614 | 99.44 | 97.324 | 92.035 | 85.688 | 75.874 | 74.67 | 72.261 | 69.852 | 71.057 | 78.283 | 86.713 | 102.37 | 114.413 | 119.231 | 120.435 | 119.231 | 112.005 | 110.8 | 108.392 | 105.983 | 108.392 | 110.8 | 115.618 | 118.026 | 115.618 | 108.392 | 96.348 | 84.304 | 81.585 | 80.29 | 77.7 | 75.11 | 76.405 | 84.175 | 93.24 | 110.075 | 123.025 | 128.205 | 129.5 | 128.205 | 120.435 | 119.14 | 116.55 | 113.96 | 116.55 | 119.14 | 124.32 | 126.91 | 124.32 | 116.55 | 103.6 | 90.65 | 79.953 | 78.684 | 76.146 | 73.608 | 74.877 | 82.491 | 91.375 | 107.874 | 120.564 | 125.641 | 126.91 | 125.641 | 118.026 | 116.757 | 114.219 | 111.681 | 114.219 | 116.757 | 121.834 | 124.372 | 121.834 | 114.219 | 101.528 | 88.837 | 78.322 | 77.078 | 74.592 | 72.106 | 73.349 | 80.808 | 89.51 | 105.672 | 118.104 | 123.077 | 124.32 | 123.077 | 115.618 | 114.374 | 111.888 | 109.402 | 111.888 | 114.374 | 119.347 | 121.834 | 119.347 | 111.888 | 99.456 | 87.024 | 76.69 | 75.473 | 73.038 | 70.603 | 71.821 | 79.124 | 87.646 | 103.47 | 115.643 | 120.513 | 121.73 | 120.513 | 113.209 | 111.992 | 109.557 | 107.122 | 109.557 | 111.992 | 116.861 | 119.295 | 116.861 | 109.557 | 97.384 | 85.211 | 62.82 | 61.823 | 59.829 | 57.835 | 58.832 | 64.815 | 71.795 | 84.758 | 94.729 | 98.718 | 99.715 | 98.718 | 92.735 | 91.738 | 89.744 | 87.749 | 89.744 | 91.738 | 95.726 | 97.721 | 95.726 | 89.744 | 79.772 | 69.8 | 72.844 | 70.901 | 67.016 | 64.103 | 63.131 | 63.131 | 66.045 | 71.872 | 80.614 | 86.441 | 89.355 | 91.298 | 88.384 | 87.412 | 87.412 | 83.528 | 82.556 | 85.47 | 89.355 | 97.125 | 94.211 | 92.269 | 87.412 | 82.556 | 75.566 | 74.367 | 71.968 | 69.569 | 70.769 | 77.965 | 86.362 | 101.955 | 113.949 | 118.747 | 119.947 | 118.747 | 111.55 | 110.351 | 107.952 | 105.553 | 107.952 | 110.351 | 115.149 | 117.548 | 115.149 | 107.952 | 95.957 | 83.963 | 81.254 | 79.964 | 77.385 | 74.806 | 76.095 | 83.834 | 92.862 | 109.629 | 122.526 | 127.685 | 128.975 | 127.685 | 119.947 | 118.657 | 116.078 | 113.498 | 116.078 | 118.657 | 123.816 | 126.396 | 123.816 | 116.078 | 103.18 | 90.282 | 79.629 | 78.365 | 75.837 | 73.309 | 74.573 | 82.157 | 91.005 | 107.436 | 120.076 | 125.132 | 126.396 | 125.132 | 117.548 | 116.284 | 113.756 | 111.228 | 113.756 | 116.284 | 121.34 | 123.868 | 121.34 | 113.756 | 101.116 | 88.477 | 78.004 | 76.766 | 74.29 | 71.813 | 73.051 | 80.48 | 89.148 | 105.244 | 117.625 | 122.578 | 123.816 | 122.578 | 115.149 | 113.911 | 111.434 | 108.958 | 111.434 | 113.911 | 118.863 | 121.34 | 118.863 | 111.434 | 99.053 | 86.671 | 76.379 | 75.167 | 72.742 | 70.317 | 71.53 | 78.804 | 87.29 | 103.051 | 115.175 | 120.024 | 121.236 | 120.024 | 112.75 | 111.538 | 109.113 | 106.688 | 109.113 | 111.538 | 116.387 | 118.812 | 116.387 | 109.113 | 96.989 | 84.866 | 62.566 | 61.573 | 59.586 | 57.6 | 58.593 | 64.552 | 71.504 | 84.414 | 94.345 | 98.318 | 99.311 | 98.318 | 92.359 | 91.366 | 89.38 | 87.393 | 89.38 | 91.366 | 95.338 | 97.325 | 95.338 | 89.38 | 79.449 | 69.518 | 72.548 | 70.614 | 66.745 | 63.843 | 62.875 | 62.875 | 65.777 | 71.581 | 80.287 | 86.091 | 88.993 | 90.927 | 88.025 | 87.058 | 87.058 | 83.189 | 82.222 | 85.124 | 88.993 | 96.731 | 93.829 | 91.895 | 87.058 | 82.222 | 73.311 | 72.147 | 69.82 | 67.492 | 68.656 | 75.638 | 83.784 | 98.911 | 110.548 | 115.203 | 116.366 | 115.203 | 108.221 | 107.057 | 104.73 | 102.402 | 104.73 | 107.057 | 111.712 | 114.039 | 111.712 | 104.73 | 93.093 | 81.456 | 78.829 | 77.578 | 75.075 | 72.572 | 73.824 | 81.331 | 90.09 | 106.356 | 118.869 | 123.874 | 125.125 | 123.874 | 116.366 | 115.115 | 112.612 | 110.11 | 112.612 | 115.115 | 120.12 | 122.622 | 120.12 | 112.612 | 100.1 | 87.587 | 77.252 | 76.026 | 73.574 | 71.121 | 72.347 | 79.705 | 88.288 | 104.229 | 116.491 | 121.396 | 122.622 | 121.396 | 114.039 | 112.813 | 110.36 | 107.908 | 110.36 | 112.813 | 117.718 | 120.17 | 117.718 | 110.36 | 98.098 | 85.836 | 75.676 | 74.474 | 72.072 | 69.67 | 70.871 | 78.078 | 86.486 | 102.102 | 114.114 | 118.919 | 120.12 | 118.919 | 111.712 | 110.51 | 108.108 | 105.706 | 108.108 | 110.51 | 115.315 | 117.718 | 115.315 | 108.108 | 96.096 | 84.084 | 74.099 | 72.923 | 70.57 | 68.218 | 69.394 | 76.451 | 84.685 | 99.975 | 111.737 | 116.441 | 117.617 | 116.441 | 109.384 | 108.208 | 105.856 | 103.503 | 105.856 | 108.208 | 112.913 | 115.265 | 112.913 | 105.856 | 94.094 | 82.332 | 60.698 | 59.735 | 57.808 | 55.881 | 56.844 | 62.625 | 69.369 | 81.894 | 91.529 | 95.383 | 96.346 | 95.383 | 89.602 | 88.639 | 86.712 | 84.785 | 86.712 | 88.639 | 92.492 | 94.419 | 92.492 | 86.712 | 77.077 | 67.442 | 70.383 | 68.506 | 64.752 | 61.937 | 60.998 | 60.998 | 63.814 | 69.444 | 77.89 | 83.521 | 86.336 | 88.213 | 85.398 | 84.459 | 84.459 | 80.706 | 79.767 | 82.582 | 86.336 | 93.844 | 91.028 | 89.152 | 84.459 | 79.767 | 74.541 | 73.358 | 70.992 | 68.625 | 69.808 | 76.908 | 85.19 | 100.571 | 112.403 | 117.136 | 118.319 | 117.136 | 110.037 | 108.854 | 106.487 | 104.121 | 106.487 | 108.854 | 113.586 | 115.953 | 113.586 | 106.487 | 94.655 | 82.823 | 80.152 | 78.88 | 76.335 | 73.79 | 75.063 | 82.696 | 91.602 | 108.141 | 120.864 | 125.953 | 127.225 | 125.953 | 118.319 | 117.047 | 114.502 | 111.958 | 114.502 | 117.047 | 122.136 | 124.68 | 122.136 | 114.502 | 101.78 | 89.057 | 78.549 | 77.302 | 74.808 | 72.315 | 73.561 | 81.042 | 89.77 | 105.978 | 118.446 | 123.434 | 124.68 | 123.434 | 115.953 | 114.706 | 112.212 | 109.719 | 112.212 | 114.706 | 119.693 | 122.187 | 119.693 | 112.212 | 99.744 | 87.276 | 76.946 | 75.724 | 73.282 | 70.839 | 72.06 | 79.388 | 87.938 | 103.816 | 116.029 | 120.915 | 122.136 | 120.915 | 113.586 | 112.365 | 109.922 | 107.48 | 109.922 | 112.365 | 117.251 | 119.693 | 117.251 | 109.922 | 97.709 | 85.495 | 75.343 | 74.147 | 71.755 | 69.363 | 70.559 | 77.734 | 86.106 | 101.653 | 113.612 | 118.396 | 119.592 | 118.396 | 111.22 | 110.024 | 107.632 | 105.241 | 107.632 | 110.024 | 114.808 | 117.2 | 114.808 | 107.632 | 95.673 | 83.714 | 61.717 | 60.737 | 58.778 | 56.819 | 57.798 | 63.676 | 70.534 | 83.269 | 93.065 | 96.984 | 97.963 | 96.984 | 91.106 | 90.126 | 88.167 | 86.208 | 88.167 | 90.126 | 94.045 | 96.004 | 94.045 | 88.167 | 78.371 | 68.574 | 71.564 | 69.656 | 65.839 | 62.976 | 62.022 | 62.022 | 64.885 | 70.61 | 79.198 | 84.923 | 87.785 | 89.694 | 86.831 | 85.877 | 85.877 | 82.06 | 81.106 | 83.968 | 87.785 | 95.419 | 92.556 | 90.648 | 85.877 | 81.106 | 72.183 | 71.037 | 68.746 | 66.454 | 67.6 | 74.474 | 82.495 | 97.39 | 108.847 | 113.43 | 114.576 | 113.43 | 106.556 | 105.41 | 103.118 | 100.827 | 103.118 | 105.41 | 109.993 | 112.284 | 109.993 | 103.118 | 91.661 | 80.203 | 77.616 | 76.384 | 73.92 | 71.456 | 72.688 | 80.08 | 88.704 | 104.72 | 117.04 | 121.968 | 123.2 | 121.968 | 114.576 | 113.344 | 110.88 | 108.416 | 110.88 | 113.344 | 118.272 | 120.736 | 118.272 | 110.88 | 98.56 | 86.24 | 76.064 | 74.856 | 72.442 | 70.027 | 71.234 | 78.478 | 86.93 | 102.626 | 114.699 | 119.529 | 120.736 | 119.529 | 112.284 | 111.077 | 108.662 | 106.248 | 108.662 | 111.077 | 115.907 | 118.321 | 115.907 | 108.662 | 96.589 | 84.515 | 74.511 | 73.329 | 70.963 | 68.598 | 69.78 | 76.877 | 85.156 | 100.531 | 112.358 | 117.089 | 118.272 | 117.089 | 109.993 | 108.81 | 106.445 | 104.079 | 106.445 | 108.81 | 113.541 | 115.907 | 113.541 | 106.445 | 94.618 | 82.79 | 72.959 | 71.801 | 69.485 | 67.169 | 68.327 | 75.275 | 83.382 | 98.437 | 110.018 | 114.65 | 115.808 | 114.65 | 107.701 | 106.543 | 104.227 | 101.911 | 104.227 | 106.543 | 111.176 | 113.492 | 111.176 | 104.227 | 92.646 | 81.066 | 59.764 | 58.816 | 56.918 | 55.021 | 55.97 | 61.662 | 68.302 | 80.634 | 90.121 | 93.915 | 94.864 | 93.915 | 88.224 | 87.275 | 85.378 | 83.48 | 85.378 | 87.275 | 91.069 | 92.967 | 91.069 | 85.378 | 75.891 | 66.405 | 69.3 | 67.452 | 63.756 | 60.984 | 60.06 | 60.06 | 62.832 | 68.376 | 76.692 | 82.236 | 85.008 | 86.856 | 84.084 | 83.16 | 83.16 | 79.464 | 78.54 | 81.312 | 85.008 | 92.4 | 89.628 | 87.78 | 83.16 | 78.54 | 76.899 | 75.679 | 73.238 | 70.796 | 72.017 | 79.341 | 87.885 | 103.753 | 115.959 | 120.842 | 122.062 | 120.842 | 113.518 | 112.298 | 109.856 | 107.415 | 109.856 | 112.298 | 117.18 | 119.621 | 117.18 | 109.856 | 97.65 | 85.444 | 82.688 | 81.375 | 78.75 | 76.125 | 77.438 | 85.312 | 94.5 | 111.562 | 124.688 | 129.938 | 131.25 | 129.938 | 122.062 | 120.75 | 118.125 | 115.5 | 118.125 | 120.75 | 126 | 128.625 | 126 | 118.125 | 105 | 91.875 | 81.034 | 79.748 | 77.175 | 74.602 | 75.889 | 83.606 | 92.61 | 109.331 | 122.194 | 127.339 | 128.625 | 127.339 | 119.621 | 118.335 | 115.762 | 113.19 | 115.762 | 118.335 | 123.48 | 126.052 | 123.48 | 115.762 | 102.9 | 90.038 | 79.38 | 78.12 | 75.6 | 73.08 | 74.34 | 81.9 | 90.72 | 107.1 | 119.7 | 124.74 | 126 | 124.74 | 117.18 | 115.92 | 113.4 | 110.88 | 113.4 | 115.92 | 120.96 | 123.48 | 120.96 | 113.4 | 100.8 | 88.2 | 77.726 | 76.492 | 74.025 | 71.558 | 72.791 | 80.194 | 88.83 | 104.869 | 117.206 | 122.141 | 123.375 | 122.141 | 114.739 | 113.505 | 111.038 | 108.57 | 111.038 | 113.505 | 118.44 | 120.907 | 118.44 | 111.038 | 98.7 | 86.362 | 63.669 | 62.659 | 60.638 | 58.616 | 59.627 | 65.691 | 72.765 | 85.903 | 96.009 | 100.052 | 101.062 | 100.052 | 93.988 | 92.977 | 90.956 | 88.935 | 90.956 | 92.977 | 97.02 | 99.041 | 97.02 | 90.956 | 80.85 | 70.744 | 73.828 | 71.859 | 67.922 | 64.969 | 63.984 | 63.984 | 66.938 | 72.844 | 81.703 | 87.609 | 90.562 | 92.531 | 89.578 | 88.594 | 88.594 | 84.656 | 83.672 | 86.625 | 90.562 | 98.438 | 95.484 | 93.516 | 88.594 | 83.672 | 73.926 | 72.753 | 70.406 | 68.059 | 69.232 | 76.273 | 84.487 | 99.741 | 111.476 | 116.169 | 117.343 | 116.169 | 109.129 | 107.955 | 105.608 | 103.262 | 105.608 | 107.955 | 112.649 | 114.996 | 112.649 | 105.608 | 93.874 | 82.14 | 79.49 | 78.228 | 75.705 | 73.182 | 74.443 | 82.014 | 90.846 | 107.249 | 119.866 | 124.913 | 126.175 | 124.913 | 117.343 | 116.081 | 113.557 | 111.034 | 113.557 | 116.081 | 121.128 | 123.652 | 121.128 | 113.557 | 100.94 | 88.322 | 77.9 | 76.664 | 74.191 | 71.718 | 72.954 | 80.373 | 89.029 | 105.104 | 117.469 | 122.415 | 123.652 | 122.415 | 114.996 | 113.759 | 111.286 | 108.813 | 111.286 | 113.759 | 118.705 | 121.178 | 118.705 | 111.286 | 98.921 | 86.556 | 76.311 | 75.099 | 72.677 | 70.254 | 71.466 | 78.733 | 87.212 | 102.959 | 115.072 | 119.917 | 121.128 | 119.917 | 112.649 | 111.438 | 109.015 | 106.593 | 109.015 | 111.438 | 116.283 | 118.705 | 116.283 | 109.015 | 96.902 | 84.79 | 74.721 | 73.535 | 71.163 | 68.791 | 69.977 | 77.093 | 85.395 | 100.814 | 112.674 | 117.418 | 118.604 | 117.418 | 110.302 | 109.116 | 106.744 | 104.372 | 106.744 | 109.116 | 113.86 | 116.232 | 113.86 | 106.744 | 94.884 | 83.023 | 61.207 | 60.236 | 58.293 | 56.35 | 57.321 | 63.151 | 69.951 | 82.582 | 92.297 | 96.183 | 97.155 | 96.183 | 90.354 | 89.382 | 87.439 | 85.496 | 87.439 | 89.382 | 93.269 | 95.212 | 93.269 | 87.439 | 77.724 | 68.008 | 70.973 | 69.081 | 65.296 | 62.457 | 61.51 | 61.51 | 64.349 | 70.027 | 78.544 | 84.222 | 87.061 | 88.953 | 86.114 | 85.168 | 85.168 | 81.383 | 80.437 | 83.276 | 87.061 | 94.631 | 91.792 | 89.9 | 85.168 | 80.437 | 82.026 | 80.724 | 78.12 | 75.516 | 76.818 | 84.63 | 93.744 | 110.67 | 123.69 | 128.898 | 130.2 | 128.898 | 121.086 | 119.784 | 117.18 | 114.576 | 117.18 | 119.784 | 124.992 | 127.596 | 124.992 | 117.18 | 104.16 | 91.14 | 88.2 | 86.8 | 84 | 81.2 | 82.6 | 91 | 100.8 | 119 | 133 | 138.6 | 140 | 138.6 | 130.2 | 128.8 | 126 | 123.2 | 126 | 128.8 | 134.4 | 137.2 | 134.4 | 126 | 112 | 98 | 86.436 | 85.064 | 82.32 | 79.576 | 80.948 | 89.18 | 98.784 | 116.62 | 130.34 | 135.828 | 137.2 | 135.828 | 127.596 | 126.224 | 123.48 | 120.736 | 123.48 | 126.224 | 131.712 | 134.456 | 131.712 | 123.48 | 109.76 | 96.04 | 84.672 | 83.328 | 80.64 | 77.952 | 79.296 | 87.36 | 96.768 | 114.24 | 127.68 | 133.056 | 134.4 | 133.056 | 124.992 | 123.648 | 120.96 | 118.272 | 120.96 | 123.648 | 129.024 | 131.712 | 129.024 | 120.96 | 107.52 | 94.08 | 82.908 | 81.592 | 78.96 | 76.328 | 77.644 | 85.54 | 94.752 | 111.86 | 125.02 | 130.284 | 131.6 | 130.284 | 122.388 | 121.072 | 118.44 | 115.808 | 118.44 | 121.072 | 126.336 | 128.968 | 126.336 | 118.44 | 105.28 | 92.12 | 67.914 | 66.836 | 64.68 | 62.524 | 63.602 | 70.07 | 77.616 | 91.63 | 102.41 | 106.722 | 107.8 | 106.722 | 100.254 | 99.176 | 97.02 | 94.864 | 97.02 | 99.176 | 103.488 | 105.644 | 103.488 | 97.02 | 86.24 | 75.46 | 78.75 | 76.65 | 72.45 | 69.3 | 68.25 | 68.25 | 71.4 | 77.7 | 87.15 | 93.45 | 96.6 | 98.7 | 95.55 | 94.5 | 94.5 | 90.3 | 89.25 | 92.4 | 96.6 | 105 | 101.85 | 99.75 | 94.5 | 89.25 | 77.31 | 76.082 | 73.628 | 71.174 | 72.401 | 79.764 | 88.354 | 104.306 | 116.578 | 121.486 | 122.714 | 121.486 | 114.124 | 112.896 | 110.442 | 107.988 | 110.442 | 112.896 | 117.805 | 120.259 | 117.805 | 110.442 | 98.171 | 85.899 | 83.128 | 81.809 | 79.17 | 76.531 | 77.85 | 85.768 | 95.004 | 112.158 | 125.352 | 130.631 | 131.95 | 130.631 | 122.714 | 121.394 | 118.755 | 116.116 | 118.755 | 121.394 | 126.672 | 129.311 | 126.672 | 118.755 | 105.56 | 92.365 | 81.466 | 80.173 | 77.587 | 75 | 76.293 | 84.052 | 93.104 | 109.914 | 122.845 | 128.018 | 129.311 | 128.018 | 120.259 | 118.966 | 116.38 | 113.794 | 116.38 | 118.966 | 124.139 | 126.725 | 124.139 | 116.38 | 103.449 | 90.518 | 79.803 | 78.537 | 76.003 | 73.47 | 74.736 | 82.337 | 91.204 | 107.671 | 120.338 | 125.405 | 126.672 | 125.405 | 117.805 | 116.538 | 114.005 | 111.471 | 114.005 | 116.538 | 121.605 | 124.139 | 121.605 | 114.005 | 101.338 | 88.67 | 78.141 | 76.9 | 74.42 | 71.939 | 73.179 | 80.621 | 89.304 | 105.428 | 117.831 | 122.793 | 124.033 | 122.793 | 115.351 | 114.11 | 111.63 | 109.149 | 111.63 | 114.11 | 119.072 | 121.552 | 119.072 | 111.63 | 99.226 | 86.823 | 64.009 | 62.993 | 60.961 | 58.929 | 59.945 | 66.041 | 73.153 | 86.361 | 96.521 | 100.585 | 101.602 | 100.585 | 94.489 | 93.473 | 91.441 | 89.409 | 91.441 | 93.473 | 97.537 | 99.569 | 97.537 | 91.441 | 81.281 | 71.121 | 74.222 | 72.243 | 68.284 | 65.315 | 64.326 | 64.326 | 67.295 | 73.232 | 82.139 | 88.077 | 91.046 | 93.025 | 90.056 | 89.066 | 89.066 | 85.108 | 84.118 | 87.087 | 91.046 | 98.962 | 95.994 | 94.014 | 89.066 | 84.118 | 87.182 | 81.733 | 79.009 | 76.284 | 76.284 | 79.009 | 87.182 | 103.529 | 118.513 | 129.411 | 134.86 | 136.222 | 134.86 | 136.222 | 136.222 | 132.135 | 130.773 | 130.773 | 126.686 | 125.324 | 125.324 | 126.686 | 118.513 | 98.08 | 93.744 | 87.885 | 84.956 | 82.026 | 82.026 | 84.956 | 93.744 | 111.321 | 127.433 | 139.151 | 145.01 | 146.475 | 145.01 | 146.475 | 146.475 | 142.081 | 140.616 | 140.616 | 136.222 | 134.757 | 134.757 | 136.222 | 127.433 | 105.462 | 91.869 | 86.127 | 83.256 | 80.385 | 80.385 | 83.256 | 91.869 | 109.095 | 124.885 | 136.368 | 142.11 | 143.546 | 142.11 | 143.546 | 143.546 | 139.239 | 137.804 | 137.804 | 133.497 | 132.062 | 132.062 | 133.497 | 124.885 | 103.353 | 89.994 | 84.37 | 81.557 | 78.745 | 78.745 | 81.557 | 89.994 | 106.868 | 122.336 | 133.585 | 139.21 | 140.616 | 139.21 | 140.616 | 140.616 | 136.398 | 134.991 | 134.991 | 130.773 | 129.367 | 129.367 | 130.773 | 122.336 | 101.244 | 88.119 | 82.612 | 79.858 | 77.104 | 77.104 | 79.858 | 88.119 | 104.642 | 119.787 | 130.802 | 136.31 | 137.686 | 136.31 | 137.686 | 137.686 | 133.556 | 132.179 | 132.179 | 128.048 | 126.672 | 126.672 | 128.048 | 119.787 | 99.134 | 72.183 | 67.671 | 65.416 | 63.16 | 63.16 | 65.416 | 72.183 | 85.717 | 98.124 | 107.146 | 111.658 | 112.786 | 111.658 | 112.786 | 112.786 | 109.402 | 108.274 | 108.274 | 104.891 | 103.763 | 103.763 | 104.891 | 98.124 | 81.206 | 81.294 | 76.899 | 72.505 | 71.407 | 70.308 | 68.111 | 68.111 | 72.505 | 88.984 | 94.476 | 99.969 | 102.166 | 102.166 | 101.068 | 99.969 | 99.969 | 101.068 | 103.265 | 104.363 | 104.363 | 109.856 | 102.166 | 96.673 | 87.885 | 90.619 | 84.956 | 82.124 | 79.292 | 79.292 | 82.124 | 90.619 | 107.61 | 123.185 | 134.513 | 140.177 | 141.592 | 140.177 | 141.592 | 141.592 | 137.345 | 135.929 | 135.929 | 131.681 | 130.265 | 130.265 | 131.681 | 123.185 | 101.947 | 97.44 | 91.35 | 88.305 | 85.26 | 85.26 | 88.305 | 97.44 | 115.71 | 132.458 | 144.638 | 150.728 | 152.25 | 150.728 | 152.25 | 152.25 | 147.682 | 146.16 | 146.16 | 141.592 | 140.07 | 140.07 | 141.592 | 132.458 | 109.62 | 95.491 | 89.523 | 86.539 | 83.555 | 83.555 | 86.539 | 95.491 | 113.396 | 129.808 | 141.745 | 147.713 | 149.205 | 147.713 | 149.205 | 149.205 | 144.729 | 143.237 | 143.237 | 138.761 | 137.269 | 137.269 | 138.761 | 129.808 | 107.428 | 93.542 | 87.696 | 84.773 | 81.85 | 81.85 | 84.773 | 93.542 | 111.082 | 127.159 | 138.852 | 144.698 | 146.16 | 144.698 | 146.16 | 146.16 | 141.775 | 140.314 | 140.314 | 135.929 | 134.467 | 134.467 | 135.929 | 127.159 | 105.235 | 91.594 | 85.869 | 83.007 | 80.144 | 80.144 | 83.007 | 91.594 | 108.767 | 124.51 | 135.959 | 141.684 | 143.115 | 141.684 | 143.115 | 143.115 | 138.822 | 137.39 | 137.39 | 133.097 | 131.666 | 131.666 | 133.097 | 124.51 | 103.043 | 75.029 | 70.34 | 67.995 | 65.65 | 65.65 | 67.995 | 75.029 | 89.097 | 101.992 | 111.371 | 116.06 | 117.232 | 116.06 | 117.232 | 117.232 | 113.716 | 112.543 | 112.543 | 109.026 | 107.854 | 107.854 | 109.026 | 101.992 | 84.407 | 84.499 | 79.931 | 75.364 | 74.222 | 73.08 | 70.796 | 70.796 | 75.364 | 92.492 | 98.201 | 103.911 | 106.194 | 106.194 | 105.052 | 103.911 | 103.911 | 105.052 | 107.336 | 108.478 | 108.478 | 114.188 | 106.194 | 100.485 | 91.35 | 91.661 | 85.932 | 83.068 | 80.203 | 80.203 | 83.068 | 91.661 | 108.847 | 124.601 | 136.059 | 141.788 | 143.22 | 141.788 | 143.22 | 143.22 | 138.923 | 137.491 | 137.491 | 133.195 | 131.762 | 131.762 | 133.195 | 124.601 | 103.118 | 98.56 | 92.4 | 89.32 | 86.24 | 86.24 | 89.32 | 98.56 | 117.04 | 133.98 | 146.3 | 152.46 | 154 | 152.46 | 154 | 154 | 149.38 | 147.84 | 147.84 | 143.22 | 141.68 | 141.68 | 143.22 | 133.98 | 110.88 | 96.589 | 90.552 | 87.534 | 84.515 | 84.515 | 87.534 | 96.589 | 114.699 | 131.3 | 143.374 | 149.411 | 150.92 | 149.411 | 150.92 | 150.92 | 146.392 | 144.883 | 144.883 | 140.356 | 138.846 | 138.846 | 140.356 | 131.3 | 108.662 | 94.618 | 88.704 | 85.747 | 82.79 | 82.79 | 85.747 | 94.618 | 112.358 | 128.621 | 140.448 | 146.362 | 147.84 | 146.362 | 147.84 | 147.84 | 143.405 | 141.926 | 141.926 | 137.491 | 136.013 | 136.013 | 137.491 | 128.621 | 106.445 | 92.646 | 86.856 | 83.961 | 81.066 | 81.066 | 83.961 | 92.646 | 110.018 | 125.941 | 137.522 | 143.312 | 144.76 | 143.312 | 144.76 | 144.76 | 140.417 | 138.97 | 138.97 | 134.627 | 133.179 | 133.179 | 134.627 | 125.941 | 104.227 | 75.891 | 71.148 | 68.776 | 66.405 | 66.405 | 68.776 | 75.891 | 90.121 | 103.165 | 112.651 | 117.394 | 118.58 | 117.394 | 118.58 | 118.58 | 115.023 | 113.837 | 113.837 | 110.279 | 109.094 | 109.094 | 110.279 | 103.165 | 85.378 | 85.47 | 80.85 | 76.23 | 75.075 | 73.92 | 71.61 | 71.61 | 76.23 | 93.555 | 99.33 | 105.105 | 107.415 | 107.415 | 106.26 | 105.105 | 105.105 | 106.26 | 108.57 | 109.725 | 109.725 | 115.5 | 107.415 | 101.64 | 92.4 | 89.161 | 83.588 | 80.802 | 78.016 | 78.016 | 80.802 | 89.161 | 105.879 | 121.203 | 132.348 | 137.921 | 139.314 | 137.921 | 139.314 | 139.314 | 135.135 | 133.741 | 133.741 | 129.562 | 128.169 | 128.169 | 129.562 | 121.203 | 100.306 | 95.872 | 89.88 | 86.884 | 83.888 | 83.888 | 86.884 | 95.872 | 113.848 | 130.326 | 142.31 | 148.302 | 149.8 | 148.302 | 149.8 | 149.8 | 145.306 | 143.808 | 143.808 | 139.314 | 137.816 | 137.816 | 139.314 | 130.326 | 107.856 | 93.955 | 88.082 | 85.146 | 82.21 | 82.21 | 85.146 | 93.955 | 111.571 | 127.719 | 139.464 | 145.336 | 146.804 | 145.336 | 146.804 | 146.804 | 142.4 | 140.932 | 140.932 | 136.528 | 135.06 | 135.06 | 136.528 | 127.719 | 105.699 | 92.037 | 86.285 | 83.409 | 80.532 | 80.532 | 83.409 | 92.037 | 109.294 | 125.113 | 136.618 | 142.37 | 143.808 | 142.37 | 143.808 | 143.808 | 139.494 | 138.056 | 138.056 | 133.741 | 132.303 | 132.303 | 133.741 | 125.113 | 103.542 | 90.12 | 84.487 | 81.671 | 78.855 | 78.855 | 81.671 | 90.12 | 107.017 | 122.506 | 133.771 | 139.404 | 140.812 | 139.404 | 140.812 | 140.812 | 136.588 | 135.18 | 135.18 | 130.955 | 129.547 | 129.547 | 130.955 | 122.506 | 101.385 | 73.821 | 69.208 | 66.901 | 64.594 | 64.594 | 66.901 | 73.821 | 87.663 | 100.351 | 109.579 | 114.193 | 115.346 | 114.193 | 115.346 | 115.346 | 111.886 | 110.732 | 110.732 | 107.272 | 106.118 | 106.118 | 107.272 | 100.351 | 83.049 | 83.139 | 78.645 | 74.151 | 73.028 | 71.904 | 69.657 | 69.657 | 74.151 | 91.004 | 96.621 | 102.238 | 104.486 | 104.486 | 103.362 | 102.238 | 102.238 | 103.362 | 105.609 | 106.732 | 106.732 | 112.35 | 104.486 | 98.868 | 89.88 | 84.474 | 79.194 | 76.554 | 73.915 | 73.915 | 76.554 | 84.474 | 100.313 | 114.832 | 125.391 | 130.67 | 131.99 | 130.67 | 131.99 | 131.99 | 128.031 | 126.711 | 126.711 | 122.751 | 121.431 | 121.431 | 122.751 | 114.832 | 95.033 | 90.832 | 85.155 | 82.316 | 79.478 | 79.478 | 82.316 | 90.832 | 107.863 | 123.475 | 134.829 | 140.506 | 141.925 | 140.506 | 141.925 | 141.925 | 137.667 | 136.248 | 136.248 | 131.99 | 130.571 | 130.571 | 131.99 | 123.475 | 102.186 | 89.015 | 83.452 | 80.67 | 77.888 | 77.888 | 80.67 | 89.015 | 105.706 | 121.005 | 132.132 | 137.696 | 139.086 | 137.696 | 139.086 | 139.086 | 134.914 | 133.523 | 133.523 | 129.35 | 127.96 | 127.96 | 129.35 | 121.005 | 100.142 | 87.199 | 81.749 | 79.024 | 76.299 | 76.299 | 79.024 | 87.199 | 103.548 | 118.536 | 129.436 | 134.886 | 136.248 | 134.886 | 136.248 | 136.248 | 132.161 | 130.798 | 130.798 | 126.711 | 125.348 | 125.348 | 126.711 | 118.536 | 98.099 | 85.382 | 80.046 | 77.378 | 74.709 | 74.709 | 77.378 | 85.382 | 101.391 | 116.066 | 126.739 | 132.075 | 133.41 | 132.075 | 133.41 | 133.41 | 129.407 | 128.073 | 128.073 | 124.071 | 122.737 | 122.737 | 124.071 | 116.066 | 96.055 | 69.941 | 65.569 | 63.384 | 61.198 | 61.198 | 63.384 | 69.941 | 83.055 | 95.076 | 103.818 | 108.189 | 109.282 | 108.189 | 109.282 | 109.282 | 106.004 | 104.911 | 104.911 | 101.632 | 100.54 | 100.54 | 101.632 | 95.076 | 78.683 | 78.768 | 74.511 | 70.253 | 69.188 | 68.124 | 65.995 | 65.995 | 70.253 | 86.219 | 91.542 | 96.864 | 98.993 | 98.993 | 97.928 | 96.864 | 96.864 | 97.928 | 100.057 | 101.122 | 101.122 | 106.444 | 98.993 | 93.67 | 85.155 | 93.744 | 87.885 | 84.956 | 82.026 | 82.026 | 84.956 | 93.744 | 111.321 | 127.433 | 139.151 | 145.01 | 146.475 | 145.01 | 146.475 | 146.475 | 142.081 | 140.616 | 140.616 | 136.222 | 134.757 | 134.757 | 136.222 | 127.433 | 105.462 | 100.8 | 94.5 | 91.35 | 88.2 | 88.2 | 91.35 | 100.8 | 119.7 | 137.025 | 149.625 | 155.925 | 157.5 | 155.925 | 157.5 | 157.5 | 152.775 | 151.2 | 151.2 | 146.475 | 144.9 | 144.9 | 146.475 | 137.025 | 113.4 | 98.784 | 92.61 | 89.523 | 86.436 | 86.436 | 89.523 | 98.784 | 117.306 | 134.284 | 146.632 | 152.806 | 154.35 | 152.806 | 154.35 | 154.35 | 149.719 | 148.176 | 148.176 | 143.546 | 142.002 | 142.002 | 143.546 | 134.284 | 111.132 | 96.768 | 90.72 | 87.696 | 84.672 | 84.672 | 87.696 | 96.768 | 114.912 | 131.544 | 143.64 | 149.688 | 151.2 | 149.688 | 151.2 | 151.2 | 146.664 | 145.152 | 145.152 | 140.616 | 139.104 | 139.104 | 140.616 | 131.544 | 108.864 | 94.752 | 88.83 | 85.869 | 82.908 | 82.908 | 85.869 | 94.752 | 112.518 | 128.803 | 140.647 | 146.57 | 148.05 | 146.57 | 148.05 | 148.05 | 143.608 | 142.128 | 142.128 | 137.686 | 136.206 | 136.206 | 137.686 | 128.803 | 106.596 | 77.616 | 72.765 | 70.34 | 67.914 | 67.914 | 70.34 | 77.616 | 92.169 | 105.509 | 115.211 | 120.062 | 121.275 | 120.062 | 121.275 | 121.275 | 117.637 | 116.424 | 116.424 | 112.786 | 111.573 | 111.573 | 112.786 | 105.509 | 87.318 | 87.413 | 82.687 | 77.962 | 76.781 | 75.6 | 73.238 | 73.238 | 77.962 | 95.681 | 101.588 | 107.494 | 109.856 | 109.856 | 108.675 | 107.494 | 107.494 | 108.675 | 111.038 | 112.219 | 112.219 | 118.125 | 109.856 | 103.95 | 94.5 | 92.39 | 86.616 | 83.728 | 80.841 | 80.841 | 83.728 | 92.39 | 109.713 | 125.593 | 137.141 | 142.916 | 144.359 | 142.916 | 144.359 | 144.359 | 140.028 | 138.585 | 138.585 | 134.254 | 132.811 | 132.811 | 134.254 | 125.593 | 103.939 | 99.344 | 93.135 | 90.03 | 86.926 | 86.926 | 90.03 | 99.344 | 117.971 | 135.046 | 147.464 | 153.673 | 155.225 | 153.673 | 155.225 | 155.225 | 150.568 | 149.016 | 149.016 | 144.359 | 142.807 | 142.807 | 144.359 | 135.046 | 111.762 | 97.357 | 91.272 | 88.23 | 85.187 | 85.187 | 88.23 | 97.357 | 115.612 | 132.345 | 144.514 | 150.599 | 152.12 | 150.599 | 152.12 | 152.12 | 147.557 | 146.036 | 146.036 | 141.472 | 139.951 | 139.951 | 141.472 | 132.345 | 109.527 | 95.37 | 89.41 | 86.429 | 83.449 | 83.449 | 86.429 | 95.37 | 113.252 | 129.644 | 141.565 | 147.526 | 149.016 | 147.526 | 149.016 | 149.016 | 144.546 | 143.055 | 143.055 | 138.585 | 137.095 | 137.095 | 138.585 | 129.644 | 107.292 | 93.383 | 87.547 | 84.629 | 81.71 | 81.71 | 84.629 | 93.383 | 110.893 | 126.943 | 138.616 | 144.452 | 145.912 | 144.452 | 145.912 | 145.912 | 141.534 | 140.075 | 140.075 | 135.698 | 134.239 | 134.239 | 135.698 | 126.943 | 105.056 | 76.495 | 71.714 | 69.323 | 66.933 | 66.933 | 69.323 | 76.495 | 90.838 | 103.985 | 113.547 | 118.328 | 119.523 | 118.328 | 119.523 | 119.523 | 115.938 | 114.742 | 114.742 | 111.157 | 109.961 | 109.961 | 111.157 | 103.985 | 86.057 | 86.15 | 81.493 | 76.836 | 75.672 | 74.508 | 72.18 | 72.18 | 76.836 | 94.299 | 100.12 | 105.941 | 108.269 | 108.269 | 107.105 | 105.941 | 105.941 | 107.105 | 109.434 | 110.598 | 110.598 | 116.419 | 108.269 | 102.448 | 93.135 | 93.327 | 87.494 | 84.578 | 81.661 | 81.661 | 84.578 | 93.327 | 110.826 | 126.867 | 138.533 | 144.366 | 145.824 | 144.366 | 145.824 | 145.824 | 141.449 | 139.991 | 139.991 | 135.616 | 134.158 | 134.158 | 135.616 | 126.867 | 104.993 | 100.352 | 94.08 | 90.944 | 87.808 | 87.808 | 90.944 | 100.352 | 119.168 | 136.416 | 148.96 | 155.232 | 156.8 | 155.232 | 156.8 | 156.8 | 152.096 | 150.528 | 150.528 | 145.824 | 144.256 | 144.256 | 145.824 | 136.416 | 112.896 | 98.345 | 92.198 | 89.125 | 86.052 | 86.052 | 89.125 | 98.345 | 116.785 | 133.688 | 145.981 | 152.127 | 153.664 | 152.127 | 153.664 | 153.664 | 149.054 | 147.517 | 147.517 | 142.908 | 141.371 | 141.371 | 142.908 | 133.688 | 110.638 | 96.338 | 90.317 | 87.306 | 84.296 | 84.296 | 87.306 | 96.338 | 114.401 | 130.959 | 143.002 | 149.023 | 150.528 | 149.023 | 150.528 | 150.528 | 146.012 | 144.507 | 144.507 | 139.991 | 138.486 | 138.486 | 139.991 | 130.959 | 108.38 | 94.331 | 88.435 | 85.487 | 82.54 | 82.54 | 85.487 | 94.331 | 112.018 | 128.231 | 140.022 | 145.918 | 147.392 | 145.918 | 147.392 | 147.392 | 142.97 | 141.496 | 141.496 | 137.075 | 135.601 | 135.601 | 137.075 | 128.231 | 106.122 | 77.271 | 72.442 | 70.027 | 67.612 | 67.612 | 70.027 | 77.271 | 91.759 | 105.04 | 114.699 | 119.529 | 120.736 | 119.529 | 120.736 | 120.736 | 117.114 | 115.907 | 115.907 | 112.284 | 111.077 | 111.077 | 112.284 | 105.04 | 86.93 | 87.024 | 82.32 | 77.616 | 76.44 | 75.264 | 72.912 | 72.912 | 77.616 | 95.256 | 101.136 | 107.016 | 109.368 | 109.368 | 108.192 | 107.016 | 107.016 | 108.192 | 110.544 | 111.72 | 111.72 | 117.6 | 109.368 | 103.488 | 94.08 | 89.682 | 84.077 | 81.274 | 78.472 | 78.472 | 81.274 | 89.682 | 106.497 | 121.911 | 133.121 | 138.726 | 140.128 | 138.726 | 140.128 | 140.128 | 135.924 | 134.523 | 134.523 | 130.319 | 128.918 | 128.918 | 130.319 | 121.911 | 100.892 | 96.432 | 90.405 | 87.392 | 84.378 | 84.378 | 87.392 | 96.432 | 114.513 | 131.087 | 143.141 | 149.168 | 150.675 | 149.168 | 150.675 | 150.675 | 146.155 | 144.648 | 144.648 | 140.128 | 138.621 | 138.621 | 140.128 | 131.087 | 108.486 | 94.503 | 88.597 | 85.644 | 82.69 | 82.69 | 85.644 | 94.503 | 112.223 | 128.466 | 140.278 | 146.185 | 147.662 | 146.185 | 147.662 | 147.662 | 143.232 | 141.755 | 141.755 | 137.325 | 135.849 | 135.849 | 137.325 | 128.466 | 106.316 | 92.575 | 86.789 | 83.896 | 81.003 | 81.003 | 83.896 | 92.575 | 109.932 | 125.844 | 137.416 | 143.202 | 144.648 | 143.202 | 144.648 | 144.648 | 140.309 | 138.862 | 138.862 | 134.523 | 133.076 | 133.076 | 134.523 | 125.844 | 104.147 | 90.646 | 84.981 | 82.148 | 79.315 | 79.315 | 82.148 | 90.646 | 107.642 | 123.222 | 134.553 | 140.218 | 141.634 | 140.218 | 141.634 | 141.634 | 137.385 | 135.969 | 135.969 | 131.72 | 130.304 | 130.304 | 131.72 | 123.222 | 101.977 | 74.253 | 69.612 | 67.291 | 64.971 | 64.971 | 67.291 | 74.253 | 88.175 | 100.937 | 110.219 | 114.86 | 116.02 | 114.86 | 116.02 | 116.02 | 112.539 | 111.379 | 111.379 | 107.898 | 106.738 | 106.738 | 107.898 | 100.937 | 83.534 | 83.625 | 79.104 | 74.584 | 73.454 | 72.324 | 70.064 | 70.064 | 74.584 | 91.535 | 97.185 | 102.836 | 105.096 | 105.096 | 103.966 | 102.836 | 102.836 | 103.966 | 106.226 | 107.356 | 107.356 | 113.006 | 105.096 | 99.446 | 90.405 | 78.641 | 73.726 | 71.268 | 68.811 | 68.811 | 71.268 | 78.641 | 93.386 | 106.902 | 116.732 | 121.647 | 122.876 | 121.647 | 122.876 | 122.876 | 119.19 | 117.961 | 117.961 | 114.275 | 113.046 | 113.046 | 114.275 | 106.902 | 88.471 | 84.56 | 79.275 | 76.633 | 73.99 | 73.99 | 76.633 | 84.56 | 100.415 | 114.949 | 125.519 | 130.804 | 132.125 | 130.804 | 132.125 | 132.125 | 128.161 | 126.84 | 126.84 | 122.876 | 121.555 | 121.555 | 122.876 | 114.949 | 95.13 | 82.869 | 77.69 | 75.1 | 72.51 | 72.51 | 75.1 | 82.869 | 98.407 | 112.65 | 123.008 | 128.188 | 129.482 | 128.188 | 129.482 | 129.482 | 125.598 | 124.303 | 124.303 | 120.419 | 119.124 | 119.124 | 120.419 | 112.65 | 93.227 | 81.178 | 76.104 | 73.567 | 71.03 | 71.03 | 73.567 | 81.178 | 96.398 | 110.351 | 120.498 | 125.572 | 126.84 | 125.572 | 126.84 | 126.84 | 123.035 | 121.766 | 121.766 | 117.961 | 116.693 | 116.693 | 117.961 | 110.351 | 91.325 | 79.486 | 74.518 | 72.035 | 69.551 | 69.551 | 72.035 | 79.486 | 94.39 | 108.052 | 117.988 | 122.956 | 124.198 | 122.956 | 124.198 | 124.198 | 120.472 | 119.23 | 119.23 | 115.504 | 114.262 | 114.262 | 115.504 | 108.052 | 89.422 | 65.111 | 61.042 | 59.007 | 56.972 | 56.972 | 59.007 | 65.111 | 77.32 | 88.511 | 96.649 | 100.719 | 101.736 | 100.719 | 101.736 | 101.736 | 98.684 | 97.667 | 97.667 | 94.615 | 93.597 | 93.597 | 94.615 | 88.511 | 73.25 | 73.329 | 69.366 | 65.402 | 64.411 | 63.42 | 61.438 | 61.438 | 65.402 | 80.266 | 85.221 | 90.175 | 92.157 | 92.157 | 91.166 | 90.175 | 90.175 | 91.166 | 93.148 | 94.139 | 94.139 | 99.094 | 92.157 | 87.202 | 79.275 | 84.995 | 79.682 | 77.026 | 74.37 | 74.37 | 77.026 | 84.995 | 100.931 | 115.539 | 126.164 | 131.476 | 132.804 | 131.476 | 132.804 | 132.804 | 128.82 | 127.492 | 127.492 | 123.508 | 122.18 | 122.18 | 123.508 | 115.539 | 95.619 | 91.392 | 85.68 | 82.824 | 79.968 | 79.968 | 82.824 | 91.392 | 108.528 | 124.236 | 135.66 | 141.372 | 142.8 | 141.372 | 142.8 | 142.8 | 138.516 | 137.088 | 137.088 | 132.804 | 131.376 | 131.376 | 132.804 | 124.236 | 102.816 | 89.564 | 83.966 | 81.168 | 78.369 | 78.369 | 81.168 | 89.564 | 106.357 | 121.751 | 132.947 | 138.545 | 139.944 | 138.545 | 139.944 | 139.944 | 135.746 | 134.346 | 134.346 | 130.148 | 128.748 | 128.748 | 130.148 | 121.751 | 100.76 | 87.736 | 82.253 | 79.511 | 76.769 | 76.769 | 79.511 | 87.736 | 104.187 | 119.267 | 130.234 | 135.717 | 137.088 | 135.717 | 137.088 | 137.088 | 132.975 | 131.604 | 131.604 | 127.492 | 126.121 | 126.121 | 127.492 | 119.267 | 98.703 | 85.908 | 80.539 | 77.855 | 75.17 | 75.17 | 77.855 | 85.908 | 102.016 | 116.782 | 127.52 | 132.89 | 134.232 | 132.89 | 134.232 | 134.232 | 130.205 | 128.863 | 128.863 | 124.836 | 123.493 | 123.493 | 124.836 | 116.782 | 96.647 | 70.372 | 65.974 | 63.774 | 61.575 | 61.575 | 63.774 | 70.372 | 83.567 | 95.662 | 104.458 | 108.856 | 109.956 | 108.856 | 109.956 | 109.956 | 106.657 | 105.558 | 105.558 | 102.259 | 101.16 | 101.16 | 102.259 | 95.662 | 79.168 | 79.254 | 74.97 | 70.686 | 69.615 | 68.544 | 66.402 | 66.402 | 70.686 | 86.751 | 92.106 | 97.461 | 99.603 | 99.603 | 98.532 | 97.461 | 97.461 | 98.532 | 100.674 | 101.745 | 101.745 | 107.1 | 99.603 | 94.248 | 85.68 | 83.432 | 78.218 | 75.61 | 73.003 | 73.003 | 75.61 | 83.432 | 99.076 | 113.416 | 123.845 | 129.059 | 130.363 | 129.059 | 130.363 | 130.363 | 126.452 | 125.148 | 125.148 | 121.237 | 119.934 | 119.934 | 121.237 | 113.416 | 93.861 | 89.712 | 84.105 | 81.302 | 78.498 | 78.498 | 81.302 | 89.712 | 106.533 | 121.952 | 133.166 | 138.773 | 140.175 | 138.773 | 140.175 | 140.175 | 135.97 | 134.568 | 134.568 | 130.363 | 128.961 | 128.961 | 130.363 | 121.952 | 100.926 | 87.918 | 82.423 | 79.675 | 76.928 | 76.928 | 79.675 | 87.918 | 104.402 | 119.513 | 130.503 | 135.998 | 137.372 | 135.998 | 137.372 | 137.372 | 133.25 | 131.877 | 131.877 | 127.755 | 126.382 | 126.382 | 127.755 | 119.513 | 98.907 | 86.124 | 80.741 | 78.049 | 75.358 | 75.358 | 78.049 | 86.124 | 102.272 | 117.074 | 127.84 | 133.222 | 134.568 | 133.222 | 134.568 | 134.568 | 130.531 | 129.185 | 129.185 | 125.148 | 123.803 | 123.803 | 125.148 | 117.074 | 96.889 | 84.329 | 79.059 | 76.423 | 73.788 | 73.788 | 76.423 | 84.329 | 100.141 | 114.635 | 125.176 | 130.447 | 131.764 | 130.447 | 131.764 | 131.764 | 127.812 | 126.494 | 126.494 | 122.541 | 121.223 | 121.223 | 122.541 | 114.635 | 94.87 | 69.078 | 64.761 | 62.602 | 60.443 | 60.443 | 62.602 | 69.078 | 82.03 | 93.903 | 102.538 | 106.855 | 107.935 | 106.855 | 107.935 | 107.935 | 104.697 | 103.617 | 103.617 | 100.379 | 99.3 | 99.3 | 100.379 | 93.903 | 77.713 | 77.797 | 73.592 | 69.387 | 68.335 | 67.284 | 65.181 | 65.181 | 69.387 | 85.156 | 90.413 | 95.669 | 97.772 | 97.772 | 96.721 | 95.669 | 95.669 | 96.721 | 98.823 | 99.875 | 99.875 | 105.131 | 97.772 | 92.516 | 84.105 | 91.661 | 85.932 | 83.068 | 80.203 | 80.203 | 83.068 | 91.661 | 108.847 | 124.601 | 136.059 | 141.788 | 143.22 | 141.788 | 143.22 | 143.22 | 138.923 | 137.491 | 137.491 | 133.195 | 131.762 | 131.762 | 133.195 | 124.601 | 103.118 | 98.56 | 92.4 | 89.32 | 86.24 | 86.24 | 89.32 | 98.56 | 117.04 | 133.98 | 146.3 | 152.46 | 154 | 152.46 | 154 | 154 | 149.38 | 147.84 | 147.84 | 143.22 | 141.68 | 141.68 | 143.22 | 133.98 | 110.88 | 96.589 | 90.552 | 87.534 | 84.515 | 84.515 | 87.534 | 96.589 | 114.699 | 131.3 | 143.374 | 149.411 | 150.92 | 149.411 | 150.92 | 150.92 | 146.392 | 144.883 | 144.883 | 140.356 | 138.846 | 138.846 | 140.356 | 131.3 | 108.662 | 94.618 | 88.704 | 85.747 | 82.79 | 82.79 | 85.747 | 94.618 | 112.358 | 128.621 | 140.448 | 146.362 | 147.84 | 146.362 | 147.84 | 147.84 | 143.405 | 141.926 | 141.926 | 137.491 | 136.013 | 136.013 | 137.491 | 128.621 | 106.445 | 92.646 | 86.856 | 83.961 | 81.066 | 81.066 | 83.961 | 92.646 | 110.018 | 125.941 | 137.522 | 143.312 | 144.76 | 143.312 | 144.76 | 144.76 | 140.417 | 138.97 | 138.97 | 134.627 | 133.179 | 133.179 | 134.627 | 125.941 | 104.227 | 75.891 | 71.148 | 68.776 | 66.405 | 66.405 | 68.776 | 75.891 | 90.121 | 103.165 | 112.651 | 117.394 | 118.58 | 117.394 | 118.58 | 118.58 | 115.023 | 113.837 | 113.837 | 110.279 | 109.094 | 109.094 | 110.279 | 103.165 | 85.378 | 85.47 | 80.85 | 76.23 | 75.075 | 73.92 | 71.61 | 71.61 | 76.23 | 93.555 | 99.33 | 105.105 | 107.415 | 107.415 | 106.26 | 105.105 | 105.105 | 106.26 | 108.57 | 109.725 | 109.725 | 115.5 | 107.415 | 101.64 | 92.4 | 74.028 | 72.853 | 70.503 | 68.153 | 69.328 | 76.379 | 84.604 | 99.88 | 111.63 | 116.33 | 117.506 | 116.33 | 109.28 | 108.105 | 105.755 | 103.405 | 105.755 | 108.105 | 112.805 | 115.155 | 112.805 | 105.755 | 94.004 | 82.254 | 79.6 | 78.337 | 75.81 | 73.283 | 74.546 | 82.128 | 90.972 | 107.398 | 120.032 | 125.086 | 126.35 | 125.086 | 117.506 | 116.242 | 113.715 | 111.188 | 113.715 | 116.242 | 121.296 | 123.823 | 121.296 | 113.715 | 101.08 | 88.445 | 78.008 | 76.77 | 74.294 | 71.817 | 73.056 | 80.485 | 89.153 | 105.25 | 117.632 | 122.585 | 123.823 | 122.585 | 115.155 | 113.917 | 111.441 | 108.964 | 111.441 | 113.917 | 118.87 | 121.347 | 118.87 | 111.441 | 99.058 | 86.676 | 76.416 | 75.204 | 72.778 | 70.352 | 71.565 | 78.842 | 87.333 | 103.102 | 115.231 | 120.083 | 121.296 | 120.083 | 112.805 | 111.592 | 109.166 | 106.74 | 109.166 | 111.592 | 116.444 | 118.87 | 116.444 | 109.166 | 97.037 | 84.907 | 74.824 | 73.637 | 71.261 | 68.886 | 70.074 | 77.2 | 85.514 | 100.954 | 112.831 | 117.581 | 118.769 | 117.581 | 110.455 | 109.267 | 106.892 | 104.517 | 106.892 | 109.267 | 114.018 | 116.394 | 114.018 | 106.892 | 95.015 | 83.138 | 61.292 | 60.319 | 58.374 | 56.428 | 57.401 | 63.238 | 70.048 | 82.696 | 92.425 | 96.317 | 97.289 | 96.317 | 90.479 | 89.506 | 87.561 | 85.615 | 87.561 | 89.506 | 93.398 | 95.344 | 93.398 | 87.561 | 77.832 | 68.103 | 71.072 | 69.177 | 65.386 | 62.543 | 61.596 | 61.596 | 64.439 | 70.124 | 78.653 | 84.339 | 87.182 | 89.077 | 86.234 | 85.286 | 85.286 | 81.496 | 80.548 | 83.391 | 87.182 | 94.762 | 91.92 | 90.024 | 85.286 | 80.548 | 79.565 | 78.302 | 75.776 | 73.251 | 74.513 | 82.091 | 90.932 | 107.35 | 119.979 | 125.031 | 126.294 | 125.031 | 117.453 | 116.19 | 113.665 | 111.139 | 113.665 | 116.19 | 121.242 | 123.768 | 121.242 | 113.665 | 101.035 | 88.406 | 85.554 | 84.196 | 81.48 | 78.764 | 80.122 | 88.27 | 97.776 | 115.43 | 129.01 | 134.442 | 135.8 | 134.442 | 126.294 | 124.936 | 122.22 | 119.504 | 122.22 | 124.936 | 130.368 | 133.084 | 130.368 | 122.22 | 108.64 | 95.06 | 83.843 | 82.512 | 79.85 | 77.189 | 78.52 | 86.505 | 95.82 | 113.121 | 126.43 | 131.753 | 133.084 | 131.753 | 123.768 | 122.437 | 119.776 | 117.114 | 119.776 | 122.437 | 127.761 | 130.422 | 127.761 | 119.776 | 106.467 | 93.159 | 82.132 | 80.828 | 78.221 | 75.613 | 76.917 | 84.739 | 93.865 | 110.813 | 123.85 | 129.064 | 130.368 | 129.064 | 121.242 | 119.939 | 117.331 | 114.724 | 117.331 | 119.939 | 125.153 | 127.761 | 125.153 | 117.331 | 104.294 | 91.258 | 80.421 | 79.144 | 76.591 | 74.038 | 75.315 | 82.974 | 91.909 | 108.504 | 121.269 | 126.375 | 127.652 | 126.375 | 118.716 | 117.44 | 114.887 | 112.334 | 114.887 | 117.44 | 122.546 | 125.099 | 122.546 | 114.887 | 102.122 | 89.356 | 65.877 | 64.831 | 62.74 | 60.648 | 61.694 | 67.968 | 75.288 | 88.881 | 99.338 | 103.52 | 104.566 | 103.52 | 97.246 | 96.201 | 94.109 | 92.018 | 94.109 | 96.201 | 100.383 | 102.475 | 100.383 | 94.109 | 83.653 | 73.196 | 76.388 | 74.35 | 70.276 | 67.221 | 66.202 | 66.202 | 69.258 | 75.369 | 84.536 | 90.646 | 93.702 | 95.739 | 92.684 | 91.665 | 91.665 | 87.591 | 86.572 | 89.628 | 93.702 | 101.85 | 98.794 | 96.758 | 91.665 | 86.572 | 82.026 | 80.724 | 78.12 | 75.516 | 76.818 | 84.63 | 93.744 | 110.67 | 123.69 | 128.898 | 130.2 | 128.898 | 121.086 | 119.784 | 117.18 | 114.576 | 117.18 | 119.784 | 124.992 | 127.596 | 124.992 | 117.18 | 104.16 | 91.14 | 88.2 | 86.8 | 84 | 81.2 | 82.6 | 91 | 100.8 | 119 | 133 | 138.6 | 140 | 138.6 | 130.2 | 128.8 | 126 | 123.2 | 126 | 128.8 | 134.4 | 137.2 | 134.4 | 126 | 112 | 98 | 86.436 | 85.064 | 82.32 | 79.576 | 80.948 | 89.18 | 98.784 | 116.62 | 130.34 | 135.828 | 137.2 | 135.828 | 127.596 | 126.224 | 123.48 | 120.736 | 123.48 | 126.224 | 131.712 | 134.456 | 131.712 | 123.48 | 109.76 | 96.04 | 84.672 | 83.328 | 80.64 | 77.952 | 79.296 | 87.36 | 96.768 | 114.24 | 127.68 | 133.056 | 134.4 | 133.056 | 124.992 | 123.648 | 120.96 | 118.272 | 120.96 | 123.648 | 129.024 | 131.712 | 129.024 | 120.96 | 107.52 | 94.08 | 82.908 | 81.592 | 78.96 | 76.328 | 77.644 | 85.54 | 94.752 | 111.86 | 125.02 | 130.284 | 131.6 | 130.284 | 122.388 | 121.072 | 118.44 | 115.808 | 118.44 | 121.072 | 126.336 | 128.968 | 126.336 | 118.44 | 105.28 | 92.12 | 67.914 | 66.836 | 64.68 | 62.524 | 63.602 | 70.07 | 77.616 | 91.63 | 102.41 | 106.722 | 107.8 | 106.722 | 100.254 | 99.176 | 97.02 | 94.864 | 97.02 | 99.176 | 103.488 | 105.644 | 103.488 | 97.02 | 86.24 | 75.46 | 78.75 | 76.65 | 72.45 | 69.3 | 68.25 | 68.25 | 71.4 | 77.7 | 87.15 | 93.45 | 96.6 | 98.7 | 95.55 | 94.5 | 94.5 | 90.3 | 89.25 | 92.4 | 96.6 | 105 | 101.85 | 99.75 | 94.5 | 89.25 | 74.746 | 73.56 | 71.187 | 68.814 | 70 | 77.119 | 85.424 | 100.848 | 112.713 | 117.458 | 118.645 | 117.458 | 110.34 | 109.153 | 106.78 | 104.407 | 106.78 | 109.153 | 113.899 | 116.272 | 113.899 | 106.78 | 94.916 | 83.051 | 80.372 | 79.096 | 76.545 | 73.994 | 75.269 | 82.924 | 91.854 | 108.439 | 121.196 | 126.299 | 127.575 | 126.299 | 118.645 | 117.369 | 114.818 | 112.266 | 114.818 | 117.369 | 122.472 | 125.024 | 122.472 | 114.818 | 102.06 | 89.302 | 78.765 | 77.515 | 75.014 | 72.514 | 73.764 | 81.265 | 90.017 | 106.27 | 118.772 | 123.773 | 125.024 | 123.773 | 116.272 | 115.022 | 112.521 | 110.021 | 112.521 | 115.022 | 120.023 | 122.523 | 120.023 | 112.521 | 100.019 | 87.516 | 77.157 | 75.933 | 73.483 | 71.034 | 72.258 | 79.607 | 88.18 | 104.101 | 116.348 | 121.247 | 122.472 | 121.247 | 113.899 | 112.674 | 110.225 | 107.775 | 110.225 | 112.674 | 117.573 | 120.023 | 117.573 | 110.225 | 97.978 | 85.73 | 75.55 | 74.351 | 71.952 | 69.554 | 70.753 | 77.948 | 86.343 | 101.932 | 113.924 | 118.721 | 119.92 | 118.721 | 111.526 | 110.327 | 107.928 | 105.53 | 107.928 | 110.327 | 115.124 | 117.522 | 115.124 | 107.928 | 95.936 | 83.944 | 61.887 | 60.904 | 58.94 | 56.975 | 57.957 | 63.851 | 70.728 | 83.498 | 93.321 | 97.25 | 98.233 | 97.25 | 91.356 | 90.374 | 88.409 | 86.445 | 88.409 | 90.374 | 94.303 | 96.268 | 94.303 | 88.409 | 78.586 | 68.763 | 71.761 | 69.847 | 66.02 | 63.15 | 62.193 | 62.193 | 65.063 | 70.804 | 79.415 | 85.156 | 88.027 | 89.94 | 87.07 | 86.113 | 86.113 | 82.286 | 81.329 | 84.2 | 88.027 | 95.681 | 92.811 | 90.897 | 86.113 | 81.329 | 74.439 | 73.257 | 70.894 | 68.531 | 69.712 | 76.802 | 85.073 | 100.433 | 112.249 | 116.975 | 118.156 | 116.975 | 109.886 | 108.704 | 106.341 | 103.978 | 106.341 | 108.704 | 113.43 | 115.793 | 113.43 | 106.341 | 94.525 | 82.71 | 80.042 | 78.771 | 76.23 | 73.689 | 74.959 | 82.582 | 91.476 | 107.992 | 120.697 | 125.78 | 127.05 | 125.78 | 118.156 | 116.886 | 114.345 | 111.804 | 114.345 | 116.886 | 121.968 | 124.509 | 121.968 | 114.345 | 101.64 | 88.935 | 78.441 | 77.196 | 74.705 | 72.215 | 73.46 | 80.931 | 89.646 | 105.833 | 118.284 | 123.264 | 124.509 | 123.264 | 115.793 | 114.548 | 112.058 | 109.568 | 112.058 | 114.548 | 119.529 | 122.019 | 119.529 | 112.058 | 99.607 | 87.156 | 76.84 | 75.62 | 73.181 | 70.741 | 71.961 | 79.279 | 87.817 | 103.673 | 115.87 | 120.748 | 121.968 | 120.748 | 113.43 | 112.211 | 109.771 | 107.332 | 109.771 | 112.211 | 117.089 | 119.529 | 117.089 | 109.771 | 97.574 | 85.378 | 75.239 | 74.045 | 71.656 | 69.268 | 70.462 | 77.628 | 85.987 | 101.513 | 113.456 | 118.233 | 119.427 | 118.233 | 111.067 | 109.873 | 107.484 | 105.096 | 107.484 | 109.873 | 114.65 | 117.038 | 114.65 | 107.484 | 95.542 | 83.599 | 61.632 | 60.654 | 58.697 | 56.741 | 57.719 | 63.589 | 70.437 | 83.154 | 92.937 | 96.85 | 97.828 | 96.85 | 90.981 | 90.002 | 88.046 | 86.089 | 88.046 | 90.002 | 93.915 | 95.872 | 93.915 | 88.046 | 78.263 | 68.48 | 71.466 | 69.56 | 65.748 | 62.89 | 61.937 | 61.937 | 64.796 | 70.513 | 79.089 | 84.806 | 87.664 | 89.57 | 86.712 | 85.759 | 85.759 | 81.947 | 80.994 | 83.853 | 87.664 | 95.288 | 92.429 | 90.523 | 85.759 | 80.994 | 72.285 | 71.138 | 68.843 | 66.548 | 67.696 | 74.58 | 82.612 | 97.528 | 109.002 | 113.591 | 114.739 | 113.591 | 106.707 | 105.56 | 103.265 | 100.97 | 103.265 | 105.56 | 110.149 | 112.444 | 110.149 | 103.265 | 91.791 | 80.317 | 77.726 | 76.492 | 74.025 | 71.557 | 72.791 | 80.194 | 88.83 | 104.869 | 117.206 | 122.141 | 123.375 | 122.141 | 114.739 | 113.505 | 111.038 | 108.57 | 111.038 | 113.505 | 118.44 | 120.908 | 118.44 | 111.038 | 98.7 | 86.362 | 76.172 | 74.963 | 72.544 | 70.126 | 71.335 | 78.59 | 87.053 | 102.771 | 114.862 | 119.698 | 120.908 | 119.698 | 112.444 | 111.235 | 108.817 | 106.399 | 108.817 | 111.235 | 116.071 | 118.489 | 116.071 | 108.817 | 96.726 | 84.635 | 74.617 | 73.433 | 71.064 | 68.695 | 69.88 | 76.986 | 85.277 | 100.674 | 112.518 | 117.256 | 118.44 | 117.256 | 110.149 | 108.965 | 106.596 | 104.227 | 106.596 | 108.965 | 113.702 | 116.071 | 113.702 | 106.596 | 94.752 | 82.908 | 73.063 | 71.903 | 69.583 | 67.264 | 68.424 | 75.382 | 83.5 | 98.577 | 110.174 | 114.813 | 115.972 | 114.813 | 107.854 | 106.695 | 104.375 | 102.056 | 104.375 | 106.695 | 111.334 | 113.653 | 111.334 | 104.375 | 92.778 | 81.181 | 59.849 | 58.899 | 56.999 | 55.099 | 56.049 | 61.749 | 68.399 | 80.749 | 90.249 | 94.049 | 94.999 | 94.049 | 88.349 | 87.399 | 85.499 | 83.599 | 85.499 | 87.399 | 91.199 | 93.099 | 91.199 | 85.499 | 75.999 | 66.499 | 69.398 | 67.548 | 63.847 | 61.071 | 60.145 | 60.145 | 62.921 | 68.473 | 76.801 | 82.353 | 85.129 | 86.979 | 84.203 | 83.278 | 83.278 | 79.577 | 78.652 | 81.428 | 85.129 | 92.531 | 89.755 | 87.905 | 83.278 | 78.652 | 79.975 | 78.706 | 76.167 | 73.628 | 74.898 | 82.514 | 91.4 | 107.903 | 120.598 | 125.676 | 126.945 | 125.676 | 118.059 | 116.789 | 114.25 | 111.712 | 114.25 | 116.789 | 121.867 | 124.406 | 121.867 | 114.25 | 101.556 | 88.862 | 85.995 | 84.63 | 81.9 | 79.17 | 80.535 | 88.725 | 98.28 | 116.025 | 129.675 | 135.135 | 136.5 | 135.135 | 126.945 | 125.58 | 122.85 | 120.12 | 122.85 | 125.58 | 131.04 | 133.77 | 131.04 | 122.85 | 109.2 | 95.55 | 84.275 | 82.937 | 80.262 | 77.587 | 78.924 | 86.95 | 96.314 | 113.705 | 127.081 | 132.432 | 133.77 | 132.432 | 124.406 | 123.068 | 120.393 | 117.718 | 120.393 | 123.068 | 128.419 | 131.095 | 128.419 | 120.393 | 107.016 | 93.639 | 82.555 | 81.245 | 78.624 | 76.003 | 77.314 | 85.176 | 94.349 | 111.384 | 124.488 | 129.73 | 131.04 | 129.73 | 121.867 | 120.557 | 117.936 | 115.315 | 117.936 | 120.557 | 125.798 | 128.419 | 125.798 | 117.936 | 104.832 | 91.728 | 80.835 | 79.552 | 76.986 | 74.42 | 75.703 | 83.402 | 92.383 | 109.063 | 121.894 | 127.027 | 128.31 | 127.027 | 119.328 | 118.045 | 115.479 | 112.913 | 115.479 | 118.045 | 123.178 | 125.744 | 123.178 | 115.479 | 102.648 | 89.817 | 66.216 | 65.165 | 63.063 | 60.961 | 62.012 | 68.318 | 75.676 | 89.339 | 99.85 | 104.054 | 105.105 | 104.054 | 97.748 | 96.697 | 94.595 | 92.492 | 94.595 | 96.697 | 100.901 | 103.003 | 100.901 | 94.595 | 84.084 | 73.574 | 76.781 | 74.734 | 70.639 | 67.568 | 66.544 | 66.544 | 69.615 | 75.758 | 84.971 | 91.114 | 94.185 | 96.232 | 93.161 | 92.138 | 92.138 | 88.042 | 87.019 | 90.09 | 94.185 | 102.375 | 99.304 | 97.256 | 92.138 | 87.019 | 71.26 | 70.129 | 67.867 | 65.605 | 66.736 | 73.522 | 81.44 | 96.145 | 107.456 | 111.98 | 113.111 | 111.98 | 105.193 | 104.062 | 101.8 | 99.538 | 101.8 | 104.062 | 108.587 | 110.849 | 108.587 | 101.8 | 90.489 | 79.178 | 76.624 | 75.408 | 72.975 | 70.542 | 71.759 | 79.056 | 87.57 | 103.381 | 115.544 | 120.409 | 121.625 | 120.409 | 113.111 | 111.895 | 109.462 | 107.03 | 109.462 | 111.895 | 116.76 | 119.192 | 116.76 | 109.462 | 97.3 | 85.137 | 75.091 | 73.899 | 71.515 | 69.132 | 70.324 | 77.475 | 85.819 | 101.314 | 113.233 | 118.001 | 119.192 | 118.001 | 110.849 | 109.657 | 107.273 | 104.889 | 107.273 | 109.657 | 114.425 | 116.809 | 114.425 | 107.273 | 95.354 | 83.435 | 73.559 | 72.391 | 70.056 | 67.721 | 68.888 | 75.894 | 84.067 | 99.246 | 110.922 | 115.592 | 116.76 | 115.592 | 108.587 | 107.419 | 105.084 | 102.749 | 105.084 | 107.419 | 112.09 | 114.425 | 112.09 | 105.084 | 93.408 | 81.732 | 72.026 | 70.883 | 68.596 | 66.31 | 67.453 | 74.313 | 82.316 | 97.178 | 108.611 | 113.184 | 114.327 | 113.184 | 106.325 | 105.181 | 102.895 | 100.608 | 102.895 | 105.181 | 109.754 | 112.041 | 109.754 | 102.895 | 91.462 | 80.029 | 59 | 58.064 | 56.191 | 54.318 | 55.254 | 60.873 | 67.429 | 79.604 | 88.969 | 92.715 | 93.651 | 92.715 | 87.096 | 86.159 | 84.286 | 82.413 | 84.286 | 86.159 | 89.905 | 91.778 | 89.905 | 84.286 | 74.921 | 65.556 | 68.414 | 66.59 | 62.941 | 60.204 | 59.292 | 59.292 | 62.029 | 67.502 | 75.712 | 81.185 | 83.921 | 85.746 | 83.009 | 82.097 | 82.097 | 78.448 | 77.536 | 80.272 | 83.921 | 91.219 | 88.482 | 86.658 | 82.097 | 77.536 | 74.234 | 73.055 | 70.699 | 68.342 | 69.52 | 76.59 | 84.838 | 100.156 | 111.939 | 116.653 | 117.831 | 116.653 | 109.583 | 108.405 | 106.048 | 103.691 | 106.048 | 108.405 | 113.118 | 115.474 | 113.118 | 106.048 | 94.265 | 82.482 | 79.821 | 78.554 | 76.02 | 73.486 | 74.753 | 82.355 | 91.224 | 107.695 | 120.365 | 125.433 | 126.7 | 125.433 | 117.831 | 116.564 | 114.03 | 111.496 | 114.03 | 116.564 | 121.632 | 124.166 | 121.632 | 114.03 | 101.36 | 88.69 | 78.225 | 76.983 | 74.5 | 72.016 | 73.258 | 80.708 | 89.4 | 105.541 | 117.958 | 122.924 | 124.166 | 122.924 | 115.474 | 114.233 | 111.749 | 109.266 | 111.749 | 114.233 | 119.199 | 121.683 | 119.199 | 111.749 | 99.333 | 86.916 | 76.628 | 75.412 | 72.979 | 70.547 | 71.763 | 79.061 | 87.575 | 103.387 | 115.55 | 120.416 | 121.632 | 120.416 | 113.118 | 111.901 | 109.469 | 107.036 | 109.469 | 111.901 | 116.767 | 119.199 | 116.767 | 109.469 | 97.306 | 85.142 | 75.032 | 73.841 | 71.459 | 69.077 | 70.268 | 77.414 | 85.751 | 101.233 | 113.143 | 117.907 | 119.098 | 117.907 | 110.761 | 109.57 | 107.188 | 104.806 | 107.188 | 109.57 | 114.334 | 116.716 | 114.334 | 107.188 | 95.278 | 83.369 | 61.462 | 60.487 | 58.535 | 56.584 | 57.56 | 63.413 | 70.242 | 82.925 | 92.681 | 96.583 | 97.559 | 96.583 | 90.73 | 89.754 | 87.803 | 85.852 | 87.803 | 89.754 | 93.657 | 95.608 | 93.657 | 87.803 | 78.047 | 68.291 | 71.269 | 69.368 | 65.567 | 62.716 | 61.766 | 61.766 | 64.617 | 70.318 | 78.871 | 84.572 | 87.423 | 89.324 | 86.473 | 85.522 | 85.522 | 81.721 | 80.771 | 83.622 | 87.423 | 95.025 | 92.174 | 90.274 | 85.522 | 80.771 | 74.234 | 73.055 | 70.699 | 68.342 | 69.52 | 76.59 | 84.838 | 100.156 | 111.939 | 116.653 | 117.831 | 116.653 | 109.583 | 108.405 | 106.048 | 103.691 | 106.048 | 108.405 | 113.118 | 115.474 | 113.118 | 106.048 | 94.265 | 82.482 | 79.821 | 78.554 | 76.02 | 73.486 | 74.753 | 82.355 | 91.224 | 107.695 | 120.365 | 125.433 | 126.7 | 125.433 | 117.831 | 116.564 | 114.03 | 111.496 | 114.03 | 116.564 | 121.632 | 124.166 | 121.632 | 114.03 | 101.36 | 88.69 | 78.225 | 76.983 | 74.5 | 72.016 | 73.258 | 80.708 | 89.4 | 105.541 | 117.958 | 122.924 | 124.166 | 122.924 | 115.474 | 114.233 | 111.749 | 109.266 | 111.749 | 114.233 | 119.199 | 121.683 | 119.199 | 111.749 | 99.333 | 86.916 | 76.628 | 75.412 | 72.979 | 70.547 | 71.763 | 79.061 | 87.575 | 103.387 | 115.55 | 120.416 | 121.632 | 120.416 | 113.118 | 111.901 | 109.469 | 107.036 | 109.469 | 111.901 | 116.767 | 119.199 | 116.767 | 109.469 | 97.306 | 85.142 | 75.032 | 73.841 | 71.459 | 69.077 | 70.268 | 77.414 | 85.751 | 101.233 | 113.143 | 117.907 | 119.098 | 117.907 | 110.761 | 109.57 | 107.188 | 104.806 | 107.188 | 109.57 | 114.334 | 116.716 | 114.334 | 107.188 | 95.278 | 83.369 | 61.462 | 60.487 | 58.535 | 56.584 | 57.56 | 63.413 | 70.242 | 82.925 | 92.681 | 96.583 | 97.559 | 96.583 | 90.73 | 89.754 | 87.803 | 85.852 | 87.803 | 89.754 | 93.657 | 95.608 | 93.657 | 87.803 | 78.047 | 68.291 | 71.269 | 69.368 | 65.567 | 62.716 | 61.766 | 61.766 | 64.617 | 70.318 | 78.871 | 84.572 | 87.423 | 89.324 | 86.473 | 85.522 | 85.522 | 81.721 | 80.771 | 83.622 | 87.423 | 95.025 | 92.174 | 90.274 | 85.522 | 80.771 | 76.182 | 74.972 | 72.554 | 70.135 | 71.345 | 78.6 | 87.065 | 102.785 | 114.877 | 119.714 | 120.923 | 119.714 | 112.459 | 111.249 | 108.831 | 106.412 | 108.831 | 111.249 | 116.086 | 118.505 | 116.086 | 108.831 | 96.739 | 84.646 | 81.916 | 80.616 | 78.015 | 75.414 | 76.715 | 84.516 | 93.618 | 110.521 | 123.524 | 128.725 | 130.025 | 128.725 | 120.923 | 119.623 | 117.022 | 114.422 | 117.022 | 119.623 | 124.824 | 127.424 | 124.824 | 117.022 | 104.02 | 91.017 | 80.277 | 79.003 | 76.455 | 73.906 | 75.18 | 82.826 | 91.746 | 108.311 | 121.053 | 126.15 | 127.424 | 126.15 | 118.505 | 117.231 | 114.682 | 112.134 | 114.682 | 117.231 | 122.328 | 124.876 | 122.328 | 114.682 | 101.94 | 89.197 | 78.639 | 77.391 | 74.894 | 72.398 | 73.646 | 81.136 | 89.873 | 106.1 | 118.583 | 123.576 | 124.824 | 123.576 | 116.086 | 114.838 | 112.342 | 109.845 | 112.342 | 114.838 | 119.831 | 122.328 | 119.831 | 112.342 | 99.859 | 87.377 | 77.001 | 75.779 | 73.334 | 70.89 | 72.112 | 79.445 | 88.001 | 103.89 | 116.112 | 121.001 | 122.224 | 121.001 | 113.668 | 112.446 | 110.001 | 107.557 | 110.001 | 112.446 | 117.335 | 119.779 | 117.335 | 110.001 | 97.779 | 85.556 | 63.075 | 62.074 | 60.072 | 58.069 | 59.07 | 65.078 | 72.086 | 85.101 | 95.113 | 99.118 | 100.119 | 99.118 | 93.111 | 92.11 | 90.107 | 88.105 | 90.107 | 92.11 | 96.114 | 98.117 | 96.114 | 90.107 | 80.095 | 70.083 | 73.139 | 71.189 | 67.288 | 64.362 | 63.387 | 63.387 | 66.313 | 72.164 | 80.941 | 86.792 | 89.717 | 91.668 | 88.742 | 87.767 | 87.767 | 83.866 | 82.891 | 85.816 | 89.717 | 97.519 | 94.593 | 92.643 | 87.767 | 82.891 | 76.284 | 75.073 | 72.652 | 70.23 | 71.441 | 78.706 | 87.182 | 102.923 | 115.032 | 119.875 | 121.086 | 119.875 | 112.61 | 111.399 | 108.977 | 106.556 | 108.977 | 111.399 | 116.243 | 118.664 | 116.243 | 108.977 | 96.869 | 84.76 | 82.026 | 80.724 | 78.12 | 75.516 | 76.818 | 84.63 | 93.744 | 110.67 | 123.69 | 128.898 | 130.2 | 128.898 | 121.086 | 119.784 | 117.18 | 114.576 | 117.18 | 119.784 | 124.992 | 127.596 | 124.992 | 117.18 | 104.16 | 91.14 | 80.385 | 79.11 | 76.558 | 74.006 | 75.282 | 82.937 | 91.869 | 108.457 | 121.216 | 126.32 | 127.596 | 126.32 | 118.664 | 117.388 | 114.836 | 112.284 | 114.836 | 117.388 | 122.492 | 125.044 | 122.492 | 114.836 | 102.077 | 89.317 | 78.745 | 77.495 | 74.995 | 72.495 | 73.745 | 81.245 | 89.994 | 106.243 | 118.742 | 123.742 | 124.992 | 123.742 | 116.243 | 114.993 | 112.493 | 109.993 | 112.493 | 114.993 | 119.992 | 122.492 | 119.992 | 112.493 | 99.994 | 87.494 | 77.104 | 75.881 | 73.433 | 70.985 | 72.209 | 79.552 | 88.119 | 104.03 | 116.269 | 121.164 | 122.388 | 121.164 | 113.821 | 112.597 | 110.149 | 107.701 | 110.149 | 112.597 | 117.492 | 119.94 | 117.492 | 110.149 | 97.91 | 85.672 | 63.16 | 62.157 | 60.152 | 58.147 | 59.15 | 65.165 | 72.183 | 85.216 | 95.241 | 99.251 | 100.254 | 99.251 | 93.236 | 92.234 | 90.229 | 88.224 | 90.229 | 92.234 | 96.244 | 98.249 | 96.244 | 90.229 | 80.203 | 70.178 | 73.238 | 71.284 | 67.378 | 64.449 | 63.472 | 63.472 | 66.402 | 72.261 | 81.05 | 86.908 | 89.838 | 91.791 | 88.861 | 87.885 | 87.885 | 83.979 | 83.002 | 85.932 | 89.838 | 97.65 | 94.72 | 92.768 | 87.885 | 83.002 | 82.026 | 80.724 | 78.12 | 75.516 | 76.818 | 84.63 | 93.744 | 110.67 | 123.69 | 128.898 | 130.2 | 128.898 | 121.086 | 119.784 | 117.18 | 114.576 | 117.18 | 119.784 | 124.992 | 127.596 | 124.992 | 117.18 | 104.16 | 91.14 | 88.2 | 86.8 | 84 | 81.2 | 82.6 | 91 | 100.8 | 119 | 133 | 138.6 | 140 | 138.6 | 130.2 | 128.8 | 126 | 123.2 | 126 | 128.8 | 134.4 | 137.2 | 134.4 | 126 | 112 | 98 | 86.436 | 85.064 | 82.32 | 79.576 | 80.948 | 89.18 | 98.784 | 116.62 | 130.34 | 135.828 | 137.2 | 135.828 | 127.596 | 126.224 | 123.48 | 120.736 | 123.48 | 126.224 | 131.712 | 134.456 | 131.712 | 123.48 | 109.76 | 96.04 | 84.672 | 83.328 | 80.64 | 77.952 | 79.296 | 87.36 | 96.768 | 114.24 | 127.68 | 133.056 | 134.4 | 133.056 | 124.992 | 123.648 | 120.96 | 118.272 | 120.96 | 123.648 | 129.024 | 131.712 | 129.024 | 120.96 | 107.52 | 94.08 | 82.908 | 81.592 | 78.96 | 76.328 | 77.644 | 85.54 | 94.752 | 111.86 | 125.02 | 130.284 | 131.6 | 130.284 | 122.388 | 121.072 | 118.44 | 115.808 | 118.44 | 121.072 | 126.336 | 128.968 | 126.336 | 118.44 | 105.28 | 92.12 | 67.914 | 66.836 | 64.68 | 62.524 | 63.602 | 70.07 | 77.616 | 91.63 | 102.41 | 106.722 | 107.8 | 106.722 | 100.254 | 99.176 | 97.02 | 94.864 | 97.02 | 99.176 | 103.488 | 105.644 | 103.488 | 97.02 | 86.24 | 75.46 | 78.75 | 76.65 | 72.45 | 69.3 | 68.25 | 68.25 | 71.4 | 77.7 | 87.15 | 93.45 | 96.6 | 98.7 | 95.55 | 94.5 | 94.5 | 90.3 | 89.25 | 92.4 | 96.6 | 105 | 101.85 | 99.75 | 94.5 | 89.25 | 96.066 | 90.331 | 86.03 | 84.596 | 84.596 | 86.03 | 106.103 | 123.309 | 136.214 | 137.647 | 137.647 | 136.214 | 136.214 | 136.214 | 133.346 | 134.78 | 141.949 | 143.383 | 143.383 | 137.647 | 130.478 | 119.008 | 104.669 | 90.331 | 103.297 | 97.13 | 92.505 | 90.963 | 90.963 | 92.505 | 114.09 | 132.59 | 146.466 | 148.008 | 148.008 | 146.466 | 146.466 | 146.466 | 143.383 | 144.924 | 152.633 | 154.175 | 154.175 | 148.008 | 140.299 | 127.965 | 112.548 | 97.13 | 101.231 | 95.188 | 90.655 | 89.144 | 89.144 | 90.655 | 111.808 | 129.939 | 143.537 | 145.048 | 145.048 | 143.537 | 143.537 | 143.537 | 140.515 | 142.026 | 149.581 | 151.092 | 151.092 | 145.048 | 137.493 | 125.406 | 110.297 | 95.188 | 99.165 | 93.245 | 88.805 | 87.325 | 87.325 | 88.805 | 109.526 | 127.287 | 140.608 | 142.088 | 142.088 | 140.608 | 140.608 | 140.608 | 137.647 | 139.128 | 146.528 | 148.008 | 148.008 | 142.088 | 134.687 | 122.847 | 108.046 | 93.245 | 97.099 | 91.302 | 86.955 | 85.505 | 85.505 | 86.955 | 107.244 | 124.635 | 137.678 | 139.128 | 139.128 | 137.678 | 137.678 | 137.678 | 134.78 | 136.229 | 143.475 | 144.924 | 144.924 | 139.128 | 131.881 | 120.287 | 105.795 | 91.302 | 79.539 | 74.79 | 71.229 | 70.042 | 70.042 | 71.229 | 87.849 | 102.095 | 112.779 | 113.966 | 113.966 | 112.779 | 112.779 | 112.779 | 110.405 | 111.592 | 117.528 | 118.715 | 118.715 | 113.966 | 108.03 | 98.533 | 86.662 | 74.79 | 90.192 | 83.254 | 78.629 | 76.317 | 74.004 | 75.16 | 76.317 | 80.942 | 92.505 | 101.756 | 104.068 | 105.224 | 104.068 | 101.756 | 100.599 | 100.599 | 105.224 | 115.631 | 114.475 | 112.162 | 108.693 | 106.381 | 100.599 | 93.661 | 96.503 | 90.741 | 86.42 | 84.98 | 84.98 | 86.42 | 106.585 | 123.869 | 136.832 | 138.272 | 138.272 | 136.832 | 136.832 | 136.832 | 133.951 | 135.392 | 142.593 | 144.034 | 144.034 | 138.272 | 131.071 | 119.548 | 105.145 | 90.741 | 103.766 | 97.571 | 92.925 | 91.376 | 91.376 | 92.925 | 114.608 | 133.192 | 147.131 | 148.68 | 148.68 | 147.131 | 147.131 | 147.131 | 144.034 | 145.582 | 153.326 | 154.875 | 154.875 | 148.68 | 140.936 | 128.546 | 113.059 | 97.571 | 101.691 | 95.62 | 91.066 | 89.549 | 89.549 | 91.066 | 112.315 | 130.529 | 144.189 | 145.706 | 145.706 | 144.189 | 144.189 | 144.189 | 141.153 | 142.671 | 150.26 | 151.778 | 151.778 | 145.706 | 138.118 | 125.975 | 110.798 | 95.62 | 99.616 | 93.668 | 89.208 | 87.721 | 87.721 | 89.208 | 110.023 | 127.865 | 141.246 | 142.733 | 142.733 | 141.246 | 141.246 | 141.246 | 138.272 | 139.759 | 147.193 | 148.68 | 148.68 | 142.733 | 135.299 | 123.404 | 108.536 | 93.668 | 97.54 | 91.717 | 87.349 | 85.894 | 85.894 | 87.349 | 107.731 | 125.201 | 138.303 | 139.759 | 139.759 | 138.303 | 138.303 | 138.303 | 135.392 | 136.848 | 144.127 | 145.582 | 145.582 | 139.759 | 132.48 | 120.833 | 106.275 | 91.717 | 79.9 | 75.13 | 71.552 | 70.36 | 70.36 | 71.552 | 88.248 | 102.558 | 113.291 | 114.484 | 114.484 | 113.291 | 113.291 | 113.291 | 110.906 | 112.099 | 118.061 | 119.254 | 119.254 | 114.484 | 108.521 | 98.981 | 87.055 | 75.13 | 90.602 | 83.633 | 78.986 | 76.663 | 74.34 | 75.502 | 76.663 | 81.309 | 92.925 | 102.218 | 104.541 | 105.702 | 104.541 | 102.218 | 101.056 | 101.056 | 105.702 | 116.156 | 114.995 | 112.672 | 109.187 | 106.864 | 101.056 | 94.087 | 99.12 | 93.202 | 88.764 | 87.284 | 87.284 | 88.764 | 109.475 | 127.228 | 140.543 | 142.022 | 142.022 | 140.543 | 140.543 | 140.543 | 137.584 | 139.063 | 146.46 | 147.94 | 147.94 | 142.022 | 134.625 | 122.79 | 107.996 | 93.202 | 106.58 | 100.217 | 95.445 | 93.854 | 93.854 | 95.445 | 117.716 | 136.805 | 151.121 | 152.712 | 152.712 | 151.121 | 151.121 | 151.121 | 147.94 | 149.531 | 157.484 | 159.075 | 159.075 | 152.712 | 144.758 | 132.032 | 116.125 | 100.217 | 104.449 | 98.213 | 93.536 | 91.977 | 91.977 | 93.536 | 115.361 | 134.068 | 148.099 | 149.658 | 149.658 | 148.099 | 148.099 | 148.099 | 144.981 | 146.54 | 154.335 | 155.894 | 155.894 | 149.658 | 141.863 | 129.392 | 113.802 | 98.213 | 102.317 | 96.209 | 91.627 | 90.1 | 90.1 | 91.627 | 113.007 | 131.332 | 145.076 | 146.604 | 146.604 | 145.076 | 145.076 | 145.076 | 142.022 | 143.549 | 151.185 | 152.712 | 152.712 | 146.604 | 138.968 | 126.751 | 111.48 | 96.209 | 100.185 | 94.204 | 89.718 | 88.223 | 88.223 | 89.718 | 110.653 | 128.596 | 142.054 | 143.549 | 143.549 | 142.054 | 142.054 | 142.054 | 139.063 | 140.559 | 148.035 | 149.531 | 149.531 | 143.549 | 136.073 | 124.11 | 109.157 | 94.204 | 82.067 | 77.167 | 73.493 | 72.268 | 72.268 | 73.493 | 90.641 | 105.339 | 116.363 | 117.588 | 117.588 | 116.363 | 116.363 | 116.363 | 113.914 | 115.138 | 121.263 | 122.488 | 122.488 | 117.588 | 111.464 | 101.665 | 89.416 | 77.167 | 93.059 | 85.901 | 81.128 | 78.742 | 76.356 | 77.549 | 78.742 | 83.514 | 95.445 | 104.99 | 107.376 | 108.569 | 107.376 | 104.99 | 103.796 | 103.796 | 108.569 | 119.306 | 118.113 | 115.727 | 112.148 | 109.762 | 103.796 | 96.638 | 102.5 | 96.381 | 91.791 | 90.261 | 90.261 | 91.791 | 113.209 | 131.567 | 145.336 | 146.866 | 146.866 | 145.336 | 145.336 | 145.336 | 142.276 | 143.806 | 151.455 | 152.985 | 152.985 | 146.866 | 139.216 | 126.978 | 111.679 | 96.381 | 110.215 | 103.635 | 98.7 | 97.055 | 97.055 | 98.7 | 121.73 | 141.47 | 156.275 | 157.92 | 157.92 | 156.275 | 156.275 | 156.275 | 152.985 | 154.63 | 162.855 | 164.5 | 164.5 | 157.92 | 149.695 | 136.535 | 120.085 | 103.635 | 108.011 | 101.562 | 96.726 | 95.114 | 95.114 | 96.726 | 119.295 | 138.641 | 153.15 | 154.762 | 154.762 | 153.15 | 153.15 | 153.15 | 149.925 | 151.537 | 159.598 | 161.21 | 161.21 | 154.762 | 146.701 | 133.804 | 117.683 | 101.562 | 105.806 | 99.49 | 94.752 | 93.173 | 93.173 | 94.752 | 116.861 | 135.811 | 150.024 | 151.603 | 151.603 | 150.024 | 150.024 | 150.024 | 146.866 | 148.445 | 156.341 | 157.92 | 157.92 | 151.603 | 143.707 | 131.074 | 115.282 | 99.49 | 103.602 | 97.417 | 92.778 | 91.232 | 91.232 | 92.778 | 114.426 | 132.982 | 146.898 | 148.445 | 148.445 | 146.898 | 146.898 | 146.898 | 143.806 | 145.352 | 153.084 | 154.63 | 154.63 | 148.445 | 140.713 | 128.343 | 112.88 | 97.417 | 84.866 | 79.799 | 75.999 | 74.732 | 74.732 | 75.999 | 93.732 | 108.932 | 120.332 | 121.598 | 121.598 | 120.332 | 120.332 | 120.332 | 117.798 | 119.065 | 125.398 | 126.665 | 126.665 | 121.598 | 115.265 | 105.132 | 92.465 | 79.799 | 96.232 | 88.83 | 83.895 | 81.428 | 78.96 | 80.194 | 81.428 | 86.362 | 98.7 | 108.57 | 111.038 | 112.271 | 111.038 | 108.57 | 107.336 | 107.336 | 112.271 | 123.375 | 122.141 | 119.674 | 115.972 | 113.505 | 107.336 | 99.934 | 97.048 | 91.254 | 86.908 | 85.46 | 85.46 | 86.908 | 107.187 | 124.569 | 137.605 | 139.054 | 139.054 | 137.605 | 137.605 | 137.605 | 134.708 | 136.157 | 143.399 | 144.848 | 144.848 | 139.054 | 131.811 | 120.223 | 105.739 | 91.254 | 104.352 | 98.122 | 93.45 | 91.892 | 91.892 | 93.45 | 115.255 | 133.945 | 147.962 | 149.52 | 149.52 | 147.962 | 147.962 | 147.962 | 144.848 | 146.405 | 154.192 | 155.75 | 155.75 | 149.52 | 141.733 | 129.273 | 113.698 | 98.122 | 102.265 | 96.16 | 91.581 | 90.055 | 90.055 | 91.581 | 112.95 | 131.266 | 145.003 | 146.53 | 146.53 | 145.003 | 145.003 | 145.003 | 141.951 | 143.477 | 151.109 | 152.635 | 152.635 | 146.53 | 138.898 | 126.687 | 111.424 | 96.16 | 100.178 | 94.198 | 89.712 | 88.217 | 88.217 | 89.712 | 110.645 | 128.587 | 142.044 | 143.539 | 143.539 | 142.044 | 142.044 | 142.044 | 139.054 | 140.549 | 148.025 | 149.52 | 149.52 | 143.539 | 136.063 | 124.102 | 109.15 | 94.198 | 98.091 | 92.235 | 87.843 | 86.379 | 86.379 | 87.843 | 108.34 | 125.908 | 139.085 | 140.549 | 140.549 | 139.085 | 139.085 | 139.085 | 136.157 | 137.621 | 144.941 | 146.405 | 146.405 | 140.549 | 133.229 | 121.516 | 106.876 | 92.235 | 80.351 | 75.554 | 71.956 | 70.757 | 70.757 | 71.956 | 88.746 | 103.138 | 113.931 | 115.13 | 115.13 | 113.931 | 113.931 | 113.931 | 111.533 | 112.732 | 118.728 | 119.928 | 119.928 | 115.13 | 109.134 | 99.54 | 87.547 | 75.554 | 91.114 | 84.105 | 79.433 | 77.096 | 74.76 | 75.928 | 77.096 | 81.769 | 93.45 | 102.795 | 105.131 | 106.299 | 105.131 | 102.795 | 101.627 | 101.627 | 106.299 | 116.812 | 115.644 | 113.308 | 109.804 | 107.468 | 101.627 | 94.618 | 102.718 | 96.586 | 91.986 | 90.453 | 90.453 | 91.986 | 113.45 | 131.847 | 145.645 | 147.178 | 147.178 | 145.645 | 145.645 | 145.645 | 142.579 | 144.112 | 151.777 | 153.31 | 153.31 | 147.178 | 139.513 | 127.248 | 111.917 | 96.586 | 110.45 | 103.855 | 98.91 | 97.262 | 97.262 | 98.91 | 121.989 | 141.771 | 156.608 | 158.256 | 158.256 | 156.608 | 156.608 | 156.608 | 153.31 | 154.959 | 163.201 | 164.85 | 164.85 | 158.256 | 150.014 | 136.826 | 120.34 | 103.855 | 108.241 | 101.778 | 96.932 | 95.316 | 95.316 | 96.932 | 119.549 | 138.936 | 153.475 | 155.091 | 155.091 | 153.475 | 153.475 | 153.475 | 150.244 | 151.86 | 159.937 | 161.553 | 161.553 | 155.091 | 147.013 | 134.089 | 117.934 | 101.778 | 106.032 | 99.701 | 94.954 | 93.371 | 93.371 | 94.954 | 117.109 | 136.1 | 150.343 | 151.926 | 151.926 | 150.343 | 150.343 | 150.343 | 147.178 | 148.761 | 156.673 | 158.256 | 158.256 | 151.926 | 144.013 | 131.352 | 115.527 | 99.701 | 103.823 | 97.624 | 92.975 | 91.426 | 91.426 | 92.975 | 114.67 | 133.265 | 147.211 | 148.761 | 148.761 | 147.211 | 147.211 | 147.211 | 144.112 | 145.661 | 153.409 | 154.959 | 154.959 | 148.761 | 141.013 | 128.616 | 113.12 | 97.624 | 85.046 | 79.969 | 76.161 | 74.891 | 74.891 | 76.161 | 93.932 | 109.164 | 120.588 | 121.857 | 121.857 | 120.588 | 120.588 | 120.588 | 118.049 | 119.318 | 125.665 | 126.934 | 126.934 | 121.857 | 115.51 | 105.356 | 92.662 | 79.969 | 96.437 | 89.019 | 84.074 | 81.601 | 79.128 | 80.364 | 81.601 | 86.546 | 98.91 | 108.801 | 111.274 | 112.51 | 111.274 | 108.801 | 107.565 | 107.565 | 112.51 | 123.637 | 122.401 | 119.928 | 116.219 | 113.746 | 107.565 | 100.146 | 105.771 | 99.457 | 94.72 | 93.142 | 93.142 | 94.72 | 116.822 | 135.766 | 149.974 | 151.553 | 151.553 | 149.974 | 149.974 | 149.974 | 146.817 | 148.395 | 156.289 | 157.868 | 157.868 | 151.553 | 143.659 | 131.03 | 115.243 | 99.457 | 113.732 | 106.942 | 101.85 | 100.152 | 100.152 | 101.85 | 125.615 | 145.985 | 161.262 | 162.96 | 162.96 | 161.262 | 161.262 | 161.262 | 157.868 | 159.565 | 168.052 | 169.75 | 169.75 | 162.96 | 154.472 | 140.892 | 123.917 | 106.942 | 111.458 | 104.804 | 99.813 | 98.149 | 98.149 | 99.813 | 123.103 | 143.065 | 158.037 | 159.701 | 159.701 | 158.037 | 158.037 | 158.037 | 154.71 | 156.374 | 164.691 | 166.355 | 166.355 | 159.701 | 151.383 | 138.075 | 121.439 | 104.804 | 109.183 | 102.665 | 97.776 | 96.146 | 96.146 | 97.776 | 120.59 | 140.146 | 154.812 | 156.442 | 156.442 | 154.812 | 154.812 | 154.812 | 151.553 | 153.182 | 161.33 | 162.96 | 162.96 | 156.442 | 148.294 | 135.257 | 118.961 | 102.665 | 106.909 | 100.526 | 95.739 | 94.143 | 94.143 | 95.739 | 118.078 | 137.226 | 151.587 | 153.182 | 153.182 | 151.587 | 151.587 | 151.587 | 148.395 | 149.991 | 157.969 | 159.565 | 159.565 | 153.182 | 145.204 | 132.439 | 116.482 | 100.526 | 87.574 | 82.346 | 78.425 | 77.117 | 77.117 | 78.425 | 96.724 | 112.408 | 124.172 | 125.479 | 125.479 | 124.172 | 124.172 | 124.172 | 121.558 | 122.865 | 129.4 | 130.708 | 130.708 | 125.479 | 118.944 | 108.487 | 95.416 | 82.346 | 99.304 | 91.665 | 86.572 | 84.026 | 81.48 | 82.753 | 84.026 | 89.119 | 101.85 | 112.035 | 114.581 | 115.854 | 114.581 | 112.035 | 110.762 | 110.762 | 115.854 | 127.312 | 126.039 | 123.493 | 119.674 | 117.128 | 110.762 | 82.346 | 99.304 | 91.665 | 86.572 | 84.026 | 81.48 | 82.753 | 84.026 | 89.119 | 101.85 | 112.035 | 114.581 | 115.854 | 114.581 | 112.035 | 110.762 | 110.762 | 115.854 | 127.312 | 126.039 | 123.493 | 119.674 | 117.128 | 110.762 | 102.532 | 117.25 | 110.25 | 105 | 103.25 | 103.25 | 105 | 129.5 | 150.5 | 166.25 | 168 | 168 | 166.25 | 112 | 105 | 101.5 | 98 | 98 | 175 | 175 | 168 | 159.25 | 145.25 | 127.75 | 110.25 | 114.905 | 108.045 | 102.9 | 101.185 | 101.185 | 102.9 | 126.91 | 147.49 | 162.925 | 164.64 | 164.64 | 162.925 | 162.925 | 162.925 | 159.495 | 161.21 | 169.785 | 171.5 | 171.5 | 164.64 | 156.065 | 142.345 | 125.195 | 108.045 | 112.56 | 105.84 | 100.8 | 99.12 | 99.12 | 100.8 | 124.32 | 144.48 | 159.6 | 161.28 | 161.28 | 159.6 | 159.6 | 159.6 | 156.24 | 157.92 | 166.32 | 168 | 168 | 161.28 | 152.88 | 139.44 | 122.64 | 105.84 | 110.215 | 103.635 | 98.7 | 97.055 | 97.055 | 98.7 | 121.73 | 141.47 | 156.275 | 157.92 | 157.92 | 156.275 | 156.275 | 156.275 | 152.985 | 154.63 | 162.855 | 164.5 | 164.5 | 157.92 | 149.695 | 136.535 | 120.085 | 103.635 | 90.282 | 84.892 | 80.85 | 79.502 | 79.502 | 80.85 | 99.715 | 115.885 | 128.013 | 129.36 | 129.36 | 128.013 | 128.013 | 128.013 | 125.318 | 126.665 | 133.402 | 134.75 | 134.75 | 129.36 | 122.622 | 111.842 | 98.368 | 84.892 | 102.375 | 94.5 | 89.25 | 86.625 | 84 | 85.312 | 86.625 | 91.875 | 105 | 115.5 | 118.125 | 119.438 | 118.125 | 115.5 | 114.188 | 114.188 | 119.438 | 131.25 | 129.938 | 127.312 | 123.375 | 120.75 | 114.188 | 106.312 | 103.808 | 97.611 | 92.963 | 91.413 | 91.413 | 92.963 | 114.654 | 133.247 | 147.191 | 148.74 | 148.74 | 147.191 | 147.191 | 147.191 | 144.092 | 145.642 | 153.389 | 154.938 | 154.938 | 148.74 | 140.994 | 128.599 | 113.105 | 97.611 | 111.622 | 104.958 | 99.96 | 98.294 | 98.294 | 99.96 | 123.284 | 143.276 | 158.27 | 159.936 | 159.936 | 158.27 | 158.27 | 158.27 | 154.938 | 156.604 | 164.934 | 166.6 | 166.6 | 159.936 | 151.606 | 138.278 | 121.618 | 104.958 | 109.39 | 102.859 | 97.961 | 96.328 | 96.328 | 97.961 | 120.818 | 140.41 | 155.105 | 156.737 | 156.737 | 155.105 | 155.105 | 155.105 | 151.839 | 153.472 | 161.635 | 163.268 | 163.268 | 156.737 | 148.574 | 135.512 | 119.186 | 102.859 | 107.157 | 100.76 | 95.962 | 94.362 | 94.362 | 95.962 | 118.353 | 137.545 | 151.939 | 153.539 | 153.539 | 151.939 | 151.939 | 151.939 | 148.74 | 150.34 | 158.337 | 159.936 | 159.936 | 153.539 | 145.542 | 132.747 | 116.753 | 100.76 | 104.925 | 98.661 | 93.962 | 92.396 | 92.396 | 93.962 | 115.887 | 134.679 | 148.774 | 150.34 | 150.34 | 148.774 | 148.774 | 148.774 | 145.642 | 147.208 | 155.038 | 156.604 | 156.604 | 150.34 | 142.51 | 129.981 | 114.321 | 98.661 | 85.949 | 80.818 | 76.969 | 75.686 | 75.686 | 76.969 | 94.929 | 110.323 | 121.868 | 123.151 | 123.151 | 121.868 | 121.868 | 121.868 | 119.302 | 120.585 | 126.999 | 128.282 | 128.282 | 123.151 | 116.737 | 106.474 | 93.646 | 80.818 | 97.461 | 89.964 | 84.966 | 82.467 | 79.968 | 81.218 | 82.467 | 87.465 | 99.96 | 109.956 | 112.455 | 113.704 | 112.455 | 109.956 | 108.706 | 108.706 | 113.704 | 124.95 | 123.7 | 121.202 | 117.453 | 114.954 | 108.706 | 101.209
10 | 104.737 | 98.484 | 93.794 | 92.231 | 92.231 | 93.794 | 115.68 | 134.438 | 148.508 | 150.071 | 150.071 | 148.508 | 148.508 | 148.508 | 145.381 | 146.944 | 154.76 | 156.324 | 156.324 | 150.071 | 142.255 | 129.749 | 114.116 | 98.484 | 112.62 | 105.897 | 100.854 | 99.173 | 99.173 | 100.854 | 124.387 | 144.557 | 159.686 | 161.366 | 161.366 | 159.686 | 159.686 | 159.686 | 156.324 | 158.005 | 166.409 | 168.09 | 168.09 | 161.366 | 152.962 | 139.515 | 122.706 | 105.897 | 110.368 | 103.779 | 98.837 | 97.19 | 97.19 | 98.837 | 121.899 | 141.666 | 156.492 | 158.139 | 158.139 | 156.492 | 156.492 | 156.492 | 153.197 | 154.845 | 163.081 | 164.728 | 164.728 | 158.139 | 149.903 | 136.724 | 120.252 | 103.779 | 108.115 | 101.661 | 96.82 | 95.206 | 95.206 | 96.82 | 119.411 | 138.775 | 153.298 | 154.912 | 154.912 | 153.298 | 153.298 | 153.298 | 150.071 | 151.684 | 159.753 | 161.366 | 161.366 | 154.912 | 146.843 | 133.934 | 117.797 | 101.661 | 105.863 | 99.543 | 94.803 | 93.223 | 93.223 | 94.803 | 116.923 | 135.884 | 150.104 | 151.684 | 151.684 | 150.104 | 150.104 | 150.104 | 146.944 | 148.524 | 156.425 | 158.005 | 158.005 | 151.684 | 143.784 | 131.144 | 115.343 | 99.543 | 86.718 | 81.54 | 77.658 | 76.363 | 76.363 | 77.658 | 95.778 | 111.309 | 122.958 | 124.252 | 124.252 | 122.958 | 122.958 | 122.958 | 120.369 | 121.664 | 128.135 | 129.429 | 129.429 | 124.252 | 117.781 | 107.426 | 94.483 | 81.54 | 98.333 | 90.769 | 85.726 | 83.205 | 80.683 | 81.944 | 83.205 | 88.247 | 100.854 | 110.939 | 113.461 | 114.721 | 113.461 | 110.939 | 109.679 | 109.679 | 114.721 | 126.068 | 124.807 | 122.285 | 118.503 | 115.982 | 109.679 | 102.115 | 109.354 | 102.825 | 97.929 | 96.297 | 96.297 | 97.929 | 120.779 | 140.365 | 155.054 | 156.686 | 156.686 | 155.054 | 155.054 | 155.054 | 151.79 | 153.422 | 161.583 | 163.215 | 163.215 | 156.686 | 148.526 | 135.468 | 119.147 | 102.825 | 117.585 | 110.565 | 105.3 | 103.545 | 103.545 | 105.3 | 129.87 | 150.93 | 166.725 | 168.48 | 168.48 | 166.725 | 166.725 | 166.725 | 163.215 | 164.97 | 173.745 | 175.5 | 175.5 | 168.48 | 159.705 | 145.665 | 128.115 | 110.565 | 115.233 | 108.354 | 103.194 | 101.474 | 101.474 | 103.194 | 127.273 | 147.911 | 163.39 | 165.11 | 165.11 | 163.39 | 163.39 | 163.39 | 159.951 | 161.671 | 170.27 | 171.99 | 171.99 | 165.11 | 156.511 | 142.752 | 125.553 | 108.354 | 112.882 | 106.142 | 101.088 | 99.403 | 99.403 | 101.088 | 124.675 | 144.893 | 160.056 | 161.741 | 161.741 | 160.056 | 160.056 | 160.056 | 156.686 | 158.371 | 166.795 | 168.48 | 168.48 | 161.741 | 153.317 | 139.838 | 122.99 | 106.142 | 110.53 | 103.931 | 98.982 | 97.332 | 97.332 | 98.982 | 122.078 | 141.874 | 156.722 | 158.371 | 158.371 | 156.722 | 156.722 | 156.722 | 153.422 | 155.072 | 163.32 | 164.97 | 164.97 | 158.371 | 150.123 | 136.925 | 120.428 | 103.931 | 90.54 | 85.135 | 81.081 | 79.73 | 79.73 | 81.081 | 100 | 116.216 | 128.378 | 129.73 | 129.73 | 128.378 | 128.378 | 128.378 | 125.676 | 127.027 | 133.784 | 135.135 | 135.135 | 129.73 | 122.973 | 112.162 | 98.649 | 85.135 | 102.667 | 94.77 | 89.505 | 86.872 | 84.24 | 85.556 | 86.872 | 92.138 | 105.3 | 115.83 | 118.462 | 119.779 | 118.462 | 115.83 | 114.514 | 114.514 | 119.779 | 131.625 | 130.309 | 127.676 | 123.727 | 121.095 | 114.514 | 106.616 | 106.681 | 100.312 | 95.535 | 93.943 | 93.943 | 95.535 | 117.827 | 136.934 | 151.264 | 152.856 | 152.856 | 151.264 | 151.264 | 151.264 | 148.08 | 149.672 | 157.633 | 159.225 | 159.225 | 152.856 | 144.895 | 132.157 | 116.234 | 100.312 | 114.711 | 107.862 | 102.726 | 101.014 | 101.014 | 102.726 | 126.695 | 147.241 | 162.65 | 164.362 | 164.362 | 162.65 | 162.65 | 162.65 | 159.225 | 160.937 | 169.498 | 171.21 | 171.21 | 164.362 | 155.801 | 142.104 | 124.983 | 107.862 | 112.416 | 105.705 | 100.671 | 98.994 | 98.994 | 100.671 | 124.161 | 144.296 | 159.397 | 161.074 | 161.074 | 159.397 | 159.397 | 159.397 | 156.041 | 157.719 | 166.108 | 167.786 | 167.786 | 161.074 | 152.685 | 139.262 | 122.484 | 105.705 | 110.122 | 103.548 | 98.617 | 96.973 | 96.973 | 98.617 | 121.628 | 141.351 | 156.144 | 157.787 | 157.787 | 156.144 | 156.144 | 156.144 | 152.856 | 154.5 | 162.718 | 164.362 | 164.362 | 157.787 | 149.569 | 136.42 | 119.984 | 103.548 | 107.828 | 101.391 | 96.562 | 94.953 | 94.953 | 96.562 | 119.094 | 138.406 | 152.891 | 154.5 | 154.5 | 152.891 | 152.891 | 152.891 | 149.672 | 151.281 | 159.328 | 160.937 | 160.937 | 154.5 | 146.453 | 133.578 | 117.484 | 101.391 | 88.327 | 83.054 | 79.099 | 77.781 | 77.781 | 79.099 | 97.555 | 113.375 | 125.24 | 126.558 | 126.558 | 125.24 | 125.24 | 125.24 | 122.603 | 123.922 | 130.513 | 131.832 | 131.832 | 126.558 | 119.967 | 109.42 | 96.237 | 83.054 | 100.158 | 92.453 | 87.317 | 84.749 | 82.181 | 83.465 | 84.749 | 89.885 | 102.726 | 112.999 | 115.567 | 116.851 | 115.567 | 112.999 | 111.715 | 111.715 | 116.851 | 128.408 | 127.123 | 124.555 | 120.703 | 118.135 | 111.715 | 104.01 | 101.335 | 95.285 | 90.748 | 89.235 | 89.235 | 90.748 | 111.922 | 130.071 | 143.684 | 145.196 | 145.196 | 143.684 | 143.684 | 143.684 | 140.659 | 142.171 | 149.733 | 151.246 | 151.246 | 145.196 | 137.634 | 125.534 | 110.41 | 95.285 | 108.962 | 102.457 | 97.578 | 95.952 | 95.952 | 97.578 | 120.346 | 139.862 | 154.498 | 156.125 | 156.125 | 154.498 | 154.498 | 154.498 | 151.246 | 152.872 | 161.004 | 162.63 | 162.63 | 156.125 | 147.993 | 134.983 | 118.72 | 102.457 | 106.783 | 100.408 | 95.626 | 94.033 | 94.033 | 95.626 | 117.939 | 137.065 | 151.409 | 153.002 | 153.002 | 151.409 | 151.409 | 151.409 | 148.221 | 149.815 | 157.784 | 159.377 | 159.377 | 153.002 | 145.033 | 132.283 | 116.346 | 100.408 | 104.604 | 98.359 | 93.675 | 92.114 | 92.114 | 93.675 | 115.532 | 134.267 | 148.319 | 149.88 | 149.88 | 148.319 | 148.319 | 148.319 | 145.196 | 146.757 | 154.564 | 156.125 | 156.125 | 149.88 | 142.074 | 129.584 | 113.971 | 98.359 | 102.424 | 96.309 | 91.723 | 90.195 | 90.195 | 91.723 | 113.125 | 131.47 | 145.229 | 146.757 | 146.757 | 145.229 | 145.229 | 145.229 | 142.171 | 143.7 | 151.343 | 152.872 | 152.872 | 146.757 | 139.114 | 126.884 | 111.597 | 96.309 | 83.901 | 78.892 | 75.135 | 73.883 | 73.883 | 75.135 | 92.667 | 107.694 | 118.964 | 120.216 | 120.216 | 118.964 | 118.964 | 118.964 | 116.459 | 117.712 | 123.973 | 125.225 | 125.225 | 120.216 | 113.955 | 103.937 | 91.414 | 78.892 | 95.139 | 87.82 | 82.941 | 80.502 | 78.062 | 79.282 | 80.502 | 85.381 | 97.578 | 107.336 | 109.775 | 110.995 | 109.775 | 107.336 | 106.116 | 106.116 | 110.995 | 121.972 | 120.753 | 118.313 | 114.654 | 112.215 | 106.116 | 98.798 | 106.924 | 100.54 | 95.753 | 94.157 | 94.157 | 95.753 | 118.095 | 137.246 | 151.609 | 153.204 | 153.204 | 151.609 | 151.609 | 151.609 | 148.417 | 150.013 | 157.992 | 159.588 | 159.588 | 153.204 | 145.225 | 132.458 | 116.499 | 100.54 | 114.972 | 108.108 | 102.96 | 101.244 | 101.244 | 102.96 | 126.984 | 147.576 | 163.02 | 164.736 | 164.736 | 163.02 | 163.02 | 163.02 | 159.588 | 161.304 | 169.884 | 171.6 | 171.6 | 164.736 | 156.156 | 142.428 | 125.268 | 108.108 | 112.673 | 105.946 | 100.901 | 99.219 | 99.219 | 100.901 | 124.444 | 144.624 | 159.76 | 161.441 | 161.441 | 159.76 | 159.76 | 159.76 | 156.396 | 158.078 | 166.486 | 168.168 | 168.168 | 161.441 | 153.033 | 139.579 | 122.763 | 105.946 | 110.373 | 103.784 | 98.842 | 97.194 | 97.194 | 98.842 | 121.905 | 141.673 | 156.499 | 158.147 | 158.147 | 156.499 | 156.499 | 156.499 | 153.204 | 154.852 | 163.089 | 164.736 | 164.736 | 158.147 | 149.91 | 136.731 | 120.257 | 103.784 | 108.074 | 101.622 | 96.782 | 95.169 | 95.169 | 96.782 | 119.365 | 138.721 | 153.239 | 154.852 | 154.852 | 153.239 | 153.239 | 153.239 | 150.013 | 151.626 | 159.691 | 161.304 | 161.304 | 154.852 | 146.787 | 133.882 | 117.752 | 101.622 | 88.528 | 83.243 | 79.279 | 77.958 | 77.958 | 79.279 | 97.778 | 113.634 | 125.525 | 126.847 | 126.847 | 125.525 | 125.525 | 125.525 | 122.883 | 124.204 | 130.811 | 132.132 | 132.132 | 126.847 | 120.24 | 109.67 | 96.456 | 83.243 | 100.386 | 92.664 | 87.516 | 84.942 | 82.368 | 83.655 | 84.942 | 90.09 | 102.96 | 113.256 | 115.83 | 117.117 | 115.83 | 113.256 | 111.969 | 111.969 | 117.117 | 128.7 | 127.413 | 124.839 | 120.978 | 118.404 | 111.969 | 104.247 | 102.185 | 96.085 | 91.509 | 89.984 | 89.984 | 91.509 | 112.861 | 131.163 | 144.89 | 146.415 | 146.415 | 144.89 | 144.89 | 144.89 | 141.839 | 143.364 | 150.99 | 152.515 | 152.515 | 146.415 | 138.789 | 126.588 | 111.336 | 96.085 | 109.877 | 103.317 | 98.397 | 96.757 | 96.757 | 98.397 | 121.356 | 141.036 | 155.795 | 157.435 | 157.435 | 155.795 | 155.795 | 155.795 | 152.515 | 154.155 | 162.355 | 163.995 | 163.995 | 157.435 | 149.235 | 136.116 | 119.716 | 103.317 | 107.679 | 101.251 | 96.429 | 94.822 | 94.822 | 96.429 | 118.929 | 138.215 | 152.679 | 154.286 | 154.286 | 152.679 | 152.679 | 152.679 | 149.465 | 151.072 | 159.108 | 160.715 | 160.715 | 154.286 | 146.251 | 133.394 | 117.322 | 101.251 | 105.482 | 99.184 | 94.461 | 92.887 | 92.887 | 94.461 | 116.502 | 135.394 | 149.563 | 151.138 | 151.138 | 149.563 | 149.563 | 149.563 | 146.415 | 147.989 | 155.861 | 157.435 | 157.435 | 151.138 | 143.266 | 130.671 | 114.928 | 99.184 | 103.284 | 97.118 | 92.493 | 90.952 | 90.952 | 92.493 | 114.075 | 132.574 | 146.448 | 147.989 | 147.989 | 146.448 | 146.448 | 146.448 | 143.364 | 144.906 | 152.614 | 154.155 | 154.155 | 147.989 | 140.281 | 127.949 | 112.533 | 97.118 | 84.605 | 79.554 | 75.766 | 74.503 | 74.503 | 75.766 | 93.444 | 108.597 | 119.962 | 121.225 | 121.225 | 119.962 | 119.962 | 119.962 | 117.437 | 118.7 | 125.013 | 126.276 | 126.276 | 121.225 | 114.911 | 104.809 | 92.182 | 79.554 | 95.937 | 88.557 | 83.637 | 81.178 | 78.718 | 79.948 | 81.178 | 86.097 | 98.397 | 108.237 | 110.697 | 111.927 | 110.697 | 108.237 | 107.007 | 107.007 | 111.927 | 122.996 | 121.766 | 119.306 | 115.616 | 113.157 | 107.007 | 99.627 | 101.092 | 95.056 | 90.53 | 89.021 | 89.021 | 90.53 | 111.654 | 129.76 | 143.339 | 144.848 | 144.848 | 143.339 | 143.339 | 143.339 | 140.321 | 141.83 | 149.374 | 150.883 | 150.883 | 144.848 | 137.304 | 125.233 | 110.145 | 95.056 | 108.701 | 102.211 | 97.344 | 95.722 | 95.722 | 97.344 | 120.058 | 139.526 | 154.128 | 155.75 | 155.75 | 154.128 | 154.128 | 154.128 | 150.883 | 152.506 | 160.618 | 162.24 | 162.24 | 155.75 | 147.638 | 134.659 | 118.435 | 102.211 | 106.527 | 100.167 | 95.397 | 93.807 | 93.807 | 95.397 | 117.656 | 136.736 | 151.045 | 152.635 | 152.635 | 151.045 | 151.045 | 151.045 | 147.866 | 149.455 | 157.405 | 158.995 | 158.995 | 152.635 | 144.686 | 131.966 | 116.066 | 100.167 | 104.353 | 98.123 | 93.45 | 91.893 | 91.893 | 93.45 | 115.255 | 133.945 | 147.963 | 149.52 | 149.52 | 147.963 | 147.963 | 147.963 | 144.848 | 146.405 | 154.193 | 155.75 | 155.75 | 149.52 | 141.733 | 129.273 | 113.698 | 98.123 | 102.179 | 96.079 | 91.503 | 89.978 | 89.978 | 91.503 | 112.854 | 131.155 | 144.88 | 146.405 | 146.405 | 144.88 | 144.88 | 144.88 | 141.83 | 143.355 | 150.981 | 152.506 | 152.506 | 146.405 | 138.78 | 126.58 | 111.329 | 96.079 | 83.7 | 78.703 | 74.955 | 73.706 | 73.706 | 74.955 | 92.444 | 107.435 | 118.679 | 119.928 | 119.928 | 118.679 | 118.679 | 118.679 | 116.18 | 117.429 | 123.676 | 124.925 | 124.925 | 119.928 | 113.682 | 103.688 | 91.195 | 78.703 | 94.91 | 87.61 | 82.742 | 80.309 | 77.875 | 79.092 | 80.309 | 85.176 | 97.344 | 107.078 | 109.512 | 110.729 | 109.512 | 107.078 | 105.862 | 105.862 | 110.729 | 121.68 | 120.463 | 118.03 | 114.379 | 111.946 | 105.862 | 98.561 | 97.933 | 92.086 | 87.701 | 86.239 | 86.239 | 87.701 | 108.164 | 125.705 | 138.86 | 140.321 | 140.321 | 138.86 | 138.86 | 138.86 | 135.936 | 137.398 | 144.706 | 146.168 | 146.168 | 140.321 | 133.013 | 121.32 | 106.703 | 92.086 | 105.304 | 99.017 | 94.302 | 92.73 | 92.73 | 94.302 | 116.306 | 135.166 | 149.312 | 150.883 | 150.883 | 149.312 | 149.312 | 149.312 | 146.168 | 147.74 | 155.598 | 157.17 | 157.17 | 150.883 | 143.025 | 130.451 | 114.734 | 99.017 | 103.198 | 97.037 | 92.416 | 90.876 | 90.876 | 92.416 | 113.98 | 132.463 | 146.325 | 147.866 | 147.866 | 146.325 | 146.325 | 146.325 | 143.245 | 144.785 | 152.486 | 154.027 | 154.027 | 147.866 | 140.164 | 127.842 | 112.439 | 97.037 | 101.092 | 95.056 | 90.53 | 89.021 | 89.021 | 90.53 | 111.654 | 129.76 | 143.339 | 144.848 | 144.848 | 143.339 | 143.339 | 143.339 | 140.321 | 141.83 | 149.374 | 150.883 | 150.883 | 144.848 | 137.304 | 125.233 | 110.145 | 95.056 | 98.986 | 93.076 | 88.644 | 87.166 | 87.166 | 88.644 | 109.327 | 127.056 | 140.353 | 141.83 | 141.83 | 140.353 | 140.353 | 140.353 | 137.398 | 138.875 | 146.262 | 147.74 | 147.74 | 141.83 | 134.443 | 122.624 | 107.85 | 93.076 | 81.084 | 76.243 | 72.613 | 71.402 | 71.402 | 72.613 | 89.555 | 104.078 | 114.97 | 116.18 | 116.18 | 114.97 | 114.97 | 114.97 | 112.549 | 113.76 | 119.811 | 121.021 | 121.021 | 116.18 | 110.129 | 100.447 | 88.345 | 76.243 | 91.944 | 84.872 | 80.157 | 77.799 | 75.442 | 76.62 | 77.799 | 82.514 | 94.302 | 103.732 | 106.09 | 107.269 | 106.09 | 103.732 | 102.553 | 102.553 | 107.269 | 117.878 | 116.699 | 114.341 | 110.805 | 108.447 | 102.553 | 95.481 | 84.545 | 83.203 | 80.519 | 77.835 | 79.177 | 87.229 | 96.623 | 114.069 | 127.489 | 132.857 | 134.199 | 132.857 | 124.805 | 123.463 | 120.779 | 118.095 | 120.779 | 123.463 | 128.831 | 131.515 | 128.831 | 120.779 | 107.359 | 93.939 | 90.909 | 89.466 | 86.58 | 83.694 | 85.137 | 93.795 | 103.896 | 122.655 | 137.085 | 142.857 | 144.3 | 142.857 | 134.199 | 132.756 | 129.87 | 126.984 | 129.87 | 132.756 | 138.528 | 141.414 | 138.528 | 129.87 | 115.44 | 101.01 | 89.091 | 87.677 | 84.848 | 82.02 | 83.434 | 91.919 | 101.818 | 120.202 | 134.343 | 140 | 141.414 | 140 | 131.515 | 130.101 | 127.273 | 124.444 | 127.273 | 130.101 | 135.757 | 138.586 | 135.757 | 127.273 | 113.131 | 98.99 | 87.273 | 85.887 | 83.117 | 80.346 | 81.732 | 90.043 | 99.74 | 117.749 | 131.602 | 137.143 | 138.528 | 137.143 | 128.831 | 127.446 | 124.675 | 121.905 | 124.675 | 127.446 | 132.987 | 135.757 | 132.987 | 124.675 | 110.822 | 96.97 | 85.454 | 84.098 | 81.385 | 78.672 | 80.029 | 88.167 | 97.662 | 115.296 | 128.86 | 134.286 | 135.642 | 134.286 | 126.147 | 124.791 | 122.078 | 119.365 | 122.078 | 124.791 | 130.216 | 132.929 | 130.216 | 122.078 | 108.514 | 94.949 | 70 | 68.889 | 66.667 | 64.444 | 65.555 | 72.222 | 80 | 94.444 | 105.555 | 110 | 111.111 | 110 | 103.333 | 102.222 | 100 | 97.778 | 100 | 102.222 | 106.667 | 108.889 | 106.667 | 100 | 88.889 | 77.778 | 81.169 | 79.004 | 74.675 | 71.428 | 70.346 | 70.346 | 73.593 | 80.086 | 89.827 | 96.32 | 99.567 | 101.732 | 98.485 | 97.402 | 97.402 | 93.074 | 91.991 | 95.238 | 99.567 | 108.225 | 104.978 | 102.814 | 97.402 | 91.991 | 84.203 | 82.866 | 80.193 | 77.52 | 78.856 | 86.876 | 96.232 | 113.607 | 126.972 | 132.318 | 133.655 | 132.318 | 124.299 | 122.963 | 120.289 | 117.616 | 120.289 | 122.963 | 128.309 | 130.982 | 128.309 | 120.289 | 106.924 | 93.558 | 90.54 | 89.103 | 86.229 | 83.355 | 84.792 | 93.415 | 103.475 | 122.158 | 136.529 | 142.278 | 143.715 | 142.278 | 133.655 | 132.218 | 129.344 | 126.469 | 129.344 | 132.218 | 137.966 | 140.841 | 137.966 | 129.344 | 114.972 | 100.6 | 88.73 | 87.321 | 84.504 | 81.688 | 83.096 | 91.546 | 101.405 | 119.715 | 133.799 | 139.432 | 140.841 | 139.432 | 130.982 | 129.573 | 126.757 | 123.94 | 126.757 | 129.573 | 135.207 | 138.024 | 135.207 | 126.757 | 112.673 | 98.588 | 86.919 | 85.539 | 82.78 | 80.021 | 81.4 | 89.678 | 99.336 | 117.271 | 131.068 | 136.587 | 137.966 | 136.587 | 128.309 | 126.929 | 124.17 | 121.41 | 124.17 | 126.929 | 132.448 | 135.207 | 132.448 | 124.17 | 110.373 | 96.576 | 85.108 | 83.757 | 81.055 | 78.353 | 79.704 | 87.81 | 97.266 | 114.828 | 128.337 | 133.741 | 135.092 | 133.741 | 125.636 | 124.285 | 121.583 | 118.881 | 121.583 | 124.285 | 129.688 | 132.39 | 129.688 | 121.583 | 108.074 | 94.564 | 69.716 | 68.61 | 66.396 | 64.183 | 65.29 | 71.929 | 79.676 | 94.061 | 105.128 | 109.554 | 110.661 | 109.554 | 102.914 | 101.808 | 99.594 | 97.381 | 99.594 | 101.808 | 106.234 | 108.447 | 106.234 | 99.594 | 88.528 | 77.462 | 80.84 | 78.684 | 74.373 | 71.139 | 70.061 | 70.061 | 73.295 | 79.762 | 89.463 | 95.93 | 99.163 | 101.319 | 98.085 | 97.008 | 97.008 | 92.696 | 91.618 | 94.852 | 99.163 | 107.786 | 104.553 | 102.397 | 97.008 | 91.618 | 81.689 | 80.392 | 77.799 | 75.206 | 76.502 | 84.282 | 93.359 | 110.215 | 123.182 | 128.369 | 129.665 | 128.369 | 120.589 | 119.292 | 116.699 | 114.105 | 116.699 | 119.292 | 124.479 | 127.072 | 124.479 | 116.699 | 103.732 | 90.766 | 87.838 | 86.444 | 83.655 | 80.866 | 82.261 | 90.626 | 100.386 | 118.511 | 132.454 | 138.031 | 139.425 | 138.031 | 129.665 | 128.271 | 125.482 | 122.694 | 125.482 | 128.271 | 133.848 | 136.636 | 133.848 | 125.482 | 111.54 | 97.598 | 86.081 | 84.715 | 81.982 | 79.249 | 80.616 | 88.814 | 98.378 | 116.141 | 129.805 | 135.27 | 136.636 | 135.27 | 127.072 | 125.706 | 122.973 | 120.24 | 122.973 | 125.706 | 131.171 | 133.904 | 131.171 | 122.973 | 109.309 | 95.646 | 84.324 | 82.986 | 80.309 | 77.632 | 78.97 | 87.001 | 96.371 | 113.771 | 127.156 | 132.51 | 133.848 | 132.51 | 124.479 | 123.14 | 120.463 | 117.786 | 120.463 | 123.14 | 128.494 | 131.171 | 128.494 | 120.463 | 107.078 | 93.694 | 82.567 | 81.257 | 78.636 | 76.015 | 77.325 | 85.189 | 94.363 | 111.401 | 124.507 | 129.749 | 131.059 | 129.749 | 121.885 | 120.575 | 117.954 | 115.332 | 117.954 | 120.575 | 125.817 | 128.438 | 125.817 | 117.954 | 104.848 | 91.742 | 67.635 | 66.561 | 64.414 | 62.267 | 63.341 | 69.782 | 77.297 | 91.254 | 101.989 | 106.284 | 107.357 | 106.284 | 99.842 | 98.769 | 96.622 | 94.474 | 96.622 | 98.769 | 103.063 | 105.21 | 103.063 | 96.622 | 85.886 | 75.15 | 78.427 | 76.335 | 72.152 | 69.015 | 67.97 | 67.97 | 71.107 | 77.381 | 86.792 | 93.066 | 96.203 | 98.295 | 95.158 | 94.112 | 94.112 | 89.929 | 88.883 | 92.02 | 96.203 | 104.569 | 101.432 | 99.34 | 94.112 | 88.883 | 83.06 | 81.742 | 79.105 | 76.468 | 77.786 | 85.697 | 94.926 | 112.065 | 125.249 | 130.523 | 131.841 | 130.523 | 122.613 | 121.294 | 118.657 | 116.02 | 118.657 | 121.294 | 126.568 | 129.205 | 126.568 | 118.657 | 105.473 | 92.289 | 89.312 | 87.894 | 85.059 | 82.224 | 83.641 | 92.147 | 102.071 | 120.5 | 134.677 | 140.347 | 141.765 | 140.347 | 131.841 | 130.424 | 127.588 | 124.753 | 127.588 | 130.424 | 136.094 | 138.93 | 136.094 | 127.588 | 113.412 | 99.236 | 87.526 | 86.136 | 83.358 | 80.579 | 81.969 | 90.304 | 100.029 | 118.09 | 131.983 | 137.54 | 138.93 | 137.54 | 129.205 | 127.815 | 125.037 | 122.258 | 125.037 | 127.815 | 133.373 | 136.151 | 133.373 | 125.037 | 111.144 | 97.251 | 85.739 | 84.379 | 81.657 | 78.935 | 80.296 | 88.461 | 97.988 | 115.68 | 129.29 | 134.733 | 136.094 | 134.733 | 126.568 | 125.207 | 122.485 | 119.763 | 122.485 | 125.207 | 130.651 | 133.373 | 130.651 | 122.485 | 108.876 | 95.266 | 83.953 | 82.621 | 79.955 | 77.29 | 78.623 | 86.618 | 95.947 | 113.27 | 126.596 | 131.927 | 133.259 | 131.927 | 123.931 | 122.598 | 119.933 | 117.268 | 119.933 | 122.598 | 127.929 | 130.594 | 127.929 | 119.933 | 106.607 | 93.281 | 68.77 | 67.679 | 65.495 | 63.312 | 64.404 | 70.953 | 78.595 | 92.785 | 103.701 | 108.067 | 109.159 | 108.067 | 101.518 | 100.426 | 98.243 | 96.06 | 98.243 | 100.426 | 104.793 | 106.976 | 104.793 | 98.243 | 87.327 | 76.411 | 79.743 | 77.616 | 73.363 | 70.174 | 69.11 | 69.11 | 72.3 | 78.68 | 88.249 | 94.628 | 97.818 | 99.944 | 96.755 | 95.691 | 95.691 | 91.438 | 90.375 | 93.565 | 97.818 | 106.324 | 103.134 | 101.008 | 95.691 | 90.375 | 80.432 | 79.156 | 76.602 | 74.049 | 75.326 | 82.986 | 91.923 | 108.52 | 121.287 | 126.394 | 127.67 | 126.394 | 118.733 | 117.457 | 114.903 | 112.35 | 114.903 | 117.457 | 122.564 | 125.117 | 122.564 | 114.903 | 102.136 | 89.369 | 86.486 | 85.114 | 82.368 | 79.622 | 80.995 | 89.232 | 98.842 | 116.688 | 130.416 | 135.907 | 137.28 | 135.907 | 127.67 | 126.298 | 123.552 | 120.806 | 123.552 | 126.298 | 131.789 | 134.534 | 131.789 | 123.552 | 109.824 | 96.096 | 84.757 | 83.411 | 80.721 | 78.03 | 79.375 | 87.447 | 96.865 | 114.354 | 127.808 | 133.189 | 134.534 | 133.189 | 125.117 | 123.772 | 121.081 | 118.39 | 121.081 | 123.772 | 129.153 | 131.844 | 129.153 | 121.081 | 107.628 | 94.174 | 83.027 | 81.709 | 79.073 | 76.438 | 77.755 | 85.663 | 94.888 | 112.02 | 125.199 | 130.471 | 131.789 | 130.471 | 122.564 | 121.246 | 118.61 | 115.974 | 118.61 | 121.246 | 126.517 | 129.153 | 126.517 | 118.61 | 105.431 | 92.252 | 81.297 | 80.007 | 77.426 | 74.845 | 76.135 | 83.878 | 92.911 | 109.687 | 122.591 | 127.753 | 129.043 | 127.753 | 120.01 | 118.72 | 116.139 | 113.558 | 116.139 | 118.72 | 123.881 | 126.462 | 123.881 | 116.139 | 103.235 | 90.33 | 66.595 | 65.537 | 63.423 | 61.309 | 62.366 | 68.709 | 76.108 | 89.85 | 100.42 | 104.649 | 105.706 | 104.649 | 98.306 | 97.249 | 95.135 | 93.021 | 95.135 | 97.249 | 101.477 | 103.591 | 101.477 | 95.135 | 84.564 | 73.994 | 77.22 | 75.161 | 71.042 | 67.954 | 66.924 | 66.924 | 70.013 | 76.19 | 85.457 | 91.634 | 94.723 | 96.782 | 93.694 | 92.664 | 92.664 | 88.546 | 87.516 | 90.605 | 94.723 | 102.96 | 99.871 | 97.812 | 92.664 | 87.516 | 85.688 | 84.328 | 81.608 | 78.887 | 80.247 | 88.408 | 97.929 | 115.611 | 129.212 | 134.652 | 136.013 | 134.652 | 126.492 | 125.132 | 122.411 | 119.691 | 122.411 | 125.132 | 130.572 | 133.292 | 130.572 | 122.411 | 108.81 | 95.209 | 92.137 | 90.675 | 87.75 | 84.825 | 86.288 | 95.062 | 105.3 | 124.312 | 138.938 | 144.788 | 146.25 | 144.788 | 136.013 | 134.55 | 131.625 | 128.7 | 131.625 | 134.55 | 140.4 | 143.325 | 140.4 | 131.625 | 117 | 102.375 | 90.295 | 88.862 | 85.995 | 83.128 | 84.562 | 93.161 | 103.194 | 121.826 | 136.159 | 141.892 | 143.325 | 141.892 | 133.292 | 131.859 | 128.992 | 126.126 | 128.992 | 131.859 | 137.592 | 140.458 | 137.592 | 128.992 | 114.66 | 100.328 | 88.452 | 87.048 | 84.24 | 81.432 | 82.836 | 91.26 | 101.088 | 119.34 | 133.38 | 138.996 | 140.4 | 138.996 | 130.572 | 129.168 | 126.36 | 123.552 | 126.36 | 129.168 | 134.784 | 137.592 | 134.784 | 126.36 | 112.32 | 98.28 | 86.609 | 85.234 | 82.485 | 79.736 | 81.11 | 89.359 | 98.982 | 116.854 | 130.601 | 136.1 | 137.475 | 136.1 | 127.852 | 126.477 | 123.727 | 120.978 | 123.727 | 126.477 | 131.976 | 134.725 | 131.976 | 123.727 | 109.98 | 96.232 | 70.946 | 69.82 | 67.568 | 65.315 | 66.441 | 73.198 | 81.081 | 95.721 | 106.982 | 111.486 | 112.613 | 111.486 | 104.73 | 103.604 | 101.351 | 99.099 | 101.351 | 103.604 | 108.108 | 110.36 | 108.108 | 101.351 | 90.09 | 78.829 | 82.266 | 80.072 | 75.684 | 72.394 | 71.297 | 71.297 | 74.588 | 81.169 | 91.041 | 97.622 | 100.913 | 103.106 | 99.816 | 98.719 | 98.719 | 94.331 | 93.234 | 96.525 | 100.913 | 109.688 | 106.397 | 104.203 | 98.719 | 93.234 | 82.375 | 81.067 | 78.452 | 75.837 | 77.144 | 84.99 | 94.142 | 111.14 | 124.216 | 129.446 | 130.753 | 129.446 | 121.601 | 120.293 | 117.678 | 115.063 | 117.678 | 120.293 | 125.523 | 128.138 | 125.523 | 117.678 | 104.603 | 91.527 | 88.575 | 87.169 | 84.357 | 81.545 | 82.951 | 91.387 | 101.228 | 119.506 | 133.565 | 139.189 | 140.595 | 139.189 | 130.753 | 129.347 | 126.536 | 123.724 | 126.536 | 129.347 | 134.971 | 137.783 | 134.971 | 126.536 | 112.476 | 98.416 | 86.803 | 85.426 | 82.67 | 79.914 | 81.292 | 89.559 | 99.204 | 117.116 | 130.894 | 136.405 | 137.783 | 136.405 | 128.138 | 126.76 | 124.005 | 121.249 | 124.005 | 126.76 | 132.272 | 135.027 | 132.272 | 124.005 | 110.226 | 96.448 | 85.032 | 83.682 | 80.983 | 78.283 | 79.633 | 87.731 | 97.179 | 114.726 | 128.223 | 133.621 | 134.971 | 133.621 | 125.523 | 124.174 | 121.474 | 118.775 | 121.474 | 124.174 | 129.572 | 132.272 | 129.572 | 121.474 | 107.977 | 94.48 | 83.26 | 81.939 | 79.296 | 76.652 | 77.974 | 85.904 | 95.155 | 112.335 | 125.551 | 130.838 | 132.159 | 130.838 | 122.908 | 121.587 | 118.943 | 116.3 | 118.943 | 121.587 | 126.873 | 129.516 | 126.873 | 118.943 | 105.727 | 92.512 | 68.203 | 67.12 | 64.955 | 62.79 | 63.872 | 70.368 | 77.946 | 92.019 | 102.845 | 107.176 | 108.258 | 107.176 | 100.68 | 99.597 | 97.432 | 95.267 | 97.432 | 99.597 | 103.928 | 106.093 | 103.928 | 97.432 | 86.607 | 75.781 | 79.085 | 76.976 | 72.758 | 69.595 | 68.54 | 68.54 | 71.703 | 78.03 | 87.52 | 93.847 | 97.011 | 99.119 | 95.956 | 94.902 | 94.902 | 90.684 | 89.629 | 92.793 | 97.011 | 105.446 | 102.283 | 100.174 | 94.902 | 89.629 | 91.4 | 89.95 | 87.048 | 84.146 | 85.597 | 94.302 | 104.458 | 123.318 | 137.826 | 143.629 | 145.08 | 143.629 | 134.924 | 133.474 | 130.572 | 127.67 | 130.572 | 133.474 | 139.277 | 142.178 | 139.277 | 130.572 | 116.064 | 101.556 | 98.28 | 96.72 | 93.6 | 90.48 | 92.04 | 101.4 | 112.32 | 132.6 | 148.2 | 154.44 | 156 | 154.44 | 145.08 | 143.52 | 140.4 | 137.28 | 140.4 | 143.52 | 149.76 | 152.88 | 149.76 | 140.4 | 124.8 | 109.2 | 96.314 | 94.786 | 91.728 | 88.67 | 90.199 | 99.372 | 110.074 | 129.948 | 145.236 | 151.351 | 152.88 | 151.351 | 142.178 | 140.65 | 137.592 | 134.534 | 137.592 | 140.65 | 146.765 | 149.822 | 146.765 | 137.592 | 122.304 | 107.016 | 94.349 | 92.851 | 89.856 | 86.861 | 88.358 | 97.344 | 107.827 | 127.296 | 142.272 | 148.262 | 149.76 | 148.262 | 139.277 | 137.779 | 134.784 | 131.789 | 134.784 | 137.779 | 143.77 | 146.765 | 143.77 | 134.784 | 119.808 | 104.832 | 92.383 | 90.917 | 87.984 | 85.051 | 86.518 | 95.316 | 105.581 | 124.644 | 139.308 | 145.174 | 146.64 | 145.174 | 136.375 | 134.909 | 131.976 | 129.043 | 131.976 | 134.909 | 140.774 | 143.707 | 140.774 | 131.976 | 117.312 | 102.648 | 75.676 | 74.474 | 72.072 | 69.67 | 70.871 | 78.078 | 86.486 | 102.102 | 114.114 | 118.919 | 120.12 | 118.919 | 111.712 | 110.51 | 108.108 | 105.706 | 108.108 | 110.51 | 115.315 | 117.718 | 115.315 | 108.108 | 96.096 | 84.084 | 87.75 | 85.41 | 80.73 | 77.22 | 76.05 | 76.05 | 79.56 | 86.58 | 97.11 | 104.13 | 107.64 | 109.98 | 106.47 | 105.3 | 105.3 | 100.62 | 99.45 | 102.96 | 107.64 | 117 | 113.49 | 111.15 | 105.3 | 99.45 | 86.145 | 84.777 | 82.043 | 79.308 | 80.675 | 88.88 | 98.451 | 116.227 | 129.901 | 135.371 | 136.738 | 135.371 | 127.166 | 125.799 | 123.064 | 120.329 | 123.064 | 125.799 | 131.268 | 134.003 | 131.268 | 123.064 | 109.39 | 95.717 | 92.629 | 91.159 | 88.218 | 85.277 | 86.748 | 95.57 | 105.862 | 124.976 | 139.678 | 145.56 | 147.03 | 145.56 | 136.738 | 135.268 | 132.327 | 129.386 | 132.327 | 135.268 | 141.149 | 144.089 | 141.149 | 132.327 | 117.624 | 102.921 | 90.776 | 89.335 | 86.454 | 83.572 | 85.013 | 93.658 | 103.744 | 122.476 | 136.885 | 142.649 | 144.089 | 142.649 | 134.003 | 132.562 | 129.68 | 126.799 | 129.68 | 132.562 | 138.326 | 141.208 | 138.326 | 129.68 | 115.272 | 100.863 | 88.924 | 87.512 | 84.689 | 81.866 | 83.278 | 91.747 | 101.627 | 119.976 | 134.091 | 139.737 | 141.149 | 139.737 | 131.268 | 129.857 | 127.034 | 124.211 | 127.034 | 129.857 | 135.503 | 138.326 | 135.503 | 127.034 | 112.919 | 98.804 | 87.071 | 85.689 | 82.925 | 80.161 | 81.543 | 89.835 | 99.51 | 117.477 | 131.298 | 136.826 | 138.208 | 136.826 | 128.534 | 127.152 | 124.387 | 121.623 | 124.387 | 127.152 | 132.68 | 135.444 | 132.68 | 124.387 | 110.567 | 96.746 | 71.324 | 70.192 | 67.928 | 65.664 | 66.796 | 73.589 | 81.513 | 96.231 | 107.552 | 112.081 | 113.213 | 112.081 | 105.288 | 104.156 | 101.892 | 99.628 | 101.892 | 104.156 | 108.685 | 110.949 | 108.685 | 101.892 | 90.57 | 79.249 | 82.704 | 80.499 | 76.088 | 72.78 | 71.677 | 71.677 | 74.985 | 81.602 | 91.526 | 98.143 | 101.451 | 103.656 | 100.348 | 99.245 | 99.245 | 94.834 | 93.732 | 97.04 | 101.451 | 110.272 | 106.964 | 104.759 | 99.245 | 93.732 | 97.146 | 91.074 | 88.038 | 85.002 | 85.002 | 88.038 | 97.146 | 115.36 | 132.057 | 144.2 | 150.272 | 151.79 | 150.272 | 151.79 | 151.79 | 147.236 | 145.718 | 145.718 | 141.165 | 139.647 | 139.647 | 141.165 | 132.057 | 109.289 | 104.458 | 97.929 | 94.665 | 91.4 | 91.4 | 94.665 | 104.458 | 124.043 | 141.997 | 155.054 | 161.583 | 163.215 | 161.583 | 163.215 | 163.215 | 158.319 | 156.686 | 156.686 | 151.79 | 150.158 | 150.158 | 151.79 | 141.997 | 117.515 | 102.368 | 95.97 | 92.771 | 89.572 | 89.572 | 92.771 | 102.368 | 121.563 | 139.157 | 151.953 | 158.351 | 159.951 | 158.351 | 159.951 | 159.951 | 155.152 | 153.553 | 153.553 | 148.754 | 147.155 | 147.155 | 148.754 | 139.157 | 115.165 | 100.279 | 94.012 | 90.878 | 87.744 | 87.744 | 90.878 | 100.279 | 119.082 | 136.317 | 148.852 | 155.12 | 156.686 | 155.12 | 156.686 | 156.686 | 151.986 | 150.419 | 150.419 | 145.718 | 144.151 | 144.151 | 145.718 | 136.317 | 112.814 | 98.19 | 92.053 | 88.985 | 85.916 | 85.916 | 88.985 | 98.19 | 116.601 | 133.477 | 145.751 | 151.888 | 153.422 | 151.888 | 153.422 | 153.422 | 148.819 | 147.285 | 147.285 | 142.683 | 141.148 | 141.148 | 142.683 | 133.477 | 110.464 | 80.432 | 75.405 | 72.892 | 70.378 | 70.378 | 72.892 | 80.432 | 95.513 | 109.338 | 119.392 | 124.419 | 125.676 | 124.419 | 125.676 | 125.676 | 121.905 | 120.649 | 120.649 | 116.878 | 115.622 | 115.622 | 116.878 | 109.338 | 90.486 | 90.584 | 85.688 | 80.791 | 79.567 | 78.343 | 75.895 | 75.895 | 80.791 | 99.153 | 105.274 | 111.394 | 113.842 | 113.842 | 112.618 | 111.394 | 111.394 | 112.618 | 115.067 | 116.291 | 116.291 | 122.411 | 113.842 | 107.722 | 97.929 | 100.976 | 94.665 | 91.509 | 88.354 | 88.354 | 91.509 | 100.976 | 119.909 | 137.264 | 149.886 | 156.197 | 157.775 | 156.197 | 157.775 | 157.775 | 153.041 | 151.464 | 151.464 | 146.73 | 145.153 | 145.153 | 146.73 | 137.264 | 113.598 | 108.576 | 101.79 | 98.397 | 95.004 | 95.004 | 98.397 | 108.576 | 128.934 | 147.596 | 161.168 | 167.954 | 169.65 | 167.954 | 169.65 | 169.65 | 164.56 | 162.864 | 162.864 | 157.775 | 156.078 | 156.078 | 157.775 | 147.596 | 122.148 | 106.404 | 99.754 | 96.429 | 93.104 | 93.104 | 96.429 | 106.404 | 126.355 | 144.644 | 157.944 | 164.594 | 166.257 | 164.594 | 166.257 | 166.257 | 161.269 | 159.607 | 159.607 | 154.619 | 152.956 | 152.956 | 154.619 | 144.644 | 119.705 | 104.233 | 97.718 | 94.461 | 91.204 | 91.204 | 94.461 | 104.233 | 123.777 | 141.692 | 154.721 | 161.235 | 162.864 | 161.235 | 162.864 | 162.864 | 157.978 | 156.349 | 156.349 | 151.464 | 149.835 | 149.835 | 151.464 | 141.692 | 117.262 | 102.061 | 95.683 | 92.493 | 89.304 | 89.304 | 92.493 | 102.061 | 121.198 | 138.74 | 151.497 | 157.876 | 159.471 | 157.876 | 159.471 | 159.471 | 154.687 | 153.092 | 153.092 | 148.308 | 146.713 | 146.713 | 148.308 | 138.74 | 114.819 | 83.604 | 78.378 | 75.766 | 73.153 | 73.153 | 75.766 | 83.604 | 99.279 | 113.649 | 124.099 | 129.324 | 130.631 | 129.324 | 130.631 | 130.631 | 126.712 | 125.405 | 125.405 | 121.486 | 120.18 | 120.18 | 121.486 | 113.649 | 94.054 | 94.156 | 89.066 | 83.977 | 82.704 | 81.432 | 78.887 | 78.887 | 83.977 | 103.062 | 109.424 | 115.786 | 118.331 | 118.331 | 117.059 | 115.786 | 115.786 | 117.059 | 119.603 | 120.876 | 120.876 | 127.238 | 118.331 | 111.969 | 101.79 | 102.136 | 95.753 | 92.561 | 89.369 | 89.369 | 92.561 | 102.136 | 121.287 | 138.842 | 151.609 | 157.992 | 159.588 | 157.992 | 159.588 | 159.588 | 154.8 | 153.204 | 153.204 | 148.417 | 146.821 | 146.821 | 148.417 | 138.842 | 114.903 | 109.824 | 102.96 | 99.528 | 96.096 | 96.096 | 99.528 | 109.824 | 130.416 | 149.292 | 163.02 | 169.884 | 171.6 | 169.884 | 171.6 | 171.6 | 166.452 | 164.736 | 164.736 | 159.588 | 157.872 | 157.872 | 159.588 | 149.292 | 123.552 | 107.628 | 100.901 | 97.537 | 94.174 | 94.174 | 97.537 | 107.628 | 127.808 | 146.306 | 159.76 | 166.486 | 168.168 | 166.486 | 168.168 | 168.168 | 163.123 | 161.441 | 161.441 | 156.396 | 154.715 | 154.715 | 156.396 | 146.306 | 121.081 | 105.431 | 98.842 | 95.547 | 92.252 | 92.252 | 95.547 | 105.431 | 125.199 | 143.32 | 156.499 | 163.089 | 164.736 | 163.089 | 164.736 | 164.736 | 159.794 | 158.147 | 158.147 | 153.204 | 151.557 | 151.557 | 153.204 | 143.32 | 118.61 | 103.235 | 96.782 | 93.556 | 90.33 | 90.33 | 93.556 | 103.235 | 122.591 | 140.334 | 153.239 | 159.691 | 161.304 | 159.691 | 161.304 | 161.304 | 156.465 | 154.852 | 154.852 | 150.013 | 148.4 | 148.4 | 150.013 | 140.334 | 116.139 | 84.564 | 79.279 | 76.637 | 73.994 | 73.994 | 76.637 | 84.564 | 100.42 | 114.955 | 125.525 | 130.811 | 132.132 | 130.811 | 132.132 | 132.132 | 128.168 | 126.847 | 126.847 | 122.883 | 121.561 | 121.561 | 122.883 | 114.955 | 95.135 | 95.238 | 90.09 | 84.942 | 83.655 | 82.368 | 79.794 | 79.794 | 84.942 | 104.247 | 110.682 | 117.117 | 119.691 | 119.691 | 118.404 | 117.117 | 117.117 | 118.404 | 120.978 | 122.265 | 122.265 | 128.7 | 119.691 | 113.256 | 102.96 | 99.351 | 93.141 | 90.037 | 86.932 | 86.932 | 90.037 | 99.351 | 117.979 | 135.055 | 147.474 | 153.683 | 155.236 | 153.683 | 155.236 | 155.236 | 150.579 | 149.026 | 149.026 | 144.369 | 142.817 | 142.817 | 144.369 | 135.055 | 111.77 | 106.829 | 100.152 | 96.814 | 93.475 | 93.475 | 96.814 | 106.829 | 126.859 | 145.22 | 158.574 | 165.251 | 166.92 | 165.251 | 166.92 | 166.92 | 161.912 | 160.243 | 160.243 | 155.236 | 153.566 | 153.566 | 155.236 | 145.22 | 120.182 | 104.692 | 98.149 | 94.877 | 91.606 | 91.606 | 94.877 | 104.692 | 124.322 | 142.316 | 155.403 | 161.946 | 163.582 | 161.946 | 163.582 | 163.582 | 158.674 | 157.038 | 157.038 | 152.131 | 150.495 | 150.495 | 152.131 | 142.316 | 117.779 | 102.556 | 96.146 | 92.941 | 89.736 | 89.736 | 92.941 | 102.556 | 121.785 | 139.412 | 152.231 | 158.641 | 160.243 | 158.641 | 160.243 | 160.243 | 155.436 | 153.833 | 153.833 | 149.026 | 147.424 | 147.424 | 149.026 | 139.412 | 115.375 | 100.419 | 94.143 | 91.005 | 87.867 | 87.867 | 91.005 | 100.419 | 119.248 | 136.507 | 149.06 | 155.336 | 156.905 | 155.336 | 156.905 | 156.905 | 152.198 | 150.629 | 150.629 | 145.921 | 144.352 | 144.352 | 145.921 | 136.507 | 112.971 | 82.258 | 77.117 | 74.546 | 71.976 | 71.976 | 74.546 | 82.258 | 97.682 | 111.82 | 122.102 | 127.243 | 128.528 | 127.243 | 128.528 | 128.528 | 124.673 | 123.387 | 123.387 | 119.531 | 118.246 | 118.246 | 119.531 | 111.82 | 92.54 | 92.641 | 87.633 | 82.625 | 81.374 | 80.122 | 77.618 | 77.618 | 82.625 | 101.404 | 107.663 | 113.923 | 116.427 | 116.427 | 115.175 | 113.923 | 113.923 | 115.175 | 117.679 | 118.93 | 118.93 | 125.19 | 116.427 | 110.167 | 100.152 | 94.128 | 88.245 | 85.303 | 82.362 | 82.362 | 85.303 | 94.128 | 111.777 | 127.955 | 139.721 | 145.604 | 147.075 | 145.604 | 147.075 | 147.075 | 142.663 | 141.192 | 141.192 | 136.78 | 135.309 | 135.309 | 136.78 | 127.955 | 105.894 | 101.213 | 94.887 | 91.724 | 88.561 | 88.561 | 91.724 | 101.213 | 120.19 | 137.586 | 150.238 | 156.564 | 158.145 | 156.564 | 158.145 | 158.145 | 153.401 | 151.819 | 151.819 | 147.075 | 145.493 | 145.493 | 147.075 | 137.586 | 113.864 | 99.189 | 92.989 | 89.89 | 86.79 | 86.79 | 89.89 | 99.189 | 117.786 | 134.834 | 147.233 | 153.432 | 154.982 | 153.432 | 154.982 | 154.982 | 150.333 | 148.783 | 148.783 | 144.133 | 142.584 | 142.584 | 144.133 | 134.834 | 111.587 | 97.164 | 91.092 | 88.055 | 85.019 | 85.019 | 88.055 | 97.164 | 115.383 | 132.083 | 144.228 | 150.301 | 151.819 | 150.301 | 151.819 | 151.819 | 147.265 | 145.746 | 145.746 | 141.192 | 139.674 | 139.674 | 141.192 | 132.083 | 109.31 | 95.14 | 89.194 | 86.221 | 83.248 | 83.248 | 86.221 | 95.14 | 112.979 | 129.331 | 141.223 | 147.17 | 148.656 | 147.17 | 148.656 | 148.656 | 144.197 | 142.71 | 142.71 | 138.25 | 136.764 | 136.764 | 138.25 | 129.331 | 107.033 | 77.934 | 73.063 | 70.628 | 68.192 | 68.192 | 70.628 | 77.934 | 92.546 | 105.941 | 115.683 | 120.554 | 121.772 | 120.554 | 121.772 | 121.772 | 118.119 | 116.901 | 116.901 | 113.248 | 112.03 | 112.03 | 113.248 | 105.941 | 87.676 | 87.77 | 83.026 | 78.282 | 77.096 | 75.91 | 73.537 | 73.537 | 78.282 | 96.073 | 102.004 | 107.934 | 110.306 | 110.306 | 109.12 | 107.934 | 107.934 | 109.12 | 111.492 | 112.678 | 112.678 | 118.609 | 110.306 | 104.376 | 94.887 | 104.458 | 97.929 | 94.665 | 91.4 | 91.4 | 94.665 | 104.458 | 124.043 | 141.997 | 155.054 | 161.583 | 163.215 | 161.583 | 163.215 | 163.215 | 158.319 | 156.686 | 156.686 | 151.79 | 150.158 | 150.158 | 151.79 | 141.997 | 117.515 | 112.32 | 105.3 | 101.79 | 98.28 | 98.28 | 101.79 | 112.32 | 133.38 | 152.685 | 166.725 | 173.745 | 175.5 | 173.745 | 175.5 | 175.5 | 170.235 | 168.48 | 168.48 | 163.215 | 161.46 | 161.46 | 163.215 | 152.685 | 126.36 | 110.074 | 103.194 | 99.754 | 96.314 | 96.314 | 99.754 | 110.074 | 130.712 | 149.631 | 163.39 | 170.27 | 171.99 | 170.27 | 171.99 | 171.99 | 166.83 | 165.11 | 165.11 | 159.951 | 158.231 | 158.231 | 159.951 | 149.631 | 123.833 | 107.827 | 101.088 | 97.718 | 94.349 | 94.349 | 97.718 | 107.827 | 128.045 | 146.578 | 160.056 | 166.795 | 168.48 | 166.795 | 168.48 | 168.48 | 163.426 | 161.741 | 161.741 | 156.686 | 155.002 | 155.002 | 156.686 | 146.578 | 121.306 | 105.581 | 98.982 | 95.683 | 92.383 | 92.383 | 95.683 | 105.581 | 125.377 | 143.524 | 156.722 | 163.32 | 164.97 | 163.32 | 164.97 | 164.97 | 160.021 | 158.371 | 158.371 | 153.422 | 151.772 | 151.772 | 153.422 | 143.524 | 118.778 | 86.486 | 81.081 | 78.378 | 75.676 | 75.676 | 78.378 | 86.486 | 102.703 | 117.567 | 128.378 | 133.784 | 135.135 | 133.784 | 135.135 | 135.135 | 131.081 | 129.73 | 129.73 | 125.676 | 124.324 | 124.324 | 125.676 | 117.567 | 97.297 | 97.402 | 92.138 | 86.872 | 85.556 | 84.24 | 81.608 | 81.608 | 86.872 | 106.616 | 113.197 | 119.779 | 122.411 | 122.411 | 121.095 | 119.779 | 119.779 | 121.095 | 123.727 | 125.044 | 125.044 | 131.625 | 122.411 | 115.83 | 105.3 | 102.949 | 96.514 | 93.297 | 90.08 | 90.08 | 93.297 | 102.949 | 122.252 | 139.946 | 152.815 | 159.249 | 160.857 | 159.249 | 160.857 | 160.857 | 156.032 | 154.423 | 154.423 | 149.597 | 147.989 | 147.989 | 149.597 | 139.946 | 115.817 | 110.698 | 103.779 | 100.32 | 96.86 | 96.86 | 100.32 | 110.698 | 131.453 | 150.48 | 164.317 | 171.235 | 172.965 | 171.235 | 172.965 | 172.965 | 167.776 | 166.046 | 166.046 | 160.857 | 159.128 | 159.128 | 160.857 | 150.48 | 124.535 | 108.484 | 101.703 | 98.313 | 94.923 | 94.923 | 98.313 | 108.484 | 128.824 | 147.47 | 161.03 | 167.811 | 169.506 | 167.811 | 169.506 | 169.506 | 164.421 | 162.725 | 162.725 | 157.64 | 155.945 | 155.945 | 157.64 | 147.47 | 122.044 | 106.27 | 99.628 | 96.307 | 92.986 | 92.986 | 96.307 | 106.27 | 126.195 | 144.46 | 157.744 | 164.386 | 166.046 | 164.386 | 166.046 | 166.046 | 161.065 | 159.405 | 159.405 | 154.423 | 152.763 | 152.763 | 154.423 | 144.46 | 119.553 | 104.056 | 97.552 | 94.301 | 91.049 | 91.049 | 94.301 | 104.056 | 123.566 | 141.451 | 154.458 | 160.961 | 162.587 | 160.961 | 162.587 | 162.587 | 157.709 | 156.084 | 156.084 | 151.206 | 149.58 | 149.58 | 151.206 | 141.451 | 117.063 | 85.237 | 79.91 | 77.246 | 74.583 | 74.583 | 77.246 | 85.237 | 101.219 | 115.869 | 126.524 | 131.851 | 133.183 | 131.851 | 133.183 | 133.183 | 129.188 | 127.856 | 127.856 | 123.86 | 122.528 | 122.528 | 123.86 | 115.869 | 95.892 | 95.996 | 90.807 | 85.618 | 84.32 | 83.023 | 80.429 | 80.429 | 85.618 | 105.076 | 111.562 | 118.049 | 120.643 | 120.643 | 119.346 | 118.049 | 118.049 | 119.346 | 121.94 | 123.238 | 123.238 | 129.724 | 120.643 | 114.157 | 103.779 | 103.993 | 97.494 | 94.244 | 90.994 | 90.994 | 94.244 | 103.993 | 123.492 | 141.366 | 154.365 | 160.865 | 162.49 | 160.865 | 162.49 | 162.49 | 157.615 | 155.99 | 155.99 | 151.115 | 149.49 | 149.49 | 151.115 | 141.366 | 116.993 | 111.821 | 104.832 | 101.338 | 97.843 | 97.843 | 101.338 | 111.821 | 132.787 | 152.006 | 165.984 | 172.973 | 174.72 | 172.973 | 174.72 | 174.72 | 169.478 | 167.731 | 167.731 | 162.49 | 160.742 | 160.742 | 162.49 | 152.006 | 125.798 | 109.584 | 102.735 | 99.311 | 95.886 | 95.886 | 99.311 | 109.584 | 130.131 | 148.966 | 162.664 | 169.513 | 171.226 | 169.513 | 171.226 | 171.226 | 166.089 | 164.377 | 164.377 | 159.24 | 157.528 | 157.528 | 159.24 | 148.966 | 123.282 | 107.348 | 100.639 | 97.284 | 93.929 | 93.929 | 97.284 | 107.348 | 127.476 | 145.926 | 159.345 | 166.054 | 167.731 | 166.054 | 167.731 | 167.731 | 162.699 | 161.022 | 161.022 | 155.99 | 154.313 | 154.313 | 155.99 | 145.926 | 120.766 | 105.112 | 98.542 | 95.257 | 91.973 | 91.973 | 95.257 | 105.112 | 124.82 | 142.886 | 156.025 | 162.594 | 164.237 | 162.594 | 164.237 | 164.237 | 159.31 | 157.667 | 157.667 | 152.74 | 151.098 | 151.098 | 152.74 | 142.886 | 118.25 | 86.102 | 80.721 | 78.03 | 75.339 | 75.339 | 78.03 | 86.102 | 102.246 | 117.045 | 127.808 | 133.189 | 134.534 | 133.189 | 134.534 | 134.534 | 130.498 | 129.153 | 129.153 | 125.117 | 123.772 | 123.772 | 125.117 | 117.045 | 96.865 | 96.97 | 91.728 | 86.486 | 85.176 | 83.866 | 81.245 | 81.245 | 86.486 | 106.142 | 112.694 | 119.246 | 121.867 | 121.867 | 120.557 | 119.246 | 119.246 | 120.557 | 123.178 | 124.488 | 124.488 | 131.04 | 121.867 | 115.315 | 104.832 | 99.931 | 93.685 | 90.563 | 87.44 | 87.44 | 90.563 | 99.931 | 118.668 | 135.844 | 148.335 | 154.581 | 156.142 | 154.581 | 156.142 | 156.142 | 151.458 | 149.897 | 149.897 | 145.212 | 143.651 | 143.651 | 145.212 | 135.844 | 112.422 | 107.453 | 100.737 | 97.379 | 94.021 | 94.021 | 97.379 | 107.453 | 127.6 | 146.069 | 159.5 | 166.216 | 167.895 | 166.216 | 167.895 | 167.895 | 162.858 | 161.179 | 161.179 | 156.142 | 154.463 | 154.463 | 156.142 | 146.069 | 120.884 | 105.304 | 98.722 | 95.432 | 92.141 | 92.141 | 95.432 | 105.304 | 125.048 | 143.147 | 156.31 | 162.892 | 164.537 | 162.892 | 164.537 | 164.537 | 159.601 | 157.956 | 157.956 | 153.02 | 151.374 | 151.374 | 153.02 | 143.147 | 118.467 | 103.155 | 96.708 | 93.484 | 90.26 | 90.26 | 93.484 | 103.155 | 122.496 | 140.226 | 153.12 | 159.567 | 161.179 | 159.567 | 161.179 | 161.179 | 156.344 | 154.732 | 154.732 | 149.897 | 148.285 | 148.285 | 149.897 | 140.226 | 116.049 | 101.006 | 94.693 | 91.536 | 88.38 | 88.38 | 91.536 | 101.006 | 119.944 | 137.305 | 149.93 | 156.243 | 157.821 | 156.243 | 157.821 | 157.821 | 153.087 | 151.508 | 151.508 | 146.774 | 145.196 | 145.196 | 146.774 | 137.305 | 113.631 | 82.739 | 77.567 | 74.982 | 72.396 | 72.396 | 74.982 | 82.739 | 98.252 | 112.473 | 122.815 | 127.986 | 129.279 | 127.986 | 129.279 | 129.279 | 125.401 | 124.108 | 124.108 | 120.23 | 118.937 | 118.937 | 120.23 | 112.473 | 93.081 | 93.182 | 88.145 | 83.108 | 81.849 | 80.59 | 78.071 | 78.071 | 83.108 | 101.996 | 108.292 | 114.588 | 117.107 | 117.107 | 115.848 | 114.588 | 114.588 | 115.848 | 118.366 | 119.625 | 119.625 | 125.921 | 117.107 | 110.811 | 100.737 | 87.628 | 82.152 | 79.413 | 76.675 | 76.675 | 79.413 | 87.628 | 104.059 | 119.12 | 130.073 | 135.55 | 136.919 | 135.55 | 136.919 | 136.919 | 132.812 | 131.442 | 131.442 | 127.335 | 125.966 | 125.966 | 127.335 | 119.12 | 98.582 | 94.224 | 88.335 | 85.39 | 82.446 | 82.446 | 85.39 | 94.224 | 111.891 | 128.086 | 139.864 | 145.753 | 147.225 | 145.753 | 147.225 | 147.225 | 142.808 | 141.336 | 141.336 | 136.919 | 135.447 | 135.447 | 136.919 | 128.086 | 106.002 | 92.34 | 86.568 | 83.683 | 80.797 | 80.797 | 83.683 | 92.34 | 109.653 | 125.524 | 137.066 | 142.838 | 144.28 | 142.838 | 144.28 | 144.28 | 139.952 | 138.509 | 138.509 | 134.181 | 132.738 | 132.738 | 134.181 | 125.524 | 103.882 | 90.455 | 84.802 | 81.975 | 79.148 | 79.148 | 81.975 | 90.455 | 107.415 | 122.962 | 134.269 | 139.923 | 141.336 | 139.923 | 141.336 | 141.336 | 137.096 | 135.683 | 135.683 | 131.442 | 130.029 | 130.029 | 131.442 | 122.962 | 101.762 | 88.571 | 83.035 | 80.267 | 77.499 | 77.499 | 80.267 | 88.571 | 105.178 | 120.401 | 131.472 | 137.008 | 138.391 | 137.008 | 138.391 | 138.391 | 134.24 | 132.856 | 132.856 | 128.704 | 127.32 | 127.32 | 128.704 | 120.401 | 99.642 | 72.552 | 68.018 | 65.751 | 63.483 | 63.483 | 65.751 | 72.552 | 86.156 | 98.626 | 107.695 | 112.23 | 113.363 | 112.23 | 113.363 | 113.363 | 109.962 | 108.829 | 108.829 | 105.428 | 104.294 | 104.294 | 105.428 | 98.626 | 81.622 | 81.71 | 77.293 | 72.876 | 71.772 | 70.668 | 68.46 | 68.46 | 72.876 | 89.439 | 94.96 | 100.481 | 102.689 | 102.689 | 101.585 | 100.481 | 100.481 | 101.585 | 103.794 | 104.898 | 104.898 | 110.419 | 102.689 | 97.168 | 88.335 | 94.708 | 88.789 | 85.829 | 82.87 | 82.87 | 85.829 | 94.708 | 112.466 | 128.744 | 140.583 | 146.502 | 147.982 | 146.502 | 147.982 | 147.982 | 143.542 | 142.062 | 142.062 | 137.623 | 136.143 | 136.143 | 137.623 | 128.744 | 106.547 | 101.837 | 95.472 | 92.29 | 89.107 | 89.107 | 92.29 | 101.837 | 120.931 | 138.434 | 151.164 | 157.529 | 159.12 | 157.529 | 159.12 | 159.12 | 154.346 | 152.755 | 152.755 | 147.982 | 146.39 | 146.39 | 147.982 | 138.434 | 114.566 | 99.8 | 93.563 | 90.444 | 87.325 | 87.325 | 90.444 | 99.8 | 118.513 | 135.666 | 148.141 | 154.378 | 155.938 | 154.378 | 155.938 | 155.938 | 151.259 | 149.7 | 149.7 | 145.022 | 143.463 | 143.463 | 145.022 | 135.666 | 112.275 | 97.763 | 91.653 | 88.598 | 85.543 | 85.543 | 88.598 | 97.763 | 116.094 | 132.897 | 145.117 | 151.228 | 152.755 | 151.228 | 152.755 | 152.755 | 148.173 | 146.645 | 146.645 | 142.062 | 140.535 | 140.535 | 142.062 | 132.897 | 109.984 | 95.727 | 89.744 | 86.752 | 83.761 | 83.761 | 86.752 | 95.727 | 113.675 | 130.128 | 142.094 | 148.077 | 149.573 | 148.077 | 149.573 | 149.573 | 145.086 | 143.59 | 143.59 | 139.103 | 137.607 | 137.607 | 139.103 | 130.128 | 107.692 | 78.414 | 73.513 | 71.063 | 68.613 | 68.613 | 71.063 | 78.414 | 93.117 | 106.594 | 116.396 | 121.297 | 122.522 | 121.297 | 122.522 | 122.522 | 118.847 | 117.622 | 117.622 | 113.946 | 112.721 | 112.721 | 113.946 | 106.594 | 88.216 | 88.312 | 83.538 | 78.764 | 77.571 | 76.378 | 73.991 | 73.991 | 78.764 | 96.665 | 102.632 | 108.599 | 110.986 | 110.986 | 109.793 | 108.599 | 108.599 | 109.793 | 112.18 | 113.373 | 113.373 | 119.34 | 110.986 | 105.019 | 95.472 | 92.967 | 87.157 | 84.252 | 81.346 | 81.346 | 84.252 | 92.967 | 110.399 | 126.377 | 137.998 | 143.809 | 145.261 | 143.809 | 145.261 | 145.261 | 140.904 | 139.451 | 139.451 | 135.093 | 133.64 | 133.64 | 135.093 | 126.377 | 104.588 | 99.965 | 93.717 | 90.593 | 87.469 | 87.469 | 90.593 | 99.965 | 118.708 | 135.89 | 148.385 | 154.633 | 156.195 | 154.633 | 156.195 | 156.195 | 151.509 | 149.947 | 149.947 | 145.261 | 143.699 | 143.699 | 145.261 | 135.89 | 112.46 | 97.966 | 91.843 | 88.781 | 85.72 | 85.72 | 88.781 | 97.966 | 116.334 | 133.172 | 145.418 | 151.54 | 153.071 | 151.54 | 153.071 | 153.071 | 148.479 | 146.948 | 146.948 | 142.356 | 140.825 | 140.825 | 142.356 | 133.172 | 110.211 | 95.966 | 89.968 | 86.969 | 83.97 | 83.97 | 86.969 | 95.966 | 113.96 | 130.454 | 142.45 | 148.448 | 149.947 | 148.448 | 149.947 | 149.947 | 145.449 | 143.949 | 143.949 | 139.451 | 137.951 | 137.951 | 139.451 | 130.454 | 107.962 | 93.967 | 88.094 | 85.158 | 82.221 | 82.221 | 85.158 | 93.967 | 111.586 | 127.736 | 139.482 | 145.355 | 146.823 | 145.355 | 146.823 | 146.823 | 142.419 | 140.95 | 140.95 | 136.546 | 135.077 | 135.077 | 136.546 | 127.736 | 105.713 | 76.973 | 72.162 | 69.757 | 67.351 | 67.351 | 69.757 | 76.973 | 91.405 | 104.635 | 114.257 | 119.067 | 120.27 | 119.067 | 120.27 | 120.27 | 116.662 | 115.459 | 115.459 | 111.851 | 110.649 | 110.649 | 111.851 | 104.635 | 86.595 | 86.688 | 82.002 | 77.317 | 76.145 | 74.974 | 72.631 | 72.631 | 77.317 | 94.888 | 100.746 | 106.603 | 108.946 | 108.946 | 107.775 | 106.603 | 106.603 | 107.775 | 110.117 | 111.289 | 111.289 | 117.146 | 108.946 | 103.089 | 93.717 | 102.136 | 95.753 | 92.561 | 89.369 | 89.369 | 92.561 | 102.136 | 121.287 | 138.842 | 151.609 | 157.992 | 159.588 | 157.992 | 159.588 | 159.588 | 154.8 | 153.204 | 153.204 | 148.417 | 146.821 | 146.821 | 148.417 | 138.842 | 114.903 | 109.824 | 102.96 | 99.528 | 96.096 | 96.096 | 99.528 | 109.824 | 130.416 | 149.292 | 163.02 | 169.884 | 171.6 | 169.884 | 171.6 | 171.6 | 166.452 | 164.736 | 164.736 | 159.588 | 157.872 | 157.872 | 159.588 | 149.292 | 123.552 | 107.628 | 100.901 | 97.537 | 94.174 | 94.174 | 97.537 | 107.628 | 127.808 | 146.306 | 159.76 | 166.486 | 168.168 | 166.486 | 168.168 | 168.168 | 163.123 | 161.441 | 161.441 | 156.396 | 154.715 | 154.715 | 156.396 | 146.306 | 121.081 | 105.431 | 98.842 | 95.547 | 92.252 | 92.252 | 95.547 | 105.431 | 125.199 | 143.32 | 156.499 | 163.089 | 164.736 | 163.089 | 164.736 | 164.736 | 159.794 | 158.147 | 158.147 | 153.204 | 151.557 | 151.557 | 153.204 | 143.32 | 118.61 | 103.235 | 96.782 | 93.556 | 90.33 | 90.33 | 93.556 | 103.235 | 122.591 | 140.334 | 153.239 | 159.691 | 161.304 | 159.691 | 161.304 | 161.304 | 156.465 | 154.852 | 154.852 | 150.013 | 148.4 | 148.4 | 150.013 | 140.334 | 116.139 | 84.564 | 79.279 | 76.637 | 73.994 | 73.994 | 76.637 | 84.564 | 100.42 | 114.955 | 125.525 | 130.811 | 132.132 | 130.811 | 132.132 | 132.132 | 128.168 | 126.847 | 126.847 | 122.883 | 121.561 | 121.561 | 122.883 | 114.955 | 95.135 | 95.238 | 90.09 | 84.942 | 83.655 | 82.368 | 79.794 | 79.794 | 84.942 | 104.247 | 110.682 | 117.117 | 119.691 | 119.691 | 118.404 | 117.117 | 117.117 | 118.404 | 120.978 | 122.265 | 122.265 | 128.7 | 119.691 | 113.256 | 102.96 | 82.489 | 81.18 | 78.561 | 75.942 | 77.251 | 85.108 | 94.273 | 111.294 | 124.388 | 129.625 | 130.935 | 129.625 | 121.769 | 120.46 | 117.841 | 115.223 | 117.841 | 120.46 | 125.697 | 128.316 | 125.697 | 117.841 | 104.748 | 91.654 | 88.698 | 87.29 | 84.474 | 81.658 | 83.066 | 91.514 | 101.369 | 119.672 | 133.75 | 139.382 | 140.79 | 139.382 | 130.935 | 129.527 | 126.711 | 123.895 | 126.711 | 129.527 | 135.158 | 137.974 | 135.158 | 126.711 | 112.632 | 98.553 | 86.924 | 85.544 | 82.785 | 80.025 | 81.405 | 89.683 | 99.341 | 117.278 | 131.075 | 136.594 | 137.974 | 136.594 | 128.316 | 126.936 | 124.177 | 121.417 | 124.177 | 126.936 | 132.455 | 135.215 | 132.455 | 124.177 | 110.379 | 96.582 | 85.15 | 83.798 | 81.095 | 78.392 | 79.743 | 87.853 | 97.314 | 114.885 | 128.4 | 133.807 | 135.158 | 133.807 | 125.697 | 124.346 | 121.643 | 118.939 | 121.643 | 124.346 | 129.752 | 132.455 | 129.752 | 121.643 | 108.127 | 94.611 | 83.376 | 82.052 | 79.406 | 76.759 | 78.082 | 86.023 | 95.287 | 112.491 | 125.725 | 131.019 | 132.343 | 131.019 | 123.079 | 121.755 | 119.108 | 116.461 | 119.108 | 121.755 | 127.049 | 129.696 | 127.049 | 119.108 | 105.874 | 92.64 | 68.297 | 67.213 | 65.045 | 62.877 | 63.961 | 70.465 | 78.054 | 92.147 | 102.988 | 107.324 | 108.408 | 107.324 | 100.82 | 99.736 | 97.567 | 95.399 | 97.567 | 99.736 | 104.072 | 106.24 | 104.072 | 97.567 | 86.727 | 75.886 | 79.194 | 77.083 | 72.859 | 69.691 | 68.635 | 68.635 | 71.803 | 78.138 | 87.642 | 93.977 | 97.145 | 99.257 | 96.089 | 95.033 | 95.033 | 90.81 | 89.754 | 92.921 | 97.145 | 105.592 | 102.425 | 100.313 | 95.033 | 89.754 | 88.658 | 87.251 | 84.437 | 81.622 | 83.029 | 91.473 | 101.324 | 119.618 | 133.691 | 139.32 | 140.728 | 139.32 | 130.877 | 129.469 | 126.655 | 123.84 | 126.655 | 129.469 | 135.098 | 137.913 | 135.098 | 126.655 | 112.582 | 98.509 | 95.332 | 93.818 | 90.792 | 87.766 | 89.279 | 98.358 | 108.95 | 128.622 | 143.754 | 149.807 | 151.32 | 149.807 | 140.728 | 139.214 | 136.188 | 133.162 | 136.188 | 139.214 | 145.267 | 148.294 | 145.267 | 136.188 | 121.056 | 105.924 | 93.425 | 91.942 | 88.976 | 86.01 | 87.493 | 96.391 | 106.771 | 126.05 | 140.879 | 146.811 | 148.294 | 146.811 | 137.913 | 136.43 | 133.464 | 130.498 | 133.464 | 136.43 | 142.362 | 145.328 | 142.362 | 133.464 | 118.635 | 103.806 | 91.518 | 90.066 | 87.16 | 84.255 | 85.708 | 94.424 | 104.592 | 123.477 | 138.004 | 143.815 | 145.267 | 143.815 | 135.098 | 133.646 | 130.74 | 127.835 | 130.74 | 133.646 | 139.457 | 142.362 | 139.457 | 130.74 | 116.214 | 101.687 | 89.612 | 88.189 | 85.344 | 82.5 | 83.922 | 92.457 | 102.413 | 120.905 | 135.129 | 140.818 | 142.241 | 140.818 | 132.284 | 130.862 | 128.017 | 125.172 | 128.017 | 130.862 | 136.551 | 139.396 | 136.551 | 128.017 | 113.793 | 99.569 | 73.405 | 72.24 | 69.91 | 67.58 | 68.745 | 75.736 | 83.892 | 99.039 | 110.691 | 115.351 | 116.516 | 115.351 | 108.36 | 107.195 | 104.865 | 102.534 | 104.865 | 107.195 | 111.856 | 114.186 | 111.856 | 104.865 | 93.213 | 81.561 | 85.118 | 82.848 | 78.308 | 74.903 | 73.768 | 73.768 | 77.173 | 83.983 | 94.197 | 101.006 | 104.411 | 106.681 | 103.276 | 102.141 | 102.141 | 97.601 | 96.466 | 99.871 | 104.411 | 113.49 | 110.085 | 107.816 | 102.141 | 96.466 | 91.4 | 89.95 | 87.048 | 84.146 | 85.597 | 94.302 | 104.458 | 123.318 | 137.826 | 143.629 | 145.08 | 143.629 | 134.924 | 133.474 | 130.572 | 127.67 | 130.572 | 133.474 | 139.277 | 142.178 | 139.277 | 130.572 | 116.064 | 101.556 | 98.28 | 96.72 | 93.6 | 90.48 | 92.04 | 101.4 | 112.32 | 132.6 | 148.2 | 154.44 | 156 | 154.44 | 145.08 | 143.52 | 140.4 | 137.28 | 140.4 | 143.52 | 149.76 | 152.88 | 149.76 | 140.4 | 124.8 | 109.2 | 96.314 | 94.786 | 91.728 | 88.67 | 90.199 | 99.372 | 110.074 | 129.948 | 145.236 | 151.351 | 152.88 | 151.351 | 142.178 | 140.65 | 137.592 | 134.534 | 137.592 | 140.65 | 146.765 | 149.822 | 146.765 | 137.592 | 122.304 | 107.016 | 94.349 | 92.851 | 89.856 | 86.861 | 88.358 | 97.344 | 107.827 | 127.296 | 142.272 | 148.262 | 149.76 | 148.262 | 139.277 | 137.779 | 134.784 | 131.789 | 134.784 | 137.779 | 143.77 | 146.765 | 143.77 | 134.784 | 119.808 | 104.832 | 92.383 | 90.917 | 87.984 | 85.051 | 86.518 | 95.316 | 105.581 | 124.644 | 139.308 | 145.174 | 146.64 | 145.174 | 136.375 | 134.909 | 131.976 | 129.043 | 131.976 | 134.909 | 140.774 | 143.707 | 140.774 | 131.976 | 117.312 | 102.648 | 75.676 | 74.474 | 72.072 | 69.67 | 70.871 | 78.078 | 86.486 | 102.102 | 114.114 | 118.919 | 120.12 | 118.919 | 111.712 | 110.51 | 108.108 | 105.706 | 108.108 | 110.51 | 115.315 | 117.718 | 115.315 | 108.108 | 96.096 | 84.084 | 87.75 | 85.41 | 80.73 | 77.22 | 76.05 | 76.05 | 79.56 | 86.58 | 97.11 | 104.13 | 107.64 | 109.98 | 106.47 | 105.3 | 105.3 | 100.62 | 99.45 | 102.96 | 107.64 | 117 | 113.49 | 111.15 | 105.3 | 99.45 | 83.289 | 81.967 | 79.322 | 76.678 | 78 | 85.933 | 95.187 | 112.374 | 125.594 | 130.882 | 132.204 | 130.882 | 122.95 | 121.628 | 118.984 | 116.34 | 118.984 | 121.628 | 126.916 | 129.56 | 126.916 | 118.984 | 105.763 | 92.543 | 89.558 | 88.136 | 85.293 | 82.45 | 83.871 | 92.401 | 102.352 | 120.832 | 135.047 | 140.733 | 142.155 | 140.733 | 132.204 | 130.783 | 127.94 | 125.096 | 127.94 | 130.783 | 136.469 | 139.312 | 136.469 | 127.94 | 113.724 | 99.508 | 87.766 | 86.373 | 83.587 | 80.801 | 82.194 | 90.553 | 100.305 | 118.415 | 132.346 | 137.919 | 139.312 | 137.919 | 129.56 | 128.167 | 125.381 | 122.594 | 125.381 | 128.167 | 133.739 | 136.526 | 133.739 | 125.381 | 111.45 | 97.518 | 85.975 | 84.611 | 81.881 | 79.152 | 80.517 | 88.705 | 98.258 | 115.998 | 129.645 | 135.104 | 136.469 | 135.104 | 126.916 | 125.551 | 122.822 | 120.093 | 122.822 | 125.551 | 131.01 | 133.739 | 131.01 | 122.822 | 109.175 | 95.528 | 84.184 | 82.848 | 80.175 | 77.503 | 78.839 | 86.857 | 96.211 | 113.582 | 126.944 | 132.289 | 133.626 | 132.289 | 124.272 | 122.936 | 120.263 | 117.591 | 120.263 | 122.936 | 128.281 | 130.953 | 128.281 | 120.263 | 106.901 | 93.538 | 68.959 | 67.865 | 65.676 | 63.486 | 64.581 | 71.149 | 78.811 | 93.04 | 103.986 | 108.365 | 109.459 | 108.365 | 101.797 | 100.703 | 98.513 | 96.324 | 98.513 | 100.703 | 105.081 | 107.27 | 105.081 | 98.513 | 87.567 | 76.622 | 79.962 | 77.83 | 73.565 | 70.367 | 69.301 | 69.301 | 72.499 | 78.896 | 88.491 | 94.888 | 98.087 | 100.219 | 97.021 | 95.955 | 95.955 | 91.69 | 90.624 | 93.822 | 98.087 | 106.616 | 103.418 | 101.285 | 95.955 | 90.624 | 82.946 | 81.629 | 78.996 | 76.363 | 77.679 | 85.579 | 94.795 | 111.911 | 125.077 | 130.343 | 131.66 | 130.343 | 122.444 | 121.127 | 118.494 | 115.861 | 118.494 | 121.127 | 126.394 | 129.027 | 126.394 | 118.494 | 105.328 | 92.162 | 89.189 | 87.773 | 84.942 | 82.111 | 83.526 | 92.02 | 101.93 | 120.334 | 134.492 | 140.154 | 141.57 | 140.154 | 131.66 | 130.244 | 127.413 | 124.582 | 127.413 | 130.244 | 135.907 | 138.739 | 135.907 | 127.413 | 113.256 | 99.099 | 87.405 | 86.018 | 83.243 | 80.468 | 81.856 | 90.18 | 99.892 | 117.928 | 131.802 | 137.351 | 138.739 | 137.351 | 129.027 | 127.64 | 124.865 | 122.09 | 124.865 | 127.64 | 133.189 | 135.964 | 133.189 | 124.865 | 110.991 | 97.117 | 85.622 | 84.262 | 81.544 | 78.826 | 80.185 | 88.34 | 97.853 | 115.521 | 129.112 | 134.548 | 135.907 | 134.548 | 126.394 | 125.035 | 122.316 | 119.598 | 122.316 | 125.035 | 130.471 | 133.189 | 130.471 | 122.316 | 108.726 | 95.135 | 83.838 | 82.507 | 79.845 | 77.184 | 78.515 | 86.499 | 95.815 | 113.114 | 126.422 | 131.745 | 133.076 | 131.745 | 123.76 | 122.43 | 119.768 | 117.107 | 119.768 | 122.43 | 127.753 | 130.414 | 127.753 | 119.768 | 106.461 | 93.153 | 68.676 | 67.586 | 65.405 | 63.225 | 64.315 | 70.856 | 78.486 | 92.658 | 103.558 | 107.919 | 109.009 | 107.919 | 101.378 | 100.288 | 98.108 | 95.928 | 98.108 | 100.288 | 104.649 | 106.829 | 104.649 | 98.108 | 87.207 | 76.306 | 79.633 | 77.51 | 73.262 | 70.077 | 69.015 | 69.015 | 72.201 | 78.571 | 88.127 | 94.498 | 97.683 | 99.807 | 96.622 | 95.56 | 95.56 | 91.313 | 90.251 | 93.436 | 97.683 | 106.178 | 102.992 | 100.869 | 95.56 | 90.251 | 80.547 | 79.268 | 76.711 | 74.154 | 75.433 | 83.104 | 92.053 | 108.674 | 121.459 | 126.573 | 127.852 | 126.573 | 118.902 | 117.624 | 115.067 | 112.51 | 115.067 | 117.624 | 122.738 | 125.295 | 122.738 | 115.067 | 102.281 | 89.496 | 86.609 | 85.234 | 82.485 | 79.735 | 81.11 | 89.359 | 98.982 | 116.854 | 130.601 | 136.1 | 137.475 | 136.1 | 127.852 | 126.477 | 123.727 | 120.978 | 123.727 | 126.477 | 131.976 | 134.725 | 131.976 | 123.727 | 109.98 | 96.232 | 84.877 | 83.53 | 80.835 | 78.141 | 79.488 | 87.572 | 97.002 | 114.517 | 127.989 | 133.378 | 134.725 | 133.378 | 125.295 | 123.947 | 121.253 | 118.558 | 121.253 | 123.947 | 129.336 | 132.031 | 129.336 | 121.253 | 107.78 | 94.308 | 83.145 | 81.825 | 79.186 | 76.546 | 77.866 | 85.784 | 95.023 | 112.18 | 125.377 | 130.656 | 131.976 | 130.656 | 122.738 | 121.418 | 118.778 | 116.139 | 118.778 | 121.418 | 126.697 | 129.336 | 126.697 | 118.778 | 105.581 | 92.383 | 81.413 | 80.12 | 77.536 | 74.951 | 76.244 | 83.997 | 93.043 | 109.843 | 122.765 | 127.934 | 129.226 | 127.934 | 120.181 | 118.888 | 116.304 | 113.719 | 116.304 | 118.888 | 124.057 | 126.642 | 124.057 | 116.304 | 103.381 | 90.459 | 66.689 | 65.631 | 63.513 | 61.396 | 62.455 | 68.806 | 76.216 | 89.977 | 100.563 | 104.797 | 105.856 | 104.797 | 98.446 | 97.387 | 95.27 | 93.153 | 95.27 | 97.387 | 101.622 | 103.739 | 101.622 | 95.27 | 84.685 | 74.099 | 77.33 | 75.268 | 71.143 | 68.05 | 67.019 | 67.019 | 70.112 | 76.299 | 85.578 | 91.765 | 94.858 | 96.92 | 93.827 | 92.796 | 92.796 | 88.671 | 87.64 | 90.733 | 94.858 | 103.106 | 100.013 | 97.951 | 92.796 | 87.64 | 89.115 | 87.701 | 84.872 | 82.043 | 83.457 | 91.944 | 101.846 | 120.235 | 134.38 | 140.038 | 141.453 | 140.038 | 131.551 | 130.137 | 127.308 | 124.479 | 127.308 | 130.137 | 135.795 | 138.624 | 135.795 | 127.308 | 113.162 | 99.017 | 95.823 | 94.302 | 91.26 | 88.218 | 89.739 | 98.865 | 109.512 | 129.285 | 144.495 | 150.579 | 152.1 | 150.579 | 141.453 | 139.932 | 136.89 | 133.848 | 136.89 | 139.932 | 146.016 | 149.058 | 146.016 | 136.89 | 121.68 | 106.47 | 93.907 | 92.416 | 89.435 | 86.454 | 87.944 | 96.888 | 107.322 | 126.699 | 141.605 | 147.567 | 149.058 | 147.567 | 138.624 | 137.133 | 134.152 | 131.171 | 134.152 | 137.133 | 143.096 | 146.077 | 143.096 | 134.152 | 119.246 | 104.341 | 91.99 | 90.53 | 87.61 | 84.689 | 86.149 | 94.91 | 105.132 | 124.114 | 138.715 | 144.556 | 146.016 | 144.556 | 135.795 | 134.335 | 131.414 | 128.494 | 131.414 | 134.335 | 140.175 | 143.096 | 140.175 | 131.414 | 116.813 | 102.211 | 90.074 | 88.644 | 85.784 | 82.925 | 84.355 | 92.933 | 102.941 | 121.528 | 135.825 | 141.544 | 142.974 | 141.544 | 132.966 | 131.536 | 128.677 | 125.817 | 128.677 | 131.536 | 137.255 | 140.115 | 137.255 | 128.677 | 114.379 | 100.082 | 73.784 | 72.613 | 70.27 | 67.928 | 69.099 | 76.126 | 84.324 | 99.549 | 111.261 | 115.946 | 117.117 | 115.946 | 108.919 | 107.748 | 105.405 | 103.063 | 105.405 | 107.748 | 112.432 | 114.775 | 112.432 | 105.405 | 93.694 | 81.982 | 85.556 | 83.275 | 78.712 | 75.29 | 74.149 | 74.149 | 77.571 | 84.416 | 94.682 | 101.527 | 104.949 | 107.23 | 103.808 | 102.668 | 102.668 | 98.104 | 96.964 | 100.386 | 104.949 | 114.075 | 110.653 | 108.371 | 102.668 | 96.964 | 79.404 | 78.144 | 75.623 | 73.102 | 74.363 | 81.925 | 90.748 | 107.133 | 119.736 | 124.778 | 126.038 | 124.778 | 117.216 | 115.955 | 113.434 | 110.914 | 113.434 | 115.955 | 120.997 | 123.517 | 120.997 | 113.434 | 100.831 | 88.227 | 85.381 | 84.026 | 81.315 | 78.604 | 79.96 | 88.091 | 97.578 | 115.196 | 128.749 | 134.17 | 135.525 | 134.17 | 126.038 | 124.683 | 121.972 | 119.262 | 121.972 | 124.683 | 130.104 | 132.814 | 130.104 | 121.972 | 108.42 | 94.867 | 83.673 | 82.345 | 79.689 | 77.032 | 78.361 | 86.329 | 95.626 | 112.892 | 126.174 | 131.486 | 132.814 | 131.486 | 123.517 | 122.189 | 119.533 | 116.877 | 119.533 | 122.189 | 127.502 | 130.158 | 127.502 | 119.533 | 106.252 | 92.97 | 81.966 | 80.664 | 78.062 | 75.46 | 76.761 | 84.568 | 93.675 | 110.588 | 123.599 | 128.803 | 130.104 | 128.803 | 120.997 | 119.696 | 117.094 | 114.492 | 117.094 | 119.696 | 124.9 | 127.502 | 124.9 | 117.094 | 104.083 | 91.073 | 80.258 | 78.984 | 76.436 | 73.888 | 75.162 | 82.806 | 91.723 | 108.284 | 121.024 | 126.12 | 127.393 | 126.12 | 118.476 | 117.202 | 114.654 | 112.106 | 114.654 | 117.202 | 122.298 | 124.846 | 122.298 | 114.654 | 101.915 | 89.175 | 65.743 | 64.7 | 62.613 | 60.525 | 61.569 | 67.83 | 75.135 | 88.701 | 99.137 | 103.311 | 104.354 | 103.311 | 97.049 | 96.006 | 93.919 | 91.832 | 93.919 | 96.006 | 100.18 | 102.267 | 100.18 | 93.919 | 83.483 | 73.048 | 76.233 | 74.2 | 70.134 | 67.085 | 66.068 | 66.068 | 69.118 | 75.216 | 84.364 | 90.463 | 93.512 | 95.545 | 92.496 | 91.479 | 91.479 | 87.414 | 86.397 | 89.446 | 93.512 | 101.644 | 98.594 | 96.562 | 91.479 | 86.397 | 82.717 | 81.404 | 78.778 | 76.152 | 77.465 | 85.343 | 94.534 | 111.603 | 124.733 | 129.984 | 131.297 | 129.984 | 122.107 | 120.794 | 118.168 | 115.542 | 118.168 | 120.794 | 126.046 | 128.671 | 126.046 | 118.168 | 105.038 | 91.908 | 88.943 | 87.532 | 84.708 | 81.884 | 83.296 | 91.767 | 101.65 | 120.003 | 134.121 | 139.768 | 141.18 | 139.768 | 131.297 | 129.886 | 127.062 | 124.238 | 127.062 | 129.886 | 135.533 | 138.356 | 135.533 | 127.062 | 112.944 | 98.826 | 87.165 | 85.781 | 83.014 | 80.247 | 81.63 | 89.932 | 99.617 | 117.603 | 131.439 | 136.973 | 138.356 | 136.973 | 128.671 | 127.288 | 124.521 | 121.754 | 124.521 | 127.288 | 132.822 | 135.589 | 132.822 | 124.521 | 110.685 | 96.849 | 85.386 | 84.03 | 81.32 | 78.609 | 79.964 | 88.096 | 97.584 | 115.203 | 128.756 | 134.177 | 135.533 | 134.177 | 126.046 | 124.69 | 121.98 | 119.269 | 121.98 | 124.69 | 130.111 | 132.822 | 130.111 | 121.98 | 108.426 | 94.873 | 83.607 | 82.28 | 79.626 | 76.971 | 78.298 | 86.261 | 95.551 | 112.803 | 126.074 | 131.382 | 132.709 | 131.382 | 123.42 | 122.092 | 119.438 | 116.784 | 119.438 | 122.092 | 127.401 | 130.055 | 127.401 | 119.438 | 106.167 | 92.896 | 68.486 | 67.399 | 65.225 | 63.051 | 64.138 | 70.661 | 78.27 | 92.402 | 103.273 | 107.622 | 108.709 | 107.622 | 101.099 | 100.012 | 97.838 | 95.664 | 97.838 | 100.012 | 104.36 | 106.534 | 104.36 | 97.838 | 86.967 | 76.096 | 79.414 | 77.296 | 73.061 | 69.884 | 68.825 | 68.825 | 72.002 | 78.355 | 87.885 | 94.238 | 97.414 | 99.532 | 96.355 | 95.296 | 95.296 | 91.061 | 90.002 | 93.179 | 97.414 | 105.885 | 102.708 | 100.591 | 95.296 | 90.002 | 82.717 | 81.404 | 78.778 | 76.152 | 77.465 | 85.343 | 94.534 | 111.603 | 124.733 | 129.984 | 131.297 | 129.984 | 122.107 | 120.794 | 118.168 | 115.542 | 118.168 | 120.794 | 126.046 | 128.671 | 126.046 | 118.168 | 105.038 | 91.908 | 88.943 | 87.532 | 84.708 | 81.884 | 83.296 | 91.767 | 101.65 | 120.003 | 134.121 | 139.768 | 141.18 | 139.768 | 131.297 | 129.886 | 127.062 | 124.238 | 127.062 | 129.886 | 135.533 | 138.356 | 135.533 | 127.062 | 112.944 | 98.826 | 87.165 | 85.781 | 83.014 | 80.247 | 81.63 | 89.932 | 99.617 | 117.603 | 131.439 | 136.973 | 138.356 | 136.973 | 128.671 | 127.288 | 124.521 | 121.754 | 124.521 | 127.288 | 132.822 | 135.589 | 132.822 | 124.521 | 110.685 | 96.849 | 85.386 | 84.03 | 81.32 | 78.609 | 79.964 | 88.096 | 97.584 | 115.203 | 128.756 | 134.177 | 135.533 | 134.177 | 126.046 | 124.69 | 121.98 | 119.269 | 121.98 | 124.69 | 130.111 | 132.822 | 130.111 | 121.98 | 108.426 | 94.873 | 83.607 | 82.28 | 79.626 | 76.971 | 78.298 | 86.261 | 95.551 | 112.803 | 126.074 | 131.382 | 132.709 | 131.382 | 123.42 | 122.092 | 119.438 | 116.784 | 119.438 | 122.092 | 127.401 | 130.055 | 127.401 | 119.438 | 106.167 | 92.896 | 68.486 | 67.399 | 65.225 | 63.051 | 64.138 | 70.661 | 78.27 | 92.402 | 103.273 | 107.622 | 108.709 | 107.622 | 101.099 | 100.012 | 97.838 | 95.664 | 97.838 | 100.012 | 104.36 | 106.534 | 104.36 | 97.838 | 86.967 | 76.096 | 79.414 | 77.296 | 73.061 | 69.884 | 68.825 | 68.825 | 72.002 | 78.355 | 87.885 | 94.238 | 97.414 | 99.532 | 96.355 | 95.296 | 95.296 | 91.061 | 90.002 | 93.179 | 97.414 | 105.885 | 102.708 | 100.591 | 95.296 | 90.002 | 84.888 | 83.541 | 80.846 | 78.151 | 79.498 | 87.583 | 97.015 | 114.532 | 128.006 | 133.396 | 134.743 | 133.396 | 125.311 | 123.964 | 121.269 | 118.574 | 121.269 | 123.964 | 129.353 | 132.048 | 129.353 | 121.269 | 107.794 | 94.32 | 91.278 | 89.829 | 86.931 | 84.033 | 85.482 | 94.175 | 104.317 | 123.152 | 137.641 | 143.436 | 144.885 | 143.436 | 134.743 | 133.294 | 130.396 | 127.499 | 130.396 | 133.294 | 139.09 | 141.987 | 139.09 | 130.396 | 115.908 | 101.42 | 89.452 | 88.032 | 85.192 | 82.353 | 83.773 | 92.292 | 102.231 | 120.689 | 134.888 | 140.567 | 141.987 | 140.567 | 132.048 | 130.628 | 127.789 | 124.949 | 127.789 | 130.628 | 136.308 | 139.148 | 136.308 | 127.789 | 113.59 | 99.391 | 87.626 | 86.236 | 83.454 | 80.672 | 82.063 | 90.408 | 100.145 | 118.226 | 132.135 | 137.699 | 139.09 | 137.699 | 129.353 | 127.962 | 125.181 | 122.399 | 125.181 | 127.962 | 133.526 | 136.308 | 133.526 | 125.181 | 111.272 | 97.363 | 85.801 | 84.439 | 81.715 | 78.991 | 80.353 | 88.525 | 98.058 | 115.763 | 129.382 | 134.83 | 136.192 | 134.83 | 126.658 | 125.297 | 122.573 | 119.849 | 122.573 | 125.297 | 130.744 | 133.468 | 130.744 | 122.573 | 108.954 | 95.334 | 70.284 | 69.168 | 66.937 | 64.706 | 65.821 | 72.515 | 80.324 | 94.827 | 105.983 | 110.446 | 111.561 | 110.446 | 103.752 | 102.637 | 100.405 | 98.174 | 100.405 | 102.637 | 107.099 | 109.33 | 107.099 | 100.405 | 89.249 | 78.093 | 81.498 | 79.325 | 74.978 | 71.718 | 70.631 | 70.631 | 73.891 | 80.411 | 90.191 | 96.711 | 99.971 | 102.144 | 98.884 | 97.797 | 97.797 | 93.451 | 92.364 | 95.624 | 99.971 | 108.664 | 105.404 | 103.231 | 97.797 | 92.364 | 85.002 | 83.653 | 80.955 | 78.256 | 79.605 | 87.701 | 97.146 | 114.686 | 128.178 | 133.575 | 134.924 | 133.575 | 125.48 | 124.13 | 121.432 | 118.733 | 121.432 | 124.13 | 129.527 | 132.226 | 129.527 | 121.432 | 107.94 | 94.447 | 91.4 | 89.95 | 87.048 | 84.146 | 85.597 | 94.302 | 104.458 | 123.318 | 137.826 | 143.629 | 145.08 | 143.629 | 134.924 | 133.474 | 130.572 | 127.67 | 130.572 | 133.474 | 139.277 | 142.178 | 139.277 | 130.572 | 116.064 | 101.556 | 89.572 | 88.151 | 85.307 | 82.463 | 83.885 | 92.416 | 102.368 | 120.852 | 135.069 | 140.757 | 142.178 | 140.757 | 132.226 | 130.804 | 127.961 | 125.117 | 127.961 | 130.804 | 136.491 | 139.335 | 136.491 | 127.961 | 113.743 | 99.525 | 87.744 | 86.352 | 83.566 | 80.781 | 82.173 | 90.53 | 100.279 | 118.385 | 132.313 | 137.884 | 139.277 | 137.884 | 129.527 | 128.135 | 125.349 | 122.564 | 125.349 | 128.135 | 133.706 | 136.491 | 133.706 | 125.349 | 111.421 | 97.494 | 85.916 | 84.553 | 81.825 | 79.098 | 80.461 | 88.644 | 98.19 | 115.919 | 129.556 | 135.011 | 136.375 | 135.011 | 126.829 | 125.465 | 122.738 | 120.01 | 122.738 | 125.465 | 130.92 | 133.648 | 130.92 | 122.738 | 109.1 | 95.463 | 70.378 | 69.261 | 67.027 | 64.793 | 65.91 | 72.613 | 80.432 | 94.955 | 106.126 | 110.594 | 111.712 | 110.594 | 103.892 | 102.775 | 100.54 | 98.306 | 100.54 | 102.775 | 107.243 | 109.477 | 107.243 | 100.54 | 89.369 | 78.198 | 81.608 | 79.431 | 75.079 | 71.815 | 70.726 | 70.726 | 73.991 | 80.519 | 90.312 | 96.841 | 100.105 | 102.281 | 99.017 | 97.929 | 97.929 | 93.577 | 92.488 | 95.753 | 100.105 | 108.81 | 105.546 | 103.37 | 97.929 | 92.488 | 91.4 | 89.95 | 87.048 | 84.146 | 85.597 | 94.302 | 104.458 | 123.318 | 137.826 | 143.629 | 145.08 | 143.629 | 134.924 | 133.474 | 130.572 | 127.67 | 130.572 | 133.474 | 139.277 | 142.178 | 139.277 | 130.572 | 116.064 | 101.556 | 98.28 | 96.72 | 93.6 | 90.48 | 92.04 | 101.4 | 112.32 | 132.6 | 148.2 | 154.44 | 156 | 154.44 | 145.08 | 143.52 | 140.4 | 137.28 | 140.4 | 143.52 | 149.76 | 152.88 | 149.76 | 140.4 | 124.8 | 109.2 | 96.314 | 94.786 | 91.728 | 88.67 | 90.199 | 99.372 | 110.074 | 129.948 | 145.236 | 151.351 | 152.88 | 151.351 | 142.178 | 140.65 | 137.592 | 134.534 | 137.592 | 140.65 | 146.765 | 149.822 | 146.765 | 137.592 | 122.304 | 107.016 | 94.349 | 92.851 | 89.856 | 86.861 | 88.358 | 97.344 | 107.827 | 127.296 | 142.272 | 148.262 | 149.76 | 148.262 | 139.277 | 137.779 | 134.784 | 131.789 | 134.784 | 137.779 | 143.77 | 146.765 | 143.77 | 134.784 | 119.808 | 104.832 | 92.383 | 90.917 | 87.984 | 85.051 | 86.518 | 95.316 | 105.581 | 124.644 | 139.308 | 145.174 | 146.64 | 145.174 | 136.375 | 134.909 | 131.976 | 129.043 | 131.976 | 134.909 | 140.774 | 143.707 | 140.774 | 131.976 | 117.312 | 102.648 | 75.676 | 74.474 | 72.072 | 69.67 | 70.871 | 78.078 | 86.486 | 102.102 | 114.114 | 118.919 | 120.12 | 118.919 | 111.712 | 110.51 | 108.108 | 105.706 | 108.108 | 110.51 | 115.315 | 117.718 | 115.315 | 108.108 | 96.096 | 84.084 | 87.75 | 85.41 | 80.73 | 77.22 | 76.05 | 76.05 | 79.56 | 86.58 | 97.11 | 104.13 | 107.64 | 109.98 | 106.47 | 105.3 | 105.3 | 100.62 | 99.45 | 102.96 | 107.64 | 117 | 113.49 | 111.15 | 105.3 | 99.45 | 107.045 | 100.655 | 95.862 | 94.264 | 94.264 | 95.862 | 118.229 | 137.402 | 151.781 | 153.379 | 153.379 | 151.781 | 151.781 | 151.781 | 148.585 | 150.183 | 158.172 | 159.769 | 159.769 | 153.379 | 145.39 | 132.609 | 116.632 | 100.655 | 115.103 | 108.231 | 103.077 | 101.359 | 101.359 | 103.077 | 127.128 | 147.744 | 163.205 | 164.923 | 164.923 | 163.205 | 163.205 | 163.205 | 159.769 | 161.487 | 170.077 | 171.795 | 171.795 | 164.923 | 156.333 | 142.59 | 125.41 | 108.231 | 112.801 | 106.066 | 101.015 | 99.332 | 99.332 | 101.015 | 124.586 | 144.789 | 159.941 | 161.625 | 161.625 | 159.941 | 159.941 | 159.941 | 156.574 | 158.258 | 166.676 | 168.359 | 168.359 | 161.625 | 153.207 | 139.738 | 122.902 | 106.066 | 110.499 | 103.902 | 98.954 | 97.305 | 97.305 | 98.954 | 122.043 | 141.834 | 156.677 | 158.326 | 158.326 | 156.677 | 156.677 | 156.677 | 153.379 | 155.028 | 163.274 | 164.923 | 164.923 | 158.326 | 150.08 | 136.886 | 120.394 | 103.902 | 108.196 | 101.737 | 96.892 | 95.278 | 95.278 | 96.892 | 119.501 | 138.879 | 153.413 | 155.028 | 155.028 | 153.413 | 153.413 | 153.413 | 150.183 | 151.798 | 159.872 | 161.487 | 161.487 | 155.028 | 146.953 | 134.034 | 117.886 | 101.737 | 88.629 | 83.338 | 79.369 | 78.046 | 78.046 | 79.369 | 97.889 | 113.763 | 125.668 | 126.991 | 126.991 | 125.668 | 125.668 | 125.668 | 123.022 | 124.345 | 130.959 | 132.282 | 132.282 | 126.991 | 120.377 | 109.794 | 96.566 | 83.338 | 100.5 | 92.769 | 87.615 | 85.039 | 82.462 | 83.75 | 85.039 | 90.192 | 103.077 | 113.385 | 115.962 | 117.25 | 115.962 | 113.385 | 112.096 | 112.096 | 117.25 | 128.846 | 127.558 | 124.981 | 121.115 | 118.539 | 112.096 | 104.365 | 107.531 | 101.112 | 96.297 | 94.692 | 94.692 | 96.297 | 118.766 | 138.025 | 152.47 | 154.075 | 154.075 | 152.47 | 152.47 | 152.47 | 149.26 | 150.865 | 158.89 | 160.495 | 160.495 | 154.075 | 146.05 | 133.211 | 117.161 | 101.112 | 115.625 | 108.722 | 103.545 | 101.819 | 101.819 | 103.545 | 127.706 | 148.414 | 163.946 | 165.672 | 165.672 | 163.946 | 163.946 | 163.946 | 160.495 | 162.22 | 170.849 | 172.575 | 172.575 | 165.672 | 157.043 | 143.237 | 125.98 | 108.722 | 113.313 | 106.548 | 101.474 | 99.783 | 99.783 | 101.474 | 125.151 | 145.446 | 160.667 | 162.359 | 162.359 | 160.667 | 160.667 | 160.667 | 157.285 | 158.976 | 167.432 | 169.124 | 169.124 | 162.359 | 153.902 | 140.373 | 123.46 | 106.548 | 111 | 104.373 | 99.403 | 97.746 | 97.746 | 99.403 | 122.597 | 142.478 | 157.388 | 159.045 | 159.045 | 157.388 | 157.388 | 157.388 | 154.075 | 155.732 | 164.015 | 165.672 | 165.672 | 159.045 | 150.762 | 137.508 | 120.941 | 104.373 | 108.688 | 102.199 | 97.332 | 95.71 | 95.71 | 97.332 | 120.043 | 139.51 | 154.109 | 155.732 | 155.732 | 154.109 | 154.109 | 154.109 | 150.865 | 152.487 | 160.598 | 162.22 | 162.22 | 155.732 | 147.621 | 134.643 | 118.421 | 102.199 | 89.031 | 83.716 | 79.73 | 78.401 | 78.401 | 79.73 | 98.333 | 114.279 | 126.239 | 127.567 | 127.567 | 126.239 | 126.239 | 126.239 | 123.581 | 124.91 | 131.554 | 132.883 | 132.883 | 127.567 | 120.923 | 110.293 | 97.004 | 83.716 | 100.956 | 93.191 | 88.013 | 85.425 | 82.836 | 84.13 | 85.425 | 90.602 | 103.545 | 113.899 | 116.488 | 117.782 | 116.488 | 113.899 | 112.605 | 112.605 | 117.782 | 129.431 | 128.137 | 125.548 | 121.665 | 119.077 | 112.605 | 104.839 | 110.448 | 103.854 | 98.908 | 97.26 | 97.26 | 98.908 | 121.987 | 141.769 | 156.605 | 158.253 | 158.253 | 156.605 | 156.605 | 156.605 | 153.308 | 154.956 | 163.199 | 164.847 | 164.847 | 158.253 | 150.011 | 136.823 | 120.338 | 103.854 | 118.761 | 111.671 | 106.353 | 104.58 | 104.58 | 106.353 | 131.169 | 152.439 | 168.392 | 170.165 | 170.165 | 168.392 | 168.392 | 168.392 | 164.847 | 166.62 | 175.482 | 177.255 | 177.255 | 170.165 | 161.302 | 147.122 | 129.396 | 111.671 | 116.386 | 109.437 | 104.226 | 102.489 | 102.489 | 104.226 | 128.545 | 149.391 | 165.024 | 166.762 | 166.762 | 165.024 | 165.024 | 165.024 | 161.55 | 163.287 | 171.973 | 173.71 | 173.71 | 166.762 | 158.076 | 144.179 | 126.808 | 109.437 | 114.01 | 107.204 | 102.099 | 100.397 | 100.397 | 102.099 | 125.922 | 146.342 | 161.657 | 163.358 | 163.358 | 161.657 | 161.657 | 161.657 | 158.253 | 159.955 | 168.463 | 170.165 | 170.165 | 163.358 | 154.85 | 141.237 | 124.22 | 107.204 | 111.635 | 104.97 | 99.972 | 98.306 | 98.306 | 99.972 | 123.299 | 143.293 | 158.289 | 159.955 | 159.955 | 158.289 | 158.289 | 158.289 | 154.956 | 156.623 | 164.954 | 166.62 | 166.62 | 159.955 | 151.624 | 138.294 | 121.632 | 104.97 | 91.446 | 85.986 | 81.892 | 80.527 | 80.527 | 81.892 | 101 | 117.378 | 129.662 | 131.027 | 131.027 | 129.662 | 129.662 | 129.662 | 126.932 | 128.297 | 135.121 | 136.486 | 136.486 | 131.027 | 124.203 | 113.284 | 99.635 | 85.986 | 103.694 | 95.718 | 90.4 | 87.741 | 85.082 | 86.412 | 87.741 | 93.059 | 106.353 | 116.988 | 119.647 | 120.977 | 119.647 | 116.988 | 115.659 | 115.659 | 120.977 | 132.941 | 131.612 | 128.953 | 124.965 | 122.306 | 115.659 | 107.682 | 114.214 | 107.395 | 102.281 | 100.577 | 100.577 | 102.281 | 126.147 | 146.603 | 161.946 | 163.65 | 163.65 | 161.946 | 161.946 | 161.946 | 158.536 | 160.241 | 168.764 | 170.469 | 170.469 | 163.65 | 155.127 | 141.489 | 124.442 | 107.395 | 122.811 | 115.479 | 109.98 | 108.147 | 108.147 | 109.98 | 135.642 | 157.638 | 174.135 | 175.968 | 175.968 | 174.135 | 174.135 | 174.135 | 170.469 | 172.302 | 181.467 | 183.3 | 183.3 | 175.968 | 166.803 | 152.139 | 133.809 | 115.479 | 120.355 | 113.169 | 107.78 | 105.984 | 105.984 | 107.78 | 132.929 | 154.485 | 170.652 | 172.449 | 172.449 | 170.652 | 170.652 | 170.652 | 167.06 | 168.856 | 177.838 | 179.634 | 179.634 | 172.449 | 163.467 | 149.096 | 131.133 | 113.169 | 117.899 | 110.86 | 105.581 | 103.821 | 103.821 | 105.581 | 130.216 | 151.332 | 167.17 | 168.929 | 168.929 | 167.17 | 167.17 | 167.17 | 163.65 | 165.41 | 174.208 | 175.968 | 175.968 | 168.929 | 160.131 | 146.053 | 128.457 | 110.86 | 115.442 | 108.55 | 103.381 | 101.658 | 101.658 | 103.381 | 127.503 | 148.18 | 163.687 | 165.41 | 165.41 | 163.687 | 163.687 | 163.687 | 160.241 | 161.964 | 170.579 | 172.302 | 172.302 | 165.41 | 156.795 | 143.011 | 125.78 | 108.55 | 94.564 | 88.919 | 84.685 | 83.273 | 83.273 | 84.685 | 104.444 | 121.381 | 134.084 | 135.495 | 135.495 | 134.084 | 134.084 | 134.084 | 131.261 | 132.673 | 139.73 | 141.141 | 141.141 | 135.495 | 128.438 | 117.147 | 103.033 | 88.919 | 107.23 | 98.982 | 93.483 | 90.734 | 87.984 | 89.359 | 90.734 | 96.232 | 109.98 | 120.978 | 123.727 | 125.102 | 123.727 | 120.978 | 119.603 | 119.603 | 125.102 | 137.475 | 136.1 | 133.351 | 129.226 | 126.477 | 119.603 | 111.355 | 108.139 | 101.683 | 96.841 | 95.227 | 95.227 | 96.841 | 119.437 | 138.805 | 153.331 | 154.945 | 154.945 | 153.331 | 153.331 | 153.331 | 150.103 | 151.717 | 159.787 | 161.402 | 161.402 | 154.945 | 146.875 | 133.963 | 117.823 | 101.683 | 116.279 | 109.336 | 104.13 | 102.394 | 102.394 | 104.13 | 128.427 | 149.253 | 164.872 | 166.608 | 166.608 | 164.872 | 164.872 | 164.872 | 161.402 | 163.137 | 171.814 | 173.55 | 173.55 | 166.608 | 157.931 | 144.046 | 126.691 | 109.336 | 113.953 | 107.15 | 102.047 | 100.347 | 100.347 | 102.047 | 125.858 | 146.268 | 161.575 | 163.276 | 163.276 | 161.575 | 161.575 | 161.575 | 158.173 | 159.874 | 168.378 | 170.079 | 170.079 | 163.276 | 154.772 | 141.166 | 124.158 | 107.15 | 111.627 | 104.963 | 99.965 | 98.299 | 98.299 | 99.965 | 123.29 | 143.283 | 158.278 | 159.944 | 159.944 | 158.278 | 158.278 | 158.278 | 154.945 | 156.612 | 164.942 | 166.608 | 166.608 | 159.944 | 151.613 | 138.285 | 121.624 | 104.963 | 109.302 | 102.776 | 97.882 | 96.251 | 96.251 | 97.882 | 120.721 | 140.298 | 154.98 | 156.612 | 156.612 | 154.98 | 154.98 | 154.98 | 151.717 | 153.349 | 161.506 | 163.137 | 163.137 | 156.612 | 148.455 | 135.404 | 119.09 | 102.776 | 89.534 | 84.189 | 80.18 | 78.844 | 78.844 | 80.18 | 98.889 | 114.925 | 126.952 | 128.288 | 128.288 | 126.952 | 126.952 | 126.952 | 124.279 | 125.615 | 132.297 | 133.634 | 133.634 | 128.288 | 121.606 | 110.916 | 97.552 | 84.189 | 101.527 | 93.717 | 88.511 | 85.907 | 83.304 | 84.606 | 85.907 | 91.114 | 104.13 | 114.543 | 117.146 | 118.448 | 117.146 | 114.543 | 113.241 | 113.241 | 118.448 | 130.162 | 128.861 | 126.258 | 122.353 | 119.75 | 113.241 | 105.432 | 114.457 | 107.624 | 102.499 | 100.791 | 100.791 | 102.499 | 126.415 | 146.915 | 162.29 | 163.998 | 163.998 | 162.29 | 162.29 | 162.29 | 158.873 | 160.582 | 169.123 | 170.832 | 170.832 | 163.998 | 155.457 | 141.79 | 124.707 | 107.624 | 123.072 | 115.725 | 110.214 | 108.377 | 108.377 | 110.214 | 135.931 | 157.973 | 174.505 | 176.342 | 176.342 | 174.505 | 174.505 | 174.505 | 170.832 | 172.669 | 181.853 | 183.69 | 183.69 | 176.342 | 167.158 | 152.463 | 134.094 | 115.725 | 120.611 | 113.41 | 108.01 | 106.21 | 106.21 | 108.01 | 133.212 | 154.814 | 171.015 | 172.816 | 172.816 | 171.015 | 171.015 | 171.015 | 167.415 | 169.215 | 178.216 | 180.016 | 180.016 | 172.816 | 163.815 | 149.413 | 131.412 | 113.41 | 118.149 | 111.096 | 105.805 | 104.042 | 104.042 | 105.805 | 130.493 | 151.654 | 167.525 | 169.289 | 169.289 | 167.525 | 167.525 | 167.525 | 163.998 | 165.762 | 174.579 | 176.342 | 176.342 | 169.289 | 160.472 | 146.364 | 128.73 | 111.096 | 115.688 | 108.781 | 103.601 | 101.874 | 101.874 | 103.601 | 127.775 | 148.495 | 164.035 | 165.762 | 165.762 | 164.035 | 164.035 | 164.035 | 160.582 | 162.308 | 170.942 | 172.669 | 172.669 | 165.762 | 157.128 | 143.315 | 126.048 | 108.781 | 94.766 | 89.108 | 84.865 | 83.45 | 83.45 | 84.865 | 104.667 | 121.64 | 134.369 | 135.784 | 135.784 | 134.369 | 134.369 | 134.369 | 131.54 | 132.955 | 140.027 | 141.441 | 141.441 | 135.784 | 128.712 | 117.396 | 103.252 | 89.108 | 107.459 | 99.193 | 93.682 | 90.927 | 88.171 | 89.549 | 90.927 | 96.437 | 110.214 | 121.235 | 123.991 | 125.368 | 123.991 | 121.235 | 119.858 | 119.858 | 125.368 | 137.767 | 136.39 | 133.634 | 129.501 | 126.746 | 119.858 | 111.592 | 117.859 | 110.823 | 105.546 | 103.787 | 103.787 | 105.546 | 130.173 | 151.282 | 167.114 | 168.873 | 168.873 | 167.114 | 167.114 | 167.114 | 163.596 | 165.355 | 174.15 | 175.91 | 175.91 | 168.873 | 160.078 | 146.005 | 128.414 | 110.823 | 126.73 | 119.164 | 113.49 | 111.598 | 111.598 | 113.49 | 139.971 | 162.669 | 179.692 | 181.584 | 181.584 | 179.692 | 179.692 | 179.692 | 175.91 | 177.801 | 187.258 | 189.15 | 189.15 | 181.584 | 172.127 | 156.994 | 138.08 | 119.164 | 124.196 | 116.781 | 111.22 | 109.367 | 109.367 | 111.22 | 137.172 | 159.416 | 176.099 | 177.952 | 177.952 | 176.099 | 176.099 | 176.099 | 172.391 | 174.245 | 183.513 | 185.367 | 185.367 | 177.952 | 168.684 | 153.855 | 135.318 | 116.781 | 121.661 | 114.398 | 108.95 | 107.135 | 107.135 | 108.95 | 134.372 | 156.162 | 172.505 | 174.321 | 174.321 | 172.505 | 172.505 | 172.505 | 168.873 | 170.689 | 179.768 | 181.584 | 181.584 | 174.321 | 165.241 | 150.715 | 132.556 | 114.398 | 119.127 | 112.015 | 106.681 | 104.903 | 104.903 | 106.681 | 131.573 | 152.909 | 168.911 | 170.689 | 170.689 | 168.911 | 168.911 | 168.911 | 165.355 | 167.133 | 176.023 | 177.801 | 177.801 | 170.689 | 161.799 | 147.575 | 129.795 | 112.015 | 97.582 | 91.757 | 87.387 | 85.931 | 85.931 | 87.387 | 107.778 | 125.255 | 138.363 | 139.82 | 139.82 | 138.363 | 138.363 | 138.363 | 135.45 | 136.907 | 144.189 | 145.646 | 145.646 | 139.82 | 132.537 | 120.886 | 106.321 | 91.757 | 110.653 | 102.141 | 96.467 | 93.629 | 90.792 | 92.211 | 93.629 | 99.304 | 113.49 | 124.839 | 127.676 | 129.095 | 127.676 | 124.839 | 123.42 | 123.42 | 129.095 | 141.862 | 140.444 | 137.607 | 133.351 | 130.514 | 123.42 | 91.757 | 110.653 | 102.141 | 96.467 | 93.629 | 90.792 | 92.211 | 93.629 | 99.304 | 113.49 | 124.839 | 127.676 | 129.095 | 127.676 | 124.839 | 123.42 | 123.42 | 129.095 | 141.862 | 140.444 | 137.607 | 133.351 | 130.514 | 123.42 | 114.25 | 130.65 | 122.85 | 117 | 115.05 | 115.05 | 117 | 144.3 | 167.7 | 185.25 | 187.2 | 187.2 | 185.25 | 124.8 | 117 | 113.1 | 109.2 | 109.2 | 195 | 195 | 187.2 | 177.45 | 161.85 | 142.35 | 122.85 | 128.037 | 120.393 | 114.66 | 112.749 | 112.749 | 114.66 | 141.414 | 164.346 | 181.545 | 183.456 | 183.456 | 181.545 | 181.545 | 181.545 | 177.723 | 179.634 | 189.189 | 191.1 | 191.1 | 183.456 | 173.901 | 158.613 | 139.503 | 120.393 | 125.424 | 117.936 | 112.32 | 110.448 | 110.448 | 112.32 | 138.528 | 160.992 | 177.84 | 179.712 | 179.712 | 177.84 | 177.84 | 177.84 | 174.096 | 175.968 | 185.328 | 187.2 | 187.2 | 179.712 | 170.352 | 155.376 | 136.656 | 117.936 | 122.811 | 115.479 | 109.98 | 108.147 | 108.147 | 109.98 | 135.642 | 157.638 | 174.135 | 175.968 | 175.968 | 174.135 | 174.135 | 174.135 | 170.469 | 172.302 | 181.467 | 183.3 | 183.3 | 175.968 | 166.803 | 152.139 | 133.809 | 115.479 | 100.601 | 94.594 | 90.09 | 88.588 | 88.588 | 90.09 | 111.111 | 129.129 | 142.642 | 144.144 | 144.144 | 142.642 | 142.642 | 142.642 | 139.64 | 141.141 | 148.648 | 150.15 | 150.15 | 144.144 | 136.636 | 124.624 | 109.61 | 94.594 | 114.075 | 105.3 | 99.45 | 96.525 | 93.6 | 95.062 | 96.525 | 102.375 | 117 | 128.7 | 131.625 | 133.088 | 131.625 | 128.7 | 127.238 | 127.238 | 133.088 | 146.25 | 144.788 | 141.862 | 137.475 | 134.55 | 127.238 | 118.462 | 115.672 | 108.766 | 103.587 | 101.861 | 101.861 | 103.587 | 127.757 | 148.475 | 164.013 | 165.739 | 165.739 | 164.013 | 164.013 | 164.013 | 160.56 | 162.286 | 170.919 | 172.645 | 172.645 | 165.739 | 157.107 | 143.296 | 126.031 | 108.766 | 124.379 | 116.953 | 111.384 | 109.528 | 109.528 | 111.384 | 137.374 | 159.65 | 176.358 | 178.214 | 178.214 | 176.358 | 176.358 | 176.358 | 172.645 | 174.502 | 183.784 | 185.64 | 185.64 | 178.214 | 168.932 | 154.081 | 135.517 | 116.953 | 121.891 | 114.614 | 109.156 | 107.337 | 107.337 | 109.156 | 134.626 | 156.457 | 172.831 | 174.65 | 174.65 | 172.831 | 172.831 | 172.831 | 169.192 | 171.012 | 180.108 | 181.927 | 181.927 | 174.65 | 165.554 | 151 | 132.807 | 114.614 | 119.404 | 112.275 | 106.929 | 105.146 | 105.146 | 106.929 | 131.879 | 153.264 | 169.304 | 171.086 | 171.086 | 169.304 | 169.304 | 169.304 | 165.739 | 167.522 | 176.432 | 178.214 | 178.214 | 171.086 | 162.175 | 147.918 | 130.097 | 112.275 | 116.916 | 109.936 | 104.701 | 102.956 | 102.956 | 104.701 | 129.131 | 150.071 | 165.777 | 167.522 | 167.522 | 165.777 | 165.777 | 165.777 | 162.286 | 164.032 | 172.757 | 174.502 | 174.502 | 167.522 | 158.796 | 144.836 | 127.386 | 109.936 | 95.772 | 90.054 | 85.766 | 84.336 | 84.336 | 85.766 | 105.778 | 122.931 | 135.796 | 137.225 | 137.225 | 135.796 | 135.796 | 135.796 | 132.937 | 134.366 | 141.513 | 142.943 | 142.943 | 137.225 | 130.078 | 118.643 | 104.348 | 90.054 | 108.599 | 100.246 | 94.676 | 91.892 | 89.107 | 90.5 | 91.892 | 97.461 | 111.384 | 122.522 | 125.307 | 126.699 | 125.307 | 122.522 | 121.13 | 121.13 | 126.699 | 139.23 | 137.838 | 135.053 | 130.876 | 128.092 | 121.13 | 112.776
11 | 0 | 0 | 0 | 0 | 0 | 0 | 0 | 0 | 0 | 0 | 0 | 0 | 0 | 0 | 0 | 0 | 0 | 0 | 0 | 0 | 0 | 0 | 0 | 0 | 0 | 0 | 0 | 0 | 0 | 0 | 0 | 0 | 0 | 0 | 0 | 0 | 0 | 0 | 0 | 0 | 0 | 0 | 0 | 0 | 0 | 0 | 0 | 0 | 0 | 0 | 0 | 0 | 0 | 0 | 0 | 0 | 0 | 0 | 0 | 0 | 0 | 0 | 0 | 0 | 0 | 0 | 0 | 0 | 0 | 0 | 0 | 0 | 0 | 0 | 0 | 0 | 0 | 0 | 0 | 0 | 0 | 0 | 0 | 0 | 0 | 0 | 0 | 0 | 0 | 0 | 0 | 0 | 0 | 0 | 0 | 0 | 0 | 0 | 0 | 0 | 0 | 0 | 0 | 0 | 0 | 0 | 0 | 0 | 0 | 0 | 0 | 0 | 0 | 0 | 0 | 0 | 0 | 0 | 0 | 0 | 0 | 0 | 0 | 0 | 0 | 0 | 0 | 0 | 0 | 0 | 0 | 0 | 0 | 0 | 0 | 0 | 0 | 0 | 0 | 0 | 0 | 0 | 0 | 0 | 0 | 0 | 0 | 0 | 0 | 0 | 0 | 0 | 0 | 0 | 0 | 0 | 0 | 0 | 0 | 0 | 0 | 0 | 0 | 0 | 0 | 0 | 0 | 0 | 0 | 0 | 0 | 0 | 0 | 0 | 0 | 0 | 0 | 0 | 0 | 0 | 0 | 0 | 0 | 0 | 0 | 0 | 0 | 0 | 0 | 0 | 0 | 0 | 0 | 0 | 0 | 0 | 0 | 0 | 0 | 0 | 0 | 0 | 0 | 0 | 0 | 0 | 0 | 0 | 0 | 0 | 0 | 0 | 0 | 0 | 0 | 0 | 0 | 0 | 0 | 0 | 0 | 0 | 0 | 0 | 0 | 0 | 0 | 0 | 0 | 0 | 0 | 0 | 0 | 0 | 0 | 0 | 0 | 0 | 0 | 0 | 0 | 0 | 0 | 0 | 0 | 0 | 0 | 0 | 0 | 0 | 0 | 0 | 0 | 0 | 0 | 0 | 0 | 0 | 0 | 0 | 0 | 0 | 0 | 0 | 0 | 0 | 0 | 0 | 0 | 0 | 0 | 0 | 0 | 0 | 0 | 0 | 0 | 0 | 0 | 0 | 0 | 0 | 0 | 0 | 0 | 0 | 0 | 0 | 0 | 0 | 0 | 0 | 0 | 0 | 0 | 0 | 0 | 0 | 0 | 0 | 0 | 0 | 0 | 0 | 0 | 0 | 0 | 0 | 0 | 0 | 0 | 0 | 0 | 0 | 0 | 0 | 0 | 0 | 0 | 0 | 0 | 0 | 0 | 0 | 0 | 0 | 0 | 0 | 0 | 0 | 0 | 0 | 0 | 0 | 0 | 0 | 0 | 0 | 0 | 0 | 0 | 0 | 0 | 0 | 0 | 0 | 0 | 0 | 0 | 0 | 0 | 0 | 0 | 0 | 0 | 0 | 0 | 0 | 0 | 0 | 0 | 0 | 0 | 0 | 0 | 0 | 0 | 0 | 0 | 0 | 0 | 0 | 0 | 0 | 0 | 0 | 0 | 0 | 0 | 0 | 0 | 0 | 0 | 0 | 0 | 0 | 0 | 0 | 0 | 0 | 0 | 0 | 0 | 0 | 0 | 0 | 0 | 0 | 0 | 0 | 0 | 0 | 0 | 0 | 0 | 0 | 0 | 0 | 0 | 0 | 0 | 0 | 0 | 0 | 0 | 0 | 0 | 0 | 0 | 0 | 0 | 0 | 0 | 0 | 0 | 0 | 0 | 0 | 0 | 0 | 0 | 0 | 0 | 0 | 0 | 0 | 0 | 0 | 0 | 0 | 0 | 0 | 0 | 0 | 0 | 0 | 0 | 0 | 0 | 0 | 0 | 0 | 0 | 0 | 0 | 0 | 0 | 0 | 0 | 0 | 0 | 0 | 0 | 0 | 0 | 0 | 0 | 0 | 0 | 0 | 0 | 0 | 0 | 0 | 0 | 0 | 0 | 0 | 0 | 0 | 0 | 0 | 0 | 0 | 0 | 0 | 0 | 0 | 0 | 0 | 0 | 0 | 0 | 0 | 0 | 0 | 0 | 0 | 0 | 0 | 0 | 0 | 0 | 0 | 0 | 0 | 0 | 0 | 0 | 0 | 0 | 0 | 0 | 0 | 0 | 0 | 0 | 0 | 0 | 0 | 0 | 0 | 0 | 0 | 0 | 0 | 0 | 0 | 0 | 0 | 0 | 0 | 0 | 0 | 0 | 0 | 0 | 0 | 0 | 0 | 0 | 0 | 0 | 0 | 0 | 0 | 0 | 0 | 0 | 0 | 0 | 0 | 0 | 0 | 0 | 0 | 0 | 0 | 0 | 0 | 0 | 0 | 0 | 0 | 0 | 0 | 0 | 0 | 0 | 0 | 0 | 0 | 0 | 0 | 0 | 0 | 0 | 0 | 0 | 0 | 0 | 0 | 0 | 0 | 0 | 0 | 0 | 0 | 0 | 0 | 0 | 0 | 0 | 0 | 0 | 0 | 0 | 0 | 0 | 0 | 0 | 0 | 0 | 0 | 0 | 0 | 0 | 0 | 0 | 0 | 0 | 0 | 0 | 0 | 0 | 0 | 0 | 0 | 0 | 0 | 0 | 0 | 0 | 0 | 0 | 0 | 0 | 0 | 0 | 0 | 0 | 0 | 0 | 0 | 0 | 0 | 0 | 0 | 0 | 0 | 0 | 0 | 0 | 0 | 0 | 0 | 0 | 0 | 0 | 0 | 0 | 0 | 0 | 0 | 0 | 0 | 0 | 0 | 0 | 0 | 0 | 0 | 0 | 0 | 0 | 0 | 0 | 0 | 0 | 0 | 0 | 0 | 0 | 0 | 0 | 0 | 0 | 0 | 0 | 0 | 0 | 0 | 0 | 0 | 0 | 0 | 0 | 0 | 0 | 0 | 0 | 0 | 0 | 0 | 0 | 0 | 0 | 0 | 0 | 0 | 0 | 0 | 0 | 0 | 0 | 0 | 0 | 0 | 0 | 0 | 0 | 0 | 0 | 0 | 0 | 0 | 0 | 0 | 0 | 0 | 0 | 0 | 0 | 0 | 0 | 0 | 0 | 0 | 0 | 0 | 0 | 0 | 0 | 0 | 0 | 0 | 0 | 0 | 0 | 0 | 0 | 0 | 0 | 0 | 0 | 0 | 0 | 0 | 0 | 0 | 0 | 0 | 0 | 0 | 0 | 0 | 0 | 0 | 0 | 0 | 0 | 0 | 0 | 0 | 0 | 0 | 0 | 0 | 0 | 0 | 0 | 0 | 0 | 0 | 0 | 0 | 0 | 0 | 0 | 0 | 0 | 0 | 0 | 0 | 0 | 0 | 0 | 0 | 0 | 0 | 0 | 0 | 0 | 0 | 0 | 0 | 0 | 0 | 0 | 0 | 0 | 0 | 0 | 0 | 0 | 0 | 0 | 0 | 0 | 0 | 0 | 0 | 0 | 0 | 0 | 0 | 0 | 0 | 0 | 0 | 0 | 0 | 0 | 0 | 0 | 0 | 0 | 0 | 0 | 0 | 0 | 0 | 0 | 0 | 0 | 0 | 0 | 0 | 0 | 0 | 0 | 0 | 0 | 0 | 0 | 0 | 0 | 0 | 0 | 0 | 0 | 0 | 0 | 0 | 0 | 0 | 0 | 0 | 0 | 0 | 0 | 0 | 0 | 0 | 0 | 0 | 0 | 0 | 0 | 0 | 0 | 0 | 0 | 0 | 0 | 0 | 0 | 0 | 0 | 0 | 0 | 0 | 0 | 0 | 0 | 0 | 0 | 0 | 0 | 0 | 0 | 0 | 0 | 0 | 0 | 0 | 0 | 0 | 0 | 0 | 0 | 0 | 0 | 0 | 0 | 0 | 0 | 0 | 0 | 0 | 0 | 0 | 0 | 0 | 0 | 0 | 0 | 0 | 0 | 0 | 0 | 0 | 0 | 0 | 0 | 0 | 0 | 0 | 0 | 0 | 0 | 0 | 0 | 0 | 0 | 0 | 0 | 0 | 0 | 0 | 0 | 0 | 0 | 0 | 0 | 0 | 0 | 0 | 0 | 0 | 0 | 0 | 0 | 0 | 0 | 0 | 0 | 0 | 0 | 0 | 0 | 0 | 0 | 0 | 0 | 0 | 0 | 0 | 0 | 0 | 0 | 0 | 0 | 0 | 0 | 0 | 0 | 0 | 0 | 0 | 0 | 0 | 0 | 0 | 0 | 0 | 0 | 0 | 0 | 0 | 0 | 0 | 0 | 0 | 0 | 0 | 0 | 0 | 0 | 0 | 0 | 0 | 0 | 0 | 0 | 0 | 0 | 0 | 0 | 0 | 0 | 0 | 0 | 0 | 0 | 0 | 0 | 0 | 0 | 0 | 0 | 0 | 0 | 0 | 0 | 0 | 0 | 0 | 0 | 0 | 0 | 0 | 0 | 0 | 0 | 0 | 0 | 0 | 0 | 0 | 0 | 0 | 0 | 0 | 0 | 0 | 0 | 0 | 0 | 0 | 0 | 0 | 0 | 0 | 0 | 0 | 0 | 0 | 0 | 0 | 0 | 0 | 0 | 0 | 0 | 0 | 0 | 0 | 0 | 0 | 0 | 0 | 0 | 0 | 0 | 0 | 0 | 0 | 0 | 0 | 0 | 0 | 0 | 0 | 0 | 0 | 0 | 0 | 0 | 0 | 0 | 0 | 0 | 0 | 0 | 0 | 0 | 0 | 0 | 0 | 0 | 0 | 0 | 0 | 0 | 0 | 0 | 0 | 0 | 0 | 0 | 0 | 0 | 0 | 0 | 0 | 0 | 0 | 0 | 0 | 0 | 0 | 0 | 0 | 0 | 0 | 0 | 0 | 0 | 0 | 0 | 0 | 0 | 0 | 0 | 0 | 0 | 0 | 0 | 0 | 0 | 0 | 0 | 0 | 0 | 0 | 0 | 0 | 0 | 0 | 0 | 0 | 0 | 0 | 0 | 0 | 0 | 0 | 0 | 0 | 0 | 0 | 0 | 0 | 0 | 0 | 0 | 0 | 0 | 0 | 0 | 0 | 0 | 0 | 0 | 0 | 0 | 0 | 0 | 0 | 0 | 0 | 0 | 0 | 0 | 0 | 0 | 0 | 0 | 0 | 0 | 0 | 0 | 0 | 0 | 0 | 0 | 0 | 0 | 0 | 0 | 0 | 0 | 0 | 0 | 0 | 0 | 0 | 0 | 0 | 0 | 0 | 0 | 0 | 0 | 0 | 0 | 0 | 0 | 0 | 0 | 0 | 0 | 0 | 0 | 0 | 0 | 0 | 0 | 0 | 0 | 0 | 0 | 0 | 0 | 0 | 0 | 0 | 0 | 0 | 0 | 0 | 0 | 0 | 0 | 0 | 0 | 0 | 0 | 0 | 0 | 0 | 0 | 0 | 0 | 0 | 0 | 0 | 0 | 0 | 0 | 0 | 0 | 0 | 0 | 0 | 0 | 0 | 0 | 0 | 0 | 0 | 0 | 0 | 0 | 0 | 0 | 0 | 0 | 0 | 0 | 0 | 0 | 0 | 0 | 0 | 0 | 0 | 0 | 0 | 0 | 0 | 0 | 0 | 0 | 0 | 0 | 0 | 0 | 0 | 0 | 0 | 0 | 0 | 0 | 0 | 0 | 0 | 0 | 0 | 0 | 0 | 0 | 0 | 0 | 0 | 0 | 0 | 0 | 0 | 0 | 0 | 0 | 0 | 0 | 0 | 0 | 0 | 0 | 0 | 0 | 0 | 0 | 0 | 0 | 0 | 0 | 0 | 0 | 0 | 0 | 0 | 0 | 0 | 0 | 0 | 0 | 0 | 0 | 0 | 0 | 0 | 0 | 0 | 0 | 0 | 0 | 0 | 0 | 0 | 0 | 0 | 0 | 0 | 0 | 0 | 0 | 0 | 0 | 0 | 0 | 0 | 0 | 0 | 0 | 0 | 0 | 0 | 0 | 0 | 0 | 0 | 0 | 0 | 0 | 0 | 0 | 0 | 0 | 0 | 0 | 0 | 0 | 0 | 0 | 0 | 0 | 0 | 0 | 0 | 0 | 0 | 0 | 0 | 0 | 0 | 0 | 0 | 0 | 0 | 0 | 0 | 0 | 0 | 0 | 0 | 0 | 0 | 0 | 0 | 0 | 0 | 0 | 0 | 0 | 0 | 0 | 0 | 0 | 0 | 0 | 0 | 0 | 0 | 0 | 0 | 0 | 0 | 0 | 0 | 0 | 0 | 0 | 0 | 0 | 0 | 0 | 0 | 0 | 0 | 0 | 0 | 0 | 0 | 0 | 0 | 0 | 0 | 0 | 0 | 0 | 0 | 0 | 0 | 0 | 0 | 0 | 0 | 0 | 0 | 0 | 0 | 0 | 0 | 0 | 0 | 0 | 0 | 0 | 0 | 0 | 0 | 0 | 0 | 0 | 0 | 0 | 0 | 0 | 0 | 0 | 0 | 0 | 0 | 0 | 0 | 0 | 0 | 0 | 0 | 0 | 0 | 0 | 0 | 0 | 0 | 0 | 0 | 0 | 0 | 0 | 0 | 0 | 0 | 0 | 0 | 0 | 0 | 0 | 0 | 0 | 0 | 0 | 0 | 0 | 0 | 0 | 0 | 0 | 0 | 0 | 0 | 0 | 0 | 0 | 0 | 0 | 0 | 0 | 0 | 0 | 0 | 0 | 0 | 0 | 0 | 0 | 0 | 0 | 0 | 0 | 0 | 0 | 0 | 0 | 0 | 0 | 0 | 0 | 0 | 0 | 0 | 0 | 0 | 0 | 0 | 0 | 0 | 0 | 0 | 0 | 0 | 0 | 0 | 0 | 0 | 0 | 0 | 0 | 0 | 0 | 0 | 0 | 0 | 0 | 0 | 0 | 0 | 0 | 0 | 0 | 0 | 0 | 0 | 0 | 0 | 0 | 0 | 0 | 0 | 0 | 0 | 0 | 0 | 0 | 0 | 0 | 0 | 0 | 0 | 0 | 0 | 0 | 0 | 0 | 0 | 0 | 0 | 0 | 0 | 0 | 0 | 0 | 0 | 0 | 0 | 0 | 0 | 0 | 0 | 0 | 0 | 0 | 0 | 0 | 0 | 0 | 0 | 0 | 0 | 0 | 0 | 0 | 0 | 0 | 0 | 0 | 0 | 0 | 0 | 0 | 0 | 0 | 0 | 0 | 0 | 0 | 0 | 0 | 0 | 0 | 0 | 0 | 0 | 0 | 0 | 0 | 0 | 0 | 0 | 0 | 0 | 0 | 0 | 0 | 0 | 0 | 0 | 0 | 0 | 0 | 0 | 0 | 0 | 0 | 0 | 0 | 0 | 0 | 0 | 0 | 0 | 0 | 0 | 0 | 0 | 0 | 0 | 0 | 0 | 0 | 0 | 0 | 0 | 0 | 0 | 0 | 0 | 0 | 0 | 0 | 0 | 0 | 0 | 0 | 0 | 0 | 0 | 0 | 0 | 0 | 0 | 0 | 0 | 0 | 0 | 0 | 0 | 0 | 0 | 0 | 0 | 0 | 0 | 0 | 0 | 0 | 0 | 0 | 0 | 0 | 0 | 0 | 0 | 0 | 0 | 0 | 0 | 0 | 0 | 0 | 0 | 0 | 0 | 0 | 0 | 0 | 0 | 0 | 0 | 0 | 0 | 0 | 0 | 0 | 0 | 0 | 0 | 0 | 0 | 0 | 0 | 0 | 0 | 0 | 0 | 0 | 0 | 0 | 0 | 0 | 0 | 0 | 0 | 0 | 0 | 0 | 0 | 0 | 0 | 0 | 0 | 0 | 0 | 0 | 0 | 0 | 0 | 0 | 0 | 0 | 0 | 0 | 0 | 0 | 0 | 0 | 0 | 0 | 0 | 0 | 0 | 0 | 0 | 0 | 0 | 0 | 0 | 0 | 0 | 0 | 0 | 0 | 0 | 0 | 0 | 0 | 0 | 0 | 0 | 0 | 0 | 0 | 0 | 0 | 0 | 0 | 0 | 0 | 0 | 0 | 0 | 0 | 0 | 0 | 0 | 0 | 0 | 0 | 0 | 0 | 0 | 0 | 0 | 0 | 0 | 0 | 0 | 0 | 0 | 0 | 0 | 0 | 0 | 0 | 0 | 0 | 0 | 0 | 0 | 0 | 0 | 0 | 0 | 0 | 0 | 0 | 0 | 0 | 0 | 0 | 0 | 0 | 0 | 0 | 0 | 0 | 0 | 0 | 0 | 0 | 0 | 0 | 0 | 0 | 0 | 0 | 0 | 0 | 0 | 0 | 0 | 0 | 0 | 0 | 0 | 0 | 0 | 0 | 0 | 0 | 0 | 0 | 0 | 0 | 0 | 0 | 0 | 0 | 0 | 0 | 0 | 0 | 0 | 0 | 0 | 0 | 0 | 0 | 0 | 0 | 0 | 0 | 0 | 0 | 0 | 0 | 0 | 0 | 0 | 0 | 0 | 0 | 0 | 0 | 0 | 0 | 0 | 0 | 0 | 0 | 0 | 0 | 0 | 0 | 0 | 0 | 0 | 0 | 0 | 0 | 0 | 0 | 0 | 0 | 0 | 0 | 0 | 0 | 0 | 0 | 0 | 0 | 0 | 0 | 0 | 0 | 0 | 0 | 0 | 0 | 0 | 0 | 0 | 0 | 0 | 0 | 0 | 0 | 0 | 0 | 0 | 0 | 0 | 0 | 0 | 0 | 0 | 0 | 0 | 0 | 0 | 0 | 0 | 0 | 0 | 0 | 0 | 0 | 0 | 0 | 0 | 0 | 0 | 0 | 0 | 0 | 0 | 0 | 0 | 0 | 0 | 0 | 0 | 0 | 0 | 0 | 0 | 0 | 0 | 0 | 0 | 0 | 0 | 0 | 0 | 0 | 0 | 0 | 0 | 0 | 0 | 0 | 0 | 0 | 0 | 0 | 0 | 0 | 0 | 0 | 0 | 0 | 0 | 0 | 0 | 0 | 0 | 0 | 0 | 0 | 0 | 0 | 0 | 0 | 0 | 0 | 0 | 0 | 0 | 0 | 0 | 0 | 0 | 0 | 0 | 0 | 0 | 0 | 0 | 0 | 0 | 0 | 0 | 0 | 0 | 0 | 0 | 0 | 0 | 0 | 0 | 0 | 0 | 0 | 0 | 0 | 0 | 0 | 0 | 0 | 0 | 0 | 0 | 0 | 0 | 0 | 0 | 0 | 0 | 0 | 0 | 0 | 0 | 0 | 0 | 0 | 0 | 0 | 0 | 0 | 0 | 0 | 0 | 0 | 0 | 0 | 0 | 0 | 0 | 0 | 0 | 0 | 0 | 0 | 0 | 0 | 0 | 0 | 0 | 0 | 0 | 0 | 0 | 0 | 0 | 0 | 0 | 0 | 0 | 0 | 0 | 0 | 0 | 0 | 0 | 0 | 0 | 0 | 0 | 0 | 0 | 0 | 0 | 0 | 0 | 0 | 0 | 0 | 0 | 0 | 0 | 0 | 0 | 0 | 0 | 0 | 0 | 0 | 0 | 0 | 0 | 0 | 0 | 0 | 0 | 0 | 0 | 0 | 0 | 0 | 0 | 0 | 0 | 0 | 0 | 0 | 0 | 0 | 0 | 0 | 0 | 0 | 0 | 0 | 0 | 0 | 0 | 0 | 0 | 0 | 0 | 0 | 0 | 0 | 0 | 0 | 0 | 0 | 0 | 0 | 0 | 0 | 0 | 0 | 0 | 0 | 0 | 0 | 0 | 0 | 0 | 0 | 0 | 0 | 0 | 0 | 0 | 0 | 0 | 0 | 0 | 0 | 0 | 0 | 0 | 0 | 0 | 0 | 0 | 0 | 0 | 0 | 0 | 0 | 0 | 0 | 0 | 0 | 0 | 0 | 0 | 0 | 0 | 0 | 0 | 0 | 0 | 0 | 0 | 0 | 0 | 0 | 0 | 0 | 0 | 0 | 0 | 0 | 0 | 0 | 0 | 0 | 0 | 0 | 0 | 0 | 0 | 0 | 0 | 0 | 0 | 0 | 0 | 0 | 0 | 0 | 0 | 0 | 0 | 0 | 0 | 0 | 0 | 0 | 0 | 0 | 0 | 0 | 0 | 0 | 0 | 0 | 0 | 0 | 0 | 0 | 0 | 0 | 0 | 0 | 0 | 0 | 0 | 0 | 0 | 0 | 0 | 0 | 0 | 0 | 0 | 0 | 0 | 0 | 0 | 0 | 0 | 0 | 0 | 0 | 0 | 0 | 0 | 0 | 0 | 0 | 0 | 0 | 0 | 0 | 0 | 0 | 0 | 0 | 0 | 0 | 0 | 0 | 0 | 0 | 0 | 0 | 0 | 0 | 0 | 0 | 0 | 0 | 0 | 0 | 0 | 0 | 0 | 0 | 0 | 0 | 0 | 0 | 0 | 0 | 0 | 0 | 0 | 0 | 0 | 0 | 0 | 0 | 0 | 0 | 0 | 0 | 0 | 0 | 0 | 0 | 0 | 0 | 0 | 0 | 0 | 0 | 0 | 0 | 0 | 0 | 0 | 0 | 0 | 0 | 0 | 0 | 0 | 0 | 0 | 0 | 0 | 0 | 0 | 0 | 0 | 0 | 0 | 0 | 0 | 0 | 0 | 0 | 0 | 0 | 0 | 0 | 0 | 0 | 0 | 0 | 0 | 0 | 0 | 0 | 0 | 0 | 0 | 0 | 0 | 0 | 0 | 0 | 0 | 0 | 0 | 0 | 0 | 0 | 0 | 0 | 0 | 0 | 0 | 0 | 0 | 0 | 0 | 0 | 0 | 0 | 0 | 0 | 0 | 0 | 0 | 0 | 0 | 0 | 0 | 0 | 0 | 0 | 0 | 0 | 0 | 0 | 0 | 0 | 0 | 0 | 0 | 0 | 0 | 0 | 0 | 0 | 0 | 0 | 0 | 0 | 0 | 0 | 0 | 0 | 0 | 0 | 0 | 0 | 0 | 0 | 0 | 0 | 0 | 0 | 0 | 0 | 0 | 0 | 0 | 0 | 0 | 0 | 0 | 0 | 0 | 0 | 0 | 0 | 0 | 0 | 0 | 0 | 0 | 0 | 0 | 0 | 0 | 0 | 0 | 0 | 0 | 0 | 0 | 0 | 0 | 0 | 0 | 0 | 0 | 0 | 0 | 0 | 0 | 0 | 0 | 0 | 0 | 0 | 0 | 0 | 0 | 0 | 0 | 0 | 0 | 0 | 0 | 0 | 0 | 0 | 0 | 0 | 0 | 0 | 0 | 0 | 0 | 0 | 0 | 0 | 0 | 0 | 0 | 0 | 0 | 0 | 0 | 0 | 0 | 0 | 0 | 0 | 0 | 0 | 0 | 0 | 0 | 0 | 0 | 0 | 0 | 0 | 0 | 0 | 0 | 0 | 0 | 0 | 0 | 0 | 0 | 0 | 0 | 0 | 0 | 0 | 0 | 0 | 0 | 0 | 0 | 0 | 0 | 0 | 0 | 0 | 0 | 0 | 0 | 0 | 0 | 0 | 0 | 0 | 0 | 0 | 0 | 0 | 0 | 0 | 0 | 0 | 0 | 0 | 0 | 0 | 0 | 0 | 0 | 0 | 0 | 0 | 0 | 0 | 0 | 0 | 0 | 0 | 0 | 0 | 0 | 0 | 0 | 0 | 0 | 0 | 0 | 0 | 0 | 0 | 0 | 0 | 0 | 0 | 0 | 0 | 0 | 0 | 0 | 0 | 0 | 0 | 0 | 0 | 0 | 0 | 0 | 0 | 0 | 0 | 0 | 0 | 0 | 0 | 0 | 0 | 0 | 0 | 0 | 0 | 0 | 0 | 0 | 0 | 0 | 0 | 0 | 0 | 0 | 0 | 0 | 0 | 0 | 0 | 0 | 0 | 0 | 0 | 0 | 0 | 0 | 0 | 0 | 0 | 0 | 0 | 0 | 0 | 0 | 0 | 0 | 0 | 0 | 0 | 0 | 0 | 0 | 0 | 0 | 0 | 0 | 0 | 0 | 0 | 0 | 0 | 0 | 0 | 0 | 0 | 0 | 0 | 0 | 0 | 0 | 0 | 0 | 0 | 0 | 0 | 0 | 0 | 0 | 0 | 0 | 0 | 0 | 0 | 0 | 0 | 0 | 0 | 0 | 0 | 0 | 0 | 0 | 0 | 0 | 0 | 0 | 0 | 0 | 0 | 0 | 0 | 0 | 0 | 0 | 0 | 0 | 0 | 0 | 0 | 0 | 0 | 0 | 0 | 0 | 0 | 0 | 0 | 0 | 0 | 0 | 0 | 0 | 0 | 0 | 0 | 0 | 0 | 0 | 0 | 0 | 0 | 0 | 0 | 0 | 0 | 0 | 0 | 0 | 0 | 0 | 0 | 0 | 0 | 0 | 0 | 0 | 0 | 0 | 0 | 0 | 0 | 0 | 0 | 0 | 0 | 0 | 0 | 0 | 0 | 0 | 0 | 0 | 0 | 0 | 0 | 0 | 0 | 0 | 0 | 0 | 0 | 0 | 0 | 0 | 0 | 0 | 0 | 0 | 0 | 0 | 0 | 0 | 0 | 0 | 0 | 0 | 0 | 0 | 0 | 0 | 0 | 0 | 0 | 0 | 0 | 0 | 0 | 0 | 0 | 0 | 0 | 0 | 0 | 0 | 0 | 0 | 0 | 0 | 0 | 0 | 0 | 0 | 0 | 0 | 0 | 0 | 0 | 0 | 0 | 0 | 0 | 0 | 0 | 0 | 0 | 0 | 0 | 0 | 0 | 0 | 0 | 0 | 0 | 0 | 0 | 0 | 0 | 0 | 0 | 0 | 0 | 0 | 0 | 0 | 0 | 0 | 0 | 0 | 0 | 0 | 0 | 0 | 0 | 0 | 0 | 0 | 0 | 0 | 0 | 0 | 0 | 0 | 0 | 0 | 0 | 0 | 0 | 0 | 0 | 0 | 0 | 0 | 0 | 0 | 0 | 0 | 0 | 0 | 0 | 0 | 0 | 0 | 0 | 0 | 0 | 0 | 0 | 0 | 0 | 0 | 0 | 0 | 0 | 0 | 0 | 0 | 0 | 0 | 0 | 0 | 0 | 0 | 0 | 0 | 0 | 0 | 0 | 0 | 0 | 0 | 0 | 0 | 0 | 0 | 0 | 0 | 0 | 0 | 0 | 0 | 0 | 0 | 0 | 0 | 0 | 0 | 0 | 0 | 0 | 0 | 0 | 0 | 0 | 0 | 0 | 0 | 0 | 0 | 0 | 0 | 0 | 0 | 0 | 0 | 0 | 0 | 0 | 0 | 0 | 0 | 0 | 0 | 0 | 0 | 0 | 0 | 0 | 0 | 0 | 0 | 0 | 0 | 0 | 0 | 0 | 0 | 0 | 0 | 0 | 0 | 0 | 0 | 0 | 0 | 0 | 0 | 0 | 0 | 0 | 0 | 0 | 0 | 0 | 0 | 0 | 0 | 0 | 0 | 0 | 0 | 0 | 0 | 0 | 0 | 0 | 0 | 0 | 0 | 0 | 0 | 0 | 0 | 0 | 0 | 0 | 0 | 0 | 0 | 0 | 0 | 0 | 0 | 0 | 0 | 0 | 0 | 0 | 0 | 0 | 0 | 0 | 0 | 0 | 0 | 0 | 0 | 0 | 0 | 0 | 0 | 0 | 0 | 0 | 0 | 0 | 0 | 0 | 0 | 0 | 0 | 0 | 0 | 0 | 0 | 0 | 0 | 0 | 0 | 0 | 0 | 0 | 0 | 0 | 0 | 0 | 0 | 0 | 0 | 0 | 0 | 0 | 0 | 0 | 0 | 0 | 0 | 0 | 0 | 0 | 0 | 0 | 0 | 0 | 0 | 0 | 0 | 0 | 0 | 0 | 0 | 0 | 0 | 0 | 0 | 0 | 0 | 0 | 0 | 0 | 0 | 0 | 0 | 0 | 0 | 0 | 0 | 0 | 0 | 0 | 0 | 0 | 0 | 0 | 0 | 0 | 0 | 0 | 0 | 0 | 0 | 0 | 0 | 0 | 0 | 0 | 0 | 0 | 0 | 0 | 0 | 0 | 0 | 0 | 0 | 0 | 0 | 0 | 0 | 0 | 0 | 0 | 0 | 0 | 0 | 0 | 0 | 0 | 0 | 0 | 0 | 0 | 0 | 0 | 0 | 0 | 0 | 0 | 0 | 0 | 0 | 0 | 0 | 0 | 0 | 0 | 0 | 0 | 0 | 0 | 0 | 0 | 0 | 0 | 0 | 0 | 0 | 0 | 0 | 0 | 0 | 0 | 0 | 0 | 0 | 0 | 0 | 0 | 0 | 0 | 0 | 0 | 0 | 0 | 0 | 0 | 0 | 0 | 0 | 0 | 0 | 0 | 0 | 0 | 0 | 0 | 0 | 0 | 0 | 0 | 0 | 0 | 0 | 0 | 0 | 0 | 0 | 0 | 0 | 0 | 0 | 0 | 0 | 0 | 0 | 0 | 0 | 0 | 0 | 0 | 0 | 0 | 0 | 0 | 0 | 0 | 0 | 0 | 0 | 0 | 0 | 0 | 0 | 0 | 0 | 0 | 0 | 0 | 0 | 0 | 0 | 0 | 0 | 0 | 0 | 0 | 0 | 0 | 0 | 0 | 0 | 0 | 0 | 0 | 0 | 0 | 0 | 0 | 0 | 0 | 0 | 0 | 0 | 0 | 0 | 0 | 0 | 0 | 0 | 0 | 0 | 0 | 0 | 0 | 0 | 0 | 0 | 0 | 0 | 0 | 0 | 0 | 0 | 0 | 0 | 0 | 0 | 0 | 0 | 0 | 0 | 0 | 0 | 0 | 0 | 0 | 0 | 0 | 0 | 0 | 0 | 0 | 0 | 0 | 0 | 0 | 0 | 0 | 0 | 0 | 0 | 0 | 0 | 0 | 0 | 0 | 0 | 0 | 0 | 0 | 0 | 0 | 0 | 0 | 0 | 0 | 0 | 0 | 0 | 0 | 0 | 0 | 0 | 0 | 0 | 0 | 0 | 0 | 0 | 0 | 0 | 0 | 0 | 0 | 0 | 0 | 0 | 0 | 0 | 0 | 0 | 0 | 0 | 0 | 0 | 0 | 0 | 0 | 0 | 0 | 0 | 0 | 0 | 0 | 0 | 0 | 0 | 0 | 0 | 0 | 0 | 0 | 0 | 0 | 0 | 0 | 0 | 0 | 0 | 0 | 0 | 0 | 0 | 0 | 0 | 0 | 0 | 0 | 0 | 0 | 0 | 0 | 0 | 0 | 0 | 0 | 0 | 0 | 0 | 0 | 0 | 0 | 0 | 0 | 0 | 0 | 0 | 0 | 0 | 0 | 0 | 0 | 0 | 0 | 0 | 0 | 0 | 0 | 0 | 0 | 0 | 0 | 0 | 0 | 0 | 0 | 0 | 0 | 0 | 0 | 0 | 0 | 0 | 0 | 0 | 0 | 0 | 0 | 0 | 0 | 0 | 0 | 0 | 0 | 0 | 0 | 0 | 0 | 0 | 0 | 0 | 0 | 0 | 0 | 0 | 0 | 0 | 0 | 0 | 0 | 0 | 0 | 0 | 0 | 0 | 0 | 0 | 0 | 0 | 0 | 0 | 0 | 0 | 0 | 0 | 0 | 0 | 0 | 0 | 0 | 0 | 0 | 0 | 0 | 0 | 0 | 0 | 0 | 0 | 0 | 0 | 0 | 0 | 0 | 0 | 0 | 0 | 0 | 0 | 0 | 0 | 0 | 0 | 0 | 0 | 0 | 0 | 0 | 0 | 0 | 0 | 0 | 0 | 0 | 0 | 0 | 0 | 0 | 0 | 0 | 0 | 0 | 0 | 0 | 0 | 0 | 0 | 0 | 0 | 0 | 0 | 0 | 0 | 0 | 0 | 0 | 0 | 0 | 0 | 0 | 0 | 0 | 0 | 0 | 0 | 0 | 0 | 0 | 0 | 0 | 0 | 0 | 0 | 0 | 0 | 0 | 0 | 0 | 0 | 0 | 0 | 0 | 0 | 0 | 0 | 0 | 0 | 0 | 0 | 0 | 0 | 0 | 0 | 0 | 0 | 0 | 0 | 0 | 0 | 0 | 0 | 0 | 0 | 0 | 0 | 0 | 0 | 0 | 0 | 0 | 0 | 0 | 0 | 0 | 0 | 0 | 0 | 0 | 0 | 0 | 0 | 0 | 0 | 0 | 0 | 0 | 0 | 0 | 0 | 0 | 0 | 0 | 0 | 0 | 0 | 0 | 0 | 0 | 0 | 0 | 0 | 0 | 0 | 0 | 0 | 0 | 0 | 0 | 0 | 0 | 0 | 0 | 0 | 0 | 0 | 0 | 0 | 0 | 0 | 0 | 0 | 0 | 0 | 0 | 0 | 0 | 0 | 0 | 0 | 0 | 0 | 0 | 0 | 0 | 0 | 0 | 0 | 0 | 0 | 0 | 0 | 0 | 0 | 0 | 0 | 0 | 0 | 0 | 0 | 0 | 0 | 0 | 0 | 0 | 0 | 0 | 0 | 0 | 0 | 0 | 0 | 0 | 0 | 0 | 0 | 0 | 0 | 0 | 0 | 0 | 0 | 0 | 0 | 0 | 0 | 0 | 0 | 0 | 0 | 0 | 0 | 0 | 0 | 0 | 0 | 0 | 0 | 0 | 0 | 0 | 0 | 0 | 0 | 0 | 0 | 0 | 0 | 0 | 0 | 0 | 0 | 0 | 0 | 0 | 0 | 0 | 0 | 0 | 0 | 0 | 0 | 0 | 0 | 0 | 0 | 0 | 0 | 0 | 0 | 0 | 0 | 0 | 0 | 0 | 0 | 0 | 0 | 0 | 0 | 0 | 0 | 0 | 0 | 0 | 0 | 0 | 0 | 0 | 0 | 0 | 0 | 0 | 0 | 0 | 0 | 0 | 0 | 0 | 0 | 0 | 0 | 0 | 0 | 0 | 0 | 0 | 0 | 0 | 0 | 0 | 0 | 0 | 0 | 0 | 0 | 0 | 0 | 0 | 0 | 0 | 0 | 0 | 0 | 0 | 0 | 0 | 0 | 0 | 0 | 0 | 0 | 0 | 0 | 0 | 0 | 0 | 0 | 0 | 0 | 0 | 0 | 0 | 0 | 0 | 0 | 0 | 0 | 0 | 0 | 0 | 0 | 0 | 0 | 0 | 0 | 0 | 0 | 0 | 0 | 0 | 0 | 0 | 0 | 0 | 0 | 0 | 0 | 0 | 0 | 0 | 0 | 0 | 0 | 0 | 0 | 0 | 0 | 0 | 0 | 0 | 0 | 0 | 0 | 0 | 0 | 0 | 0 | 0 | 0 | 0 | 0 | 0 | 0 | 0 | 0 | 0 | 0 | 0 | 0 | 0 | 0 | 0 | 0 | 0 | 0 | 0 | 0 | 0 | 0 | 0 | 0 | 0 | 0 | 0 | 0 | 0 | 0 | 0 | 0 | 0 | 0 | 0 | 0 | 0 | 0 | 0 | 0 | 0 | 0 | 0 | 0 | 0 | 0 | 0 | 0 | 0 | 0 | 0 | 0 | 0 | 0 | 0 | 0 | 0 | 0 | 0 | 0 | 0 | 0 | 0 | 0 | 0 | 0 | 0 | 0 | 0 | 0 | 0 | 0 | 0 | 0 | 0 | 0 | 0 | 0 | 0 | 0 | 0 | 0 | 0 | 0 | 0 | 0 | 0 | 0 | 0 | 0 | 0 | 0 | 0 | 0 | 0 | 0 | 0 | 0 | 0 | 0 | 0 | 0 | 0 | 0 | 0 | 0 | 0 | 0 | 0 | 0 | 0 | 0 | 0 | 0 | 0 | 0 | 0 | 0 | 0 | 0 | 0 | 0 | 0 | 0 | 0 | 0 | 0 | 0 | 0 | 0 | 0 | 0 | 0 | 0 | 0 | 0 | 0 | 0 | 0 | 0 | 0 | 0 | 0 | 0 | 0 | 0 | 0 | 0 | 0 | 0 | 0 | 0 | 0 | 0 | 0 | 0 | 0 | 0 | 0 | 0 | 0 | 0 | 0 | 0 | 0 | 0 | 0 | 0 | 0 | 0 | 0 | 0 | 0 | 0 | 0 | 0 | 0 | 0 | 0 | 0 | 0 | 0 | 0 | 0 | 0 | 0 | 0 | 0 | 0 | 0 | 0 | 0 | 0 | 0 | 0 | 0 | 0 | 0 | 0 | 0 | 0 | 0 | 0 | 0 | 0 | 0 | 0 | 0 | 0 | 0 | 0 | 0 | 0 | 0 | 0 | 0 | 0 | 0 | 0 | 0 | 0 | 0 | 0 | 0 | 0 | 0 | 0 | 0 | 0 | 0 | 0 | 0 | 0 | 0 | 0 | 0 | 0 | 0 | 0 | 0 | 0 | 0 | 0 | 0 | 0 | 0 | 0 | 0 | 0 | 0 | 0 | 0 | 0 | 0 | 0 | 0 | 0 | 0 | 0 | 0 | 0 | 0 | 0 | 0 | 0 | 0 | 0 | 0 | 0 | 0 | 0 | 0 | 0 | 0 | 0 | 0 | 0 | 0 | 0 | 0 | 0 | 0 | 0 | 0 | 0 | 0 | 0 | 0 | 0 | 0 | 0 | 0 | 0 | 0 | 0 | 0 | 0 | 0 | 0 | 0 | 0 | 0 | 0 | 0 | 0 | 0 | 0 | 0 | 0 | 0 | 0 | 0 | 0 | 0 | 0 | 0 | 0 | 0 | 0 | 0 | 0 | 0 | 0 | 0 | 0 | 0 | 0 | 0 | 0 | 0 | 0 | 0 | 0 | 0 | 0 | 0 | 0 | 0 | 0 | 0 | 0 | 0 | 0 | 0 | 0 | 0 | 0 | 0 | 0 | 0 | 0 | 0 | 0 | 0 | 0 | 0 | 0 | 0 | 0 | 0 | 0 | 0 | 0 | 0 | 0 | 0 | 0 | 0 | 0 | 0 | 0 | 0 | 0 | 0 | 0 | 0 | 0 | 0 | 0 | 0 | 0 | 0 | 0 | 0 | 0 | 0 | 0 | 0 | 0 | 0 | 0 | 0 | 0 | 0 | 0 | 0 | 0 | 0 | 0 | 0 | 0 | 0 | 0 | 0 | 0 | 0 | 0 | 0 | 0 | 0 | 0 | 0 | 0 | 0 | 0 | 0 | 0 | 0 | 0 | 0 | 0 | 0 | 0 | 0 | 0 | 0 | 0 | 0 | 0 | 0 | 0 | 0 | 0 | 0 | 0 | 0 | 0 | 0 | 0 | 0 | 0 | 0 | 0 | 0 | 0 | 0 | 0 | 0 | 0 | 0 | 0 | 0 | 0 | 0 | 0 | 0 | 0 | 0 | 0 | 0 | 0 | 0 | 0 | 0 | 0 | 0 | 0 | 0 | 0 | 0 | 0 | 0 | 0 | 0 | 0 | 0 | 0 | 0 | 0 | 0 | 0 | 0 | 0 | 0 | 0 | 0 | 0 | 0 | 0 | 0 | 0 | 0 | 0 | 0 | 0 | 0 | 0 | 0 | 0 | 0 | 0 | 0 | 0 | 0 | 0 | 0 | 0 | 0 | 0 | 0 | 0 | 0 | 0 | 0 | 0 | 0 | 0 | 0 | 0 | 0 | 0 | 0 | 0 | 0 | 0 | 0 | 0 | 0 | 0 | 0 | 0 | 0 | 0 | 0 | 0 | 0 | 0 | 0 | 0 | 0 | 0 | 0 | 0 | 0 | 0 | 0 | 0 | 0 | 0 | 0 | 0 | 0 | 0 | 0 | 0 | 0 | 0 | 0 | 0 | 0 | 0 | 0 | 0 | 0 | 0 | 0 | 0 | 0 | 0 | 0 | 0 | 0 | 0 | 0 | 0 | 0 | 0 | 0 | 0 | 0 | 0 | 0 | 0 | 0 | 0 | 0 | 0 | 0 | 0 | 0 | 0 | 0 | 0 | 0 | 0 | 0 | 0 | 0 | 0 | 0 | 0 | 0 | 0 | 0 | 0 | 0 | 0 | 0 | 0 | 0 | 0 | 0 | 0 | 0 | 0 | 0 | 0 | 0 | 0 | 0 | 0 | 0 | 0 | 0 | 0 | 0 | 0 | 0 | 0 | 0 | 0 | 0 | 0 | 0 | 0 | 0 | 0 | 0 | 0 | 0 | 0 | 0 | 0 | 0 | 0 | 0 | 0 | 0 | 0 | 0 | 0 | 0 | 0 | 0 | 0 | 0 | 0 | 0 | 0 | 0 | 0 | 0 | 0 | 0 | 0 | 0 | 0 | 0 | 0 | 0 | 0 | 0 | 0 | 0 | 0 | 0 | 0 | 0 | 0 | 0 | 0 | 0 | 0 | 0 | 0 | 0 | 0 | 0 | 0 | 0 | 0 | 0 | 0 | 0 | 0 | 0 | 0 | 0 | 0 | 0 | 0 | 0 | 0 | 0 | 0 | 0 | 0 | 0 | 0 | 0 | 0 | 0 | 0 | 0 | 0 | 0 | 0 | 0 | 0 | 0 | 0 | 0 | 0 | 0 | 0 | 0 | 0 | 0 | 0 | 0 | 0 | 0 | 0 | 0 | 0 | 0 | 0 | 0 | 0 | 0 | 0 | 0 | 0 | 0 | 0 | 0 | 0 | 0 | 0 | 0 | 0 | 0 | 0 | 0 | 0 | 0 | 0 | 0 | 0 | 0 | 0 | 0 | 0 | 0 | 0 | 0 | 0 | 0 | 0 | 0 | 0 | 0 | 0 | 0 | 0 | 0 | 0 | 0 | 0 | 0 | 0 | 0 | 0 | 0 | 0 | 0 | 0 | 0 | 0 | 0 | 0 | 0 | 0 | 0 | 0 | 0 | 0 | 0 | 0 | 0 | 0 | 0 | 0 | 0 | 0 | 0 | 0 | 0 | 0 | 0 | 0 | 0 | 0 | 0 | 0 | 0 | 0 | 0 | 0 | 0 | 0 | 0 | 0 | 0 | 0 | 0 | 0 | 0 | 0 | 0 | 0 | 0 | 0 | 0 | 0 | 0 | 0 | 0 | 0 | 0 | 0 | 0 | 0 | 0 | 0 | 0 | 0 | 0 | 0 | 0 | 0 | 0 | 0 | 0 | 0 | 0 | 0 | 0 | 0 | 0 | 0 | 0 | 0 | 0 | 0 | 0 | 0 | 0 | 0 | 0 | 0 | 0 | 0 | 0 | 0 | 0 | 0 | 0 | 0 | 0 | 0 | 0 | 0 | 0 | 0 | 0 | 0 | 0 | 0 | 0 | 0 | 0 | 0 | 0 | 0 | 0 | 0 | 0 | 0 | 0 | 0 | 0 | 0 | 0 | 0 | 0 | 0 | 0 | 0 | 0 | 0 | 0 | 0 | 0 | 0 | 0 | 0 | 0 | 0 | 0 | 0 | 0 | 0 | 0 | 0 | 0 | 0 | 0 | 0 | 0 | 0 | 0 | 0 | 0 | 0 | 0 | 0 | 0 | 0 | 0 | 0 | 0 | 0 | 0 | 0 | 0 | 0 | 0 | 0 | 0 | 0 | 0 | 0 | 0 | 0 | 0 | 0 | 0 | 0 | 0 | 0 | 0 | 0 | 0 | 0 | 0 | 0 | 0 | 0 | 0 | 0 | 0 | 0 | 0 | 0 | 0 | 0 | 0 | 0 | 0 | 0 | 0 | 0 | 0 | 0 | 0 | 0 | 0 | 0 | 0 | 0 | 0 | 0 | 0 | 0 | 0 | 0 | 0 | 0 | 0 | 0 | 0 | 0 | 0 | 0 | 0 | 0 | 0 | 0 | 0 | 0 | 0 | 0 | 0 | 0 | 0 | 0 | 0 | 0 | 0 | 0 | 0 | 0 | 0 | 0 | 0 | 0 | 0 | 0 | 0 | 0 | 0 | 0 | 0 | 0 | 0 | 0 | 0 | 0 | 0 | 0 | 0 | 0 | 0 | 0 | 0 | 0 | 0 | 0 | 0 | 0 | 0 | 0 | 0 | 0 | 0 | 0 | 0 | 0 | 0 | 0 | 0 | 0 | 0 | 0 | 0 | 0 | 0 | 0 | 0 | 0 | 0 | 0 | 0 | 0 | 0 | 0 | 0 | 0 | 0 | 0 | 0 | 0 | 0 | 0 | 0 | 0 | 0 | 0 | 0 | 0 | 0 | 0 | 0 | 0 | 0 | 0 | 0 | 0 | 0 | 0 | 0 | 0 | 0 | 0 | 0 | 0 | 0 | 0 | 0 | 0 | 0 | 0 | 0 | 0 | 0 | 0 | 0 | 0 | 0 | 0 | 0 | 0 | 0 | 0 | 0 | 0 | 0 | 0 | 0 | 0 | 0 | 0 | 0 | 0 | 0 | 0 | 0 | 0 | 0 | 0 | 0 | 0 | 0 | 0 | 0 | 0 | 0 | 0 | 0 | 0 | 0 | 0 | 0 | 0 | 0 | 0 | 0 | 0 | 0 | 0 | 0 | 0 | 0 | 0 | 0 | 0 | 0 | 0 | 0 | 0 | 0 | 0 | 0 | 0 | 0 | 0 | 0 | 0 | 0 | 0 | 0 | 0 | 0 | 0 | 0 | 0 | 0 | 0 | 0 | 0 | 0 | 0 | 0 | 0 | 0 | 0 | 0 | 0 | 0 | 0 | 0 | 0 | 0 | 0 | 0 | 0 | 0 | 0 | 0 | 0 | 0 | 0 | 0 | 0 | 0 | 0 | 0 | 0 | 0 | 0 | 0 | 0 | 0 | 0 | 0 | 0 | 0 | 0 | 0 | 0 | 0 | 0 | 0 | 0 | 0 | 0 | 0 | 0 | 0 | 0 | 0 | 0 | 0 | 0 | 0 | 0 | 0 | 0 | 0 | 0 | 0 | 0 | 0 | 0 | 0 | 0 | 0 | 0 | 0 | 0 | 0 | 0 | 0 | 0 | 0 | 0 | 0 | 0 | 0 | 0 | 0 | 0 | 0 | 0 | 0 | 0 | 0 | 0 | 0 | 0 | 0 | 0 | 0 | 0 | 0 | 0 | 0 | 0 | 0 | 0 | 0 | 0 | 0 | 0 | 0 | 0 | 0 | 0 | 0 | 0 | 0 | 0 | 0 | 0 | 0 | 0 | 0 | 0 | 0 | 0 | 0 | 0 | 0 | 0 | 0 | 0 | 0 | 0 | 0 | 0 | 0 | 0 | 0 | 0 | 0 | 0 | 0 | 0 | 0 | 0 | 0 | 0 | 0 | 0 | 0 | 0 | 0 | 0 | 0 | 0 | 0 | 0 | 0 | 0 | 0 | 0 | 0 | 0 | 0 | 0 | 0 | 0 | 0 | 0 | 0 | 0 | 0 | 0 | 0 | 0 | 0 | 0 | 0 | 0 | 0 | 0 | 0 | 0 | 0 | 0 | 0 | 0 | 0 | 0 | 0 | 0 | 0 | 0 | 0 | 0 | 0 | 0 | 0 | 0 | 0 | 0 | 0 | 0 | 0 | 0 | 0 | 0 | 0 | 0 | 0 | 0 | 0 | 0 | 0 | 0 | 0 | 0 | 0 | 0 | 0 | 0 | 0 | 0 | 0 | 0 | 0 | 0 | 0 | 0 | 0 | 0 | 0 | 0 | 0 | 0 | 0 | 0 | 0 | 0 | 0 | 0 | 0 | 0 | 0 | 0 | 0 | 0 | 0 | 0 | 0 | 0 | 0 | 0 | 0 | 0 | 0 | 0 | 0 | 0 | 0 | 0 | 0 | 0 | 0 | 0 | 0 | 0 | 0 | 0 | 0 | 0 | 0 | 0 | 0 | 0 | 0 | 0 | 0 | 0 | 0 | 0 | 0 | 0 | 0 | 0 | 0 | 0 | 0 | 0 | 0 | 0 | 0 | 0 | 0 | 0 | 0 | 0 | 0 | 0 | 0 | 0 | 0 | 0 | 0 | 0 | 0 | 0 | 0 | 0 | 0 | 0 | 0 | 0 | 0 | 0 | 0 | 0 | 0 | 0 | 0 | 0 | 0 | 0 | 0 | 0 | 0 | 0 | 0 | 0 | 0 | 0 | 0 | 0 | 0 | 0 | 0 | 0 | 0 | 0 | 0 | 0 | 0 | 0 | 0 | 0 | 0 | 0 | 0 | 0 | 0 | 0 | 0 | 0 | 0 | 0 | 0 | 0 | 0 | 0 | 0 | 0 | 0 | 0 | 0 | 0 | 0 | 0 | 0 | 0 | 0 | 0 | 0 | 0 | 0 | 0 | 0 | 0 | 0 | 0 | 0 | 0 | 0 | 0 | 0 | 0 | 0 | 0 | 0 | 0 | 0 | 0 | 0 | 0 | 0 | 0 | 0 | 0 | 0 | 0 | 0 | 0 | 0 | 0 | 0 | 0 | 0 | 0 | 0 | 0 | 0 | 0 | 0 | 0 | 0 | 0 | 0 | 0 | 0 | 0 | 0 | 0 | 0 | 0 | 0 | 0 | 0 | 0 | 0 | 0 | 0 | 0 | 0 | 0 | 0 | 0 | 0 | 0 | 0 | 0 | 0 | 0 | 0 | 0 | 0 | 0 | 0 | 0 | 0 | 0 | 0 | 0 | 0 | 0 | 0 | 0 | 0 | 0 | 0 | 0 | 0 | 0 | 0 | 0 | 0 | 0 | 0 | 0 | 0 | 0 | 0 | 0 | 0 | 0 | 0 | 0 | 0 | 0 | 0 | 0 | 0 | 0 | 0 | 0 | 0 | 0 | 0 | 0 | 0 | 0 | 0 | 0 | 0 | 0 | 0 | 0 | 0 | 0 | 0 | 0 | 0 | 0 | 0 | 0 | 0 | 0 | 0 | 0 | 0 | 0 | 0 | 0 | 0 | 0 | 0 | 0 | 0 | 0 | 0 | 0 | 0 | 0 | 0 | 0 | 0 | 0 | 0 | 0 | 0 | 0 | 0 | 0 | 0 | 0 | 0 | 0 | 0 | 0 | 0 | 0 | 0 | 0 | 0 | 0 | 0 | 0 | 0 | 0 | 0 | 0 | 0 | 0 | 0 | 0 | 0 | 0 | 0 | 0 | 0 | 0 | 0 | 0 | 0 | 0 | 0 | 0 | 0 | 0 | 0 | 0 | 0 | 0 | 0 | 0 | 0 | 0 | 0 | 0 | 0 | 0 | 0 | 0 | 0 | 0 | 0 | 0 | 0 | 0 | 0 | 0 | 0 | 0 | 0 | 0 | 0 | 0 | 0 | 0 | 0 | 0 | 0 | 0 | 0 | 0 | 0 | 0 | 0 | 0 | 0 | 0 | 0 | 0 | 0 | 0 | 0 | 0 | 0 | 0 | 0 | 0 | 0 | 0 | 0 | 0 | 0 | 0 | 0 | 0 | 0 | 0 | 0 | 0 | 0 | 0 | 0 | 0 | 0 | 0 | 0 | 0 | 0 | 0 | 0 | 0 | 0 | 0 | 0 | 0 | 0 | 0 | 0 | 0 | 0 | 0 | 0 | 0 | 0 | 0 | 0 | 0 | 0 | 0 | 0 | 0 | 0 | 0 | 0 | 0 | 0 | 0 | 0 | 0 | 0 | 0 | 0 | 0 | 0 | 0 | 0 | 0 | 0 | 0 | 0 | 0 | 0 | 0 | 0 | 0 | 0 | 0 | 0 | 0 | 0 | 0 | 0 | 0 | 0 | 0 | 0 | 0 | 0 | 0 | 0 | 0 | 0 | 0 | 0 | 0 | 0 | 0 | 0 | 0 | 0 | 0 | 0 | 0 | 0 | 0 | 0 | 0 | 0 | 0 | 0 | 0 | 0 | 0 | 0 | 0 | 0 | 0 | 0 | 0 | 0 | 0 | 0 | 0 | 0 | 0 | 0 | 0 | 0 | 0 | 0 | 0 | 0 | 0 | 0 | 0 | 0 | 0 | 0 | 0 | 0 | 0 | 0 | 0 | 0 | 0 | 0 | 0 | 0 | 0 | 0 | 0 | 0 | 0 | 0 | 0 | 0 | 0 | 0 | 0 | 0 | 0 | 0 | 0 | 0 | 0 | 0 | 0 | 0 | 0 | 0 | 0 | 0 | 0 | 0 | 0 | 0 | 0 | 0 | 0 | 0 | 0 | 0 | 0 | 0 | 0 | 0 | 0 | 0 | 0 | 0 | 0 | 0 | 0 | 0 | 0 | 0 | 0 | 0 | 0 | 0 | 0 | 0 | 0 | 0 | 0 | 0 | 0 | 0 | 0 | 0 | 0 | 0 | 0 | 0 | 0 | 0 | 0 | 0 | 0 | 0 | 0 | 0 | 0 | 0 | 0 | 0 | 0 | 0 | 0 | 0 | 0 | 0 | 0 | 0 | 0 | 0 | 0 | 0 | 0 | 0 | 0 | 0 | 0 | 0 | 0 | 0 | 0 | 0 | 0 | 0 | 0 | 0 | 0 | 0 | 0 | 0 | 0 | 0 | 0 | 0 | 0 | 0 | 0 | 0 | 0 | 0 | 0 | 0 | 0 | 0 | 0 | 0 | 0 | 0 | 0 | 0 | 0 | 0 | 0 | 0 | 0 | 0 | 0 | 0 | 0 | 0 | 0 | 0 | 0 | 0 | 0 | 0 | 0 | 0 | 0 | 0 | 0 | 0 | 0 | 0 | 0 | 0 | 0 | 0 | 0 | 0 | 0 | 0 | 0 | 0 | 0 | 0 | 0 | 0 | 0 | 0 | 0 | 0 | 0 | 0 | 0 | 0 | 0 | 0 | 0 | 0 | 0 | 0 | 0 | 0 | 0 | 0 | 0 | 0 | 0 | 0 | 0 | 0 | 0 | 0 | 0 | 0 | 0 | 0 | 0 | 0 | 0 | 0 | 0 | 0 | 0 | 0 | 0 | 0 | 0 | 0 | 0 | 0 | 0 | 0 | 0 | 0 | 0 | 0 | 0 | 0 | 0 | 0 | 0 | 0 | 0 | 0 | 0 | 0 | 0 | 0 | 0 | 0 | 0 | 0 | 0 | 0 | 0 | 0 | 0 | 0 | 0 | 0 | 0 | 0 | 0 | 0 | 0 | 0 | 0 | 0 | 0 | 0 | 0 | 0 | 0 | 0 | 0 | 0 | 0 | 0 | 0 | 0 | 0 | 0 | 0 | 0 | 0 | 0 | 0 | 0 | 0 | 0 | 0 | 0 | 0 | 0 | 0 | 0 | 0 | 0 | 0 | 0 | 0 | 0 | 0 | 0 | 0 | 0 | 0 | 0 | 0 | 0 | 0 | 0 | 0 | 0 | 0 | 0 | 0 | 0 | 0 | 0 | 0 | 0 | 0 | 0 | 0 | 0 | 0 | 0 | 0 | 0 | 0 | 0 | 0 | 0 | 0 | 0 | 0 | 0 | 0 | 0 | 0 | 0 | 0 | 0 | 0 | 0 | 0 | 0 | 0 | 0 | 0 | 0 | 0 | 0 | 0 | 0 | 0 | 0 | 0 | 0 | 0 | 0 | 0 | 0 | 0 | 0 | 0 | 0 | 0 | 0 | 0 | 0 | 0 | 0 | 0 | 0 | 0 | 0 | 0 | 0 | 0 | 0 | 0 | 0 | 0 | 0 | 0 | 0 | 0 | 0 | 0 | 0 | 0 | 0 | 0 | 0 | 0 | 0 | 0 | 0 | 0 | 0 | 0 | 0 | 0 | 0 | 0 | 0 | 0 | 0 | 0 | 0 | 0 | 0 | 0 | 0 | 0 | 0 | 0 | 0 | 0 | 0 | 0 | 0 | 0 | 0 | 0 | 0 | 0 | 0 | 0 | 0 | 0 | 0 | 0 | 0 | 0 | 0 | 0 | 0 | 0 | 0 | 0 | 0 | 0 | 0 | 0 | 0 | 0 | 0 | 0 | 0 | 0 | 0 | 0 | 0 | 0 | 0 | 0 | 0 | 0 | 0 | 0 | 0 | 0 | 0 | 0 | 0 | 0 | 0 | 0 | 0 | 0 | 0 | 0 | 0 | 0 | 0 | 0 | 0 | 0 | 0 | 0 | 0 | 0 | 0 | 0 | 0 | 0 | 0 | 0 | 0 | 0 | 0 | 0 | 0 | 0 | 0 | 0 | 0 | 0 | 0 | 0 | 0 | 0 | 0 | 0 | 0 | 0 | 0 | 0 | 0 | 0 | 0 | 0 | 0 | 0 | 0 | 0 | 0 | 0 | 0 | 0 | 0 | 0 | 0 | 0 | 0 | 0 | 0 | 0 | 0 | 0 | 0 | 0 | 0 | 0 | 0 | 0 | 0 | 0 | 0 | 0 | 0 | 0 | 0 | 0 | 0 | 0 | 0 | 0 | 0 | 0 | 0 | 0 | 0 | 0 | 0 | 0 | 0 | 0 | 0 | 0 | 0 | 0 | 0 | 0 | 0 | 0 | 0 | 0 | 0 | 0 | 0 | 0 | 0 | 0 | 0 | 0 | 0 | 0 | 0 | 0 | 0 | 0 | 0 | 0 | 0 | 0 | 0 | 0 | 0 | 0 | 0 | 0 | 0 | 0 | 0 | 0 | 0 | 0 | 0 | 0 | 0 | 0 | 0 | 0 | 0 | 0 | 0 | 0 | 0 | 0 | 0 | 0 | 0 | 0 | 0 | 0 | 0 | 0 | 0 | 0 | 0 | 0 | 0 | 0 | 0 | 0 | 0 | 0 | 0 | 0 | 0 | 0 | 0 | 0 | 0 | 0 | 0 | 0 | 0 | 0 | 0 | 0 | 0 | 0 | 0 | 0 | 0 | 0 | 0 | 0 | 0 | 0 | 0 | 0 | 0 | 0 | 0 | 0 | 0 | 0 | 0 | 0 | 0 | 0 | 0 | 0 | 0 | 0 | 0 | 0 | 0 | 0 | 0 | 0 | 0 | 0 | 0 | 0 | 0 | 0 | 0 | 0 | 0 | 0 | 0 | 0 | 0 | 0 | 0 | 0 | 0 | 0 | 0 | 0 | 0 | 0 | 0 | 0 | 0 | 0 | 0 | 0 | 0 | 0 | 0 | 0 | 0 | 0 | 0 | 0 | 0 | 0 | 0 | 0 | 0 | 0 | 0 | 0 | 0 | 0 | 0 | 0 | 0 | 0 | 0 | 0 | 0 | 0 | 0 | 0 | 0 | 0 | 0 | 0 | 0 | 0 | 0 | 0 | 0 | 0 | 0 | 0 | 0 | 0 | 0 | 0 | 0 | 0 | 0 | 0 | 0 | 0 | 0 | 0 | 0 | 0 | 0 | 0 | 0 | 0 | 0 | 0 | 0 | 0 | 0 | 0 | 0 | 0 | 0 | 0 | 0 | 0 | 0 | 0 | 0 | 0 | 0 | 0 | 0 | 0 | 0 | 0 | 0 | 0 | 0 | 0 | 0 | 0 | 0 | 0 | 0 | 0 | 0 | 0 | 0 | 0 | 0 | 0 | 0 | 0 | 0 | 0 | 0 | 0 | 0 | 0 | 0 | 0 | 0 | 0 | 0 | 0 | 0 | 0 | 0 | 0 | 0 | 0 | 0 | 0 | 0 | 0 | 0 | 0 | 0 | 0 | 0 | 0 | 0 | 0 | 0 | 0 | 0 | 0 | 0 | 0 | 0 | 0 | 0 | 0 | 0 | 0 | 0 | 0 | 0 | 0 | 0 | 0 | 0 | 0 | 0 | 0 | 0 | 0 | 0 | 0 | 0 | 0 | 0 | 0 | 0 | 0 | 0 | 0 | 0 | 0 | 0 | 0 | 0 | 0 | 0 | 0 | 0 | 0 | 0 | 0 | 0 | 0 | 0 | 0 | 0 | 0 | 0 | 0 | 0 | 0 | 0 | 0 | 0 | 0 | 0 | 0 | 0 | 0 | 0 | 0 | 0 | 0 | 0 | 0 | 0 | 0 | 0 | 0 | 0 | 0 | 0 | 0 | 0 | 0 | 0 | 0 | 0 | 0 | 0 | 0 | 0 | 0 | 0 | 0 | 0 | 0 | 0 | 0 | 0 | 0 | 0 | 0 | 0 | 0 | 0 | 0 | 0 | 0 | 0 | 0 | 0 | 0 | 0 | 0 | 0 | 0 | 0 | 0 | 0 | 0 | 0 | 0 | 0 | 0 | 0 | 0 | 0 | 0 | 0 | 0 | 0 | 0 | 0 | 0 | 0 | 0 | 0 | 0 | 0 | 0 | 0 | 0 | 0 | 0 | 0 | 0 | 0 | 0 | 0 | 0 | 0 | 0 | 0 | 0 | 0 | 0 | 0 | 0 | 0 | 0 | 0 | 0 | 0 | 0 | 0 | 0 | 0 | 0 | 0 | 0 | 0 | 0 | 0 | 0 | 0 | 0 | 0 | 0 | 0 | 0 | 0 | 0 | 0 | 0 | 0 | 0 | 0 | 0 | 0 | 0 | 0 | 0 | 0 | 0 | 0 | 0 | 0 | 0 | 0 | 0 | 0 | 0 | 0 | 0 | 0 | 0 | 0 | 0 | 0 | 0 | 0 | 0 | 0 | 0 | 0 | 0 | 0 | 0 | 0 | 0 | 0 | 0 | 0 | 0 | 0 | 0 | 0 | 0 | 0 | 0 | 0 | 0 | 0 | 0 | 0 | 0 | 0 | 0 | 0 | 0 | 0 | 0 | 0 | 0 | 0 | 0 | 0 | 0 | 0 | 0 | 0 | 0 | 0 | 0 | 0 | 0 | 0 | 0 | 0 | 0 | 0 | 0 | 0 | 0 | 0 | 0 | 0 | 0 | 0 | 0 | 0 | 0 | 0 | 0 | 0 | 0 | 0 | 0 | 0 | 0 | 0 | 0 | 0 | 0 | 0 | 0 | 0 | 0 | 0 | 0 | 0 | 0 | 0 | 0 | 0 | 0 | 0 | 0 | 0 | 0 | 0 | 0 | 0 | 0 | 0 | 0 | 0 | 0 | 0 | 0 | 0 | 0 | 0 | 0 | 0 | 0 | 0 | 0 | 0 | 0 | 0 | 0 | 0 | 0 | 0 | 0 | 0 | 0 | 0 | 0 | 0 | 0 | 0 | 0 | 0 | 0 | 0 | 0 | 0 | 0 | 0 | 0 | 0 | 0 | 0 | 0 | 0 | 0 | 0 | 0 | 0 | 0 | 0 | 0 | 0 | 0 | 0 | 0 | 0 | 0 | 0 | 0 | 0 | 0 | 0 | 0 | 0 | 0 | 0 | 0 | 0 | 0 | 0 | 0 | 0 | 0 | 0 | 0 | 0 | 0 | 0 | 0 | 0 | 0 | 0 | 0 | 0 | 0 | 0 | 0 | 0 | 0 | 0 | 0 | 0 | 0 | 0 | 0 | 0 | 0 | 0 | 0 | 0 | 0 | 0 | 0 | 0 | 0 | 0 | 0 | 0 | 0 | 0 | 0 | 0 | 0 | 0 | 0 | 0 | 0 | 0 | 0 | 0 | 0 | 0 | 0 | 0 | 0 | 0 | 0 | 0 | 0 | 0 | 0 | 0 | 0 | 0 | 0 | 0 | 0 | 0 | 0 | 0 | 0 | 0 | 0 | 0 | 0 | 0 | 0 | 0 | 0 | 0 | 0 | 0 | 0 | 0 | 0 | 0 | 0 | 0 | 0 | 0 | 0 | 0 | 0 | 0 | 0 | 0 | 0 | 0 | 0 | 0 | 0 | 0 | 0 | 0 | 0 | 0 | 0 | 0 | 0 | 0 | 0 | 0 | 0 | 0 | 0 | 0 | 0 | 0 | 0 | 0 | 0 | 0 | 0 | 0 | 0 | 0 | 0 | 0 | 0 | 0 | 0 | 0 | 0 | 0 | 0 | 0 | 0 | 0 | 0 | 0 | 0 | 0 | 0 | 0 | 0 | 0 | 0 | 0 | 0 | 0 | 0 | 0 | 0 | 0 | 0 | 0 | 0 | 0 | 0 | 0 | 0 | 0 | 0 | 0 | 0 | 0 | 0 | 0 | 0 | 0 | 0 | 0 | 0 | 0 | 0 | 0 | 0 | 0 | 0 | 0 | 0 | 0 | 0 | 0 | 0 | 0 | 0 | 0 | 0 | 0 | 0 | 0 | 0 | 0 | 0 | 0 | 0 | 0 | 0 | 0 | 0 | 0 | 0 | 0 | 0 | 0 | 0 | 0 | 0 | 0 | 0 | 0 | 0 | 0 | 0 | 0 | 0 | 0 | 0 | 0 | 0 | 0 | 0 | 0 | 0 | 0 | 0 | 0 | 0 | 0 | 0 | 0 | 0 | 0 | 0 | 0 | 0 | 0 | 0 | 0 | 0 | 0 | 0 | 0 | 0 | 0 | 0 | 0 | 0 | 0 | 0 | 0 | 0 | 0 | 0 | 0 | 0 | 0 | 0 | 0 | 0 | 0 | 0 | 0 | 0 | 0 | 0 | 0 | 0 | 0 | 0 | 0 | 0 | 0 | 0 | 0 | 0 | 0 | 0 | 0 | 0 | 0 | 0 | 0 | 0 | 0 | 0 | 0 | 0 | 0 | 0 | 0 | 0 | 0 | 0 | 0 | 0 | 0 | 0 | 0 | 0 | 0 | 0 | 0 | 0 | 0 | 0 | 0 | 0 | 0 | 0 | 0 | 0 | 0 | 0 | 0 | 0 | 0 | 0 | 0 | 0 | 0 | 0 | 0 | 0 | 0 | 0 | 0 | 0 | 0 | 0 | 0 | 0 | 0 | 0 | 0 | 0 | 0 | 0 | 0 | 0 | 0 | 0 | 0 | 0 | 0 | 0 | 0 | 0 | 0 | 0 | 0 | 0 | 0 | 0 | 0 | 0 | 0 | 0 | 0 | 0 | 0 | 0 | 0 | 0 | 0 | 0 | 0 | 0 | 0 | 0 | 0 | 0 | 0 | 0 | 0 | 0 | 0 | 0 | 0 | 0 | 0 | 0 | 0 | 0 | 0 | 0 | 0 | 0 | 0 | 0 | 0 | 0 | 0 | 0 | 0 | 0 | 0 | 0 | 0 | 0 | 0 | 0 | 0 | 0 | 0 | 0 | 0 | 0 | 0 | 0 | 0 | 0 | 0 | 0 | 0 | 0 | 0 | 0 | 0 | 0 | 0 | 0 | 0 | 0 | 0 | 0 | 0 | 0 | 0 | 0 | 0 | 0 | 0 | 0 | 0 | 0 | 0 | 0 | 0 | 0 | 0 | 0 | 0 | 0 | 0 | 0 | 0 | 0 | 0 | 0 | 0 | 0 | 0 | 0 | 0 | 0 | 0 | 0 | 0 | 0 | 0 | 0 | 0 | 0 | 0 | 0 | 0 | 0 | 0 | 0 | 0 | 0 | 0 | 0 | 0 | 0 | 0 | 0 | 0 | 0 | 0 | 0 | 0 | 0 | 0 | 0 | 0 | 0 | 0 | 0 | 0 | 0 | 0 | 0 | 0 | 0 | 0 | 0 | 0 | 0 | 0 | 0 | 0 | 0 | 0 | 0 | 0 | 0 | 0 | 0 | 0 | 0 | 0 | 0 | 0 | 0 | 0 | 0 | 0 | 0 | 0 | 0 | 0 | 0 | 0 | 0 | 0 | 0 | 0 | 0 | 0 | 0 | 0 | 0 | 0 | 0 | 0 | 0 | 0 | 0 | 0 | 0 | 0 | 0 | 0 | 0 | 0 | 0 | 0 | 0 | 0 | 0 | 0 | 0 | 0 | 0 | 0 | 0 | 0 | 0 | 0 | 0 | 0 | 0 | 0 | 0 | 0 | 0 | 0 | 0 | 0 | 0 | 0 | 0 | 0 | 0 | 0 | 0 | 0 | 0 | 0 | 0 | 0 | 0 | 0 | 0 | 0 | 0 | 0 | 0 | 0 | 0 | 0 | 0 | 0 | 0 | 0 | 0 | 0 | 0 | 0 | 0 | 0 | 0 | 0 | 0 | 0 | 0 | 0 | 0 | 0 | 0 | 0 | 0 | 0 | 0 | 0 | 0 | 0 | 0 | 0 | 0 | 0 | 0 | 0 | 0 | 0 | 0 | 0 | 0 | 0 | 0 | 0 | 0 | 0 | 0 | 0 | 0 | 0 | 0 | 0 | 0 | 0 | 0 | 0 | 0 | 0 | 0 | 0 | 0 | 0 | 0 | 0 | 0 | 0 | 0 | 0 | 0 | 0 | 0 | 0 | 0 | 0 | 0 | 0 | 0 | 0 | 0 | 0 | 0 | 0 | 0 | 0 | 0 | 0 | 0 | 0 | 0 | 0 | 0 | 0 | 0 | 0 | 0 | 0 | 0 | 0 | 0 | 0 | 0 | 0 | 0 | 0 | 0 | 0 | 0 | 0 | 0 | 0 | 0 | 0 | 0 | 0 | 0 | 0 | 0 | 0 | 0 | 0 | 0 | 0 | 0 | 0 | 0 | 0 | 0 | 0 | 0 | 0 | 0 | 0 | 0 | 0 | 0 | 0 | 0 | 0 | 0 | 0 | 0 | 0 | 0 | 0 | 0 | 0 | 0 | 0 | 0 | 0 | 0 | 0 | 0 | 0 | 0 | 0 | 0 | 0 | 0 | 0 | 0 | 0 | 0 | 0 | 0 | 0 | 0 | 0 | 0 | 0 | 0 | 0 | 0 | 0 | 0 | 0 | 0 | 0 | 0 | 0 | 0 | 0 | 0 | 0 | 0 | 0 | 0 | 0 | 0 | 0 | 0 | 0 | 0 | 0 | 0 | 0 | 0 | 0 | 0 | 0 | 0 | 0 | 0 | 0 | 0 | 0 | 0 | 0 | 0 | 0 | 0 | 0 | 0 | 0 | 0 | 0 | 0 | 0 | 0 | 0 | 0 | 0 | 0 | 0 | 0 | 0 | 0 | 0 | 0 | 0 | 0 | 0 | 0 | 0 | 0 | 0 | 0 | 0 | 0 | 0 | 0 | 0 | 0 | 0 | 0 | 0 | 0 | 0 | 0 | 0 | 0 | 0 | 0 | 0 | 0 | 0 | 0 | 0 | 0 | 0 | 0 | 0 | 0 | 0 | 0 | 0 | 0 | 0 | 0 | 0 | 0 | 0 | 0 | 0 | 0 | 0 | 0 | 0 | 0 | 0 | 0 | 0 | 0 | 0 | 0 | 0 | 0 | 0 | 0 | 0 | 0 | 0 | 0 | 0 | 0 | 0 | 0 | 0 | 0 | 0 | 0 | 0 | 0 | 0 | 0 | 0 | 0 | 0 | 0 | 0 | 0 | 0 | 0 | 0 | 0 | 0 | 0 | 0 | 0 | 0 | 0 | 0 | 0 | 0 | 0 | 0 | 0 | 0 | 0 | 0 | 0 | 0 | 0 | 0 | 0 | 0 | 0 | 0 | 0 | 0 | 0 | 0 | 0 | 0 | 0 | 0 | 0 | 0 | 0 | 0 | 0 | 0 | 0 | 0 | 0 | 0 | 0 | 0 | 0 | 0 | 0 | 0 | 0 | 0 | 0 | 0 | 0 | 0 | 0 | 0 | 0 | 0 | 0 | 0 | 0 | 0 | 0 | 0 | 0 | 0 | 0 | 0 | 0 | 0 | 0 | 0 | 0 | 0 | 0 | 0 | 0 | 0 | 0 | 0 | 0 | 0 | 0 | 0 | 0 | 0 | 0 | 0 | 0 | 0 | 0 | 0 | 0 | 0 | 0 | 0 | 0 | 0 | 0 | 0 | 0 | 0 | 0 | 0 | 0 | 0 | 0 | 0 | 0 | 0 | 0 | 0 | 0 | 0 | 0 | 0 | 0 | 0 | 0 | 0 | 0 | 0 | 0 | 0 | 0 | 0 | 0 | 0 | 0 | 0 | 0 | 0 | 0 | 0 | 0 | 0 | 0 | 0 | 0 | 0 | 0 | 0 | 0 | 0 | 0 | 0 | 0 | 0 | 0 | 0 | 0 | 0 | 0 | 0 | 0 | 0 | 0 | 0 | 0 | 0 | 0 | 0 | 0 | 0 | 0 | 0 | 0 | 0 | 0 | 0 | 0 | 0 | 0 | 0 | 0 | 0 | 0 | 0 | 0 | 0 | 0 | 0 | 0 | 0 | 0 | 0 | 0 | 0 | 0 | 0 | 0 | 0 | 0 | 0 | 0 | 0 | 0 | 0 | 0 | 0 | 0 | 0 | 0 | 0 | 0 | 0 | 0 | 0 | 0 | 0 | 0 | 0 | 0 | 0 | 0 | 0 | 0 | 0 | 0 | 0 | 0 | 0 | 0 | 0 | 0 | 0 | 0 | 0 | 0 | 0 | 0 | 0 | 0 | 0 | 0 | 0 | 0 | 0 | 0 | 0 | 0 | 0 | 0 | 0 | 0 | 0 | 0 | 0 | 0 | 0 | 0 | 0 | 0 | 0 | 0 | 0 | 0 | 0 | 0 | 0 | 0 | 0 | 0 | 0 | 0 | 0 | 0 | 0 | 0 | 0 | 0 | 0 | 0 | 0 | 0 | 0 | 0 | 0 | 0 | 0 | 0 | 0 | 0 | 0 | 0 | 0 | 0 | 0 | 0 | 0 | 0 | 0 | 0 | 0 | 0 | 0 | 0 | 0 | 0 | 0 | 0 | 0 | 0 | 0 | 0 | 0 | 0 | 0 | 0 | 0 | 0 | 0 | 0 | 0 | 0 | 0 | 0 | 0 | 0 | 0 | 0 | 0 | 0 | 0 | 0 | 0 | 0 | 0 | 0 | 0 | 0 | 0 | 0 | 0 | 0 | 0 | 0 | 0 | 0 | 0 | 0 | 0 | 0 | 0 | 0 | 0 | 0 | 0 | 0 | 0 | 0 | 0 | 0 | 0 | 0 | 0 | 0 | 0 | 0 | 0 | 0 | 0 | 0 | 0 | 0 | 0 | 0 | 0 | 0 | 0 | 0 | 0 | 0 | 0 | 0 | 0 | 0 | 0 | 0 | 0 | 0 | 0 | 0 | 0 | 0 | 0 | 0 | 0 | 0 | 0 | 0 | 0 | 0 | 0 | 0 | 0 | 0 | 0 | 0 | 0 | 0 | 0 | 0 | 0 | 0 | 0 | 0 | 0 | 0 | 0 | 0 | 0 | 0 | 0 | 0 | 0 | 0 | 0 | 0 | 0 | 0 | 0 | 0 | 0 | 0 | 0 | 0 | 0 | 0 | 0 | 0 | 0 | 0 | 0 | 0 | 0 | 0 | 0 | 0 | 0 | 0 | 0 | 0 | 0 | 0 | 0 | 0 | 0 | 0 | 0 | 0 | 0 | 0 | 0 | 0 | 0 | 0 | 0 | 0 | 0 | 0 | 0 | 0 | 0 | 0 | 0 | 0 | 0 | 0 | 0 | 0 | 0 | 0 | 0 | 0 | 0 | 0 | 0 | 0 | 0 | 0 | 0 | 0 | 0 | 0 | 0 | 0 | 0 | 0 | 0 | 0 | 0 | 0 | 0 | 0 | 0 | 0 | 0 | 0 | 0 | 0 | 0 | 0 | 0 | 0 | 0 | 0 | 0 | 0 | 0 | 0 | 0 | 0 | 0 | 0 | 0 | 0 | 0 | 0 | 0 | 0 | 0 | 0 | 0 | 0 | 0 | 0 | 0 | 0 | 0 | 0 | 0 | 0 | 0 | 0 | 0 | 0 | 0 | 0 | 0 | 0 | 0 | 0 | 0 | 0 | 0 | 0 | 0 | 0 | 0 | 0 | 0 | 0 | 0 | 0 | 0 | 0 | 0 | 0 | 0 | 0 | 0 | 0 | 0 | 0 | 0 | 0 | 0 | 0 | 0 | 0 | 0 | 0 | 0 | 0 | 0 | 0 | 0 | 0 | 0 | 0 | 0 | 0 | 0 | 0 | 0 | 0 | 0 | 0 | 0 | 0 | 0 | 0 | 0 | 0 | 0 | 0 | 0 | 0 | 0 | 0 | 0 | 0 | 0 | 0 | 0 | 0 | 0 | 0 | 0 | 0 | 0 | 0 | 0 | 0 | 0 | 0 | 0 | 0 | 0 | 0 | 0 | 0 | 0 | 0 | 0 | 0 | 0 | 0 | 0 | 0 | 0 | 0 | 0 | 0 | 0 | 0 | 0 | 0 | 0 | 0 | 0 | 0 | 0 | 0 | 0 | 0 | 0 | 0 | 0 | 0 | 0 | 0 | 0 | 0 | 0 | 0 | 0 | 0 | 0 | 0 | 0 | 0 | 0 | 0 | 0 | 0 | 0 | 0 | 0 | 0 | 0 | 0 | 0 | 0 | 0 | 0 | 0 | 0 | 0 | 0 | 0 | 0 | 0 | 0 | 0 | 0 | 0 | 0 | 0 | 0 | 0 | 0 | 0 | 0 | 0 | 0 | 0 | 0 | 0 | 0 | 0 | 0 | 0 | 0 | 0 | 0 | 0 | 0 | 0 | 0 | 0 | 0 | 0 | 0 | 0 | 0 | 0 | 0 | 0 | 0 | 0 | 0 | 0 | 0 | 0 | 0 | 0 | 0 | 0 | 0 | 0 | 0 | 0 | 0 | 0 | 0 | 0 | 0 | 0 | 0 | 0 | 0 | 0 | 0 | 0 | 0 | 0 | 0 | 0 | 0 | 0 | 0 | 0 | 0 | 0 | 0 | 0 | 0 | 0 | 0 | 0 | 0 | 0 | 0 | 0
12 | 0 | 0 | 0 | 0 | 0 | 0 | 0 | 0 | 0 | 0 | 0 | 0 | 0 | 0 | 0 | 0 | 0 | 0 | 0 | 0 | 0 | 0 | 0 | 0 | 0 | 0 | 0 | 0 | 0 | 0 | 0 | 0 | 0 | 0 | 0 | 0 | 0 | 0 | 0 | 0 | 0 | 0 | 0 | 0 | 0 | 0 | 0 | 0 | 0 | 0 | 0 | 0 | 0 | 0 | 0 | 0 | 0 | 0 | 0 | 0 | 0 | 0 | 0 | 0 | 0 | 0 | 0 | 0 | 0 | 0 | 0 | 0 | 0 | 0 | 0 | 0 | 0 | 0 | 0 | 0 | 0 | 0 | 0 | 0 | 0 | 0 | 0 | 0 | 0 | 0 | 0 | 0 | 0 | 0 | 0 | 0 | 0 | 0 | 0 | 0 | 0 | 0 | 0 | 0 | 0 | 0 | 0 | 0 | 0 | 0 | 0 | 0 | 0 | 0 | 0 | 0 | 0 | 0 | 0 | 0 | 0 | 0 | 0 | 0 | 0 | 0 | 0 | 0 | 0 | 0 | 0 | 0 | 0 | 0 | 0 | 0 | 0 | 0 | 0 | 0 | 0 | 0 | 0 | 0 | 0 | 0 | 0 | 0 | 0 | 0 | 0 | 0 | 0 | 0 | 0 | 0 | 0 | 0 | 0 | 0 | 0 | 0 | 0 | 0 | 0 | 0 | 0 | 0 | 0 | 0 | 0 | 0 | 0 | 0 | 0 | 0 | 0 | 0 | 0 | 0 | 0 | 0 | 0 | 0 | 0 | 0 | 0 | 0 | 0 | 0 | 0 | 0 | 0 | 0 | 0 | 0 | 0 | 0 | 0 | 0 | 0 | 0 | 0 | 0 | 0 | 0 | 0 | 0 | 0 | 0 | 0 | 0 | 0 | 0 | 0 | 0 | 0 | 0 | 0 | 0 | 0 | 0 | 0 | 0 | 0 | 0 | 0 | 0 | 0 | 0 | 0 | 0 | 0 | 0 | 0 | 0 | 0 | 0 | 0 | 0 | 0 | 0 | 0 | 0 | 0 | 0 | 0 | 0 | 0 | 0 | 0 | 0 | 0 | 0 | 0 | 0 | 0 | 0 | 0 | 0 | 0 | 0 | 0 | 0 | 0 | 0 | 0 | 0 | 0 | 0 | 0 | 0 | 0 | 0 | 0 | 0 | 0 | 0 | 0 | 0 | 0 | 0 | 0 | 0 | 0 | 0 | 0 | 0 | 0 | 0 | 0 | 0 | 0 | 0 | 0 | 0 | 0 | 0 | 0 | 0 | 0 | 0 | 0 | 0 | 0 | 0 | 0 | 0 | 0 | 0 | 0 | 0 | 0 | 0 | 0 | 0 | 0 | 0 | 0 | 0 | 0 | 0 | 0 | 0 | 0 | 0 | 0 | 0 | 0 | 0 | 0 | 0 | 0 | 0 | 0 | 0 | 0 | 0 | 0 | 0 | 0 | 0 | 0 | 0 | 0 | 0 | 0 | 0 | 0 | 0 | 0 | 0 | 0 | 0 | 0 | 0 | 0 | 0 | 0 | 0 | 0 | 0 | 0 | 0 | 0 | 0 | 0 | 0 | 0 | 0 | 0 | 0 | 0 | 0 | 0 | 0 | 0 | 0 | 0 | 0 | 0 | 0 | 0 | 0 | 0 | 0 | 0 | 0 | 0 | 0 | 0 | 0 | 0 | 0 | 0 | 0 | 0 | 0 | 0 | 0 | 0 | 0 | 0 | 0 | 0 | 0 | 0 | 0 | 0 | 0 | 0 | 0 | 0 | 0 | 0 | 0 | 0 | 0 | 0 | 0 | 0 | 0 | 0 | 0 | 0 | 0 | 0 | 0 | 0 | 0 | 0 | 0 | 0 | 0 | 0 | 0 | 0 | 0 | 0 | 0 | 0 | 0 | 0 | 0 | 0 | 0 | 0 | 0 | 0 | 0 | 0 | 0 | 0 | 0 | 0 | 0 | 0 | 0 | 0 | 0 | 0 | 0 | 0 | 0 | 0 | 0 | 0 | 0 | 0 | 0 | 0 | 0 | 0 | 0 | 0 | 0 | 0 | 0 | 0 | 0 | 0 | 0 | 0 | 0 | 0 | 0 | 0 | 0 | 0 | 0 | 0 | 0 | 0 | 0 | 0 | 0 | 0 | 0 | 0 | 0 | 0 | 0 | 0 | 0 | 0 | 0 | 0 | 0 | 0 | 0 | 0 | 0 | 0 | 0 | 0 | 0 | 0 | 0 | 0 | 0 | 0 | 0 | 0 | 0 | 0 | 0 | 0 | 0 | 0 | 0 | 0 | 0 | 0 | 0 | 0 | 0 | 0 | 0 | 0 | 0 | 0 | 0 | 0 | 0 | 0 | 0 | 0 | 0 | 0 | 0 | 0 | 0 | 0 | 0 | 0 | 0 | 0 | 0 | 0 | 0 | 0 | 0 | 0 | 0 | 0 | 0 | 0 | 0 | 0 | 0 | 0 | 0 | 0 | 0 | 0 | 0 | 0 | 0 | 0 | 0 | 0 | 0 | 0 | 0 | 0 | 0 | 0 | 0 | 0 | 0 | 0 | 0 | 0 | 0 | 0 | 0 | 0 | 0 | 0 | 0 | 0 | 0 | 0 | 0 | 0 | 0 | 0 | 0 | 0 | 0 | 0 | 0 | 0 | 0 | 0 | 0 | 0 | 0 | 0 | 0 | 0 | 0 | 0 | 0 | 0 | 0 | 0 | 0 | 0 | 0 | 0 | 0 | 0 | 0 | 0 | 0 | 0 | 0 | 0 | 0 | 0 | 0 | 0 | 0 | 0 | 0 | 0 | 0 | 0 | 0 | 0 | 0 | 0 | 0 | 0 | 0 | 0 | 0 | 0 | 0 | 0 | 0 | 0 | 0 | 0 | 0 | 0 | 0 | 0 | 0 | 0 | 0 | 0 | 0 | 0 | 0 | 0 | 0 | 0 | 0 | 0 | 0 | 0 | 0 | 0 | 0 | 0 | 0 | 0 | 0 | 0 | 0 | 0 | 0 | 0 | 0 | 0 | 0 | 0 | 0 | 0 | 0 | 0 | 0 | 0 | 0 | 0 | 0 | 0 | 0 | 0 | 0 | 0 | 0 | 0 | 0 | 0 | 0 | 0 | 0 | 0 | 0 | 0 | 0 | 0 | 0 | 0 | 0 | 0 | 0 | 0 | 0 | 0 | 0 | 0 | 0 | 0 | 0 | 0 | 0 | 0 | 0 | 0 | 0 | 0 | 0 | 0 | 0 | 0 | 0 | 0 | 0 | 0 | 0 | 0 | 0 | 0 | 0 | 0 | 0 | 0 | 0 | 0 | 0 | 0 | 0 | 0 | 0 | 0 | 0 | 0 | 0 | 0 | 0 | 0 | 0 | 0 | 0 | 0 | 0 | 0 | 0 | 0 | 0 | 0 | 0 | 0 | 0 | 0 | 0 | 0 | 0 | 0 | 0 | 0 | 0 | 0 | 0 | 0 | 0 | 0 | 0 | 0 | 0 | 0 | 0 | 0 | 0 | 0 | 0 | 0 | 0 | 0 | 0 | 0 | 0 | 0 | 0 | 0 | 0 | 0 | 0 | 0 | 0 | 0 | 0 | 0 | 0 | 0 | 0 | 0 | 0 | 0 | 0 | 0 | 0 | 0 | 0 | 0 | 0 | 0 | 0 | 0 | 0 | 0 | 0 | 0 | 0 | 0 | 0 | 0 | 0 | 0 | 0 | 0 | 0 | 0 | 0 | 0 | 0 | 0 | 0 | 0 | 0 | 0 | 0 | 0 | 0 | 0 | 0 | 0 | 0 | 0 | 0 | 0 | 0 | 0 | 0 | 0 | 0 | 0 | 0 | 0 | 0 | 0 | 0 | 0 | 0 | 0 | 0 | 0 | 0 | 0 | 0 | 0 | 0 | 0 | 0 | 0 | 0 | 0 | 0 | 0 | 0 | 0 | 0 | 0 | 0 | 0 | 0 | 0 | 0 | 0 | 0 | 0 | 0 | 0 | 0 | 0 | 0 | 0 | 0 | 0 | 0 | 0 | 0 | 0 | 0 | 0 | 0 | 0 | 0 | 0 | 0 | 0 | 0 | 0 | 0 | 0 | 0 | 0 | 0 | 0 | 0 | 0 | 0 | 0 | 0 | 0 | 0 | 0 | 0 | 0 | 0 | 0 | 0 | 0 | 0 | 0 | 0 | 0 | 0 | 0 | 0 | 0 | 0 | 0 | 0 | 0 | 0 | 0 | 0 | 0 | 0 | 0 | 0 | 0 | 0 | 0 | 0 | 0 | 0 | 0 | 0 | 0 | 0 | 0 | 0 | 0 | 0 | 0 | 0 | 0 | 0 | 0 | 0 | 0 | 0 | 0 | 0 | 0 | 0 | 0 | 0 | 0 | 0 | 0 | 0 | 0 | 0 | 0 | 0 | 0 | 0 | 0 | 0 | 0 | 0 | 0 | 0 | 0 | 0 | 0 | 0 | 0 | 0 | 0 | 0 | 0 | 0 | 0 | 0 | 0 | 0 | 0 | 0 | 0 | 0 | 0 | 0 | 0 | 0 | 0 | 0 | 0 | 0 | 0 | 0 | 0 | 0 | 0 | 0 | 0 | 0 | 0 | 0 | 0 | 0 | 0 | 0 | 0 | 0 | 0 | 0 | 0 | 0 | 0 | 0 | 0 | 0 | 0 | 0 | 0 | 0 | 0 | 0 | 0 | 0 | 0 | 0 | 0 | 0 | 0 | 0 | 0 | 0 | 0 | 0 | 0 | 0 | 0 | 0 | 0 | 0 | 0 | 0 | 0 | 0 | 0 | 0 | 0 | 0 | 0 | 0 | 0 | 0 | 0 | 0 | 0 | 0 | 0 | 0 | 0 | 0 | 0 | 0 | 0 | 0 | 0 | 0 | 0 | 0 | 0 | 0 | 0 | 0 | 0 | 0 | 0 | 0 | 0 | 0 | 0 | 0 | 0 | 0 | 0 | 0 | 0 | 0 | 0 | 0 | 0 | 0 | 0 | 0 | 0 | 0 | 0 | 0 | 0 | 0 | 0 | 0 | 0 | 0 | 0 | 0 | 0 | 0 | 0 | 0 | 0 | 0 | 0 | 0 | 0 | 0 | 0 | 0 | 0 | 0 | 0 | 0 | 0 | 0 | 0 | 0 | 0 | 0 | 0 | 0 | 0 | 0 | 0 | 0 | 0 | 0 | 0 | 0 | 0 | 0 | 0 | 0 | 0 | 0 | 0 | 0 | 0 | 0 | 0 | 0 | 0 | 0 | 0 | 0 | 0 | 0 | 0 | 0 | 0 | 0 | 0 | 0 | 0 | 0 | 0 | 0 | 0 | 0 | 0 | 0 | 0 | 0 | 0 | 0 | 0 | 0 | 0 | 0 | 0 | 0 | 0 | 0 | 0 | 0 | 0 | 0 | 0 | 0 | 0 | 0 | 0 | 0 | 0 | 0 | 0 | 0 | 0 | 0 | 0 | 0 | 0 | 0 | 0 | 0 | 0 | 0 | 0 | 0 | 0 | 0 | 0 | 0 | 0 | 0 | 0 | 0 | 0 | 0 | 0 | 0 | 0 | 0 | 0 | 0 | 0 | 0 | 0 | 0 | 0 | 0 | 0 | 0 | 0 | 0 | 0 | 0 | 0 | 0 | 0 | 0 | 0 | 0 | 0 | 0 | 0 | 0 | 0 | 0 | 0 | 0 | 0 | 0 | 0 | 0 | 0 | 0 | 0 | 0 | 0 | 0 | 0 | 0 | 0 | 0 | 0 | 0 | 0 | 0 | 0 | 0 | 0 | 0 | 0 | 0 | 0 | 0 | 0 | 0 | 0 | 0 | 0 | 0 | 0 | 0 | 0 | 0 | 0 | 0 | 0 | 0 | 0 | 0 | 0 | 0 | 0 | 0 | 0 | 0 | 0 | 0 | 0 | 0 | 0 | 0 | 0 | 0 | 0 | 0 | 0 | 0 | 0 | 0 | 0 | 0 | 0 | 0 | 0 | 0 | 0 | 0 | 0 | 0 | 0 | 0 | 0 | 0 | 0 | 0 | 0 | 0 | 0 | 0 | 0 | 0 | 0 | 0 | 0 | 0 | 0 | 0 | 0 | 0 | 0 | 0 | 0 | 0 | 0 | 0 | 0 | 0 | 0 | 0 | 0 | 0 | 0 | 0 | 0 | 0 | 0 | 0 | 0 | 0 | 0 | 0 | 0 | 0 | 0 | 0 | 0 | 0 | 0 | 0 | 0 | 0 | 0 | 0 | 0 | 0 | 0 | 0 | 0 | 0 | 0 | 0 | 0 | 0 | 0 | 0 | 0 | 0 | 0 | 0 | 0 | 0 | 0 | 0 | 0 | 0 | 0 | 0 | 0 | 0 | 0 | 0 | 0 | 0 | 0 | 0 | 0 | 0 | 0 | 0 | 0 | 0 | 0 | 0 | 0 | 0 | 0 | 0 | 0 | 0 | 0 | 0 | 0 | 0 | 0 | 0 | 0 | 0 | 0 | 0 | 0 | 0 | 0 | 0 | 0 | 0 | 0 | 0 | 0 | 0 | 0 | 0 | 0 | 0 | 0 | 0 | 0 | 0 | 0 | 0 | 0 | 0 | 0 | 0 | 0 | 0 | 0 | 0 | 0 | 0 | 0 | 0 | 0 | 0 | 0 | 0 | 0 | 0 | 0 | 0 | 0 | 0 | 0 | 0 | 0 | 0 | 0 | 0 | 0 | 0 | 0 | 0 | 0 | 0 | 0 | 0 | 0 | 0 | 0 | 0 | 0 | 0 | 0 | 0 | 0 | 0 | 0 | 0 | 0 | 0 | 0 | 0 | 0 | 0 | 0 | 0 | 0 | 0 | 0 | 0 | 0 | 0 | 0 | 0 | 0 | 0 | 0 | 0 | 0 | 0 | 0 | 0 | 0 | 0 | 0 | 0 | 0 | 0 | 0 | 0 | 0 | 0 | 0 | 0 | 0 | 0 | 0 | 0 | 0 | 0 | 0 | 0 | 0 | 0 | 0 | 0 | 0 | 0 | 0 | 0 | 0 | 0 | 0 | 0 | 0 | 0 | 0 | 0 | 0 | 0 | 0 | 0 | 0 | 0 | 0 | 0 | 0 | 0 | 0 | 0 | 0 | 0 | 0 | 0 | 0 | 0 | 0 | 0 | 0 | 0 | 0 | 0 | 0 | 0 | 0 | 0 | 0 | 0 | 0 | 0 | 0 | 0 | 0 | 0 | 0 | 0 | 0 | 0 | 0 | 0 | 0 | 0 | 0 | 0 | 0 | 0 | 0 | 0 | 0 | 0 | 0 | 0 | 0 | 0 | 0 | 0 | 0 | 0 | 0 | 0 | 0 | 0 | 0 | 0 | 0 | 0 | 0 | 0 | 0 | 0 | 0 | 0 | 0 | 0 | 0 | 0 | 0 | 0 | 0 | 0 | 0 | 0 | 0 | 0 | 0 | 0 | 0 | 0 | 0 | 0 | 0 | 0 | 0 | 0 | 0 | 0 | 0 | 0 | 0 | 0 | 0 | 0 | 0 | 0 | 0 | 0 | 0 | 0 | 0 | 0 | 0 | 0 | 0 | 0 | 0 | 0 | 0 | 0 | 0 | 0 | 0 | 0 | 0 | 0 | 0 | 0 | 0 | 0 | 0 | 0 | 0 | 0 | 0 | 0 | 0 | 0 | 0 | 0 | 0 | 0 | 0 | 0 | 0 | 0 | 0 | 0 | 0 | 0 | 0 | 0 | 0 | 0 | 0 | 0 | 0 | 0 | 0 | 0 | 0 | 0 | 0 | 0 | 0 | 0 | 0 | 0 | 0 | 0 | 0 | 0 | 0 | 0 | 0 | 0 | 0 | 0 | 0 | 0 | 0 | 0 | 0 | 0 | 0 | 0 | 0 | 0 | 0 | 0 | 0 | 0 | 0 | 0 | 0 | 0 | 0 | 0 | 0 | 0 | 0 | 0 | 0 | 0 | 0 | 0 | 0 | 0 | 0 | 0 | 0 | 0 | 0 | 0 | 0 | 0 | 0 | 0 | 0 | 0 | 0 | 0 | 0 | 0 | 0 | 0 | 0 | 0 | 0 | 0 | 0 | 0 | 0 | 0 | 0 | 0 | 0 | 0 | 0 | 0 | 0 | 0 | 0 | 0 | 0 | 0 | 0 | 0 | 0 | 0 | 0 | 0 | 0 | 0 | 0 | 0 | 0 | 0 | 0 | 0 | 0 | 0 | 0 | 0 | 0 | 0 | 0 | 0 | 0 | 0 | 0 | 0 | 0 | 0 | 0 | 0 | 0 | 0 | 0 | 0 | 0 | 0 | 0 | 0 | 0 | 0 | 0 | 0 | 0 | 0 | 0 | 0 | 0 | 0 | 0 | 0 | 0 | 0 | 0 | 0 | 0 | 0 | 0 | 0 | 0 | 0 | 0 | 0 | 0 | 0 | 0 | 0 | 0 | 0 | 0 | 0 | 0 | 0 | 0 | 0 | 0 | 0 | 0 | 0 | 0 | 0 | 0 | 0 | 0 | 0 | 0 | 0 | 0 | 0 | 0 | 0 | 0 | 0 | 0 | 0 | 0 | 0 | 0 | 0 | 0 | 0 | 0 | 0 | 0 | 0 | 0 | 0 | 0 | 0 | 0 | 0 | 0 | 0 | 0 | 0 | 0 | 0 | 0 | 0 | 0 | 0 | 0 | 0 | 0 | 0 | 0 | 0 | 0 | 0 | 0 | 0 | 0 | 0 | 0 | 0 | 0 | 0 | 0 | 0 | 0 | 0 | 0 | 0 | 0 | 0 | 0 | 0 | 0 | 0 | 0 | 0 | 0 | 0 | 0 | 0 | 0 | 0 | 0 | 0 | 0 | 0 | 0 | 0 | 0 | 0 | 0 | 0 | 0 | 0 | 0 | 0 | 0 | 0 | 0 | 0 | 0 | 0 | 0 | 0 | 0 | 0 | 0 | 0 | 0 | 0 | 0 | 0 | 0 | 0 | 0 | 0 | 0 | 0 | 0 | 0 | 0 | 0 | 0 | 0 | 0 | 0 | 0 | 0 | 0 | 0 | 0 | 0 | 0 | 0 | 0 | 0 | 0 | 0 | 0 | 0 | 0 | 0 | 0 | 0 | 0 | 0 | 0 | 0 | 0 | 0 | 0 | 0 | 0 | 0 | 0 | 0 | 0 | 0 | 0 | 0 | 0 | 0 | 0 | 0 | 0 | 0 | 0 | 0 | 0 | 0 | 0 | 0 | 0 | 0 | 0 | 0 | 0 | 0 | 0 | 0 | 0 | 0 | 0 | 0 | 0 | 0 | 0 | 0 | 0 | 0 | 0 | 0 | 0 | 0 | 0 | 0 | 0 | 0 | 0 | 0 | 0 | 0 | 0 | 0 | 0 | 0 | 0 | 0 | 0 | 0 | 0 | 0 | 0 | 0 | 0 | 0 | 0 | 0 | 0 | 0 | 0 | 0 | 0 | 0 | 0 | 0 | 0 | 0 | 0 | 0 | 0 | 0 | 0 | 0 | 0 | 0 | 0 | 0 | 0 | 0 | 0 | 0 | 0 | 0 | 0 | 0 | 0 | 0 | 0 | 0 | 0 | 0 | 0 | 0 | 0 | 0 | 0 | 0 | 0 | 0 | 0 | 0 | 0 | 0 | 0 | 0 | 0 | 0 | 0 | 0 | 0 | 0 | 0 | 0 | 0 | 0 | 0 | 0 | 0 | 0 | 0 | 0 | 0 | 0 | 0 | 0 | 0 | 0 | 0 | 0 | 0 | 0 | 0 | 0 | 0 | 0 | 0 | 0 | 0 | 0 | 0 | 0 | 0 | 0 | 0 | 0 | 0 | 0 | 0 | 0 | 0 | 0 | 0 | 0 | 0 | 0 | 0 | 0 | 0 | 0 | 0 | 0 | 0 | 0 | 0 | 0 | 0 | 0 | 0 | 0 | 0 | 0 | 0 | 0 | 0 | 0 | 0 | 0 | 0 | 0 | 0 | 0 | 0 | 0 | 0 | 0 | 0 | 0 | 0 | 0 | 0 | 0 | 0 | 0 | 0 | 0 | 0 | 0 | 0 | 0 | 0 | 0 | 0 | 0 | 0 | 0 | 0 | 0 | 0 | 0 | 0 | 0 | 0 | 0 | 0 | 0 | 0 | 0 | 0 | 0 | 0 | 0 | 0 | 0 | 0 | 0 | 0 | 0 | 0 | 0 | 0 | 0 | 0 | 0 | 0 | 0 | 0 | 0 | 0 | 0 | 0 | 0 | 0 | 0 | 0 | 0 | 0 | 0 | 0 | 0 | 0 | 0 | 0 | 0 | 0 | 0 | 0 | 0 | 0 | 0 | 0 | 0 | 0 | 0 | 0 | 0 | 0 | 0 | 0 | 0 | 0 | 0 | 0 | 0 | 0 | 0 | 0 | 0 | 0 | 0 | 0 | 0 | 0 | 0 | 0 | 0 | 0 | 0 | 0 | 0 | 0 | 0 | 0 | 0 | 0 | 0 | 0 | 0 | 0 | 0 | 0 | 0 | 0 | 0 | 0 | 0 | 0 | 0 | 0 | 0 | 0 | 0 | 0 | 0 | 0 | 0 | 0 | 0 | 0 | 0 | 0 | 0 | 0 | 0 | 0 | 0 | 0 | 0 | 0 | 0 | 0 | 0 | 0 | 0 | 0 | 0 | 0 | 0 | 0 | 0 | 0 | 0 | 0 | 0 | 0 | 0 | 0 | 0 | 0 | 0 | 0 | 0 | 0 | 0 | 0 | 0 | 0 | 0 | 0 | 0 | 0 | 0 | 0 | 0 | 0 | 0 | 0 | 0 | 0 | 0 | 0 | 0 | 0 | 0 | 0 | 0 | 0 | 0 | 0 | 0 | 0 | 0 | 0 | 0 | 0 | 0 | 0 | 0 | 0 | 0 | 0 | 0 | 0 | 0 | 0 | 0 | 0 | 0 | 0 | 0 | 0 | 0 | 0 | 0 | 0 | 0 | 0 | 0 | 0 | 0 | 0 | 0 | 0 | 0 | 0 | 0 | 0 | 0 | 0 | 0 | 0 | 0 | 0 | 0 | 0 | 0 | 0 | 0 | 0 | 0 | 0 | 0 | 0 | 0 | 0 | 0 | 0 | 0 | 0 | 0 | 0 | 0 | 0 | 0 | 0 | 0 | 0 | 0 | 0 | 0 | 0 | 0 | 0 | 0 | 0 | 0 | 0 | 0 | 0 | 0 | 0 | 0 | 0 | 0 | 0 | 0 | 0 | 0 | 0 | 0 | 0 | 0 | 0 | 0 | 0 | 0 | 0 | 0 | 0 | 0 | 0 | 0 | 0 | 0 | 0 | 0 | 0 | 0 | 0 | 0 | 0 | 0 | 0 | 0 | 0 | 0 | 0 | 0 | 0 | 0 | 0 | 0 | 0 | 0 | 0 | 0 | 0 | 0 | 0 | 0 | 0 | 0 | 0 | 0 | 0 | 0 | 0 | 0 | 0 | 0 | 0 | 0 | 0 | 0 | 0 | 0 | 0 | 0 | 0 | 0 | 0 | 0 | 0 | 0 | 0 | 0 | 0 | 0 | 0 | 0 | 0 | 0 | 0 | 0 | 0 | 0 | 0 | 0 | 0 | 0 | 0 | 0 | 0 | 0 | 0 | 0 | 0 | 0 | 0 | 0 | 0 | 0 | 0 | 0 | 0 | 0 | 0 | 0 | 0 | 0 | 0 | 0 | 0 | 0 | 0 | 0 | 0 | 0 | 0 | 0 | 0 | 0 | 0 | 0 | 0 | 0 | 0 | 0 | 0 | 0 | 0 | 0 | 0 | 0 | 0 | 0 | 0 | 0 | 0 | 0 | 0 | 0 | 0 | 0 | 0 | 0 | 0 | 0 | 0 | 0 | 0 | 0 | 0 | 0 | 0 | 0 | 0 | 0 | 0 | 0 | 0 | 0 | 0 | 0 | 0 | 0 | 0 | 0 | 0 | 0 | 0 | 0 | 0 | 0 | 0 | 0 | 0 | 0 | 0 | 0 | 0 | 0 | 0 | 0 | 0 | 0 | 0 | 0 | 0 | 0 | 0 | 0 | 0 | 0 | 0 | 0 | 0 | 0 | 0 | 0 | 0 | 0 | 0 | 0 | 0 | 0 | 0 | 0 | 0 | 0 | 0 | 0 | 0 | 0 | 0 | 0 | 0 | 0 | 0 | 0 | 0 | 0 | 0 | 0 | 0 | 0 | 0 | 0 | 0 | 0 | 0 | 0 | 0 | 0 | 0 | 0 | 0 | 0 | 0 | 0 | 0 | 0 | 0 | 0 | 0 | 0 | 0 | 0 | 0 | 0 | 0 | 0 | 0 | 0 | 0 | 0 | 0 | 0 | 0 | 0 | 0 | 0 | 0 | 0 | 0 | 0 | 0 | 0 | 0 | 0 | 0 | 0 | 0 | 0 | 0 | 0 | 0 | 0 | 0 | 0 | 0 | 0 | 0 | 0 | 0 | 0 | 0 | 0 | 0 | 0 | 0 | 0 | 0 | 0 | 0 | 0 | 0 | 0 | 0 | 0 | 0 | 0 | 0 | 0 | 0 | 0 | 0 | 0 | 0 | 0 | 0 | 0 | 0 | 0 | 0 | 0 | 0 | 0 | 0 | 0 | 0 | 0 | 0 | 0 | 0 | 0 | 0 | 0 | 0 | 0 | 0 | 0 | 0 | 0 | 0 | 0 | 0 | 0 | 0 | 0 | 0 | 0 | 0 | 0 | 0 | 0 | 0 | 0 | 0 | 0 | 0 | 0 | 0 | 0 | 0 | 0 | 0 | 0 | 0 | 0 | 0 | 0 | 0 | 0 | 0 | 0 | 0 | 0 | 0 | 0 | 0 | 0 | 0 | 0 | 0 | 0 | 0 | 0 | 0 | 0 | 0 | 0 | 0 | 0 | 0 | 0 | 0 | 0 | 0 | 0 | 0 | 0 | 0 | 0 | 0 | 0 | 0 | 0 | 0 | 0 | 0 | 0 | 0 | 0 | 0 | 0 | 0 | 0 | 0 | 0 | 0 | 0 | 0 | 0 | 0 | 0 | 0 | 0 | 0 | 0 | 0 | 0 | 0 | 0 | 0 | 0 | 0 | 0 | 0 | 0 | 0 | 0 | 0 | 0 | 0 | 0 | 0 | 0 | 0 | 0 | 0 | 0 | 0 | 0 | 0 | 0 | 0 | 0 | 0 | 0 | 0 | 0 | 0 | 0 | 0 | 0 | 0 | 0 | 0 | 0 | 0 | 0 | 0 | 0 | 0 | 0 | 0 | 0 | 0 | 0 | 0 | 0 | 0 | 0 | 0 | 0 | 0 | 0 | 0 | 0 | 0 | 0 | 0 | 0 | 0 | 0 | 0 | 0 | 0 | 0 | 0 | 0 | 0 | 0 | 0 | 0 | 0 | 0 | 0 | 0 | 0 | 0 | 0 | 0 | 0 | 0 | 0 | 0 | 0 | 0 | 0 | 0 | 0 | 0 | 0 | 0 | 0 | 0 | 0 | 0 | 0 | 0 | 0 | 0 | 0 | 0 | 0 | 0 | 0 | 0 | 0 | 0 | 0 | 0 | 0 | 0 | 0 | 0 | 0 | 0 | 0 | 0 | 0 | 0 | 0 | 0 | 0 | 0 | 0 | 0 | 0 | 0 | 0 | 0 | 0 | 0 | 0 | 0 | 0 | 0 | 0 | 0 | 0 | 0 | 0 | 0 | 0 | 0 | 0 | 0 | 0 | 0 | 0 | 0 | 0 | 0 | 0 | 0 | 0 | 0 | 0 | 0 | 0 | 0 | 0 | 0 | 0 | 0 | 0 | 0 | 0 | 0 | 0 | 0 | 0 | 0 | 0 | 0 | 0 | 0 | 0 | 0 | 0 | 0 | 0 | 0 | 0 | 0 | 0 | 0 | 0 | 0 | 0 | 0 | 0 | 0 | 0 | 0 | 0 | 0 | 0 | 0 | 0 | 0 | 0 | 0 | 0 | 0 | 0 | 0 | 0 | 0 | 0 | 0 | 0 | 0 | 0 | 0 | 0 | 0 | 0 | 0 | 0 | 0 | 0 | 0 | 0 | 0 | 0 | 0 | 0 | 0 | 0 | 0 | 0 | 0 | 0 | 0 | 0 | 0 | 0 | 0 | 0 | 0 | 0 | 0 | 0 | 0 | 0 | 0 | 0 | 0 | 0 | 0 | 0 | 0 | 0 | 0 | 0 | 0 | 0 | 0 | 0 | 0 | 0 | 0 | 0 | 0 | 0 | 0 | 0 | 0 | 0 | 0 | 0 | 0 | 0 | 0 | 0 | 0 | 0 | 0 | 0 | 0 | 0 | 0 | 0 | 0 | 0 | 0 | 0 | 0 | 0 | 0 | 0 | 0 | 0 | 0 | 0 | 0 | 0 | 0 | 0 | 0 | 0 | 0 | 0 | 0 | 0 | 0 | 0 | 0 | 0 | 0 | 0 | 0 | 0 | 0 | 0 | 0 | 0 | 0 | 0 | 0 | 0 | 0 | 0 | 0 | 0 | 0 | 0 | 0 | 0 | 0 | 0 | 0 | 0 | 0 | 0 | 0 | 0 | 0 | 0 | 0 | 0 | 0 | 0 | 0 | 0 | 0 | 0 | 0 | 0 | 0 | 0 | 0 | 0 | 0 | 0 | 0 | 0 | 0 | 0 | 0 | 0 | 0 | 0 | 0 | 0 | 0 | 0 | 0 | 0 | 0 | 0 | 0 | 0 | 0 | 0 | 0 | 0 | 0 | 0 | 0 | 0 | 0 | 0 | 0 | 0 | 0 | 0 | 0 | 0 | 0 | 0 | 0 | 0 | 0 | 0 | 0 | 0 | 0 | 0 | 0 | 0 | 0 | 0 | 0 | 0 | 0 | 0 | 0 | 0 | 0 | 0 | 0 | 0 | 0 | 0 | 0 | 0 | 0 | 0 | 0 | 0 | 0 | 0 | 0 | 0 | 0 | 0 | 0 | 0 | 0 | 0 | 0 | 0 | 0 | 0 | 0 | 0 | 0 | 0 | 0 | 0 | 0 | 0 | 0 | 0 | 0 | 0 | 0 | 0 | 0 | 0 | 0 | 0 | 0 | 0 | 0 | 0 | 0 | 0 | 0 | 0 | 0 | 0 | 0 | 0 | 0 | 0 | 0 | 0 | 0 | 0 | 0 | 0 | 0 | 0 | 0 | 0 | 0 | 0 | 0 | 0 | 0 | 0 | 0 | 0 | 0 | 0 | 0 | 0 | 0 | 0 | 0 | 0 | 0 | 0 | 0 | 0 | 0 | 0 | 0 | 0 | 0 | 0 | 0 | 0 | 0 | 0 | 0 | 0 | 0 | 0 | 0 | 0 | 0 | 0 | 0 | 0 | 0 | 0 | 0 | 0 | 0 | 0 | 0 | 0 | 0 | 0 | 0 | 0 | 0 | 0 | 0 | 0 | 0 | 0 | 0 | 0 | 0 | 0 | 0 | 0 | 0 | 0 | 0 | 0 | 0 | 0 | 0 | 0 | 0 | 0 | 0 | 0 | 0 | 0 | 0 | 0 | 0 | 0 | 0 | 0 | 0 | 0 | 0 | 0 | 0 | 0 | 0 | 0 | 0 | 0 | 0 | 0 | 0 | 0 | 0 | 0 | 0 | 0 | 0 | 0 | 0 | 0 | 0 | 0 | 0 | 0 | 0 | 0 | 0 | 0 | 0 | 0 | 0 | 0 | 0 | 0 | 0 | 0 | 0 | 0 | 0 | 0 | 0 | 0 | 0 | 0 | 0 | 0 | 0 | 0 | 0 | 0 | 0 | 0 | 0 | 0 | 0 | 0 | 0 | 0 | 0 | 0 | 0 | 0 | 0 | 0 | 0 | 0 | 0 | 0 | 0 | 0 | 0 | 0 | 0 | 0 | 0 | 0 | 0 | 0 | 0 | 0 | 0 | 0 | 0 | 0 | 0 | 0 | 0 | 0 | 0 | 0 | 0 | 0 | 0 | 0 | 0 | 0 | 0 | 0 | 0 | 0 | 0 | 0 | 0 | 0 | 0 | 0 | 0 | 0 | 0 | 0 | 0 | 0 | 0 | 0 | 0 | 0 | 0 | 0 | 0 | 0 | 0 | 0 | 0 | 0 | 0 | 0 | 0 | 0 | 0 | 0 | 0 | 0 | 0 | 0 | 0 | 0 | 0 | 0 | 0 | 0 | 0 | 0 | 0 | 0 | 0 | 0 | 0 | 0 | 0 | 0 | 0 | 0 | 0 | 0 | 0 | 0 | 0 | 0 | 0 | 0 | 0 | 0 | 0 | 0 | 0 | 0 | 0 | 0 | 0 | 0 | 0 | 0 | 0 | 0 | 0 | 0 | 0 | 0 | 0 | 0 | 0 | 0 | 0 | 0 | 0 | 0 | 0 | 0 | 0 | 0 | 0 | 0 | 0 | 0 | 0 | 0 | 0 | 0 | 0 | 0 | 0 | 0 | 0 | 0 | 0 | 0 | 0 | 0 | 0 | 0 | 0 | 0 | 0 | 0 | 0 | 0 | 0 | 0 | 0 | 0 | 0 | 0 | 0 | 0 | 0 | 0 | 0 | 0 | 0 | 0 | 0 | 0 | 0 | 0 | 0 | 0 | 0 | 0 | 0 | 0 | 0 | 0 | 0 | 0 | 0 | 0 | 0 | 0 | 0 | 0 | 0 | 0 | 0 | 0 | 0 | 0 | 0 | 0 | 0 | 0 | 0 | 0 | 0 | 0 | 0 | 0 | 0 | 0 | 0 | 0 | 0 | 0 | 0 | 0 | 0 | 0 | 0 | 0 | 0 | 0 | 0 | 0 | 0 | 0 | 0 | 0 | 0 | 0 | 0 | 0 | 0 | 0 | 0 | 0 | 0 | 0 | 0 | 0 | 0 | 0 | 0 | 0 | 0 | 0 | 0 | 0 | 0 | 0 | 0 | 0 | 0 | 0 | 0 | 0 | 0 | 0 | 0 | 0 | 0 | 0 | 0 | 0 | 0 | 0 | 0 | 0 | 0 | 0 | 0 | 0 | 0 | 0 | 0 | 0 | 0 | 0 | 0 | 0 | 0 | 0 | 0 | 0 | 0 | 0 | 0 | 0 | 0 | 0 | 0 | 0 | 0 | 0 | 0 | 0 | 0 | 0 | 0 | 0 | 0 | 0 | 0 | 0 | 0 | 0 | 0 | 0 | 0 | 0 | 0 | 0 | 0 | 0 | 0 | 0 | 0 | 0 | 0 | 0 | 0 | 0 | 0 | 0 | 0 | 0 | 0 | 0 | 0 | 0 | 0 | 0 | 0 | 0 | 0 | 0 | 0 | 0 | 0 | 0 | 0 | 0 | 0 | 0 | 0 | 0 | 0 | 0 | 0 | 0 | 0 | 0 | 0 | 0 | 0 | 0 | 0 | 0 | 0 | 0 | 0 | 0 | 0 | 0 | 0 | 0 | 0 | 0 | 0 | 0 | 0 | 0 | 0 | 0 | 0 | 0 | 0 | 0 | 0 | 0 | 0 | 0 | 0 | 0 | 0 | 0 | 0 | 0 | 0 | 0 | 0 | 0 | 0 | 0 | 0 | 0 | 0 | 0 | 0 | 0 | 0 | 0 | 0 | 0 | 0 | 0 | 0 | 0 | 0 | 0 | 0 | 0 | 0 | 0 | 0 | 0 | 0 | 0 | 0 | 0 | 0 | 0 | 0 | 0 | 0 | 0 | 0 | 0 | 0 | 0 | 0 | 0 | 0 | 0 | 0 | 0 | 0 | 0 | 0 | 0 | 0 | 0 | 0 | 0 | 0 | 0 | 0 | 0 | 0 | 0 | 0 | 0 | 0 | 0 | 0 | 0 | 0 | 0 | 0 | 0 | 0 | 0 | 0 | 0 | 0 | 0 | 0 | 0 | 0 | 0 | 0 | 0 | 0 | 0 | 0 | 0 | 0 | 0 | 0 | 0 | 0 | 0 | 0 | 0 | 0 | 0 | 0 | 0 | 0 | 0 | 0 | 0 | 0 | 0 | 0 | 0 | 0 | 0 | 0 | 0 | 0 | 0 | 0 | 0 | 0 | 0 | 0 | 0 | 0 | 0 | 0 | 0 | 0 | 0 | 0 | 0 | 0 | 0 | 0 | 0 | 0 | 0 | 0 | 0 | 0 | 0 | 0 | 0 | 0 | 0 | 0 | 0 | 0 | 0 | 0 | 0 | 0 | 0 | 0 | 0 | 0 | 0 | 0 | 0 | 0 | 0 | 0 | 0 | 0 | 0 | 0 | 0 | 0 | 0 | 0 | 0 | 0 | 0 | 0 | 0 | 0 | 0 | 0 | 0 | 0 | 0 | 0 | 0 | 0 | 0 | 0 | 0 | 0 | 0 | 0 | 0 | 0 | 0 | 0 | 0 | 0 | 0 | 0 | 0 | 0 | 0 | 0 | 0 | 0 | 0 | 0 | 0 | 0 | 0 | 0 | 0 | 0 | 0 | 0 | 0 | 0 | 0 | 0 | 0 | 0 | 0 | 0 | 0 | 0 | 0 | 0 | 0 | 0 | 0 | 0 | 0 | 0 | 0 | 0 | 0 | 0 | 0 | 0 | 0 | 0 | 0 | 0 | 0 | 0 | 0 | 0 | 0 | 0 | 0 | 0 | 0 | 0 | 0 | 0 | 0 | 0 | 0 | 0 | 0 | 0 | 0 | 0 | 0 | 0 | 0 | 0 | 0 | 0 | 0 | 0 | 0 | 0 | 0 | 0 | 0 | 0 | 0 | 0 | 0 | 0 | 0 | 0 | 0 | 0 | 0 | 0 | 0 | 0 | 0 | 0 | 0 | 0 | 0 | 0 | 0 | 0 | 0 | 0 | 0 | 0 | 0 | 0 | 0 | 0 | 0 | 0 | 0 | 0 | 0 | 0 | 0 | 0 | 0 | 0 | 0 | 0 | 0 | 0 | 0 | 0 | 0 | 0 | 0 | 0 | 0 | 0 | 0 | 0 | 0 | 0 | 0 | 0 | 0 | 0 | 0 | 0 | 0 | 0 | 0 | 0 | 0 | 0 | 0 | 0 | 0 | 0 | 0 | 0 | 0 | 0 | 0 | 0 | 0 | 0 | 0 | 0 | 0 | 0 | 0 | 0 | 0 | 0 | 0 | 0 | 0 | 0 | 0 | 0 | 0 | 0 | 0 | 0 | 0 | 0 | 0 | 0 | 0 | 0 | 0 | 0 | 0 | 0 | 0 | 0 | 0 | 0 | 0 | 0 | 0 | 0 | 0 | 0 | 0 | 0 | 0 | 0 | 0 | 0 | 0 | 0 | 0 | 0 | 0 | 0 | 0 | 0 | 0 | 0 | 0 | 0 | 0 | 0 | 0 | 0 | 0 | 0 | 0 | 0 | 0 | 0 | 0 | 0 | 0 | 0 | 0 | 0 | 0 | 0 | 0 | 0 | 0 | 0 | 0 | 0 | 0 | 0 | 0 | 0 | 0 | 0 | 0 | 0 | 0 | 0 | 0 | 0 | 0 | 0 | 0 | 0 | 0 | 0 | 0 | 0 | 0 | 0 | 0 | 0 | 0 | 0 | 0 | 0 | 0 | 0 | 0 | 0 | 0 | 0 | 0 | 0 | 0 | 0 | 0 | 0 | 0 | 0 | 0 | 0 | 0 | 0 | 0 | 0 | 0 | 0 | 0 | 0 | 0 | 0 | 0 | 0 | 0 | 0 | 0 | 0 | 0 | 0 | 0 | 0 | 0 | 0 | 0 | 0 | 0 | 0 | 0 | 0 | 0 | 0 | 0 | 0 | 0 | 0 | 0 | 0 | 0 | 0 | 0 | 0 | 0 | 0 | 0 | 0 | 0 | 0 | 0 | 0 | 0 | 0 | 0 | 0 | 0 | 0 | 0 | 0 | 0 | 0 | 0 | 0 | 0 | 0 | 0 | 0 | 0 | 0 | 0 | 0 | 0 | 0 | 0 | 0 | 0 | 0 | 0 | 0 | 0 | 0 | 0 | 0 | 0 | 0 | 0 | 0 | 0 | 0 | 0 | 0 | 0 | 0 | 0 | 0 | 0 | 0 | 0 | 0 | 0 | 0 | 0 | 0 | 0 | 0 | 0 | 0 | 0 | 0 | 0 | 0 | 0 | 0 | 0 | 0 | 0 | 0 | 0 | 0 | 0 | 0 | 0 | 0 | 0 | 0 | 0 | 0 | 0 | 0 | 0 | 0 | 0 | 0 | 0 | 0 | 0 | 0 | 0 | 0 | 0 | 0 | 0 | 0 | 0 | 0 | 0 | 0 | 0 | 0 | 0 | 0 | 0 | 0 | 0 | 0 | 0 | 0 | 0 | 0 | 0 | 0 | 0 | 0 | 0 | 0 | 0 | 0 | 0 | 0 | 0 | 0 | 0 | 0 | 0 | 0 | 0 | 0 | 0 | 0 | 0 | 0 | 0 | 0 | 0 | 0 | 0 | 0 | 0 | 0 | 0 | 0 | 0 | 0 | 0 | 0 | 0 | 0 | 0 | 0 | 0 | 0 | 0 | 0 | 0 | 0 | 0 | 0 | 0 | 0 | 0 | 0 | 0 | 0 | 0 | 0 | 0 | 0 | 0 | 0 | 0 | 0 | 0 | 0 | 0 | 0 | 0 | 0 | 0 | 0 | 0 | 0 | 0 | 0 | 0 | 0 | 0 | 0 | 0 | 0 | 0 | 0 | 0 | 0 | 0 | 0 | 0 | 0 | 0 | 0 | 0 | 0 | 0 | 0 | 0 | 0 | 0 | 0 | 0 | 0 | 0 | 0 | 0 | 0 | 0 | 0 | 0 | 0 | 0 | 0 | 0 | 0 | 0 | 0 | 0 | 0 | 0 | 0 | 0 | 0 | 0 | 0 | 0 | 0 | 0 | 0 | 0 | 0 | 0 | 0 | 0 | 0 | 0 | 0 | 0 | 0 | 0 | 0 | 0 | 0 | 0 | 0 | 0 | 0 | 0 | 0 | 0 | 0 | 0 | 0 | 0 | 0 | 0 | 0 | 0 | 0 | 0 | 0 | 0 | 0 | 0 | 0 | 0 | 0 | 0 | 0 | 0 | 0 | 0 | 0 | 0 | 0 | 0 | 0 | 0 | 0 | 0 | 0 | 0 | 0 | 0 | 0 | 0 | 0 | 0 | 0 | 0 | 0 | 0 | 0 | 0 | 0 | 0 | 0 | 0 | 0 | 0 | 0 | 0 | 0 | 0 | 0 | 0 | 0 | 0 | 0 | 0 | 0 | 0 | 0 | 0 | 0 | 0 | 0 | 0 | 0 | 0 | 0 | 0 | 0 | 0 | 0 | 0 | 0 | 0 | 0 | 0 | 0 | 0 | 0 | 0 | 0 | 0 | 0 | 0 | 0 | 0 | 0 | 0 | 0 | 0 | 0 | 0 | 0 | 0 | 0 | 0 | 0 | 0 | 0 | 0 | 0 | 0 | 0 | 0 | 0 | 0 | 0 | 0 | 0 | 0 | 0 | 0 | 0 | 0 | 0 | 0 | 0 | 0 | 0 | 0 | 0 | 0 | 0 | 0 | 0 | 0 | 0 | 0 | 0 | 0 | 0 | 0 | 0 | 0 | 0 | 0 | 0 | 0 | 0 | 0 | 0 | 0 | 0 | 0 | 0 | 0 | 0 | 0 | 0 | 0 | 0 | 0 | 0 | 0 | 0 | 0 | 0 | 0 | 0 | 0 | 0 | 0 | 0 | 0 | 0 | 0 | 0 | 0 | 0 | 0 | 0 | 0 | 0 | 0 | 0 | 0 | 0 | 0 | 0 | 0 | 0 | 0 | 0 | 0 | 0 | 0 | 0 | 0 | 0 | 0 | 0 | 0 | 0 | 0 | 0 | 0 | 0 | 0 | 0 | 0 | 0 | 0 | 0 | 0 | 0 | 0 | 0 | 0 | 0 | 0 | 0 | 0 | 0 | 0 | 0 | 0 | 0 | 0 | 0 | 0 | 0 | 0 | 0 | 0 | 0 | 0 | 0 | 0 | 0 | 0 | 0 | 0 | 0 | 0 | 0 | 0 | 0 | 0 | 0 | 0 | 0 | 0 | 0 | 0 | 0 | 0 | 0 | 0 | 0 | 0 | 0 | 0 | 0 | 0 | 0 | 0 | 0 | 0 | 0 | 0 | 0 | 0 | 0 | 0 | 0 | 0 | 0 | 0 | 0 | 0 | 0 | 0 | 0 | 0 | 0 | 0 | 0 | 0 | 0 | 0 | 0 | 0 | 0 | 0 | 0 | 0 | 0 | 0 | 0 | 0 | 0 | 0 | 0 | 0 | 0 | 0 | 0 | 0 | 0 | 0 | 0 | 0 | 0 | 0 | 0 | 0 | 0 | 0 | 0 | 0 | 0 | 0 | 0 | 0 | 0 | 0 | 0 | 0 | 0 | 0 | 0 | 0 | 0 | 0 | 0 | 0 | 0 | 0 | 0 | 0 | 0 | 0 | 0 | 0 | 0 | 0 | 0 | 0 | 0 | 0 | 0 | 0 | 0 | 0 | 0 | 0 | 0 | 0 | 0 | 0 | 0 | 0 | 0 | 0 | 0 | 0 | 0 | 0 | 0 | 0 | 0 | 0 | 0 | 0 | 0 | 0 | 0 | 0 | 0 | 0 | 0 | 0 | 0 | 0 | 0 | 0 | 0 | 0 | 0 | 0 | 0 | 0 | 0 | 0 | 0 | 0 | 0 | 0 | 0 | 0 | 0 | 0 | 0 | 0 | 0 | 0 | 0 | 0 | 0 | 0 | 0 | 0 | 0 | 0 | 0 | 0 | 0 | 0 | 0 | 0 | 0 | 0 | 0 | 0 | 0 | 0 | 0 | 0 | 0 | 0 | 0 | 0 | 0 | 0 | 0 | 0 | 0 | 0 | 0 | 0 | 0 | 0 | 0 | 0 | 0 | 0 | 0 | 0 | 0 | 0 | 0 | 0 | 0 | 0 | 0 | 0 | 0 | 0 | 0 | 0 | 0 | 0 | 0 | 0 | 0 | 0 | 0 | 0 | 0 | 0 | 0 | 0 | 0 | 0 | 0 | 0 | 0 | 0 | 0 | 0 | 0 | 0 | 0 | 0 | 0 | 0 | 0 | 0 | 0 | 0 | 0 | 0 | 0 | 0 | 0 | 0 | 0 | 0 | 0 | 0 | 0 | 0 | 0 | 0 | 0 | 0 | 0 | 0 | 0 | 0 | 0 | 0 | 0 | 0 | 0 | 0 | 0 | 0 | 0 | 0 | 0 | 0 | 0 | 0 | 0 | 0 | 0 | 0 | 0 | 0 | 0 | 0 | 0 | 0 | 0 | 0 | 0 | 0 | 0 | 0 | 0 | 0 | 0 | 0 | 0 | 0 | 0 | 0 | 0 | 0 | 0 | 0 | 0 | 0 | 0 | 0 | 0 | 0 | 0 | 0 | 0 | 0 | 0 | 0 | 0 | 0 | 0 | 0 | 0 | 0 | 0 | 0 | 0 | 0 | 0 | 0 | 0 | 0 | 0 | 0 | 0 | 0 | 0 | 0 | 0 | 0 | 0 | 0 | 0 | 0 | 0 | 0 | 0 | 0 | 0 | 0 | 0 | 0 | 0 | 0 | 0 | 0 | 0 | 0 | 0 | 0 | 0 | 0 | 0 | 0 | 0 | 0 | 0 | 0 | 0 | 0 | 0 | 0 | 0 | 0 | 0 | 0 | 0 | 0 | 0 | 0 | 0 | 0 | 0 | 0 | 0 | 0 | 0 | 0 | 0 | 0 | 0 | 0 | 0 | 0 | 0 | 0 | 0 | 0 | 0 | 0 | 0 | 0 | 0 | 0 | 0 | 0 | 0 | 0 | 0 | 0 | 0 | 0 | 0 | 0 | 0 | 0 | 0 | 0 | 0 | 0 | 0 | 0 | 0 | 0 | 0 | 0 | 0 | 0 | 0 | 0 | 0 | 0 | 0 | 0 | 0 | 0 | 0 | 0 | 0 | 0 | 0 | 0 | 0 | 0 | 0 | 0 | 0 | 0 | 0 | 0 | 0 | 0 | 0 | 0 | 0 | 0 | 0 | 0 | 0 | 0 | 0 | 0 | 0 | 0 | 0 | 0 | 0 | 0 | 0 | 0 | 0 | 0 | 0 | 0 | 0 | 0 | 0 | 0 | 0 | 0 | 0 | 0 | 0 | 0 | 0 | 0 | 0 | 0 | 0 | 0 | 0 | 0 | 0 | 0 | 0 | 0 | 0 | 0 | 0 | 0 | 0 | 0 | 0 | 0 | 0 | 0 | 0 | 0 | 0 | 0 | 0 | 0 | 0 | 0 | 0 | 0 | 0 | 0 | 0 | 0 | 0 | 0 | 0 | 0 | 0 | 0 | 0 | 0 | 0 | 0 | 0 | 0 | 0 | 0 | 0 | 0 | 0 | 0 | 0 | 0 | 0 | 0 | 0 | 0 | 0 | 0 | 0 | 0 | 0 | 0 | 0 | 0 | 0 | 0 | 0 | 0 | 0 | 0 | 0 | 0 | 0 | 0 | 0 | 0 | 0 | 0 | 0 | 0 | 0 | 0 | 0 | 0 | 0 | 0 | 0 | 0 | 0 | 0 | 0 | 0 | 0 | 0 | 0 | 0 | 0 | 0 | 0 | 0 | 0 | 0 | 0 | 0 | 0 | 0 | 0 | 0 | 0 | 0 | 0 | 0 | 0 | 0 | 0 | 0 | 0 | 0 | 0 | 0 | 0 | 0 | 0 | 0 | 0 | 0 | 0 | 0 | 0 | 0 | 0 | 0 | 0 | 0 | 0 | 0 | 0 | 0 | 0 | 0 | 0 | 0 | 0 | 0 | 0 | 0 | 0 | 0 | 0 | 0 | 0 | 0 | 0 | 0 | 0 | 0 | 0 | 0 | 0 | 0 | 0 | 0 | 0 | 0 | 0 | 0 | 0 | 0 | 0 | 0 | 0 | 0 | 0 | 0 | 0 | 0 | 0 | 0 | 0 | 0 | 0 | 0 | 0 | 0 | 0 | 0 | 0 | 0 | 0 | 0 | 0 | 0 | 0 | 0 | 0 | 0 | 0 | 0 | 0 | 0 | 0 | 0 | 0 | 0 | 0 | 0 | 0 | 0 | 0 | 0 | 0 | 0 | 0 | 0 | 0 | 0 | 0 | 0 | 0 | 0 | 0 | 0 | 0 | 0 | 0 | 0 | 0 | 0 | 0 | 0 | 0 | 0 | 0 | 0 | 0 | 0 | 0 | 0 | 0 | 0 | 0 | 0 | 0 | 0 | 0 | 0 | 0 | 0 | 0 | 0 | 0 | 0 | 0 | 0 | 0 | 0 | 0 | 0 | 0 | 0 | 0 | 0 | 0 | 0 | 0 | 0 | 0 | 0 | 0 | 0 | 0 | 0 | 0 | 0 | 0 | 0 | 0 | 0 | 0 | 0 | 0 | 0 | 0 | 0 | 0 | 0 | 0 | 0 | 0 | 0 | 0 | 0 | 0 | 0 | 0 | 0 | 0 | 0 | 0 | 0 | 0 | 0 | 0 | 0 | 0 | 0 | 0 | 0 | 0 | 0 | 0 | 0 | 0 | 0 | 0 | 0 | 0 | 0 | 0 | 0 | 0 | 0 | 0 | 0 | 0 | 0 | 0 | 0 | 0 | 0 | 0 | 0 | 0 | 0 | 0 | 0 | 0 | 0 | 0 | 0 | 0 | 0 | 0 | 0 | 0 | 0 | 0 | 0 | 0 | 0 | 0 | 0 | 0 | 0 | 0 | 0 | 0 | 0 | 0 | 0 | 0 | 0 | 0 | 0 | 0 | 0 | 0 | 0 | 0 | 0 | 0 | 0 | 0 | 0 | 0 | 0 | 0 | 0 | 0 | 0 | 0 | 0 | 0 | 0 | 0 | 0 | 0 | 0 | 0 | 0 | 0 | 0 | 0 | 0 | 0 | 0 | 0 | 0 | 0 | 0 | 0 | 0 | 0 | 0 | 0 | 0 | 0 | 0 | 0 | 0 | 0 | 0 | 0 | 0 | 0 | 0 | 0 | 0 | 0 | 0 | 0 | 0 | 0 | 0 | 0 | 0 | 0 | 0 | 0 | 0 | 0 | 0 | 0 | 0 | 0 | 0 | 0 | 0 | 0 | 0 | 0 | 0 | 0 | 0 | 0 | 0 | 0 | 0 | 0 | 0 | 0 | 0 | 0 | 0 | 0 | 0 | 0 | 0 | 0 | 0 | 0 | 0 | 0 | 0 | 0 | 0 | 0 | 0 | 0 | 0 | 0 | 0 | 0 | 0 | 0 | 0 | 0 | 0 | 0 | 0 | 0 | 0 | 0 | 0 | 0 | 0 | 0 | 0 | 0 | 0 | 0 | 0 | 0 | 0 | 0 | 0 | 0 | 0 | 0 | 0 | 0 | 0 | 0 | 0 | 0 | 0 | 0 | 0 | 0 | 0 | 0 | 0 | 0 | 0 | 0 | 0 | 0 | 0 | 0 | 0 | 0 | 0 | 0 | 0 | 0 | 0 | 0 | 0 | 0 | 0 | 0 | 0 | 0 | 0 | 0 | 0 | 0 | 0 | 0 | 0 | 0 | 0 | 0 | 0 | 0 | 0 | 0 | 0 | 0 | 0 | 0 | 0 | 0 | 0 | 0 | 0 | 0 | 0 | 0 | 0 | 0 | 0 | 0 | 0 | 0 | 0 | 0 | 0 | 0 | 0 | 0 | 0 | 0 | 0 | 0 | 0 | 0 | 0 | 0 | 0 | 0 | 0 | 0 | 0 | 0 | 0 | 0 | 0 | 0 | 0 | 0 | 0 | 0 | 0 | 0 | 0 | 0 | 0 | 0 | 0 | 0 | 0 | 0 | 0 | 0 | 0 | 0 | 0 | 0 | 0 | 0 | 0 | 0 | 0 | 0 | 0 | 0 | 0 | 0 | 0 | 0 | 0 | 0 | 0 | 0 | 0 | 0 | 0 | 0 | 0 | 0 | 0 | 0 | 0 | 0 | 0 | 0 | 0 | 0 | 0 | 0 | 0 | 0 | 0 | 0 | 0 | 0 | 0 | 0 | 0 | 0 | 0 | 0 | 0 | 0 | 0 | 0 | 0 | 0 | 0 | 0 | 0 | 0 | 0 | 0 | 0 | 0 | 0 | 0 | 0 | 0 | 0 | 0 | 0 | 0 | 0 | 0 | 0 | 0 | 0 | 0 | 0 | 0 | 0 | 0 | 0 | 0 | 0 | 0 | 0 | 0 | 0 | 0 | 0 | 0 | 0 | 0 | 0 | 0 | 0 | 0 | 0 | 0 | 0 | 0 | 0 | 0 | 0 | 0 | 0 | 0 | 0 | 0 | 0 | 0 | 0 | 0 | 0 | 0 | 0 | 0 | 0 | 0 | 0 | 0 | 0 | 0 | 0 | 0 | 0 | 0 | 0 | 0 | 0 | 0 | 0 | 0 | 0 | 0 | 0 | 0 | 0 | 0 | 0 | 0 | 0 | 0 | 0 | 0 | 0 | 0 | 0 | 0 | 0 | 0 | 0 | 0 | 0 | 0 | 0 | 0 | 0 | 0 | 0 | 0 | 0 | 0 | 0 | 0 | 0 | 0 | 0 | 0 | 0 | 0 | 0 | 0 | 0 | 0 | 0 | 0 | 0 | 0 | 0 | 0 | 0 | 0 | 0 | 0 | 0 | 0 | 0 | 0 | 0 | 0 | 0 | 0 | 0 | 0 | 0 | 0 | 0 | 0 | 0 | 0 | 0 | 0 | 0 | 0 | 0 | 0 | 0 | 0 | 0 | 0 | 0 | 0 | 0 | 0 | 0 | 0 | 0 | 0 | 0 | 0 | 0 | 0 | 0 | 0 | 0 | 0 | 0 | 0 | 0 | 0 | 0 | 0 | 0 | 0 | 0 | 0 | 0 | 0 | 0 | 0 | 0 | 0 | 0 | 0 | 0 | 0 | 0 | 0 | 0 | 0 | 0 | 0 | 0 | 0 | 0 | 0 | 0 | 0 | 0 | 0 | 0 | 0 | 0 | 0 | 0 | 0 | 0 | 0 | 0 | 0 | 0 | 0 | 0 | 0 | 0 | 0 | 0 | 0 | 0 | 0 | 0 | 0 | 0 | 0 | 0 | 0 | 0 | 0 | 0 | 0 | 0 | 0 | 0 | 0 | 0 | 0 | 0 | 0 | 0 | 0 | 0 | 0 | 0 | 0 | 0 | 0 | 0 | 0 | 0 | 0 | 0 | 0 | 0 | 0 | 0 | 0 | 0 | 0 | 0 | 0 | 0 | 0 | 0 | 0 | 0 | 0 | 0 | 0 | 0 | 0 | 0 | 0 | 0 | 0 | 0 | 0 | 0 | 0 | 0 | 0 | 0 | 0 | 0 | 0 | 0 | 0 | 0 | 0 | 0 | 0 | 0 | 0 | 0 | 0 | 0 | 0 | 0 | 0 | 0 | 0 | 0 | 0 | 0 | 0 | 0 | 0 | 0 | 0 | 0 | 0 | 0 | 0 | 0 | 0 | 0 | 0 | 0 | 0 | 0 | 0 | 0 | 0 | 0 | 0 | 0 | 0 | 0 | 0 | 0 | 0 | 0 | 0 | 0 | 0 | 0 | 0 | 0 | 0 | 0 | 0 | 0 | 0 | 0 | 0 | 0 | 0 | 0 | 0 | 0 | 0 | 0 | 0 | 0 | 0 | 0 | 0 | 0 | 0 | 0 | 0 | 0 | 0 | 0 | 0 | 0 | 0 | 0 | 0 | 0 | 0 | 0 | 0 | 0 | 0 | 0 | 0 | 0 | 0 | 0 | 0 | 0 | 0 | 0 | 0 | 0 | 0 | 0 | 0 | 0 | 0 | 0 | 0 | 0 | 0 | 0 | 0 | 0 | 0 | 0 | 0 | 0 | 0 | 0 | 0 | 0 | 0 | 0 | 0 | 0 | 0 | 0 | 0 | 0 | 0 | 0 | 0 | 0 | 0 | 0 | 0 | 0 | 0 | 0 | 0 | 0 | 0 | 0 | 0 | 0 | 0 | 0 | 0 | 0 | 0 | 0 | 0 | 0 | 0 | 0 | 0 | 0 | 0 | 0 | 0 | 0 | 0 | 0 | 0 | 0 | 0 | 0 | 0 | 0 | 0 | 0 | 0 | 0 | 0 | 0 | 0 | 0 | 0 | 0 | 0 | 0 | 0 | 0 | 0 | 0 | 0 | 0 | 0 | 0 | 0 | 0 | 0 | 0 | 0 | 0 | 0 | 0 | 0 | 0 | 0 | 0 | 0 | 0 | 0 | 0 | 0 | 0 | 0 | 0 | 0 | 0 | 0 | 0 | 0 | 0 | 0 | 0 | 0 | 0 | 0 | 0 | 0 | 0 | 0 | 0 | 0 | 0 | 0 | 0 | 0 | 0 | 0 | 0 | 0 | 0 | 0 | 0 | 0 | 0 | 0 | 0 | 0 | 0 | 0 | 0 | 0 | 0 | 0 | 0 | 0 | 0 | 0 | 0 | 0 | 0 | 0 | 0 | 0 | 0 | 0 | 0 | 0 | 0 | 0 | 0 | 0 | 0 | 0 | 0 | 0 | 0 | 0 | 0 | 0 | 0 | 0 | 0 | 0 | 0 | 0 | 0 | 0 | 0 | 0 | 0 | 0 | 0 | 0 | 0 | 0 | 0 | 0 | 0 | 0 | 0 | 0 | 0 | 0 | 0 | 0 | 0 | 0 | 0 | 0 | 0 | 0 | 0 | 0 | 0 | 0 | 0 | 0 | 0 | 0 | 0 | 0 | 0 | 0 | 0 | 0 | 0 | 0 | 0 | 0 | 0 | 0 | 0 | 0 | 0 | 0 | 0 | 0 | 0 | 0 | 0 | 0 | 0 | 0 | 0 | 0 | 0 | 0 | 0 | 0 | 0 | 0 | 0 | 0 | 0 | 0 | 0 | 0 | 0 | 0 | 0 | 0 | 0 | 0 | 0 | 0 | 0 | 0 | 0 | 0 | 0 | 0 | 0 | 0 | 0 | 0 | 0 | 0 | 0 | 0 | 0 | 0 | 0 | 0 | 0 | 0 | 0 | 0 | 0 | 0 | 0 | 0 | 0 | 0 | 0 | 0 | 0 | 0 | 0 | 0 | 0 | 0 | 0 | 0 | 0 | 0 | 0 | 0 | 0 | 0 | 0 | 0 | 0 | 0 | 0 | 0 | 0 | 0 | 0 | 0 | 0 | 0 | 0 | 0 | 0 | 0 | 0 | 0 | 0 | 0 | 0 | 0 | 0 | 0 | 0 | 0 | 0 | 0 | 0 | 0 | 0 | 0 | 0 | 0 | 0 | 0 | 0 | 0 | 0 | 0 | 0 | 0 | 0 | 0 | 0 | 0 | 0 | 0 | 0 | 0 | 0 | 0 | 0 | 0 | 0 | 0 | 0 | 0 | 0 | 0 | 0 | 0 | 0 | 0 | 0 | 0 | 0 | 0 | 0 | 0 | 0 | 0 | 0 | 0 | 0 | 0 | 0 | 0 | 0 | 0 | 0 | 0 | 0 | 0 | 0 | 0 | 0 | 0 | 0 | 0 | 0 | 0 | 0 | 0 | 0 | 0 | 0 | 0 | 0 | 0 | 0 | 0 | 0 | 0 | 0 | 0 | 0 | 0 | 0 | 0 | 0 | 0 | 0 | 0 | 0 | 0 | 0 | 0 | 0 | 0 | 0 | 0 | 0 | 0 | 0 | 0 | 0 | 0 | 0 | 0 | 0 | 0 | 0 | 0 | 0 | 0 | 0 | 0 | 0 | 0 | 0 | 0 | 0 | 0 | 0 | 0 | 0 | 0 | 0 | 0 | 0 | 0 | 0 | 0 | 0 | 0 | 0 | 0 | 0 | 0 | 0 | 0 | 0 | 0 | 0 | 0 | 0 | 0 | 0 | 0 | 0 | 0 | 0 | 0 | 0 | 0 | 0 | 0 | 0 | 0 | 0 | 0 | 0 | 0 | 0 | 0 | 0 | 0 | 0 | 0 | 0 | 0 | 0 | 0 | 0 | 0 | 0 | 0 | 0 | 0 | 0 | 0 | 0 | 0 | 0 | 0 | 0 | 0 | 0 | 0 | 0 | 0 | 0 | 0 | 0 | 0 | 0 | 0 | 0 | 0 | 0 | 0 | 0 | 0 | 0 | 0 | 0 | 0 | 0 | 0 | 0 | 0 | 0 | 0 | 0 | 0 | 0 | 0 | 0 | 0 | 0 | 0 | 0 | 0 | 0 | 0 | 0 | 0 | 0 | 0 | 0 | 0 | 0 | 0 | 0 | 0 | 0 | 0 | 0 | 0 | 0 | 0 | 0 | 0 | 0 | 0 | 0 | 0 | 0 | 0 | 0 | 0 | 0 | 0 | 0 | 0 | 0 | 0 | 0 | 0 | 0 | 0 | 0 | 0 | 0 | 0 | 0 | 0 | 0 | 0 | 0 | 0 | 0 | 0 | 0 | 0 | 0 | 0 | 0 | 0 | 0 | 0 | 0 | 0 | 0 | 0 | 0 | 0 | 0 | 0 | 0 | 0 | 0 | 0 | 0 | 0 | 0 | 0 | 0 | 0 | 0 | 0 | 0 | 0 | 0 | 0 | 0 | 0 | 0 | 0 | 0 | 0 | 0 | 0 | 0 | 0 | 0 | 0 | 0 | 0 | 0 | 0 | 0 | 0 | 0 | 0 | 0 | 0 | 0 | 0 | 0 | 0 | 0 | 0 | 0 | 0 | 0 | 0 | 0 | 0 | 0 | 0 | 0 | 0 | 0 | 0 | 0 | 0 | 0 | 0 | 0 | 0 | 0 | 0 | 0 | 0 | 0 | 0 | 0 | 0 | 0 | 0 | 0 | 0 | 0 | 0 | 0 | 0 | 0 | 0 | 0 | 0 | 0 | 0 | 0 | 0 | 0 | 0 | 0 | 0 | 0 | 0 | 0 | 0 | 0 | 0 | 0 | 0 | 0 | 0 | 0 | 0 | 0 | 0 | 0 | 0 | 0 | 0 | 0 | 0 | 0 | 0 | 0 | 0 | 0 | 0 | 0 | 0 | 0 | 0 | 0 | 0 | 0 | 0 | 0 | 0 | 0 | 0 | 0 | 0 | 0 | 0 | 0 | 0 | 0 | 0 | 0 | 0 | 0 | 0 | 0 | 0 | 0 | 0 | 0 | 0 | 0 | 0 | 0 | 0 | 0 | 0 | 0 | 0 | 0 | 0 | 0 | 0 | 0 | 0 | 0 | 0 | 0 | 0 | 0 | 0 | 0 | 0 | 0 | 0 | 0 | 0 | 0 | 0 | 0 | 0 | 0 | 0 | 0 | 0 | 0 | 0 | 0 | 0 | 0 | 0 | 0 | 0 | 0 | 0 | 0 | 0 | 0 | 0 | 0 | 0 | 0 | 0 | 0 | 0 | 0 | 0 | 0 | 0 | 0 | 0 | 0 | 0 | 0 | 0 | 0 | 0 | 0 | 0 | 0 | 0 | 0 | 0 | 0 | 0 | 0 | 0 | 0 | 0 | 0 | 0 | 0 | 0 | 0 | 0 | 0 | 0 | 0 | 0 | 0 | 0 | 0 | 0 | 0 | 0 | 0 | 0 | 0 | 0 | 0 | 0 | 0 | 0 | 0 | 0 | 0 | 0 | 0 | 0 | 0 | 0 | 0 | 0 | 0 | 0 | 0 | 0 | 0 | 0 | 0 | 0 | 0 | 0 | 0 | 0 | 0 | 0 | 0 | 0 | 0 | 0 | 0 | 0 | 0 | 0 | 0 | 0 | 0 | 0 | 0 | 0 | 0 | 0 | 0 | 0 | 0 | 0 | 0 | 0 | 0 | 0 | 0 | 0 | 0 | 0 | 0 | 0 | 0 | 0 | 0 | 0 | 0 | 0 | 0 | 0 | 0 | 0 | 0 | 0 | 0 | 0 | 0 | 0 | 0 | 0 | 0 | 0 | 0 | 0 | 0 | 0 | 0 | 0 | 0 | 0 | 0 | 0 | 0 | 0 | 0 | 0 | 0 | 0 | 0 | 0 | 0 | 0 | 0 | 0 | 0 | 0 | 0 | 0 | 0 | 0 | 0 | 0 | 0 | 0 | 0 | 0 | 0 | 0 | 0 | 0 | 0 | 0 | 0 | 0 | 0 | 0 | 0 | 0 | 0 | 0 | 0 | 0 | 0 | 0 | 0 | 0 | 0 | 0 | 0 | 0 | 0 | 0 | 0 | 0 | 0 | 0 | 0 | 0 | 0 | 0 | 0 | 0 | 0 | 0 | 0 | 0 | 0 | 0 | 0 | 0 | 0 | 0 | 0 | 0 | 0 | 0 | 0 | 0 | 0 | 0 | 0 | 0 | 0 | 0 | 0 | 0 | 0 | 0 | 0 | 0 | 0 | 0 | 0 | 0 | 0 | 0 | 0 | 0 | 0 | 0 | 0 | 0 | 0 | 0 | 0 | 0 | 0 | 0 | 0 | 0 | 0 | 0 | 0 | 0 | 0 | 0 | 0 | 0 | 0 | 0 | 0 | 0 | 0 | 0 | 0 | 0 | 0 | 0 | 0 | 0 | 0 | 0 | 0 | 0 | 0 | 0 | 0 | 0 | 0 | 0 | 0 | 0 | 0 | 0 | 0 | 0 | 0 | 0 | 0 | 0 | 0 | 0 | 0 | 0 | 0 | 0 | 0 | 0 | 0 | 0 | 0 | 0 | 0 | 0 | 0 | 0 | 0 | 0 | 0 | 0 | 0 | 0 | 0 | 0 | 0 | 0 | 0 | 0 | 0 | 0 | 0 | 0 | 0 | 0 | 0 | 0 | 0 | 0 | 0 | 0 | 0 | 0 | 0 | 0 | 0 | 0 | 0 | 0 | 0 | 0 | 0 | 0 | 0 | 0 | 0 | 0 | 0 | 0 | 0 | 0 | 0 | 0 | 0 | 0 | 0 | 0 | 0 | 0 | 0 | 0 | 0 | 0 | 0 | 0 | 0 | 0 | 0 | 0 | 0 | 0 | 0 | 0 | 0 | 0 | 0 | 0 | 0 | 0 | 0 | 0 | 0 | 0 | 0 | 0 | 0 | 0 | 0 | 0 | 0 | 0 | 0 | 0 | 0 | 0 | 0 | 0 | 0 | 0 | 0 | 0 | 0 | 0 | 0 | 0 | 0 | 0 | 0 | 0 | 0 | 0 | 0 | 0 | 0 | 0 | 0 | 0 | 0 | 0 | 0 | 0 | 0 | 0 | 0 | 0 | 0 | 0 | 0 | 0 | 0 | 0 | 0 | 0 | 0 | 0 | 0 | 0 | 0 | 0 | 0 | 0 | 0 | 0 | 0 | 0 | 0 | 0 | 0 | 0 | 0 | 0 | 0 | 0 | 0 | 0 | 0 | 0 | 0 | 0 | 0 | 0 | 0 | 0 | 0 | 0 | 0 | 0 | 0 | 0 | 0 | 0 | 0 | 0 | 0 | 0 | 0 | 0 | 0 | 0 | 0 | 0 | 0 | 0 | 0 | 0 | 0 | 0 | 0 | 0 | 0 | 0 | 0 | 0 | 0 | 0 | 0 | 0 | 0 | 0 | 0 | 0 | 0 | 0 | 0 | 0 | 0 | 0 | 0 | 0 | 0 | 0 | 0 | 0 | 0 | 0 | 0 | 0 | 0 | 0 | 0 | 0 | 0 | 0 | 0 | 0 | 0 | 0 | 0 | 0 | 0 | 0 | 0 | 0 | 0 | 0 | 0 | 0 | 0 | 0 | 0 | 0 | 0 | 0 | 0 | 0 | 0 | 0 | 0 | 0 | 0 | 0 | 0 | 0 | 0 | 0 | 0 | 0 | 0 | 0 | 0 | 0 | 0 | 0 | 0 | 0 | 0 | 0 | 0 | 0 | 0 | 0 | 0 | 0 | 0 | 0 | 0 | 0 | 0 | 0 | 0 | 0 | 0 | 0 | 0 | 0 | 0 | 0 | 0 | 0 | 0 | 0 | 0 | 0 | 0 | 0 | 0 | 0 | 0 | 0 | 0 | 0 | 0 | 0 | 0 | 0 | 0 | 0 | 0 | 0 | 0 | 0 | 0 | 0 | 0 | 0 | 0 | 0 | 0 | 0 | 0 | 0 | 0 | 0 | 0 | 0 | 0 | 0 | 0 | 0 | 0 | 0 | 0 | 0 | 0 | 0 | 0 | 0 | 0 | 0 | 0 | 0 | 0 | 0 | 0 | 0 | 0 | 0 | 0 | 0 | 0 | 0 | 0 | 0 | 0 | 0 | 0 | 0 | 0 | 0 | 0 | 0 | 0 | 0 | 0 | 0 | 0 | 0 | 0 | 0 | 0 | 0 | 0 | 0 | 0 | 0 | 0 | 0 | 0 | 0 | 0 | 0 | 0 | 0 | 0 | 0 | 0 | 0 | 0 | 0 | 0 | 0 | 0 | 0 | 0 | 0 | 0 | 0 | 0 | 0 | 0 | 0 | 0 | 0 | 0 | 0 | 0 | 0 | 0 | 0 | 0 | 0 | 0 | 0 | 0 | 0 | 0 | 0 | 0 | 0 | 0 | 0 | 0 | 0 | 0 | 0 | 0 | 0 | 0 | 0 | 0 | 0 | 0 | 0 | 0 | 0 | 0 | 0 | 0 | 0 | 0 | 0 | 0 | 0 | 0 | 0 | 0 | 0 | 0 | 0 | 0 | 0 | 0 | 0 | 0 | 0 | 0 | 0 | 0 | 0 | 0 | 0 | 0 | 0 | 0 | 0 | 0 | 0 | 0 | 0 | 0 | 0 | 0 | 0 | 0 | 0 | 0 | 0 | 0 | 0 | 0 | 0 | 0 | 0 | 0 | 0 | 0 | 0 | 0 | 0 | 0 | 0 | 0 | 0 | 0 | 0 | 0 | 0 | 0 | 0 | 0 | 0 | 0 | 0 | 0 | 0 | 0 | 0 | 0 | 0 | 0 | 0 | 0 | 0 | 0 | 0 | 0 | 0 | 0 | 0 | 0 | 0 | 0 | 0 | 0 | 0 | 0 | 0 | 0 | 0 | 0 | 0 | 0 | 0 | 0 | 0 | 0 | 0 | 0 | 0 | 0 | 0 | 0 | 0 | 0 | 0 | 0 | 0 | 0 | 0 | 0 | 0 | 0 | 0 | 0 | 0 | 0 | 0 | 0 | 0 | 0 | 0 | 0 | 0 | 0 | 0 | 0 | 0 | 0 | 0 | 0 | 0 | 0 | 0 | 0 | 0 | 0 | 0 | 0 | 0 | 0 | 0 | 0 | 0 | 0 | 0 | 0 | 0 | 0 | 0 | 0 | 0 | 0 | 0 | 0 | 0 | 0 | 0 | 0 | 0 | 0 | 0 | 0 | 0 | 0 | 0 | 0 | 0 | 0 | 0 | 0 | 0 | 0 | 0 | 0 | 0 | 0 | 0 | 0 | 0 | 0 | 0 | 0 | 0 | 0 | 0 | 0 | 0 | 0 | 0 | 0 | 0 | 0 | 0 | 0 | 0 | 0 | 0 | 0 | 0 | 0 | 0 | 0 | 0 | 0 | 0 | 0 | 0 | 0 | 0 | 0 | 0 | 0 | 0 | 0 | 0 | 0 | 0 | 0 | 0 | 0 | 0 | 0 | 0 | 0 | 0 | 0 | 0 | 0 | 0 | 0 | 0 | 0 | 0 | 0 | 0 | 0 | 0 | 0 | 0 | 0 | 0 | 0 | 0 | 0 | 0 | 0 | 0 | 0 | 0 | 0 | 0 | 0 | 0 | 0 | 0 | 0 | 0 | 0 | 0 | 0 | 0 | 0 | 0 | 0 | 0 | 0 | 0 | 0 | 0 | 0 | 0 | 0 | 0 | 0 | 0 | 0 | 0 | 0 | 0 | 0 | 0 | 0 | 0 | 0 | 0 | 0 | 0 | 0 | 0 | 0 | 0 | 0 | 0 | 0 | 0 | 0 | 0 | 0 | 0 | 0 | 0 | 0 | 0 | 0 | 0 | 0 | 0 | 0 | 0 | 0 | 0 | 0 | 0 | 0 | 0 | 0 | 0 | 0 | 0 | 0 | 0 | 0 | 0 | 0 | 0 | 0 | 0 | 0 | 0 | 0 | 0 | 0 | 0 | 0 | 0 | 0 | 0 | 0 | 0 | 0 | 0 | 0 | 0 | 0 | 0 | 0 | 0 | 0 | 0 | 0 | 0 | 0 | 0 | 0 | 0 | 0 | 0 | 0 | 0 | 0 | 0 | 0 | 0 | 0 | 0 | 0 | 0 | 0 | 0 | 0 | 0 | 0 | 0 | 0 | 0 | 0 | 0 | 0 | 0 | 0 | 0 | 0 | 0 | 0 | 0 | 0 | 0 | 0 | 0 | 0 | 0 | 0 | 0 | 0 | 0 | 0 | 0 | 0 | 0 | 0 | 0 | 0 | 0 | 0 | 0 | 0 | 0 | 0 | 0 | 0 | 0 | 0 | 0 | 0 | 0 | 0 | 0 | 0 | 0 | 0 | 0 | 0 | 0 | 0 | 0 | 0 | 0 | 0 | 0 | 0 | 0 | 0 | 0 | 0 | 0 | 0 | 0 | 0 | 0 | 0 | 0 | 0 | 0 | 0 | 0 | 0 | 0 | 0 | 0 | 0 | 0 | 0 | 0 | 0 | 0 | 0 | 0 | 0 | 0 | 0 | 0 | 0 | 0 | 0 | 0 | 0 | 0 | 0 | 0 | 0 | 0 | 0 | 0 | 0 | 0 | 0 | 0 | 0 | 0 | 0 | 0 | 0 | 0 | 0 | 0 | 0 | 0 | 0 | 0 | 0 | 0 | 0 | 0 | 0 | 0 | 0 | 0 | 0 | 0 | 0 | 0 | 0 | 0 | 0 | 0 | 0 | 0 | 0 | 0 | 0 | 0 | 0 | 0 | 0 | 0 | 0 | 0 | 0 | 0 | 0 | 0 | 0 | 0 | 0 | 0 | 0 | 0 | 0 | 0 | 0 | 0 | 0 | 0 | 0 | 0 | 0 | 0 | 0 | 0 | 0 | 0 | 0 | 0 | 0 | 0 | 0 | 0 | 0 | 0 | 0 | 0 | 0 | 0 | 0 | 0 | 0 | 0 | 0 | 0 | 0 | 0 | 0 | 0 | 0 | 0 | 0 | 0 | 0 | 0 | 0 | 0 | 0 | 0 | 0 | 0 | 0 | 0 | 0 | 0 | 0 | 0 | 0 | 0 | 0 | 0 | 0 | 0 | 0 | 0 | 0 | 0 | 0 | 0 | 0 | 0 | 0 | 0 | 0 | 0 | 0 | 0 | 0 | 0 | 0 | 0 | 0 | 0 | 0 | 0 | 0 | 0 | 0 | 0 | 0 | 0 | 0 | 0 | 0 | 0 | 0 | 0 | 0 | 0 | 0 | 0 | 0 | 0 | 0 | 0 | 0 | 0 | 0 | 0 | 0 | 0 | 0 | 0 | 0 | 0 | 0 | 0 | 0 | 0 | 0 | 0 | 0 | 0 | 0 | 0 | 0 | 0 | 0 | 0
13 | 142.335 | 133.837 | 127.464 | 125.34 | 125.34 | 127.464 | 157.206 | 182.698 | 201.818 | 203.942 | 203.942 | 201.818 | 201.818 | 201.818 | 197.569 | 199.694 | 210.316 | 212.44 | 212.44 | 203.942 | 193.32 | 176.325 | 155.081 | 133.837 | 153.048 | 143.911 | 137.058 | 134.774 | 134.774 | 137.058 | 169.038 | 196.45 | 217.008 | 219.293 | 219.293 | 217.008 | 217.008 | 217.008 | 212.44 | 214.724 | 226.146 | 228.43 | 228.43 | 219.293 | 207.871 | 189.597 | 166.754 | 143.911 | 149.987 | 141.033 | 134.317 | 132.078 | 132.078 | 134.317 | 165.657 | 192.521 | 212.668 | 214.907 | 214.907 | 212.668 | 212.668 | 212.668 | 208.191 | 210.43 | 221.623 | 223.861 | 223.861 | 214.907 | 203.714 | 185.805 | 163.419 | 141.033 | 146.926 | 138.154 | 131.576 | 129.383 | 129.383 | 131.576 | 162.277 | 188.592 | 208.328 | 210.521 | 210.521 | 208.328 | 208.328 | 208.328 | 203.942 | 206.135 | 217.1 | 219.293 | 219.293 | 210.521 | 199.556 | 182.013 | 160.084 | 138.154 | 143.865 | 135.276 | 128.835 | 126.687 | 126.687 | 128.835 | 158.896 | 184.663 | 203.988 | 206.135 | 206.135 | 203.988 | 203.988 | 203.988 | 199.694 | 201.841 | 212.577 | 214.724 | 214.724 | 206.135 | 195.399 | 178.221 | 156.749 | 135.276 | 117.847 | 110.811 | 105.535 | 103.776 | 103.776 | 105.535 | 130.159 | 151.266 | 167.097 | 168.855 | 168.855 | 167.097 | 167.097 | 167.097 | 163.579 | 165.338 | 174.132 | 175.891 | 175.891 | 168.855 | 160.061 | 145.99 | 128.401 | 110.811 | 133.632 | 123.352 | 116.499 | 113.073 | 109.646 | 111.36 | 113.073 | 119.926 | 137.058 | 150.764 | 154.19 | 155.903 | 154.19 | 150.764 | 149.051 | 149.051 | 155.903 | 171.322 | 169.609 | 166.183 | 161.043 | 157.617 | 149.051 | 138.771 | 148.609 | 139.737 | 133.083 | 130.865 | 130.865 | 133.083 | 164.136 | 190.752 | 210.715 | 212.933 | 212.933 | 210.715 | 210.715 | 210.715 | 206.279 | 208.497 | 219.587 | 221.805 | 221.805 | 212.933 | 201.843 | 184.098 | 161.918 | 139.737 | 159.795 | 150.255 | 143.1 | 140.715 | 140.715 | 143.1 | 176.49 | 205.11 | 226.575 | 228.96 | 228.96 | 226.575 | 226.575 | 226.575 | 221.805 | 224.19 | 236.115 | 238.5 | 238.5 | 228.96 | 217.035 | 197.955 | 174.105 | 150.255 | 156.599 | 147.25 | 140.238 | 137.901 | 137.901 | 140.238 | 172.96 | 201.008 | 222.044 | 224.381 | 224.381 | 222.044 | 222.044 | 222.044 | 217.369 | 219.706 | 231.393 | 233.73 | 233.73 | 224.381 | 212.694 | 193.996 | 170.623 | 147.25 | 153.403 | 144.245 | 137.376 | 135.086 | 135.086 | 137.376 | 169.43 | 196.906 | 217.512 | 219.802 | 219.802 | 217.512 | 217.512 | 217.512 | 212.933 | 215.222 | 226.67 | 228.96 | 228.96 | 219.802 | 208.354 | 190.037 | 167.141 | 144.245 | 150.207 | 141.24 | 134.514 | 132.272 | 132.272 | 134.514 | 165.901 | 192.803 | 212.98 | 215.222 | 215.222 | 212.98 | 212.98 | 212.98 | 208.497 | 210.739 | 221.948 | 224.19 | 224.19 | 215.222 | 204.013 | 186.078 | 163.659 | 141.24 | 123.042 | 115.696 | 110.187 | 108.351 | 108.351 | 110.187 | 135.897 | 157.935 | 174.463 | 176.299 | 176.299 | 174.463 | 174.463 | 174.463 | 170.79 | 172.626 | 181.809 | 183.645 | 183.645 | 176.299 | 167.117 | 152.425 | 134.061 | 115.696 | 139.522 | 128.79 | 121.635 | 118.058 | 114.48 | 116.269 | 118.058 | 125.212 | 143.1 | 157.41 | 160.988 | 162.776 | 160.988 | 157.41 | 155.621 | 155.621 | 162.776 | 178.875 | 177.086 | 173.509 | 168.142 | 164.565 | 155.621 | 144.889 | 144.977 | 136.321 | 129.83 | 127.666 | 127.666 | 129.83 | 160.123 | 186.089 | 205.564 | 207.728 | 207.728 | 205.564 | 205.564 | 205.564 | 201.236 | 203.4 | 214.219 | 216.383 | 216.383 | 207.728 | 196.909 | 179.598 | 157.96 | 136.321 | 155.889 | 146.582 | 139.602 | 137.275 | 137.275 | 139.602 | 172.176 | 200.096 | 221.036 | 223.363 | 223.363 | 221.036 | 221.036 | 221.036 | 216.383 | 218.71 | 230.343 | 232.67 | 232.67 | 223.363 | 211.73 | 193.116 | 169.849 | 146.582 | 152.771 | 143.65 | 136.81 | 134.53 | 134.53 | 136.81 | 168.732 | 196.094 | 216.616 | 218.896 | 218.896 | 216.616 | 216.616 | 216.616 | 212.055 | 214.336 | 225.736 | 228.017 | 228.017 | 218.896 | 207.495 | 189.254 | 166.452 | 143.65 | 149.653 | 140.719 | 134.018 | 131.784 | 131.784 | 134.018 | 165.289 | 192.092 | 212.195 | 214.429 | 214.429 | 212.195 | 212.195 | 212.195 | 207.728 | 209.961 | 221.13 | 223.363 | 223.363 | 214.429 | 203.261 | 185.391 | 163.055 | 140.719 | 146.536 | 137.787 | 131.226 | 129.039 | 129.039 | 131.226 | 161.845 | 188.09 | 207.774 | 209.961 | 209.961 | 207.774 | 207.774 | 207.774 | 203.4 | 205.587 | 216.523 | 218.71 | 218.71 | 209.961 | 199.026 | 181.529 | 159.658 | 137.787 | 120.034 | 112.868 | 107.494 | 105.702 | 105.702 | 107.494 | 132.575 | 154.074 | 170.198 | 171.99 | 171.99 | 170.198 | 170.198 | 170.198 | 166.615 | 168.407 | 177.364 | 179.156 | 179.156 | 171.99 | 163.032 | 148.699 | 130.784 | 112.868 | 136.112 | 125.642 | 118.662 | 115.172 | 111.682 | 113.427 | 115.172 | 122.152 | 139.602 | 153.562 | 157.052 | 158.797 | 157.052 | 153.562 | 151.817 | 151.817 | 158.797 | 174.502 | 172.757 | 169.267 | 164.032 | 160.542 | 151.817 | 141.347 | 137.711 | 129.49 | 123.324 | 121.268 | 121.268 | 123.324 | 152.099 | 176.764 | 195.262 | 197.318 | 197.318 | 195.262 | 195.262 | 195.262 | 191.152 | 193.207 | 203.484 | 205.539 | 205.539 | 197.318 | 187.041 | 170.598 | 150.044 | 129.49 | 148.077 | 139.236 | 132.606 | 130.396 | 130.396 | 132.606 | 163.547 | 190.069 | 209.96 | 212.17 | 212.17 | 209.96 | 209.96 | 209.96 | 205.539 | 207.749 | 218.8 | 221.01 | 221.01 | 212.17 | 201.119 | 183.438 | 161.337 | 139.236 | 145.115 | 136.452 | 129.954 | 127.788 | 127.788 | 129.954 | 160.276 | 186.267 | 205.76 | 207.926 | 207.926 | 205.76 | 205.76 | 205.76 | 201.429 | 203.594 | 214.424 | 216.59 | 216.59 | 207.926 | 197.097 | 179.77 | 158.111 | 136.452 | 142.154 | 133.667 | 127.302 | 125.18 | 125.18 | 127.302 | 157.006 | 182.466 | 201.561 | 203.683 | 203.683 | 201.561 | 201.561 | 201.561 | 197.318 | 199.439 | 210.048 | 212.17 | 212.17 | 203.683 | 193.074 | 176.101 | 154.884 | 133.667 | 139.192 | 130.882 | 124.65 | 122.572 | 122.572 | 124.65 | 153.735 | 178.664 | 197.362 | 199.439 | 199.439 | 197.362 | 197.362 | 197.362 | 193.207 | 195.284 | 205.672 | 207.749 | 207.749 | 199.439 | 189.052 | 172.432 | 151.657 | 130.882 | 114.019 | 107.212 | 102.107 | 100.405 | 100.405 | 102.107 | 125.931 | 146.353 | 161.669 | 163.371 | 163.371 | 161.669 | 161.669 | 161.669 | 158.265 | 159.967 | 168.476 | 170.178 | 170.178 | 163.371 | 154.862 | 141.247 | 124.23 | 107.212 | 129.291 | 119.345 | 112.715 | 109.4 | 106.085 | 107.742 | 109.4 | 116.03 | 132.606 | 145.867 | 149.182 | 150.839 | 149.182 | 145.867 | 144.209 | 144.209 | 150.839 | 165.758 | 164.1 | 160.785 | 155.812 | 152.497 | 144.209 | 134.264 | 145.307 | 136.632 | 130.126 | 127.957 | 127.957 | 130.126 | 160.488 | 186.513 | 206.032 | 208.201 | 208.201 | 206.032 | 206.032 | 206.032 | 201.695 | 203.863 | 214.707 | 216.876 | 216.876 | 208.201 | 197.357 | 180.007 | 158.319 | 136.632 | 156.244 | 146.916 | 139.92 | 137.588 | 137.588 | 139.92 | 172.568 | 200.552 | 221.54 | 223.872 | 223.872 | 221.54 | 221.54 | 221.54 | 216.876 | 219.208 | 230.868 | 233.2 | 233.2 | 223.872 | 212.212 | 193.556 | 170.236 | 146.916 | 153.119 | 143.978 | 137.122 | 134.836 | 134.836 | 137.122 | 169.117 | 196.541 | 217.109 | 219.395 | 219.395 | 217.109 | 217.109 | 217.109 | 212.538 | 214.824 | 226.251 | 228.536 | 228.536 | 219.395 | 207.968 | 189.685 | 166.831 | 143.978 | 149.994 | 141.039 | 134.323 | 132.084 | 132.084 | 134.323 | 165.665 | 192.53 | 212.678 | 214.917 | 214.917 | 212.678 | 212.678 | 212.678 | 208.201 | 210.44 | 221.633 | 223.872 | 223.872 | 214.917 | 203.724 | 185.814 | 163.427 | 141.039 | 146.869 | 138.101 | 131.525 | 129.333 | 129.333 | 131.525 | 162.214 | 188.519 | 208.248 | 210.44 | 210.44 | 208.248 | 208.248 | 208.248 | 203.863 | 206.056 | 217.016 | 219.208 | 219.208 | 210.44 | 199.479 | 181.943 | 160.022 | 138.101 | 120.308 | 113.125 | 107.738 | 105.943 | 105.943 | 107.738 | 132.877 | 154.425 | 170.586 | 172.381 | 172.381 | 170.586 | 170.586 | 170.586 | 166.995 | 168.79 | 177.768 | 179.564 | 179.564 | 172.381 | 163.403 | 149.038 | 131.082 | 113.125 | 136.422 | 125.928 | 118.932 | 115.434 | 111.936 | 113.685 | 115.434 | 122.43 | 139.92 | 153.912 | 157.41 | 159.159 | 157.41 | 153.912 | 152.163 | 152.163 | 159.159 | 174.9 | 173.151 | 169.653 | 164.406 | 160.908 | 152.163 | 141.669 | 138.867 | 130.577 | 124.359 | 122.286 | 122.286 | 124.359 | 153.376 | 178.247 | 196.901 | 198.974 | 198.974 | 196.901 | 196.901 | 196.901 | 192.756 | 194.829 | 205.192 | 207.264 | 207.264 | 198.974 | 188.611 | 172.029 | 151.303 | 130.577 | 149.32 | 140.405 | 133.719 | 131.49 | 131.49 | 133.719 | 164.92 | 191.664 | 211.722 | 213.95 | 213.95 | 211.722 | 211.722 | 211.722 | 207.264 | 209.493 | 220.636 | 222.865 | 222.865 | 213.95 | 202.807 | 184.978 | 162.691 | 140.405 | 146.333 | 137.597 | 131.045 | 128.861 | 128.861 | 131.045 | 161.622 | 187.831 | 207.487 | 209.671 | 209.671 | 207.487 | 207.487 | 207.487 | 203.119 | 205.303 | 216.224 | 218.408 | 218.408 | 209.671 | 198.751 | 181.278 | 159.438 | 137.597 | 143.347 | 134.789 | 128.37 | 126.231 | 126.231 | 128.37 | 158.323 | 183.997 | 203.253 | 205.392 | 205.392 | 203.253 | 203.253 | 203.253 | 198.974 | 201.113 | 211.811 | 213.95 | 213.95 | 205.392 | 194.695 | 177.579 | 156.184 | 134.789 | 140.36 | 131.981 | 125.696 | 123.601 | 123.601 | 125.696 | 155.025 | 180.164 | 199.018 | 201.113 | 201.113 | 199.018 | 199.018 | 199.018 | 194.829 | 196.924 | 207.398 | 209.493 | 209.493 | 201.113 | 190.639 | 173.879 | 152.93 | 131.981 | 114.976 | 108.112 | 102.964 | 101.248 | 101.248 | 102.964 | 126.988 | 147.581 | 163.026 | 164.742 | 164.742 | 163.026 | 163.026 | 163.026 | 159.594 | 161.31 | 169.89 | 171.606 | 171.606 | 164.742 | 156.162 | 142.433 | 125.272 | 108.112 | 130.376 | 120.347 | 113.661 | 110.318 | 106.975 | 108.647 | 110.318 | 117.004 | 133.719 | 147.091 | 150.434 | 152.105 | 150.434 | 147.091 | 145.419 | 145.419 | 152.105 | 167.149 | 165.477 | 162.134 | 157.12 | 153.777 | 145.419 | 135.39 | 137.381 | 129.179 | 123.028 | 120.977 | 120.977 | 123.028 | 151.734 | 176.34 | 194.794 | 196.845 | 196.845 | 194.794 | 194.794 | 194.794 | 190.693 | 192.744 | 202.996 | 205.046 | 205.046 | 196.845 | 186.592 | 170.189 | 149.684 | 129.179 | 147.722 | 138.902 | 132.288 | 130.083 | 130.083 | 132.288 | 163.155 | 189.613 | 209.456 | 211.661 | 211.661 | 209.456 | 209.456 | 209.456 | 205.046 | 207.251 | 218.275 | 220.48 | 220.48 | 211.661 | 200.637 | 182.998 | 160.95 | 138.902 | 144.767 | 136.124 | 129.642 | 127.482 | 127.482 | 129.642 | 159.892 | 185.821 | 205.267 | 207.428 | 207.428 | 205.267 | 205.267 | 205.267 | 200.945 | 203.106 | 213.91 | 216.07 | 216.07 | 207.428 | 196.624 | 179.338 | 157.731 | 136.124 | 141.813 | 133.346 | 126.996 | 124.88 | 124.88 | 126.996 | 156.629 | 182.028 | 201.078 | 203.194 | 203.194 | 201.078 | 201.078 | 201.078 | 196.845 | 198.961 | 209.544 | 211.661 | 211.661 | 203.194 | 192.611 | 175.678 | 154.512 | 133.346 | 138.858 | 130.568 | 124.351 | 122.278 | 122.278 | 124.351 | 153.366 | 178.236 | 196.889 | 198.961 | 198.961 | 196.889 | 196.889 | 196.889 | 192.744 | 194.816 | 205.179 | 207.251 | 207.251 | 198.961 | 188.599 | 172.018 | 151.293 | 130.568 | 113.746 | 106.955 | 101.862 | 100.164 | 100.164 | 101.862 | 125.63 | 146.002 | 161.281 | 162.979 | 162.979 | 161.281 | 161.281 | 161.281 | 157.886 | 159.583 | 168.072 | 169.77 | 169.77 | 162.979 | 154.49 | 140.909 | 123.932 | 106.955 | 128.981 | 119.059 | 112.445 | 109.138 | 105.83 | 107.484 | 109.138 | 115.752 | 132.288 | 145.517 | 148.824 | 150.478 | 148.824 | 145.517 | 143.863 | 143.863 | 150.478 | 165.36 | 163.706 | 160.399 | 155.438 | 152.131 | 143.863 | 133.942 | 133.088 | 125.142 | 119.183 | 117.197 | 117.197 | 119.183 | 146.993 | 170.829 | 188.707 | 190.693 | 190.693 | 188.707 | 188.707 | 188.707 | 184.734 | 186.72 | 196.652 | 198.639 | 198.639 | 190.693 | 180.761 | 164.87 | 145.006 | 125.142 | 143.105 | 134.562 | 128.154 | 126.018 | 126.018 | 128.154 | 158.057 | 183.687 | 202.91 | 205.046 | 205.046 | 202.91 | 202.91 | 202.91 | 198.639 | 200.775 | 211.454 | 213.59 | 213.59 | 205.046 | 194.367 | 177.28 | 155.921 | 134.562 | 140.243 | 131.87 | 125.591 | 123.498 | 123.498 | 125.591 | 154.895 | 180.014 | 198.852 | 200.945 | 200.945 | 198.852 | 198.852 | 198.852 | 194.666 | 196.759 | 207.225 | 209.318 | 209.318 | 200.945 | 190.48 | 173.734 | 152.802 | 131.87 | 137.381 | 129.179 | 123.028 | 120.977 | 120.977 | 123.028 | 151.734 | 176.34 | 194.794 | 196.845 | 196.845 | 194.794 | 194.794 | 194.794 | 190.693 | 192.744 | 202.996 | 205.046 | 205.046 | 196.845 | 186.592 | 170.189 | 149.684 | 129.179 | 134.519 | 126.488 | 120.465 | 118.457 | 118.457 | 120.465 | 148.573 | 172.666 | 190.736 | 192.744 | 192.744 | 190.736 | 190.736 | 190.736 | 186.72 | 188.728 | 198.767 | 200.775 | 200.775 | 192.744 | 182.705 | 166.643 | 146.565 | 126.488 | 110.191 | 103.613 | 98.679 | 97.034 | 97.034 | 98.679 | 121.704 | 141.439 | 156.241 | 157.886 | 157.886 | 156.241 | 156.241 | 156.241 | 152.952 | 154.596 | 162.82 | 164.464 | 164.464 | 157.886 | 149.663 | 136.505 | 120.059 | 103.613 | 124.95 | 115.339 | 108.931 | 105.727 | 102.523 | 104.125 | 105.727 | 112.135 | 128.154 | 140.969 | 144.173 | 145.775 | 144.173 | 140.969 | 139.367 | 139.367 | 145.775 | 160.193 | 158.591 | 155.387 | 150.581 | 147.377 | 139.367 | 129.756 | 114.895 | 113.071 | 109.424 | 105.776 | 107.6 | 118.542 | 131.309 | 155.017 | 173.254 | 180.549 | 182.373 | 180.549 | 169.607 | 167.783 | 164.136 | 160.488 | 164.136 | 167.783 | 175.078 | 178.726 | 175.078 | 164.136 | 145.898 | 127.661 | 123.543 | 121.582 | 117.66 | 113.738 | 115.699 | 127.465 | 141.192 | 166.685 | 186.295 | 194.139 | 196.1 | 194.139 | 182.373 | 180.412 | 176.49 | 172.568 | 176.49 | 180.412 | 188.256 | 192.178 | 188.256 | 176.49 | 156.88 | 137.27 | 121.072 | 119.15 | 115.307 | 111.463 | 113.385 | 124.916 | 138.368 | 163.351 | 182.569 | 190.256 | 192.178 | 190.256 | 178.726 | 176.804 | 172.96 | 169.117 | 172.96 | 176.804 | 184.491 | 188.334 | 184.491 | 172.96 | 153.742 | 134.525 | 118.601 | 116.719 | 112.954 | 109.188 | 111.071 | 122.366 | 135.544 | 160.018 | 178.843 | 186.373 | 188.256 | 186.373 | 175.078 | 173.196 | 169.43 | 165.665 | 169.43 | 173.196 | 180.726 | 184.491 | 180.726 | 169.43 | 150.605 | 131.779 | 116.13 | 114.287 | 110.6 | 106.914 | 108.757 | 119.817 | 132.72 | 156.684 | 175.117 | 182.491 | 184.334 | 182.491 | 171.431 | 169.587 | 165.901 | 162.214 | 165.901 | 169.587 | 176.961 | 180.647 | 176.961 | 165.901 | 147.467 | 129.034 | 95.128 | 93.618 | 90.598 | 87.578 | 89.088 | 98.148 | 108.718 | 128.347 | 143.447 | 149.487 | 150.997 | 149.487 | 140.427 | 138.917 | 135.897 | 132.877 | 135.897 | 138.917 | 144.957 | 147.977 | 144.957 | 135.897 | 120.798 | 105.698 | 110.306 | 107.365 | 101.482 | 97.07 | 95.599 | 95.599 | 100.011 | 108.836 | 122.072 | 130.897 | 135.309 | 138.25 | 133.838 | 132.368 | 132.368 | 126.485 | 125.014 | 129.426 | 135.309 | 147.075 | 142.663 | 139.721 | 132.368 | 125.014 | 114.429 | 112.613 | 108.98 | 105.348 | 107.164 | 118.062 | 130.776 | 154.389 | 172.552 | 179.817 | 181.634 | 179.817 | 168.919 | 167.103 | 163.47 | 159.838 | 163.47 | 167.103 | 174.368 | 178.001 | 174.368 | 163.47 | 145.307 | 127.144 | 123.042 | 121.089 | 117.183 | 113.277 | 115.23 | 126.948 | 140.62 | 166.009 | 185.54 | 193.352 | 195.305 | 193.352 | 181.634 | 179.681 | 175.774 | 171.868 | 175.774 | 179.681 | 187.493 | 191.399 | 187.493 | 175.774 | 156.244 | 136.714 | 120.581 | 118.667 | 114.839 | 111.011 | 112.925 | 124.409 | 137.807 | 162.689 | 181.829 | 189.485 | 191.399 | 189.485 | 178.001 | 176.087 | 172.259 | 168.431 | 172.259 | 176.087 | 183.743 | 187.571 | 183.743 | 172.259 | 153.119 | 133.979 | 118.12 | 116.246 | 112.496 | 108.746 | 110.621 | 121.87 | 134.995 | 159.369 | 178.118 | 185.618 | 187.493 | 185.618 | 174.368 | 172.493 | 168.744 | 164.994 | 168.744 | 172.493 | 179.993 | 183.743 | 179.993 | 168.744 | 149.994 | 131.245 | 115.66 | 113.824 | 110.152 | 106.48 | 108.316 | 119.331 | 132.182 | 156.049 | 174.407 | 181.751 | 183.587 | 181.751 | 170.736 | 168.9 | 165.228 | 161.556 | 165.228 | 168.9 | 176.243 | 179.915 | 176.243 | 165.228 | 146.869 | 128.511 | 94.742 | 93.239 | 90.231 | 87.223 | 88.727 | 97.75 | 108.277 | 127.827 | 142.866 | 148.881 | 150.385 | 148.881 | 139.858 | 138.354 | 135.346 | 132.339 | 135.346 | 138.354 | 144.369 | 147.377 | 144.369 | 135.346 | 120.308 | 105.269 | 109.859 | 106.929 | 101.07 | 96.676 | 95.211 | 95.211 | 99.606 | 108.394 | 121.577 | 130.366 | 134.76 | 137.69 | 133.296 | 131.831 | 131.831 | 125.972 | 124.507 | 128.901 | 134.76 | 146.479 | 142.084 | 139.155 | 131.831 | 124.507 | 111.013 | 109.251 | 105.727 | 102.203 | 103.965 | 114.538 | 126.872 | 149.78 | 167.401 | 174.45 | 176.212 | 174.45 | 163.877 | 162.115 | 158.591 | 155.066 | 158.591 | 162.115 | 169.163 | 172.688 | 169.163 | 158.591 | 140.969 | 123.348 | 119.369 | 117.474 | 113.685 | 109.895 | 111.79 | 123.159 | 136.422 | 161.054 | 180.001 | 187.58 | 189.475 | 187.58 | 176.212 | 174.317 | 170.528 | 166.738 | 170.528 | 174.317 | 181.896 | 185.686 | 181.896 | 170.528 | 151.58 | 132.632 | 116.982 | 115.125 | 111.411 | 107.698 | 109.554 | 120.696 | 133.694 | 157.833 | 176.401 | 183.829 | 185.686 | 183.829 | 172.688 | 170.831 | 167.117 | 163.403 | 167.117 | 170.831 | 178.258 | 181.972 | 178.258 | 167.117 | 148.548 | 129.98 | 114.594 | 112.776 | 109.138 | 105.5 | 107.319 | 118.232 | 130.965 | 154.612 | 172.801 | 180.077 | 181.896 | 180.077 | 169.163 | 167.344 | 163.706 | 160.068 | 163.706 | 167.344 | 174.62 | 178.258 | 174.62 | 163.706 | 145.517 | 127.327 | 112.207 | 110.426 | 106.864 | 103.302 | 105.083 | 115.769 | 128.237 | 151.391 | 169.201 | 176.325 | 178.106 | 176.325 | 165.639 | 163.858 | 160.296 | 156.734 | 160.296 | 163.858 | 170.982 | 174.544 | 170.982 | 160.296 | 142.485 | 124.675 | 91.914 | 90.455 | 87.537 | 84.62 | 86.078 | 94.832 | 105.045 | 124.011 | 138.601 | 144.437 | 145.896 | 144.437 | 135.683 | 134.224 | 131.306 | 128.388 | 131.306 | 134.224 | 140.06 | 142.978 | 140.06 | 131.306 | 116.717 | 102.127 | 106.58 | 103.738 | 98.053 | 93.79 | 92.369 | 92.369 | 96.632 | 105.159 | 117.948 | 126.475 | 130.738 | 133.58 | 129.317 | 127.896 | 127.896 | 122.211 | 120.79 | 125.053 | 130.738 | 142.106 | 137.843 | 135.001 | 127.896 | 120.79 | 112.877 | 111.085 | 107.501 | 103.918 | 105.71 | 116.46 | 129.002 | 152.294 | 170.211 | 177.377 | 179.169 | 177.377 | 166.627 | 164.836 | 161.252 | 157.669 | 161.252 | 164.836 | 172.002 | 175.586 | 172.002 | 161.252 | 143.335 | 125.418 | 121.373 | 119.446 | 115.593 | 111.74 | 113.666 | 125.226 | 138.712 | 163.757 | 183.022 | 190.728 | 192.655 | 190.728 | 179.169 | 177.243 | 173.39 | 169.536 | 173.39 | 177.243 | 184.949 | 188.802 | 184.949 | 173.39 | 154.124 | 134.858 | 118.945 | 117.057 | 113.281 | 109.505 | 111.393 | 122.721 | 135.937 | 160.482 | 179.362 | 186.914 | 188.802 | 186.914 | 175.586 | 173.698 | 169.922 | 166.146 | 169.922 | 173.698 | 181.25 | 185.026 | 181.25 | 169.922 | 151.042 | 132.161 | 116.518 | 114.668 | 110.969 | 107.27 | 109.12 | 120.217 | 133.163 | 157.206 | 175.701 | 183.099 | 184.949 | 183.099 | 172.002 | 170.153 | 166.454 | 162.755 | 166.454 | 170.153 | 177.551 | 181.25 | 177.551 | 166.454 | 147.959 | 129.464 | 114.09 | 112.279 | 108.657 | 105.036 | 106.846 | 117.712 | 130.389 | 153.931 | 172.041 | 179.285 | 181.096 | 179.285 | 168.419 | 166.608 | 162.986 | 159.364 | 162.986 | 166.608 | 173.852 | 177.474 | 173.852 | 162.986 | 144.877 | 126.767 | 93.457 | 91.973 | 89.007 | 86.04 | 87.523 | 96.424 | 106.808 | 126.093 | 140.927 | 146.861 | 148.344 | 146.861 | 137.96 | 136.477 | 133.51 | 130.543 | 133.51 | 136.477 | 142.411 | 145.377 | 142.411 | 133.51 | 118.675 | 103.841 | 108.368 | 105.479 | 99.699 | 95.364 | 93.919 | 93.919 | 98.254 | 106.924 | 119.928 | 128.597 | 132.932 | 135.822 | 131.487 | 130.042 | 130.042 | 124.262 | 122.818 | 127.152 | 132.932 | 144.491 | 140.157 | 137.267 | 130.042 | 122.818 | 109.306 | 107.57 | 104.1 | 100.63 | 102.365 | 112.776 | 124.921 | 147.476 | 164.826 | 171.766 | 173.501 | 171.766 | 161.356 | 159.621 | 156.151 | 152.681 | 156.151 | 159.621 | 166.561 | 170.031 | 166.561 | 156.151 | 138.801 | 121.451 | 117.533 | 115.667 | 111.936 | 108.205 | 110.07 | 121.264 | 134.323 | 158.576 | 177.232 | 184.694 | 186.56 | 184.694 | 173.501 | 171.635 | 167.904 | 164.173 | 167.904 | 171.635 | 179.098 | 182.829 | 179.098 | 167.904 | 149.248 | 130.592 | 115.182 | 113.354 | 109.697 | 106.041 | 107.869 | 118.839 | 131.637 | 155.404 | 173.687 | 181.001 | 182.829 | 181.001 | 170.031 | 168.202 | 164.546 | 160.889 | 164.546 | 168.202 | 175.516 | 179.172 | 175.516 | 164.546 | 146.263 | 127.98 | 112.831 | 111.041 | 107.459 | 103.877 | 105.668 | 116.413 | 128.95 | 152.233 | 170.143 | 177.307 | 179.098 | 177.307 | 166.561 | 164.77 | 161.188 | 157.606 | 161.188 | 164.77 | 171.934 | 175.516 | 171.934 | 161.188 | 143.278 | 125.368 | 110.481 | 108.727 | 105.22 | 101.713 | 103.466 | 113.988 | 126.264 | 149.061 | 166.598 | 173.613 | 175.366 | 173.613 | 163.091 | 161.337 | 157.83 | 154.322 | 157.83 | 161.337 | 168.352 | 171.859 | 168.352 | 157.83 | 140.293 | 122.756 | 90.5 | 89.064 | 86.191 | 83.318 | 84.754 | 93.373 | 103.429 | 122.104 | 136.469 | 142.215 | 143.651 | 142.215 | 133.596 | 132.159 | 129.286 | 126.413 | 129.286 | 132.159 | 137.905 | 140.778 | 137.905 | 129.286 | 114.921 | 100.556 | 104.94 | 102.142 | 96.545 | 92.347 | 90.948 | 90.948 | 95.146 | 103.541 | 116.134 | 124.529 | 128.726 | 131.525 | 127.327 | 125.928 | 125.928 | 120.331 | 118.932 | 123.13 | 128.726 | 139.92 | 135.722 | 132.924 | 125.928 | 118.932 | 116.448 | 114.599 | 110.902 | 107.206 | 109.054 | 120.144 | 133.083 | 157.112 | 175.596 | 182.989 | 184.838 | 182.989 | 171.899 | 170.05 | 166.354 | 162.657 | 166.354 | 170.05 | 177.444 | 181.141 | 177.444 | 166.354 | 147.87 | 129.386 | 125.212 | 123.225 | 119.25 | 115.275 | 117.262 | 129.188 | 143.1 | 168.938 | 188.812 | 196.763 | 198.75 | 196.763 | 184.838 | 182.85 | 178.875 | 174.9 | 178.875 | 182.85 | 190.8 | 194.775 | 190.8 | 178.875 | 159 | 139.125 | 122.708 | 120.761 | 116.865 | 112.969 | 114.917 | 126.604 | 140.238 | 165.559 | 185.036 | 192.827 | 194.775 | 192.827 | 181.141 | 179.193 | 175.297 | 171.402 | 175.297 | 179.193 | 186.984 | 190.879 | 186.984 | 175.297 | 155.82 | 136.342 | 120.204 | 118.296 | 114.48 | 110.664 | 112.572 | 124.02 | 137.376 | 162.18 | 181.26 | 188.892 | 190.8 | 188.892 | 177.444 | 175.536 | 171.72 | 167.904 | 171.72 | 175.536 | 183.168 | 186.984 | 183.168 | 171.72 | 152.64 | 133.56 | 117.7 | 115.832 | 112.095 | 108.358 | 110.227 | 121.436 | 134.514 | 158.801 | 177.484 | 184.957 | 186.825 | 184.957 | 173.747 | 171.879 | 168.142 | 164.406 | 168.142 | 171.879 | 179.352 | 183.088 | 179.352 | 168.142 | 149.46 | 130.777 | 96.414 | 94.883 | 91.822 | 88.762 | 90.292 | 99.474 | 110.187 | 130.082 | 145.386 | 151.507 | 153.038 | 151.507 | 142.325 | 140.794 | 137.734 | 134.673 | 137.734 | 140.794 | 146.916 | 149.977 | 146.916 | 137.734 | 122.43 | 107.126 | 111.797 | 108.816 | 102.853 | 98.381 | 96.891 | 96.891 | 101.363 | 110.306 | 123.722 | 132.666 | 137.138 | 140.119 | 135.647 | 134.156 | 134.156 | 128.194 | 126.703 | 131.175 | 137.138 | 149.062 | 144.591 | 141.609 | 134.156 | 126.703 | 111.945 | 110.168 | 106.614 | 103.06 | 104.837 | 115.499 | 127.937 | 151.037 | 168.806 | 175.914 | 177.69 | 175.914 | 165.252 | 163.475 | 159.921 | 156.368 | 159.921 | 163.475 | 170.583 | 174.137 | 170.583 | 159.921 | 142.152 | 124.383 | 120.371 | 118.46 | 114.639 | 110.818 | 112.728 | 124.192 | 137.567 | 162.405 | 181.512 | 189.154 | 191.065 | 189.154 | 177.69 | 175.78 | 171.958 | 168.137 | 171.958 | 175.78 | 183.422 | 187.244 | 183.422 | 171.958 | 152.852 | 133.746 | 117.964 | 116.091 | 112.346 | 108.601 | 110.474 | 121.708 | 134.815 | 159.157 | 177.882 | 185.371 | 187.244 | 185.371 | 174.137 | 172.264 | 168.519 | 164.774 | 168.519 | 172.264 | 179.754 | 183.499 | 179.754 | 168.519 | 149.795 | 131.071 | 115.556 | 113.722 | 110.053 | 106.385 | 108.219 | 119.225 | 132.064 | 155.909 | 174.251 | 181.588 | 183.422 | 181.588 | 170.583 | 168.749 | 165.08 | 161.412 | 165.08 | 168.749 | 176.086 | 179.754 | 176.086 | 165.08 | 146.738 | 128.396 | 113.149 | 111.353 | 107.761 | 104.169 | 105.965 | 116.741 | 129.313 | 152.661 | 170.621 | 177.805 | 179.601 | 177.805 | 167.029 | 165.233 | 161.641 | 158.049 | 161.641 | 165.233 | 172.417 | 176.009 | 172.417 | 161.641 | 143.681 | 125.721 | 92.686 | 91.214 | 88.272 | 85.33 | 86.801 | 95.628 | 105.926 | 125.052 | 139.764 | 145.649 | 147.12 | 145.649 | 136.822 | 135.35 | 132.408 | 129.466 | 132.408 | 135.35 | 141.235 | 144.178 | 141.235 | 132.408 | 117.696 | 102.984 | 107.474 | 104.608 | 98.876 | 94.577 | 93.144 | 93.144 | 97.443 | 106.041 | 118.938 | 127.536 | 131.835 | 134.701 | 130.402 | 128.969 | 128.969 | 123.237 | 121.804 | 126.103 | 131.835 | 143.299 | 139 | 136.134 | 128.969 | 121.804 | 124.211 | 122.239 | 118.296 | 114.353 | 116.324 | 128.154 | 141.955 | 167.586 | 187.302 | 195.188 | 197.16 | 195.188 | 183.359 | 181.387 | 177.444 | 173.501 | 177.444 | 181.387 | 189.274 | 193.217 | 189.274 | 177.444 | 157.728 | 138.012 | 133.56 | 131.44 | 127.2 | 122.96 | 125.08 | 137.8 | 152.64 | 180.2 | 201.4 | 209.88 | 212 | 209.88 | 197.16 | 195.04 | 190.8 | 186.56 | 190.8 | 195.04 | 203.52 | 207.76 | 203.52 | 190.8 | 169.6 | 148.4 | 130.889 | 128.811 | 124.656 | 120.501 | 122.578 | 135.044 | 149.587 | 176.596 | 197.372 | 205.682 | 207.76 | 205.682 | 193.217 | 191.139 | 186.984 | 182.829 | 186.984 | 191.139 | 199.45 | 203.605 | 199.45 | 186.984 | 166.208 | 145.432 | 128.218 | 126.182 | 122.112 | 118.042 | 120.077 | 132.288 | 146.534 | 172.992 | 193.344 | 201.485 | 203.52 | 201.485 | 189.274 | 187.238 | 183.168 | 179.098 | 183.168 | 187.238 | 195.379 | 199.45 | 195.379 | 183.168 | 162.816 | 142.464 | 125.546 | 123.554 | 119.568 | 115.582 | 117.575 | 129.532 | 143.482 | 169.388 | 189.316 | 197.287 | 199.28 | 197.287 | 185.33 | 183.338 | 179.352 | 175.366 | 179.352 | 183.338 | 191.309 | 195.294 | 191.309 | 179.352 | 159.424 | 139.496 | 102.841 | 101.209 | 97.944 | 94.679 | 96.312 | 106.106 | 117.533 | 138.754 | 155.078 | 161.608 | 163.24 | 161.608 | 151.813 | 150.181 | 146.916 | 143.651 | 146.916 | 150.181 | 156.71 | 159.975 | 156.71 | 146.916 | 130.592 | 114.268 | 119.25 | 116.07 | 109.71 | 104.94 | 103.35 | 103.35 | 108.12 | 117.66 | 131.97 | 141.51 | 146.28 | 149.46 | 144.69 | 143.1 | 143.1 | 136.74 | 135.15 | 139.92 | 146.28 | 159 | 154.23 | 151.05 | 143.1 | 135.15 | 117.069 | 115.21 | 111.494 | 107.778 | 109.636 | 120.785 | 133.793 | 157.95 | 176.532 | 183.965 | 185.823 | 183.965 | 172.816 | 170.957 | 167.241 | 163.525 | 167.241 | 170.957 | 178.39 | 182.107 | 178.39 | 167.241 | 148.659 | 130.076 | 125.88 | 123.882 | 119.886 | 115.89 | 117.888 | 129.876 | 143.863 | 169.838 | 189.82 | 197.812 | 199.81 | 197.812 | 185.823 | 183.825 | 179.829 | 175.833 | 179.829 | 183.825 | 191.818 | 195.814 | 191.818 | 179.829 | 159.848 | 139.867 | 123.363 | 121.405 | 117.488 | 113.572 | 115.53 | 127.279 | 140.986 | 166.442 | 186.023 | 193.856 | 195.814 | 193.856 | 182.107 | 180.149 | 176.232 | 172.316 | 176.232 | 180.149 | 187.981 | 191.898 | 187.981 | 176.232 | 156.651 | 137.07 | 120.845 | 118.927 | 115.091 | 111.254 | 113.172 | 124.681 | 138.109 | 163.045 | 182.227 | 189.899 | 191.818 | 189.899 | 178.39 | 176.472 | 172.636 | 168.799 | 172.636 | 176.472 | 184.145 | 187.981 | 184.145 | 172.636 | 153.454 | 134.272 | 118.327 | 116.449 | 112.693 | 108.936 | 110.815 | 122.084 | 135.231 | 159.648 | 178.43 | 185.943 | 187.821 | 185.943 | 174.674 | 172.796 | 169.039 | 165.283 | 169.039 | 172.796 | 180.309 | 184.065 | 180.309 | 169.039 | 150.257 | 131.475 | 96.928 | 95.389 | 92.312 | 89.235 | 90.774 | 100.005 | 110.775 | 130.776 | 146.161 | 152.315 | 153.854 | 152.315 | 143.084 | 141.545 | 138.468 | 135.391 | 138.468 | 141.545 | 147.7 | 150.777 | 147.7 | 138.468 | 123.083 | 107.698 | 112.393 | 109.396 | 103.402 | 98.906 | 97.407 | 97.407 | 101.903 | 110.895 | 124.382 | 133.373 | 137.869 | 140.866 | 136.37 | 134.872 | 134.872 | 128.877 | 127.379 | 131.875 | 137.869 | 149.858 | 145.362 | 142.365 | 134.872 | 127.379 | 132.018 | 123.767 | 119.642 | 115.516 | 115.516 | 119.642 | 132.018 | 156.772 | 179.462 | 195.965 | 204.216 | 206.279 | 204.216 | 206.279 | 206.279 | 200.09 | 198.028 | 198.028 | 191.839 | 189.776 | 189.776 | 191.839 | 179.462 | 148.521 | 141.955 | 133.083 | 128.647 | 124.211 | 124.211 | 128.647 | 141.955 | 168.572 | 192.97 | 210.715 | 219.587 | 221.805 | 219.587 | 221.805 | 221.805 | 215.151 | 212.933 | 212.933 | 206.279 | 204.061 | 204.061 | 206.279 | 192.97 | 159.7 | 139.116 | 130.421 | 126.074 | 121.727 | 121.727 | 126.074 | 139.116 | 165.2 | 189.111 | 206.5 | 215.195 | 217.369 | 215.195 | 217.369 | 217.369 | 210.848 | 208.674 | 208.674 | 202.153 | 199.979 | 199.979 | 202.153 | 189.111 | 156.506 | 136.277 | 127.76 | 123.501 | 119.242 | 119.242 | 123.501 | 136.277 | 161.829 | 185.252 | 202.286 | 210.803 | 212.933 | 210.803 | 212.933 | 212.933 | 206.545 | 204.415 | 204.415 | 198.028 | 195.898 | 195.898 | 198.028 | 185.252 | 153.312 | 133.438 | 125.098 | 120.928 | 116.758 | 116.758 | 120.928 | 133.438 | 158.457 | 181.392 | 198.072 | 206.412 | 208.497 | 206.412 | 208.497 | 208.497 | 202.242 | 200.157 | 200.157 | 193.902 | 191.817 | 191.817 | 193.902 | 181.392 | 150.118 | 109.306 | 102.474 | 99.058 | 95.642 | 95.642 | 99.058 | 109.306 | 129.8 | 148.587 | 162.25 | 169.082 | 170.79 | 169.082 | 170.79 | 170.79 | 165.666 | 163.958 | 163.958 | 158.835 | 157.127 | 157.127 | 158.835 | 148.587 | 122.969 | 123.102 | 116.448 | 109.793 | 108.13 | 106.466 | 103.139 | 103.139 | 109.793 | 134.747 | 143.064 | 151.382 | 154.709 | 154.709 | 153.045 | 151.382 | 151.382 | 153.045 | 156.373 | 158.036 | 158.036 | 166.354 | 154.709 | 146.391 | 133.083 | 137.223 | 128.647 | 124.359 | 120.07 | 120.07 | 124.359 | 137.223 | 162.953 | 186.538 | 203.691 | 212.267 | 214.412 | 212.267 | 214.412 | 214.412 | 207.979 | 205.835 | 205.835 | 199.403 | 197.259 | 197.259 | 199.403 | 186.538 | 154.376 | 147.552 | 138.33 | 133.719 | 129.108 | 129.108 | 133.719 | 147.552 | 175.218 | 200.579 | 219.022 | 228.245 | 230.55 | 228.245 | 230.55 | 230.55 | 223.634 | 221.328 | 221.328 | 214.412 | 212.106 | 212.106 | 214.412 | 200.579 | 165.996 | 144.601 | 135.563 | 131.045 | 126.526 | 126.526 | 131.045 | 144.601 | 171.714 | 196.567 | 214.642 | 223.68 | 225.939 | 223.68 | 225.939 | 225.939 | 219.161 | 216.901 | 216.901 | 210.123 | 207.864 | 207.864 | 210.123 | 196.567 | 162.676 | 141.65 | 132.797 | 128.37 | 123.944 | 123.944 | 128.37 | 141.65 | 168.209 | 192.555 | 210.262 | 219.115 | 221.328 | 219.115 | 221.328 | 221.328 | 214.688 | 212.475 | 212.475 | 205.835 | 203.622 | 203.622 | 205.835 | 192.555 | 159.356 | 138.699 | 130.03 | 125.696 | 121.362 | 121.362 | 125.696 | 138.699 | 164.705 | 188.544 | 205.881 | 214.55 | 216.717 | 214.55 | 216.717 | 216.717 | 210.215 | 208.048 | 208.048 | 201.547 | 199.38 | 199.38 | 201.547 | 188.544 | 156.036 | 113.615 | 106.514 | 102.964 | 99.413 | 99.413 | 102.964 | 113.615 | 134.918 | 154.445 | 168.647 | 175.748 | 177.524 | 175.748 | 177.524 | 177.524 | 172.198 | 170.423 | 170.423 | 165.097 | 163.322 | 163.322 | 165.097 | 154.445 | 127.817 | 127.955 | 121.039 | 114.122 | 112.393 | 110.664 | 107.206 | 107.206 | 114.122 | 140.059 | 148.705 | 157.35 | 160.809 | 160.809 | 159.08 | 157.35 | 157.35 | 159.08 | 162.538 | 164.267 | 164.267 | 172.912 | 160.809 | 152.163 | 138.33 | 138.801 | 130.126 | 125.788 | 121.451 | 121.451 | 125.788 | 138.801 | 164.826 | 188.682 | 206.032 | 214.707 | 216.876 | 214.707 | 216.876 | 216.876 | 210.37 | 208.201 | 208.201 | 201.695 | 199.526 | 199.526 | 201.695 | 188.682 | 156.151 | 149.248 | 139.92 | 135.256 | 130.592 | 130.592 | 135.256 | 149.248 | 177.232 | 202.884 | 221.54 | 230.868 | 233.2 | 230.868 | 233.2 | 233.2 | 226.204 | 223.872 | 223.872 | 216.876 | 214.544 | 214.544 | 216.876 | 202.884 | 167.904 | 146.263 | 137.122 | 132.551 | 127.98 | 127.98 | 132.551 | 146.263 | 173.687 | 198.826 | 217.109 | 226.251 | 228.536 | 226.251 | 228.536 | 228.536 | 221.68 | 219.395 | 219.395 | 212.538 | 210.253 | 210.253 | 212.538 | 198.826 | 164.546 | 143.278 | 134.323 | 129.846 | 125.368 | 125.368 | 129.846 | 143.278 | 170.143 | 194.769 | 212.678 | 221.633 | 223.872 | 221.633 | 223.872 | 223.872 | 217.156 | 214.917 | 214.917 | 208.201 | 205.962 | 205.962 | 208.201 | 194.769 | 161.188 | 140.293 | 131.525 | 127.141 | 122.756 | 122.756 | 127.141 | 140.293 | 166.598 | 190.711 | 208.248 | 217.016 | 219.208 | 217.016 | 219.208 | 219.208 | 212.632 | 210.44 | 210.44 | 203.863 | 201.671 | 201.671 | 203.863 | 190.711 | 157.83 | 114.921 | 107.738 | 104.147 | 100.556 | 100.556 | 104.147 | 114.921 | 136.469 | 156.221 | 170.586 | 177.768 | 179.564 | 177.768 | 179.564 | 179.564 | 174.177 | 172.381 | 172.381 | 166.995 | 165.199 | 165.199 | 166.995 | 156.221 | 129.286 | 129.426 | 122.43 | 115.434 | 113.685 | 111.936 | 108.438 | 108.438 | 115.434 | 141.669 | 150.414 | 159.159 | 162.657 | 162.657 | 160.908 | 159.159 | 159.159 | 160.908 | 164.406 | 166.155 | 166.155 | 174.9 | 162.657 | 153.912 | 139.92 | 135.015 | 126.577 | 122.357 | 118.138 | 118.138 | 122.357 | 135.015 | 160.331 | 183.536 | 200.413 | 208.852 | 210.961 | 208.852 | 210.961 | 210.961 | 204.632 | 202.523 | 202.523 | 196.194 | 194.084 | 194.084 | 196.194 | 183.536 | 151.892 | 145.178 | 136.104 | 131.567 | 127.03 | 127.03 | 131.567 | 145.178 | 172.398 | 197.351 | 215.498 | 224.572 | 226.84 | 224.572 | 226.84 | 226.84 | 220.035 | 217.766 | 217.766 | 210.961 | 208.693 | 208.693 | 210.961 | 197.351 | 163.325 | 142.274 | 133.382 | 128.936 | 124.49 | 124.49 | 128.936 | 142.274 | 168.95 | 193.404 | 211.188 | 220.08 | 222.303 | 220.08 | 222.303 | 222.303 | 215.634 | 213.411 | 213.411 | 206.742 | 204.519 | 204.519 | 206.742 | 193.404 | 160.058 | 139.37 | 130.66 | 126.305 | 121.949 | 121.949 | 126.305 | 139.37 | 165.502 | 189.457 | 206.878 | 215.589 | 217.766 | 215.589 | 217.766 | 217.766 | 211.233 | 209.056 | 209.056 | 202.523 | 200.345 | 200.345 | 202.523 | 189.457 | 156.792 | 136.467 | 127.938 | 123.673 | 119.409 | 119.409 | 123.673 | 136.467 | 162.054 | 185.51 | 202.568 | 211.097 | 213.23 | 211.097 | 213.23 | 213.23 | 206.833 | 204.7 | 204.7 | 198.304 | 196.171 | 196.171 | 198.304 | 185.51 | 153.525 | 111.787 | 104.8 | 101.307 | 97.813 | 97.813 | 101.307 | 111.787 | 132.747 | 151.96 | 165.933 | 172.92 | 174.667 | 172.92 | 174.667 | 174.667 | 169.427 | 167.68 | 167.68 | 162.44 | 160.693 | 160.693 | 162.44 | 151.96 | 125.76 | 125.896 | 119.091 | 112.286 | 110.584 | 108.883 | 105.481 | 105.481 | 112.286 | 137.805 | 146.312 | 154.818 | 158.221 | 158.221 | 156.52 | 154.818 | 154.818 | 156.52 | 159.922 | 161.624 | 161.624 | 170.13 | 158.221 | 149.714 | 136.104 | 127.917 | 119.923 | 115.925 | 111.928 | 111.928 | 115.925 | 127.917 | 151.902 | 173.888 | 189.877 | 197.872 | 199.871 | 197.872 | 199.871 | 199.871 | 193.875 | 191.876 | 191.876 | 185.88 | 183.881 | 183.881 | 185.88 | 173.888 | 143.907 | 137.546 | 128.949 | 124.651 | 120.352 | 120.352 | 124.651 | 137.546 | 163.335 | 186.976 | 204.169 | 212.766 | 214.915 | 212.766 | 214.915 | 214.915 | 208.468 | 206.318 | 206.318 | 199.871 | 197.722 | 197.722 | 199.871 | 186.976 | 154.739 | 134.795 | 126.37 | 122.158 | 117.945 | 117.945 | 122.158 | 134.795 | 160.069 | 183.237 | 200.086 | 208.511 | 210.617 | 208.511 | 210.617 | 210.617 | 204.298 | 202.192 | 202.192 | 195.874 | 193.767 | 193.767 | 195.874 | 183.237 | 151.644 | 132.044 | 123.791 | 119.665 | 115.538 | 115.538 | 119.665 | 132.044 | 156.802 | 179.497 | 196.002 | 204.255 | 206.318 | 204.255 | 206.318 | 206.318 | 200.129 | 198.066 | 198.066 | 191.876 | 189.813 | 189.813 | 191.876 | 179.497 | 148.549 | 129.293 | 121.212 | 117.172 | 113.131 | 113.131 | 117.172 | 129.293 | 153.535 | 175.757 | 191.919 | 200 | 202.02 | 200 | 202.02 | 202.02 | 195.959 | 193.939 | 193.939 | 187.879 | 185.858 | 185.858 | 187.879 | 175.757 | 145.454 | 105.91 | 99.291 | 95.981 | 92.671 | 92.671 | 95.981 | 105.91 | 125.768 | 143.972 | 157.21 | 163.83 | 165.485 | 163.83 | 165.485 | 165.485 | 160.52 | 158.865 | 158.865 | 153.901 | 152.246 | 152.246 | 153.901 | 143.972 | 119.149 | 119.278 | 112.83 | 106.383 | 104.771 | 103.159 | 99.935 | 99.935 | 106.383 | 130.561 | 138.62 | 146.679 | 149.903 | 149.903 | 148.291 | 146.679 | 146.679 | 148.291 | 151.515 | 153.127 | 153.127 | 161.186 | 149.903 | 141.844 | 128.949 | 141.955 | 133.083 | 128.647 | 124.211 | 124.211 | 128.647 | 141.955 | 168.572 | 192.97 | 210.715 | 219.587 | 221.805 | 219.587 | 221.805 | 221.805 | 215.151 | 212.933 | 212.933 | 206.279 | 204.061 | 204.061 | 206.279 | 192.97 | 159.7 | 152.64 | 143.1 | 138.33 | 133.56 | 133.56 | 138.33 | 152.64 | 181.26 | 207.495 | 226.575 | 236.115 | 238.5 | 236.115 | 238.5 | 238.5 | 231.345 | 228.96 | 228.96 | 221.805 | 219.42 | 219.42 | 221.805 | 207.495 | 171.72 | 149.587 | 140.238 | 135.563 | 130.889 | 130.889 | 135.563 | 149.587 | 177.635 | 203.345 | 222.044 | 231.393 | 233.73 | 231.393 | 233.73 | 233.73 | 226.718 | 224.381 | 224.381 | 217.369 | 215.032 | 215.032 | 217.369 | 203.345 | 168.286 | 146.534 | 137.376 | 132.797 | 128.218 | 128.218 | 132.797 | 146.534 | 174.01 | 199.195 | 217.512 | 226.67 | 228.96 | 226.67 | 228.96 | 228.96 | 222.091 | 219.802 | 219.802 | 212.933 | 210.643 | 210.643 | 212.933 | 199.195 | 164.851 | 143.482 | 134.514 | 130.03 | 125.546 | 125.546 | 130.03 | 143.482 | 170.384 | 195.045 | 212.98 | 221.948 | 224.19 | 221.948 | 224.19 | 224.19 | 217.464 | 215.222 | 215.222 | 208.497 | 206.255 | 206.255 | 208.497 | 195.045 | 161.417 | 117.533 | 110.187 | 106.514 | 102.841 | 102.841 | 106.514 | 117.533 | 139.57 | 159.771 | 174.463 | 181.809 | 183.645 | 181.809 | 183.645 | 183.645 | 178.136 | 176.299 | 176.299 | 170.79 | 168.953 | 168.953 | 170.79 | 159.771 | 132.224 | 132.368 | 125.212 | 118.058 | 116.269 | 114.48 | 110.902 | 110.902 | 118.058 | 144.889 | 153.832 | 162.776 | 166.354 | 166.354 | 164.565 | 162.776 | 162.776 | 164.565 | 168.142 | 169.931 | 169.931 | 178.875 | 166.354 | 157.41 | 143.1 | 139.905 | 131.161 | 126.789 | 122.417 | 122.417 | 126.789 | 139.905 | 166.137 | 190.183 | 207.671 | 216.415 | 218.601 | 216.415 | 218.601 | 218.601 | 212.043 | 209.857 | 209.857 | 203.299 | 201.113 | 201.113 | 203.299 | 190.183 | 157.393 | 150.435 | 141.033 | 136.332 | 131.631 | 131.631 | 136.332 | 150.435 | 178.642 | 204.498 | 223.302 | 232.704 | 235.055 | 232.704 | 235.055 | 235.055 | 228.003 | 225.653 | 225.653 | 218.601 | 216.251 | 216.251 | 218.601 | 204.498 | 169.24 | 147.426 | 138.212 | 133.605 | 128.998 | 128.998 | 133.605 | 147.426 | 175.069 | 200.408 | 218.836 | 228.05 | 230.354 | 228.05 | 230.354 | 230.354 | 223.443 | 221.14 | 221.14 | 214.229 | 211.926 | 211.926 | 214.229 | 200.408 | 165.855 | 144.418 | 135.392 | 130.879 | 126.366 | 126.366 | 130.879 | 144.418 | 171.496 | 196.318 | 214.37 | 223.396 | 225.653 | 223.396 | 225.653 | 225.653 | 218.883 | 216.627 | 216.627 | 209.857 | 207.601 | 207.601 | 209.857 | 196.318 | 162.47 | 141.409 | 132.571 | 128.152 | 123.733 | 123.733 | 128.152 | 141.409 | 167.923 | 192.228 | 209.904 | 218.742 | 220.952 | 218.742 | 220.952 | 220.952 | 214.323 | 212.114 | 212.114 | 205.485 | 203.276 | 203.276 | 205.485 | 192.228 | 159.085 | 115.835 | 108.595 | 104.976 | 101.356 | 101.356 | 104.976 | 115.835 | 137.554 | 157.463 | 171.943 | 179.182 | 180.992 | 179.182 | 180.992 | 180.992 | 175.563 | 173.753 | 173.753 | 168.323 | 166.513 | 166.513 | 168.323 | 157.463 | 130.314 | 130.456 | 123.404 | 116.352 | 114.589 | 112.826 | 109.301 | 109.301 | 116.352 | 142.796 | 151.61 | 160.425 | 163.951 | 163.951 | 162.188 | 160.425 | 160.425 | 162.188 | 165.714 | 167.477 | 167.477 | 176.291 | 163.951 | 155.136 | 141.033 | 141.324 | 132.492 | 128.075 | 123.659 | 123.659 | 128.075 | 141.324 | 167.823 | 192.113 | 209.778 | 218.611 | 220.819 | 218.611 | 220.819 | 220.819 | 214.195 | 211.986 | 211.986 | 205.362 | 203.154 | 203.154 | 205.362 | 192.113 | 158.99 | 151.962 | 142.464 | 137.715 | 132.966 | 132.966 | 137.715 | 151.962 | 180.454 | 206.573 | 225.568 | 235.066 | 237.44 | 235.066 | 237.44 | 237.44 | 230.317 | 227.942 | 227.942 | 220.819 | 218.445 | 218.445 | 220.819 | 206.573 | 170.957 | 148.922 | 139.615 | 134.961 | 130.307 | 130.307 | 134.961 | 148.922 | 176.845 | 202.441 | 221.057 | 230.364 | 232.691 | 230.364 | 232.691 | 232.691 | 225.71 | 223.384 | 223.384 | 216.403 | 214.076 | 214.076 | 216.403 | 202.441 | 167.538 | 145.883 | 136.765 | 132.207 | 127.648 | 127.648 | 132.207 | 145.883 | 173.236 | 198.31 | 216.545 | 225.663 | 227.942 | 225.663 | 227.942 | 227.942 | 221.104 | 218.825 | 218.825 | 211.986 | 209.707 | 209.707 | 211.986 | 198.31 | 164.119 | 142.844 | 133.916 | 129.452 | 124.988 | 124.988 | 129.452 | 142.844 | 169.627 | 194.178 | 212.034 | 220.962 | 223.194 | 220.962 | 223.194 | 223.194 | 216.498 | 214.266 | 214.266 | 207.57 | 205.338 | 205.338 | 207.57 | 194.178 | 160.699 | 117.01 | 109.697 | 106.041 | 102.384 | 102.384 | 106.041 | 117.01 | 138.95 | 159.061 | 173.687 | 181.001 | 182.829 | 181.001 | 182.829 | 182.829 | 177.344 | 175.516 | 175.516 | 170.031 | 168.202 | 168.202 | 170.031 | 159.061 | 131.637 | 131.779 | 124.656 | 117.533 | 115.752 | 113.971 | 110.41 | 110.41 | 117.533 | 144.245 | 153.149 | 162.053 | 165.614 | 165.614 | 163.834 | 162.053 | 162.053 | 163.834 | 167.395 | 169.176 | 169.176 | 178.08 | 165.614 | 156.71 | 142.464 | 135.804 | 127.316 | 123.072 | 118.828 | 118.828 | 123.072 | 135.804 | 161.267 | 184.608 | 201.584 | 210.072 | 212.193 | 210.072 | 212.193 | 212.193 | 205.828 | 203.706 | 203.706 | 197.34 | 195.218 | 195.218 | 197.34 | 184.608 | 152.779 | 146.026 | 136.899 | 132.336 | 127.772 | 127.772 | 132.336 | 146.026 | 173.405 | 198.504 | 216.757 | 225.883 | 228.165 | 225.883 | 228.165 | 228.165 | 221.32 | 219.038 | 219.038 | 212.193 | 209.912 | 209.912 | 212.193 | 198.504 | 164.279 | 143.105 | 134.161 | 129.689 | 125.217 | 125.217 | 129.689 | 143.105 | 169.937 | 194.533 | 212.422 | 221.366 | 223.602 | 221.366 | 223.602 | 223.602 | 216.894 | 214.658 | 214.658 | 207.95 | 205.714 | 205.714 | 207.95 | 194.533 | 160.993 | 140.185 | 131.423 | 127.042 | 122.662 | 122.662 | 127.042 | 140.185 | 166.469 | 190.563 | 208.086 | 216.848 | 219.038 | 216.848 | 219.038 | 219.038 | 212.467 | 210.277 | 210.277 | 203.706 | 201.515 | 201.515 | 203.706 | 190.563 | 157.708 | 137.264 | 128.685 | 124.396 | 120.106 | 120.106 | 124.396 | 137.264 | 163.001 | 186.593 | 203.751 | 212.33 | 214.475 | 212.33 | 214.475 | 214.475 | 208.041 | 205.896 | 205.896 | 199.462 | 197.317 | 197.317 | 199.462 | 186.593 | 154.422 | 112.44 | 105.412 | 101.898 | 98.385 | 98.385 | 101.898 | 112.44 | 133.522 | 152.848 | 166.903 | 173.93 | 175.687 | 173.93 | 175.687 | 175.687 | 170.416 | 168.66 | 168.66 | 163.389 | 161.632 | 161.632 | 163.389 | 152.848 | 126.495 | 126.632 | 119.787 | 112.942 | 111.23 | 109.519 | 106.097 | 106.097 | 112.942 | 138.61 | 147.166 | 155.723 | 159.145 | 159.145 | 157.434 | 155.723 | 155.723 | 157.434 | 160.856 | 162.568 | 162.568 | 171.124 | 159.145 | 150.589 | 136.899 | 119.085 | 111.642 | 107.92 | 104.199 | 104.199 | 107.92 | 119.085 | 141.413 | 161.881 | 176.766 | 184.209 | 186.07 | 184.209 | 186.07 | 186.07 | 180.488 | 178.627 | 178.627 | 173.045 | 171.184 | 171.184 | 173.045 | 161.881 | 133.97 | 128.048 | 120.045 | 116.044 | 112.042 | 112.042 | 116.044 | 128.048 | 152.057 | 174.065 | 190.071 | 198.074 | 200.075 | 198.074 | 200.075 | 200.075 | 194.073 | 192.072 | 192.072 | 186.07 | 184.069 | 184.069 | 186.07 | 174.065 | 144.054 | 125.487 | 117.644 | 113.723 | 109.801 | 109.801 | 113.723 | 125.487 | 149.016 | 170.584 | 186.27 | 194.113 | 196.074 | 194.113 | 196.074 | 196.074 | 190.191 | 188.231 | 188.231 | 182.348 | 180.388 | 180.388 | 182.348 | 170.584 | 141.173 | 122.926 | 115.243 | 111.402 | 107.56 | 107.56 | 111.402 | 122.926 | 145.975 | 167.103 | 182.468 | 190.151 | 192.072 | 190.151 | 192.072 | 192.072 | 186.31 | 184.389 | 184.389 | 178.627 | 176.706 | 176.706 | 178.627 | 167.103 | 138.292 | 120.365 | 112.842 | 109.081 | 105.319 | 105.319 | 109.081 | 120.365 | 142.934 | 163.621 | 178.667 | 186.19 | 188.07 | 186.19 | 188.07 | 188.07 | 182.428 | 180.548 | 180.548 | 174.906 | 173.025 | 173.025 | 174.906 | 163.621 | 135.411 | 98.597 | 92.435 | 89.353 | 86.272 | 86.272 | 89.353 | 98.597 | 117.084 | 134.03 | 146.355 | 152.517 | 154.058 | 152.517 | 154.058 | 154.058 | 149.436 | 147.895 | 147.895 | 143.274 | 141.733 | 141.733 | 143.274 | 134.03 | 110.922 | 111.042 | 105.039 | 99.037 | 97.537 | 96.036 | 93.035 | 93.035 | 99.037 | 121.546 | 129.048 | 136.551 | 139.552 | 139.552 | 138.052 | 136.551 | 136.551 | 138.052 | 141.053 | 142.553 | 142.553 | 150.056 | 139.552 | 132.05 | 120.045 | 128.706 | 120.662 | 116.64 | 112.618 | 112.618 | 116.64 | 128.706 | 152.838 | 174.96 | 191.048 | 199.092 | 201.103 | 199.092 | 201.103 | 201.103 | 195.07 | 193.059 | 193.059 | 187.026 | 185.015 | 185.015 | 187.026 | 174.96 | 144.794 | 138.394 | 129.744 | 125.419 | 121.094 | 121.094 | 125.419 | 138.394 | 164.342 | 188.129 | 205.428 | 214.078 | 216.24 | 214.078 | 216.24 | 216.24 | 209.753 | 207.59 | 207.59 | 201.103 | 198.941 | 198.941 | 201.103 | 188.129 | 155.693 | 135.626 | 127.149 | 122.911 | 118.673 | 118.673 | 122.911 | 135.626 | 161.056 | 184.366 | 201.319 | 209.796 | 211.915 | 209.796 | 211.915 | 211.915 | 205.558 | 203.439 | 203.439 | 197.081 | 194.962 | 194.962 | 197.081 | 184.366 | 152.579 | 132.858 | 124.554 | 120.402 | 116.251 | 116.251 | 120.402 | 132.858 | 157.769 | 180.604 | 197.211 | 205.514 | 207.59 | 205.514 | 207.59 | 207.59 | 201.363 | 199.287 | 199.287 | 193.059 | 190.983 | 190.983 | 193.059 | 180.604 | 149.465 | 130.09 | 121.959 | 117.894 | 113.829 | 113.829 | 117.894 | 130.09 | 154.482 | 176.841 | 193.102 | 201.233 | 203.266 | 201.233 | 203.266 | 203.266 | 197.168 | 195.135 | 195.135 | 189.037 | 187.004 | 187.004 | 189.037 | 176.841 | 146.351 | 106.563 | 99.903 | 96.573 | 93.243 | 93.243 | 96.573 | 106.563 | 126.544 | 144.859 | 158.18 | 164.84 | 166.505 | 164.84 | 166.505 | 166.505 | 161.51 | 159.845 | 159.845 | 154.849 | 153.184 | 153.184 | 154.849 | 144.859 | 119.883 | 120.013 | 113.526 | 107.039 | 105.417 | 103.795 | 100.552 | 100.552 | 107.039 | 131.366 | 139.475 | 147.584 | 150.827 | 150.827 | 149.206 | 147.584 | 147.584 | 149.206 | 152.449 | 154.071 | 154.071 | 162.18 | 150.827 | 142.718 | 129.744 | 126.34 | 118.444 | 114.496 | 110.548 | 110.548 | 114.496 | 126.34 | 150.029 | 171.744 | 187.536 | 195.432 | 197.406 | 195.432 | 197.406 | 197.406 | 191.484 | 189.51 | 189.51 | 183.588 | 181.614 | 181.614 | 183.588 | 171.744 | 142.133 | 135.85 | 127.359 | 123.114 | 118.868 | 118.868 | 123.114 | 135.85 | 161.321 | 184.671 | 201.652 | 210.142 | 212.265 | 210.142 | 212.265 | 212.265 | 205.897 | 203.774 | 203.774 | 197.406 | 195.284 | 195.284 | 197.406 | 184.671 | 152.831 | 133.133 | 124.812 | 120.651 | 116.491 | 116.491 | 120.651 | 133.133 | 158.095 | 180.977 | 197.619 | 205.94 | 208.02 | 205.94 | 208.02 | 208.02 | 201.779 | 199.699 | 199.699 | 193.458 | 191.378 | 191.378 | 193.458 | 180.977 | 149.774 | 130.416 | 122.265 | 118.189 | 114.114 | 114.114 | 118.189 | 130.416 | 154.869 | 177.284 | 193.586 | 201.737 | 203.774 | 201.737 | 203.774 | 203.774 | 197.661 | 195.623 | 195.623 | 189.51 | 187.472 | 187.472 | 189.51 | 177.284 | 146.718 | 127.699 | 119.717 | 115.727 | 111.736 | 111.736 | 115.727 | 127.699 | 151.642 | 173.59 | 189.553 | 197.534 | 199.529 | 197.534 | 199.529 | 199.529 | 193.543 | 191.548 | 191.548 | 185.562 | 183.567 | 183.567 | 185.562 | 173.59 | 143.661 | 104.604 | 98.066 | 94.798 | 91.529 | 91.529 | 94.798 | 104.604 | 124.217 | 142.196 | 155.272 | 161.81 | 163.444 | 161.81 | 163.444 | 163.444 | 158.541 | 156.906 | 156.906 | 152.003 | 150.369 | 150.369 | 152.003 | 142.196 | 117.68 | 117.807 | 111.439 | 105.071 | 103.479 | 101.887 | 98.703 | 98.703 | 105.071 | 128.951 | 136.911 | 144.871 | 148.055 | 148.055 | 146.463 | 144.871 | 144.871 | 146.463 | 149.647 | 151.239 | 151.239 | 159.199 | 148.055 | 140.095 | 127.359 | 138.801 | 130.126 | 125.788 | 121.451 | 121.451 | 125.788 | 138.801 | 164.826 | 188.682 | 206.032 | 214.707 | 216.876 | 214.707 | 216.876 | 216.876 | 210.37 | 208.201 | 208.201 | 201.695 | 199.526 | 199.526 | 201.695 | 188.682 | 156.151 | 149.248 | 139.92 | 135.256 | 130.592 | 130.592 | 135.256 | 149.248 | 177.232 | 202.884 | 221.54 | 230.868 | 233.2 | 230.868 | 233.2 | 233.2 | 226.204 | 223.872 | 223.872 | 216.876 | 214.544 | 214.544 | 216.876 | 202.884 | 167.904 | 146.263 | 137.122 | 132.551 | 127.98 | 127.98 | 132.551 | 146.263 | 173.687 | 198.826 | 217.109 | 226.251 | 228.536 | 226.251 | 228.536 | 228.536 | 221.68 | 219.395 | 219.395 | 212.538 | 210.253 | 210.253 | 212.538 | 198.826 | 164.546 | 143.278 | 134.323 | 129.846 | 125.368 | 125.368 | 129.846 | 143.278 | 170.143 | 194.769 | 212.678 | 221.633 | 223.872 | 221.633 | 223.872 | 223.872 | 217.156 | 214.917 | 214.917 | 208.201 | 205.962 | 205.962 | 208.201 | 194.769 | 161.188 | 140.293 | 131.525 | 127.141 | 122.756 | 122.756 | 127.141 | 140.293 | 166.598 | 190.711 | 208.248 | 217.016 | 219.208 | 217.016 | 219.208 | 219.208 | 212.632 | 210.44 | 210.44 | 203.863 | 201.671 | 201.671 | 203.863 | 190.711 | 157.83 | 114.921 | 107.738 | 104.147 | 100.556 | 100.556 | 104.147 | 114.921 | 136.469 | 156.221 | 170.586 | 177.768 | 179.564 | 177.768 | 179.564 | 179.564 | 174.177 | 172.381 | 172.381 | 166.995 | 165.199 | 165.199 | 166.995 | 156.221 | 129.286 | 129.426 | 122.43 | 115.434 | 113.685 | 111.936 | 108.438 | 108.438 | 115.434 | 141.669 | 150.414 | 159.159 | 162.657 | 162.657 | 160.908 | 159.159 | 159.159 | 160.908 | 164.406 | 166.155 | 166.155 | 174.9 | 162.657 | 153.912 | 139.92 | 112.1 | 110.321 | 106.762 | 103.203 | 104.983 | 115.659 | 128.115 | 151.246 | 169.04 | 176.158 | 177.937 | 176.158 | 165.481 | 163.702 | 160.143 | 156.584 | 160.143 | 163.702 | 170.819 | 174.378 | 170.819 | 160.143 | 142.35 | 124.556 | 120.538 | 118.625 | 114.798 | 110.971 | 112.885 | 124.364 | 137.758 | 162.63 | 181.764 | 189.417 | 191.33 | 189.417 | 177.937 | 176.024 | 172.197 | 168.37 | 172.197 | 176.024 | 183.677 | 187.503 | 183.677 | 172.197 | 153.064 | 133.931 | 118.127 | 116.252 | 112.502 | 108.752 | 110.627 | 121.877 | 135.002 | 159.378 | 178.128 | 185.628 | 187.503 | 185.628 | 174.378 | 172.503 | 168.753 | 165.003 | 168.753 | 172.503 | 180.003 | 183.753 | 180.003 | 168.753 | 150.003 | 131.252 | 115.716 | 113.88 | 110.206 | 106.533 | 108.369 | 119.39 | 132.247 | 156.125 | 174.493 | 181.84 | 183.677 | 181.84 | 170.819 | 168.983 | 165.309 | 161.636 | 165.309 | 168.983 | 176.33 | 180.003 | 176.33 | 165.309 | 146.941 | 128.574 | 113.306 | 111.507 | 107.91 | 104.313 | 106.112 | 116.903 | 129.492 | 152.873 | 170.858 | 178.052 | 179.85 | 178.052 | 167.261 | 165.462 | 161.865 | 158.268 | 161.865 | 165.462 | 172.656 | 176.253 | 172.656 | 161.865 | 143.88 | 125.895 | 92.814 | 91.341 | 88.394 | 85.448 | 86.921 | 95.761 | 106.073 | 125.225 | 139.958 | 145.851 | 147.324 | 145.851 | 137.011 | 135.538 | 132.592 | 129.645 | 132.592 | 135.538 | 141.431 | 144.378 | 141.431 | 132.592 | 117.859 | 103.127 | 107.623 | 104.753 | 99.013 | 94.708 | 93.273 | 93.273 | 97.578 | 106.188 | 119.103 | 127.713 | 132.018 | 134.888 | 130.583 | 129.148 | 129.148 | 123.408 | 121.973 | 126.278 | 132.018 | 143.498 | 139.193 | 136.323 | 129.148 | 121.973 | 120.484 | 118.572 | 114.747 | 110.922 | 112.835 | 124.309 | 137.697 | 162.558 | 181.683 | 189.333 | 191.245 | 189.333 | 177.858 | 175.946 | 172.121 | 168.296 | 172.121 | 175.946 | 183.595 | 187.42 | 183.595 | 172.121 | 152.996 | 133.872 | 129.553 | 127.497 | 123.384 | 119.271 | 121.328 | 133.666 | 148.061 | 174.794 | 195.358 | 203.584 | 205.64 | 203.584 | 191.245 | 189.189 | 185.076 | 180.963 | 185.076 | 189.189 | 197.414 | 201.527 | 197.414 | 185.076 | 164.512 | 143.948 | 126.962 | 124.947 | 120.916 | 116.886 | 118.901 | 130.993 | 145.1 | 171.298 | 191.451 | 199.512 | 201.527 | 199.512 | 187.42 | 185.405 | 181.374 | 177.344 | 181.374 | 185.405 | 193.466 | 197.497 | 193.466 | 181.374 | 161.222 | 141.069 | 124.371 | 122.397 | 118.449 | 114.5 | 116.474 | 128.319 | 142.138 | 167.802 | 187.544 | 195.44 | 197.414 | 195.44 | 183.595 | 181.621 | 177.673 | 173.725 | 177.673 | 181.621 | 189.518 | 193.466 | 189.518 | 177.673 | 157.932 | 138.19 | 121.78 | 119.847 | 115.981 | 112.115 | 114.048 | 125.646 | 139.177 | 164.306 | 183.637 | 191.369 | 193.302 | 191.369 | 179.77 | 177.837 | 173.971 | 170.105 | 173.971 | 177.837 | 185.57 | 189.436 | 185.57 | 173.971 | 154.641 | 135.311 | 99.756 | 98.173 | 95.006 | 91.839 | 93.422 | 102.923 | 114.007 | 134.591 | 150.426 | 156.759 | 158.343 | 156.759 | 147.259 | 145.675 | 142.509 | 139.342 | 142.509 | 145.675 | 152.009 | 155.176 | 152.009 | 142.509 | 126.674 | 110.84 | 115.672 | 112.588 | 106.419 | 101.792 | 100.25 | 100.25 | 104.876 | 114.13 | 128.011 | 137.265 | 141.892 | 144.976 | 140.349 | 138.807 | 138.807 | 132.638 | 131.096 | 135.722 | 141.892 | 154.23 | 149.603 | 146.519 | 138.807 | 131.096 | 124.211 | 122.239 | 118.296 | 114.353 | 116.324 | 128.154 | 141.955 | 167.586 | 187.302 | 195.188 | 197.16 | 195.188 | 183.359 | 181.387 | 177.444 | 173.501 | 177.444 | 181.387 | 189.274 | 193.217 | 189.274 | 177.444 | 157.728 | 138.012 | 133.56 | 131.44 | 127.2 | 122.96 | 125.08 | 137.8 | 152.64 | 180.2 | 201.4 | 209.88 | 212 | 209.88 | 197.16 | 195.04 | 190.8 | 186.56 | 190.8 | 195.04 | 203.52 | 207.76 | 203.52 | 190.8 | 169.6 | 148.4 | 130.889 | 128.811 | 124.656 | 120.501 | 122.578 | 135.044 | 149.587 | 176.596 | 197.372 | 205.682 | 207.76 | 205.682 | 193.217 | 191.139 | 186.984 | 182.829 | 186.984 | 191.139 | 199.45 | 203.605 | 199.45 | 186.984 | 166.208 | 145.432 | 128.218 | 126.182 | 122.112 | 118.042 | 120.077 | 132.288 | 146.534 | 172.992 | 193.344 | 201.485 | 203.52 | 201.485 | 189.274 | 187.238 | 183.168 | 179.098 | 183.168 | 187.238 | 195.379 | 199.45 | 195.379 | 183.168 | 162.816 | 142.464 | 125.546 | 123.554 | 119.568 | 115.582 | 117.575 | 129.532 | 143.482 | 169.388 | 189.316 | 197.287 | 199.28 | 197.287 | 185.33 | 183.338 | 179.352 | 175.366 | 179.352 | 183.338 | 191.309 | 195.294 | 191.309 | 179.352 | 159.424 | 139.496 | 102.841 | 101.209 | 97.944 | 94.679 | 96.312 | 106.106 | 117.533 | 138.754 | 155.078 | 161.608 | 163.24 | 161.608 | 151.813 | 150.181 | 146.916 | 143.651 | 146.916 | 150.181 | 156.71 | 159.975 | 156.71 | 146.916 | 130.592 | 114.268 | 119.25 | 116.07 | 109.71 | 104.94 | 103.35 | 103.35 | 108.12 | 117.66 | 131.97 | 141.51 | 146.28 | 149.46 | 144.69 | 143.1 | 143.1 | 136.74 | 135.15 | 139.92 | 146.28 | 159 | 154.23 | 151.05 | 143.1 | 135.15 | 113.187 | 111.39 | 107.797 | 104.204 | 106.001 | 116.78 | 129.357 | 152.713 | 170.679 | 177.865 | 179.662 | 177.865 | 167.086 | 165.289 | 161.696 | 158.103 | 161.696 | 165.289 | 172.476 | 176.069 | 172.476 | 161.696 | 143.73 | 125.763 | 121.707 | 119.775 | 115.911 | 112.047 | 113.979 | 125.57 | 139.093 | 164.207 | 183.526 | 191.253 | 193.185 | 191.253 | 179.662 | 177.73 | 173.866 | 170.003 | 173.866 | 177.73 | 185.458 | 189.321 | 185.458 | 173.866 | 154.548 | 135.23 | 119.272 | 117.379 | 113.593 | 109.806 | 111.7 | 123.059 | 136.311 | 160.923 | 179.855 | 187.428 | 189.321 | 187.428 | 176.069 | 174.176 | 170.389 | 166.603 | 170.389 | 174.176 | 181.748 | 185.535 | 181.748 | 170.389 | 151.457 | 132.525 | 116.838 | 114.984 | 111.275 | 107.565 | 109.42 | 120.547 | 133.529 | 157.639 | 176.185 | 183.603 | 185.458 | 183.603 | 172.476 | 170.621 | 166.912 | 163.203 | 166.912 | 170.621 | 178.039 | 181.748 | 178.039 | 166.912 | 148.366 | 129.82 | 114.404 | 112.588 | 108.956 | 105.324 | 107.14 | 118.036 | 130.748 | 154.355 | 172.514 | 179.778 | 181.594 | 179.778 | 168.882 | 167.066 | 163.435 | 159.803 | 163.435 | 167.066 | 174.33 | 177.962 | 174.33 | 163.435 | 145.275 | 127.116 | 93.714 | 92.227 | 89.251 | 86.276 | 87.764 | 96.689 | 107.102 | 126.44 | 141.315 | 147.265 | 148.752 | 147.265 | 138.34 | 136.852 | 133.877 | 130.902 | 133.877 | 136.852 | 142.802 | 145.777 | 142.802 | 133.877 | 119.002 | 104.127 | 108.667 | 105.769 | 99.973 | 95.627 | 94.178 | 94.178 | 98.524 | 107.218 | 120.258 | 128.951 | 133.298 | 136.195 | 131.849 | 130.4 | 130.4 | 124.604 | 123.155 | 127.502 | 133.298 | 144.889 | 140.542 | 137.644 | 130.4 | 123.155 | 112.721 | 110.932 | 107.354 | 103.775 | 105.564 | 116.3 | 128.824 | 152.084 | 169.977 | 177.133 | 178.923 | 177.133 | 166.398 | 164.609 | 161.03 | 157.452 | 161.03 | 164.609 | 171.766 | 175.344 | 171.766 | 161.03 | 143.138 | 125.246 | 121.206 | 119.282 | 115.434 | 111.586 | 113.51 | 125.054 | 138.521 | 163.532 | 182.77 | 190.466 | 192.39 | 190.466 | 178.923 | 176.999 | 173.151 | 169.303 | 173.151 | 176.999 | 184.694 | 188.542 | 184.694 | 173.151 | 153.912 | 134.673 | 118.782 | 116.896 | 113.125 | 109.354 | 111.24 | 122.552 | 135.75 | 160.261 | 179.115 | 186.657 | 188.542 | 186.657 | 175.344 | 173.459 | 169.688 | 165.917 | 169.688 | 173.459 | 181.001 | 184.771 | 181.001 | 169.688 | 150.834 | 131.98 | 116.357 | 114.511 | 110.817 | 107.123 | 108.97 | 120.051 | 132.98 | 156.99 | 175.46 | 182.847 | 184.694 | 182.847 | 171.766 | 169.919 | 166.225 | 162.531 | 166.225 | 169.919 | 177.307 | 181.001 | 177.307 | 166.225 | 147.756 | 129.286 | 113.933 | 112.125 | 108.508 | 104.891 | 106.699 | 117.55 | 130.21 | 153.72 | 171.804 | 179.038 | 180.847 | 179.038 | 168.187 | 166.379 | 162.762 | 159.145 | 162.762 | 166.379 | 173.613 | 177.23 | 173.613 | 162.762 | 144.677 | 126.593 | 93.328 | 91.847 | 88.884 | 85.921 | 87.403 | 96.291 | 106.661 | 125.919 | 140.733 | 146.659 | 148.14 | 146.659 | 137.77 | 136.289 | 133.326 | 130.363 | 133.326 | 136.289 | 142.215 | 145.177 | 142.215 | 133.326 | 118.512 | 103.698 | 108.219 | 105.334 | 99.562 | 95.233 | 93.79 | 93.79 | 98.119 | 106.776 | 119.763 | 128.42 | 132.749 | 135.635 | 131.306 | 129.863 | 129.863 | 124.092 | 122.649 | 126.977 | 132.749 | 144.292 | 139.964 | 137.078 | 129.863 | 122.649 | 109.461 | 107.723 | 104.248 | 100.773 | 102.511 | 112.936 | 125.098 | 147.685 | 165.06 | 172.01 | 173.747 | 172.01 | 161.585 | 159.847 | 156.373 | 152.898 | 156.373 | 159.847 | 166.797 | 170.272 | 166.797 | 156.373 | 138.998 | 121.623 | 117.7 | 115.832 | 112.095 | 108.358 | 110.227 | 121.436 | 134.514 | 158.801 | 177.484 | 184.957 | 186.825 | 184.957 | 173.747 | 171.879 | 168.142 | 164.406 | 168.142 | 171.879 | 179.352 | 183.088 | 179.352 | 168.142 | 149.46 | 130.778 | 115.346 | 113.515 | 109.853 | 106.191 | 108.022 | 119.008 | 131.824 | 155.625 | 173.934 | 181.258 | 183.088 | 181.258 | 170.272 | 168.441 | 164.78 | 161.118 | 164.78 | 168.441 | 175.765 | 179.427 | 175.765 | 164.78 | 146.471 | 128.162 | 112.992 | 111.198 | 107.611 | 104.024 | 105.818 | 116.579 | 129.133 | 152.449 | 170.384 | 177.558 | 179.352 | 177.558 | 166.797 | 165.004 | 161.417 | 157.83 | 161.417 | 165.004 | 172.178 | 175.765 | 172.178 | 161.417 | 143.482 | 125.546 | 110.638 | 108.882 | 105.369 | 101.857 | 103.613 | 114.15 | 126.443 | 149.273 | 166.835 | 173.859 | 175.616 | 173.859 | 163.322 | 161.566 | 158.054 | 154.542 | 158.054 | 161.566 | 168.591 | 172.103 | 168.591 | 158.054 | 140.492 | 122.931 | 90.629 | 89.19 | 86.313 | 83.436 | 84.875 | 93.506 | 103.576 | 122.277 | 136.662 | 142.417 | 143.855 | 142.417 | 133.785 | 132.347 | 129.47 | 126.593 | 129.47 | 132.347 | 138.101 | 140.978 | 138.101 | 129.47 | 115.084 | 100.699 | 105.089 | 102.287 | 96.682 | 92.478 | 91.077 | 91.077 | 95.281 | 103.688 | 116.299 | 124.706 | 128.909 | 131.712 | 127.508 | 126.107 | 126.107 | 120.502 | 119.101 | 123.304 | 128.909 | 140.119 | 135.915 | 133.113 | 126.107 | 119.101 | 121.106 | 119.183 | 115.339 | 111.494 | 113.416 | 124.95 | 138.406 | 163.396 | 182.619 | 190.309 | 192.231 | 190.309 | 178.775 | 176.853 | 173.008 | 169.163 | 173.008 | 176.853 | 184.542 | 188.386 | 184.542 | 173.008 | 153.785 | 134.562 | 130.221 | 128.154 | 124.02 | 119.886 | 121.953 | 134.355 | 148.824 | 175.695 | 196.365 | 204.633 | 206.7 | 204.633 | 192.231 | 190.164 | 186.03 | 181.896 | 186.03 | 190.164 | 198.432 | 202.566 | 198.432 | 186.03 | 165.36 | 144.69 | 127.617 | 125.591 | 121.54 | 117.488 | 119.514 | 131.668 | 145.848 | 172.181 | 192.438 | 200.54 | 202.566 | 200.54 | 188.386 | 186.361 | 182.309 | 178.258 | 182.309 | 186.361 | 194.463 | 198.515 | 194.463 | 182.309 | 162.053 | 141.796 | 125.012 | 123.028 | 119.059 | 115.091 | 117.075 | 128.981 | 142.871 | 168.667 | 188.51 | 196.448 | 198.432 | 196.448 | 184.542 | 182.557 | 178.589 | 174.62 | 178.589 | 182.557 | 190.495 | 194.463 | 190.495 | 178.589 | 158.746 | 138.902 | 122.408 | 120.465 | 116.579 | 112.693 | 114.636 | 126.294 | 139.895 | 165.153 | 184.583 | 192.355 | 194.298 | 192.355 | 180.697 | 178.754 | 174.868 | 170.982 | 174.868 | 178.754 | 186.526 | 190.412 | 186.526 | 174.868 | 155.438 | 136.009 | 100.27 | 98.679 | 95.495 | 92.312 | 93.904 | 103.453 | 114.594 | 135.285 | 151.201 | 157.567 | 159.159 | 157.567 | 148.018 | 146.426 | 143.243 | 140.06 | 143.243 | 146.426 | 152.793 | 155.976 | 152.793 | 143.243 | 127.327 | 111.411 | 116.269 | 113.168 | 106.967 | 102.317 | 100.766 | 100.766 | 105.417 | 114.718 | 128.671 | 137.972 | 142.623 | 145.724 | 141.073 | 139.522 | 139.522 | 133.322 | 131.771 | 136.422 | 142.623 | 155.025 | 150.374 | 147.274 | 139.522 | 131.771 | 107.908 | 106.195 | 102.77 | 99.344 | 101.057 | 111.334 | 123.324 | 145.59 | 162.719 | 169.57 | 171.283 | 169.57 | 159.293 | 157.58 | 154.154 | 150.729 | 154.154 | 157.58 | 164.431 | 167.857 | 164.431 | 154.154 | 137.026 | 119.898 | 116.03 | 114.188 | 110.505 | 106.821 | 108.663 | 119.714 | 132.606 | 156.549 | 174.966 | 182.333 | 184.175 | 182.333 | 171.283 | 169.441 | 165.758 | 162.074 | 165.758 | 169.441 | 176.808 | 180.491 | 176.808 | 165.758 | 147.34 | 128.922 | 113.71 | 111.905 | 108.295 | 104.685 | 106.49 | 117.319 | 129.954 | 153.418 | 171.467 | 178.687 | 180.491 | 178.687 | 167.857 | 166.052 | 162.442 | 158.833 | 162.442 | 166.052 | 173.272 | 176.882 | 173.272 | 162.442 | 144.393 | 126.344 | 111.389 | 109.621 | 106.085 | 102.549 | 104.317 | 114.925 | 127.302 | 150.287 | 167.968 | 175.04 | 176.808 | 175.04 | 164.431 | 162.663 | 159.127 | 155.591 | 159.127 | 162.663 | 169.736 | 173.272 | 169.736 | 159.127 | 141.446 | 123.766 | 109.068 | 107.337 | 103.875 | 100.412 | 102.143 | 112.531 | 124.65 | 147.156 | 164.468 | 171.393 | 173.124 | 171.393 | 161.006 | 159.275 | 155.812 | 152.35 | 155.812 | 159.275 | 166.2 | 169.662 | 166.2 | 155.812 | 138.5 | 121.187 | 89.343 | 87.925 | 85.089 | 82.253 | 83.671 | 92.18 | 102.107 | 120.543 | 134.724 | 140.397 | 141.815 | 140.397 | 131.888 | 130.47 | 127.633 | 124.797 | 127.633 | 130.47 | 136.142 | 138.978 | 136.142 | 127.633 | 113.452 | 99.27 | 103.598 | 100.836 | 95.311 | 91.167 | 89.785 | 89.785 | 93.929 | 102.217 | 114.649 | 122.937 | 127.081 | 129.843 | 125.699 | 124.318 | 124.318 | 118.793 | 117.412 | 121.555 | 127.081 | 138.131 | 133.987 | 131.225 | 124.318 | 117.412 | 112.411 | 110.626 | 107.058 | 103.489 | 105.274 | 115.979 | 128.469 | 151.665 | 169.508 | 176.646 | 178.43 | 176.646 | 165.94 | 164.155 | 160.587 | 157.018 | 160.587 | 164.155 | 171.293 | 174.861 | 171.293 | 160.587 | 142.744 | 124.901 | 120.872 | 118.953 | 115.116 | 111.279 | 113.197 | 124.709 | 138.139 | 163.081 | 182.267 | 189.941 | 191.86 | 189.941 | 178.43 | 176.511 | 172.674 | 168.837 | 172.674 | 176.511 | 184.186 | 188.023 | 184.186 | 172.674 | 153.488 | 134.302 | 118.454 | 116.574 | 112.814 | 109.053 | 110.933 | 122.215 | 135.376 | 159.819 | 178.622 | 186.143 | 188.023 | 186.143 | 174.861 | 172.981 | 169.221 | 165.46 | 169.221 | 172.981 | 180.502 | 184.262 | 180.502 | 169.221 | 150.418 | 131.616 | 116.037 | 114.195 | 110.511 | 106.828 | 108.67 | 119.721 | 132.614 | 156.558 | 174.976 | 182.344 | 184.186 | 182.344 | 171.293 | 169.451 | 165.767 | 162.083 | 165.767 | 169.451 | 176.818 | 180.502 | 176.818 | 165.767 | 147.348 | 128.93 | 113.619 | 111.816 | 108.209 | 104.602 | 106.406 | 117.226 | 129.851 | 153.296 | 171.331 | 178.545 | 180.348 | 178.545 | 167.724 | 165.921 | 162.314 | 158.707 | 162.314 | 165.921 | 173.134 | 176.741 | 173.134 | 162.314 | 144.279 | 126.244 | 93.071 | 91.594 | 88.639 | 85.685 | 87.162 | 96.026 | 106.367 | 125.572 | 140.346 | 146.255 | 147.732 | 146.255 | 137.391 | 135.914 | 132.959 | 130.004 | 132.959 | 135.914 | 141.823 | 144.778 | 141.823 | 132.959 | 118.186 | 103.413 | 107.921 | 105.043 | 99.288 | 94.971 | 93.532 | 93.532 | 97.849 | 106.482 | 119.433 | 128.067 | 132.383 | 135.261 | 130.944 | 129.505 | 129.505 | 123.75 | 122.311 | 126.628 | 132.383 | 143.895 | 139.578 | 136.7 | 129.505 | 122.311 | 112.411 | 110.626 | 107.058 | 103.489 | 105.274 | 115.979 | 128.469 | 151.665 | 169.508 | 176.646 | 178.43 | 176.646 | 165.94 | 164.155 | 160.587 | 157.018 | 160.587 | 164.155 | 171.293 | 174.861 | 171.293 | 160.587 | 142.744 | 124.901 | 120.872 | 118.953 | 115.116 | 111.279 | 113.197 | 124.709 | 138.139 | 163.081 | 182.267 | 189.941 | 191.86 | 189.941 | 178.43 | 176.511 | 172.674 | 168.837 | 172.674 | 176.511 | 184.186 | 188.023 | 184.186 | 172.674 | 153.488 | 134.302 | 118.454 | 116.574 | 112.814 | 109.053 | 110.933 | 122.215 | 135.376 | 159.819 | 178.622 | 186.143 | 188.023 | 186.143 | 174.861 | 172.981 | 169.221 | 165.46 | 169.221 | 172.981 | 180.502 | 184.262 | 180.502 | 169.221 | 150.418 | 131.616 | 116.037 | 114.195 | 110.511 | 106.828 | 108.67 | 119.721 | 132.614 | 156.558 | 174.976 | 182.344 | 184.186 | 182.344 | 171.293 | 169.451 | 165.767 | 162.083 | 165.767 | 169.451 | 176.818 | 180.502 | 176.818 | 165.767 | 147.348 | 128.93 | 113.619 | 111.816 | 108.209 | 104.602 | 106.406 | 117.226 | 129.851 | 153.296 | 171.331 | 178.545 | 180.348 | 178.545 | 167.724 | 165.921 | 162.314 | 158.707 | 162.314 | 165.921 | 173.134 | 176.741 | 173.134 | 162.314 | 144.279 | 126.244 | 93.071 | 91.594 | 88.639 | 85.685 | 87.162 | 96.026 | 106.367 | 125.572 | 140.346 | 146.255 | 147.732 | 146.255 | 137.391 | 135.914 | 132.959 | 130.004 | 132.959 | 135.914 | 141.823 | 144.778 | 141.823 | 132.959 | 118.186 | 103.413 | 107.921 | 105.043 | 99.288 | 94.971 | 93.532 | 93.532 | 97.849 | 106.482 | 119.433 | 128.067 | 132.383 | 135.261 | 130.944 | 129.505 | 129.505 | 123.75 | 122.311 | 126.628 | 132.383 | 143.895 | 139.578 | 136.7 | 129.505 | 122.311 | 115.361 | 113.53 | 109.867 | 106.205 | 108.036 | 119.023 | 131.841 | 155.645 | 173.957 | 181.281 | 183.112 | 181.281 | 170.294 | 168.463 | 164.801 | 161.139 | 164.801 | 168.463 | 175.788 | 179.45 | 175.788 | 164.801 | 146.49 | 128.179 | 124.044 | 122.075 | 118.137 | 114.199 | 116.168 | 127.982 | 141.764 | 167.361 | 187.05 | 194.926 | 196.895 | 194.926 | 183.112 | 181.143 | 177.206 | 173.268 | 177.206 | 181.143 | 189.019 | 192.957 | 189.019 | 177.206 | 157.516 | 137.826 | 121.563 | 119.633 | 115.774 | 111.915 | 113.845 | 125.422 | 138.929 | 164.014 | 183.309 | 191.028 | 192.957 | 191.028 | 179.45 | 177.521 | 173.661 | 169.802 | 173.661 | 177.521 | 185.239 | 189.098 | 185.239 | 173.661 | 154.366 | 135.07 | 119.082 | 117.192 | 113.412 | 109.631 | 111.521 | 122.862 | 136.094 | 160.666 | 179.568 | 187.129 | 189.019 | 187.129 | 175.788 | 173.898 | 170.117 | 166.337 | 170.117 | 173.898 | 181.458 | 185.239 | 181.458 | 170.117 | 151.215 | 132.313 | 116.601 | 114.75 | 111.049 | 107.347 | 109.198 | 120.303 | 133.259 | 157.319 | 175.827 | 183.23 | 185.081 | 183.23 | 172.126 | 170.275 | 166.573 | 162.872 | 166.573 | 170.275 | 177.678 | 181.38 | 177.678 | 166.573 | 148.065 | 129.557 | 95.514 | 93.998 | 90.965 | 87.933 | 89.449 | 98.546 | 109.159 | 128.868 | 144.029 | 150.093 | 151.609 | 150.093 | 140.997 | 139.48 | 136.448 | 133.416 | 136.448 | 139.48 | 145.545 | 148.577 | 145.545 | 136.448 | 121.287 | 106.126 | 110.753 | 107.8 | 101.893 | 97.463 | 95.986 | 95.986 | 100.416 | 109.277 | 122.567 | 131.427 | 135.858 | 138.811 | 134.381 | 132.904 | 132.904 | 126.997 | 125.521 | 129.951 | 135.858 | 147.671 | 143.241 | 140.288 | 132.904 | 125.521 | 115.516 | 113.682 | 110.015 | 106.348 | 108.182 | 119.183 | 132.018 | 155.855 | 174.191 | 181.525 | 183.359 | 181.525 | 170.524 | 168.69 | 165.023 | 161.356 | 165.023 | 168.69 | 176.024 | 179.692 | 176.024 | 165.023 | 146.687 | 128.351 | 124.211 | 122.239 | 118.296 | 114.353 | 116.324 | 128.154 | 141.955 | 167.586 | 187.302 | 195.188 | 197.16 | 195.188 | 183.359 | 181.387 | 177.444 | 173.501 | 177.444 | 181.387 | 189.274 | 193.217 | 189.274 | 177.444 | 157.728 | 138.012 | 121.727 | 119.794 | 115.93 | 112.066 | 113.998 | 125.591 | 139.116 | 164.234 | 183.556 | 191.285 | 193.217 | 191.285 | 179.692 | 177.759 | 173.895 | 170.031 | 173.895 | 177.759 | 185.488 | 189.352 | 185.488 | 173.895 | 154.573 | 135.252 | 119.242 | 117.35 | 113.564 | 109.779 | 111.671 | 123.028 | 136.277 | 160.883 | 179.81 | 187.381 | 189.274 | 187.381 | 176.024 | 174.132 | 170.346 | 166.561 | 170.346 | 174.132 | 181.703 | 185.488 | 181.703 | 170.346 | 151.419 | 132.492 | 116.758 | 114.905 | 111.198 | 107.492 | 109.345 | 120.465 | 133.438 | 157.531 | 176.064 | 183.477 | 185.33 | 183.477 | 172.357 | 170.504 | 166.797 | 163.091 | 166.797 | 170.504 | 177.917 | 181.624 | 177.917 | 166.797 | 148.264 | 129.731 | 95.642 | 94.124 | 91.088 | 88.052 | 89.57 | 98.679 | 109.306 | 129.041 | 144.223 | 150.295 | 151.813 | 150.295 | 141.186 | 139.668 | 136.632 | 133.596 | 136.632 | 139.668 | 145.741 | 148.777 | 145.741 | 136.632 | 121.451 | 106.269 | 110.902 | 107.945 | 102.03 | 97.594 | 96.116 | 96.116 | 100.552 | 109.424 | 122.732 | 131.604 | 136.04 | 138.998 | 134.562 | 133.083 | 133.083 | 127.168 | 125.69 | 130.126 | 136.04 | 147.87 | 143.434 | 140.476 | 133.083 | 125.69 | 124.211 | 122.239 | 118.296 | 114.353 | 116.324 | 128.154 | 141.955 | 167.586 | 187.302 | 195.188 | 197.16 | 195.188 | 183.359 | 181.387 | 177.444 | 173.501 | 177.444 | 181.387 | 189.274 | 193.217 | 189.274 | 177.444 | 157.728 | 138.012 | 133.56 | 131.44 | 127.2 | 122.96 | 125.08 | 137.8 | 152.64 | 180.2 | 201.4 | 209.88 | 212 | 209.88 | 197.16 | 195.04 | 190.8 | 186.56 | 190.8 | 195.04 | 203.52 | 207.76 | 203.52 | 190.8 | 169.6 | 148.4 | 130.889 | 128.811 | 124.656 | 120.501 | 122.578 | 135.044 | 149.587 | 176.596 | 197.372 | 205.682 | 207.76 | 205.682 | 193.217 | 191.139 | 186.984 | 182.829 | 186.984 | 191.139 | 199.45 | 203.605 | 199.45 | 186.984 | 166.208 | 145.432 | 128.218 | 126.182 | 122.112 | 118.042 | 120.077 | 132.288 | 146.534 | 172.992 | 193.344 | 201.485 | 203.52 | 201.485 | 189.274 | 187.238 | 183.168 | 179.098 | 183.168 | 187.238 | 195.379 | 199.45 | 195.379 | 183.168 | 162.816 | 142.464 | 125.546 | 123.554 | 119.568 | 115.582 | 117.575 | 129.532 | 143.482 | 169.388 | 189.316 | 197.287 | 199.28 | 197.287 | 185.33 | 183.338 | 179.352 | 175.366 | 179.352 | 183.338 | 191.309 | 195.294 | 191.309 | 179.352 | 159.424 | 139.496 | 102.841 | 101.209 | 97.944 | 94.679 | 96.312 | 106.106 | 117.533 | 138.754 | 155.078 | 161.608 | 163.24 | 161.608 | 151.813 | 150.181 | 146.916 | 143.651 | 146.916 | 150.181 | 156.71 | 159.975 | 156.71 | 146.916 | 130.592 | 114.268 | 119.25 | 116.07 | 109.71 | 104.94 | 103.35 | 103.35 | 108.12 | 117.66 | 131.97 | 141.51 | 146.28 | 149.46 | 144.69 | 143.1 | 143.1 | 136.74 | 135.15 | 139.92 | 146.28 | 159 | 154.23 | 151.05 | 143.1 | 135.15 | 145.472 | 136.787 | 130.273 | 128.102 | 128.102 | 130.273 | 160.671 | 186.725 | 206.266 | 208.438 | 208.438 | 206.266 | 206.266 | 206.266 | 201.924 | 204.095 | 214.951 | 217.122 | 217.122 | 208.438 | 197.581 | 180.212 | 158.499 | 136.787 | 156.422 | 147.083 | 140.079 | 137.744 | 137.744 | 140.079 | 172.764 | 200.78 | 221.792 | 224.126 | 224.126 | 221.792 | 221.792 | 221.792 | 217.122 | 219.457 | 231.13 | 233.465 | 233.465 | 224.126 | 212.453 | 193.776 | 170.429 | 147.083 | 153.293 | 144.141 | 137.277 | 134.989 | 134.989 | 137.277 | 169.309 | 196.764 | 217.356 | 219.644 | 219.644 | 217.356 | 217.356 | 217.356 | 212.78 | 215.068 | 226.508 | 228.796 | 228.796 | 219.644 | 208.204 | 189.9 | 167.021 | 144.141 | 150.165 | 141.2 | 134.476 | 132.235 | 132.235 | 134.476 | 165.854 | 192.749 | 212.92 | 215.161 | 215.161 | 212.92 | 212.92 | 212.92 | 208.438 | 210.679 | 221.885 | 224.126 | 224.126 | 215.161 | 203.955 | 186.025 | 163.612 | 141.2 | 147.036 | 138.258 | 131.674 | 129.48 | 129.48 | 131.674 | 162.398 | 188.733 | 208.484 | 210.679 | 210.679 | 208.484 | 208.484 | 208.484 | 204.095 | 206.29 | 217.263 | 219.457 | 219.457 | 210.679 | 199.706 | 182.149 | 160.204 | 138.258 | 120.445 | 113.254 | 107.861 | 106.063 | 106.063 | 107.861 | 133.028 | 154.601 | 170.78 | 172.577 | 172.577 | 170.78 | 170.78 | 170.78 | 167.184 | 168.982 | 177.97 | 179.768 | 179.768 | 172.577 | 163.589 | 149.207 | 131.231 | 113.254 | 136.577 | 126.071 | 119.067 | 115.565 | 112.063 | 113.814 | 115.565 | 122.569 | 140.079 | 154.087 | 157.589 | 159.34 | 157.589 | 154.087 | 152.336 | 152.336 | 159.34 | 175.099 | 173.348 | 169.846 | 164.593 | 161.091 | 152.336 | 141.83 | 146.133 | 137.408 | 130.865 | 128.684 | 128.684 | 130.865 | 161.4 | 187.573 | 207.203 | 209.384 | 209.384 | 207.203 | 207.203 | 207.203 | 202.841 | 205.022 | 215.927 | 218.108 | 218.108 | 209.384 | 198.479 | 181.03 | 159.219 | 137.408 | 157.132 | 147.751 | 140.715 | 138.37 | 138.37 | 140.715 | 173.548 | 201.692 | 222.799 | 225.144 | 225.144 | 222.799 | 222.799 | 222.799 | 218.108 | 220.454 | 232.18 | 234.525 | 234.525 | 225.144 | 213.418 | 194.656 | 171.203 | 147.751 | 153.989 | 144.796 | 137.901 | 135.602 | 135.602 | 137.901 | 170.078 | 197.658 | 218.343 | 220.641 | 220.641 | 218.343 | 218.343 | 218.343 | 213.746 | 216.044 | 227.536 | 229.834 | 229.834 | 220.641 | 209.149 | 190.763 | 167.779 | 144.796 | 150.846 | 141.841 | 135.086 | 132.835 | 132.835 | 135.086 | 166.607 | 193.624 | 213.887 | 216.138 | 216.138 | 213.887 | 213.887 | 213.887 | 209.384 | 211.635 | 222.893 | 225.144 | 225.144 | 216.138 | 204.881 | 186.87 | 164.355 | 141.841 | 147.704 | 138.886 | 132.272 | 130.068 | 130.068 | 132.272 | 163.136 | 189.59 | 209.431 | 211.635 | 211.635 | 209.431 | 209.431 | 209.431 | 205.022 | 207.226 | 218.249 | 220.454 | 220.454 | 211.635 | 200.613 | 182.976 | 160.931 | 138.886 | 120.991 | 113.768 | 108.351 | 106.545 | 106.545 | 108.351 | 133.632 | 155.302 | 171.555 | 173.361 | 173.361 | 171.555 | 171.555 | 171.555 | 167.943 | 169.749 | 178.778 | 180.584 | 180.584 | 173.361 | 164.332 | 149.885 | 131.827 | 113.768 | 137.197 | 126.644 | 119.608 | 116.09 | 112.572 | 114.331 | 116.09 | 123.126 | 140.715 | 154.786 | 158.304 | 160.063 | 158.304 | 154.786 | 153.028 | 153.028 | 160.063 | 175.894 | 174.135 | 170.617 | 165.34 | 161.822 | 153.028 | 142.474 | 150.095 | 141.135 | 134.414 | 132.174 | 132.174 | 134.414 | 165.777 | 192.66 | 212.822 | 215.062 | 215.062 | 212.822 | 212.822 | 212.822 | 208.341 | 210.582 | 221.783 | 224.023 | 224.023 | 215.062 | 203.861 | 185.939 | 163.537 | 141.135 | 161.393 | 151.758 | 144.531 | 142.122 | 142.122 | 144.531 | 178.255 | 207.161 | 228.841 | 231.25 | 231.25 | 228.841 | 228.841 | 228.841 | 224.023 | 226.432 | 238.476 | 240.885 | 240.885 | 231.25 | 219.205 | 199.935 | 175.846 | 151.758 | 158.165 | 148.722 | 141.64 | 139.28 | 139.28 | 141.64 | 174.69 | 203.018 | 224.264 | 226.625 | 226.625 | 224.264 | 224.264 | 224.264 | 219.543 | 221.903 | 233.707 | 236.067 | 236.067 | 226.625 | 214.821 | 195.936 | 172.329 | 148.722 | 154.937 | 145.687 | 138.75 | 136.437 | 136.437 | 138.75 | 171.125 | 198.875 | 219.687 | 222 | 222 | 219.687 | 219.687 | 219.687 | 215.062 | 217.375 | 228.937 | 231.25 | 231.25 | 222 | 210.437 | 191.937 | 168.812 | 145.687 | 151.709 | 142.652 | 135.859 | 133.595 | 133.595 | 135.859 | 167.56 | 194.731 | 215.11 | 217.375 | 217.375 | 215.11 | 215.11 | 215.11 | 210.582 | 212.846 | 224.168 | 226.432 | 226.432 | 217.375 | 206.053 | 187.938 | 165.295 | 142.652 | 124.273 | 116.853 | 111.289 | 109.434 | 109.434 | 111.289 | 137.256 | 159.514 | 176.207 | 178.062 | 178.062 | 176.207 | 176.207 | 176.207 | 172.498 | 174.353 | 183.627 | 185.481 | 185.481 | 178.062 | 168.788 | 153.95 | 135.401 | 116.853 | 140.918 | 130.078 | 122.851 | 119.238 | 115.625 | 117.431 | 119.238 | 126.465 | 144.531 | 158.984 | 162.597 | 164.404 | 162.597 | 158.984 | 157.177 | 157.177 | 164.404 | 180.664 | 178.857 | 175.244 | 169.824 | 166.211 | 157.177 | 146.338 | 155.214 | 145.948 | 138.998 | 136.681 | 136.681 | 138.998 | 171.431 | 199.23 | 220.08 | 222.396 | 222.396 | 220.08 | 220.08 | 220.08 | 215.447 | 217.763 | 229.346 | 231.663 | 231.663 | 222.396 | 210.813 | 192.28 | 169.114 | 145.948 | 166.897 | 156.933 | 149.46 | 146.969 | 146.969 | 149.46 | 184.334 | 214.226 | 236.645 | 239.136 | 239.136 | 236.645 | 236.645 | 236.645 | 231.663 | 234.154 | 246.609 | 249.1 | 249.1 | 239.136 | 226.681 | 206.753 | 181.843 | 156.933 | 163.559 | 153.794 | 146.471 | 144.03 | 144.03 | 146.471 | 180.647 | 209.941 | 231.912 | 234.353 | 234.353 | 231.912 | 231.912 | 231.912 | 227.03 | 229.471 | 241.677 | 244.118 | 244.118 | 234.353 | 222.147 | 202.618 | 178.206 | 153.794 | 160.221 | 150.656 | 143.482 | 141.09 | 141.09 | 143.482 | 176.961 | 205.657 | 227.179 | 229.571 | 229.571 | 227.179 | 227.179 | 227.179 | 222.396 | 224.788 | 236.745 | 239.136 | 239.136 | 229.571 | 217.614 | 198.483 | 174.569 | 150.656 | 156.883 | 147.517 | 140.492 | 138.151 | 138.151 | 140.492 | 173.274 | 201.372 | 222.446 | 224.788 | 224.788 | 222.446 | 222.446 | 222.446 | 217.763 | 220.105 | 231.812 | 234.154 | 234.154 | 224.788 | 213.08 | 194.348 | 170.932 | 147.517 | 128.511 | 120.838 | 115.084 | 113.166 | 113.166 | 115.084 | 141.937 | 164.954 | 182.217 | 184.135 | 184.135 | 182.217 | 182.217 | 182.217 | 178.381 | 180.299 | 189.889 | 191.807 | 191.807 | 184.135 | 174.544 | 159.2 | 140.019 | 120.838 | 145.724 | 134.514 | 127.041 | 123.304 | 119.568 | 121.436 | 123.304 | 130.778 | 149.46 | 164.406 | 168.142 | 170.011 | 168.142 | 164.406 | 162.538 | 162.538 | 170.011 | 186.825 | 184.957 | 181.22 | 175.615 | 171.879 | 162.538 | 151.328 | 146.958 | 138.185 | 131.604 | 129.411 | 129.411 | 131.604 | 162.312 | 188.633 | 208.373 | 210.567 | 210.567 | 208.373 | 208.373 | 208.373 | 203.987 | 206.18 | 217.147 | 219.341 | 219.341 | 210.567 | 199.6 | 182.053 | 160.119 | 138.185 | 158.02 | 148.586 | 141.51 | 139.152 | 139.152 | 141.51 | 174.529 | 202.831 | 224.058 | 226.416 | 226.416 | 224.058 | 224.058 | 224.058 | 219.341 | 221.699 | 233.492 | 235.85 | 235.85 | 226.416 | 214.624 | 195.755 | 172.17 | 148.586 | 154.859 | 145.614 | 138.68 | 136.368 | 136.368 | 138.68 | 171.038 | 198.774 | 219.576 | 221.888 | 221.888 | 219.576 | 219.576 | 219.576 | 214.954 | 217.265 | 228.822 | 231.133 | 231.133 | 221.888 | 210.331 | 191.84 | 168.727 | 145.614 | 151.699 | 142.642 | 135.85 | 133.585 | 133.585 | 135.85 | 167.548 | 194.718 | 215.095 | 217.359 | 217.359 | 215.095 | 215.095 | 215.095 | 210.567 | 212.831 | 224.152 | 226.416 | 226.416 | 217.359 | 206.039 | 187.925 | 165.284 | 142.642 | 148.538 | 139.67 | 133.019 | 130.802 | 130.802 | 133.019 | 164.057 | 190.661 | 210.614 | 212.831 | 212.831 | 210.614 | 210.614 | 210.614 | 206.18 | 208.397 | 219.482 | 221.699 | 221.699 | 212.831 | 201.746 | 184.01 | 161.84 | 139.67 | 121.675 | 114.411 | 108.963 | 107.147 | 107.147 | 108.963 | 134.387 | 156.18 | 172.524 | 174.34 | 174.34 | 172.524 | 172.524 | 172.524 | 168.892 | 170.708 | 179.788 | 181.604 | 181.604 | 174.34 | 165.26 | 150.732 | 132.571 | 114.411 | 137.972 | 127.359 | 120.284 | 116.746 | 113.208 | 114.977 | 116.746 | 123.821 | 141.51 | 155.661 | 159.199 | 160.968 | 159.199 | 155.661 | 153.892 | 153.892 | 160.968 | 176.888 | 175.119 | 171.581 | 166.274 | 162.737 | 153.892 | 143.279 | 155.544 | 146.258 | 139.294 | 136.972 | 136.972 | 139.294 | 171.795 | 199.654 | 220.548 | 222.87 | 222.87 | 220.548 | 220.548 | 220.548 | 215.905 | 218.227 | 229.834 | 232.156 | 232.156 | 222.87 | 211.262 | 192.689 | 169.474 | 146.258 | 167.252 | 157.267 | 149.778 | 147.282 | 147.282 | 149.778 | 184.726 | 214.682 | 237.148 | 239.645 | 239.645 | 237.148 | 237.148 | 237.148 | 232.156 | 234.652 | 247.134 | 249.63 | 249.63 | 239.645 | 227.163 | 207.193 | 182.23 | 157.267 | 163.907 | 154.122 | 146.782 | 144.336 | 144.336 | 146.782 | 181.032 | 210.388 | 232.406 | 234.852 | 234.852 | 232.406 | 232.406 | 232.406 | 227.513 | 229.959 | 242.191 | 244.637 | 244.637 | 234.852 | 222.62 | 203.049 | 178.585 | 154.122 | 160.562 | 150.976 | 143.787 | 141.39 | 141.39 | 143.787 | 177.337 | 206.095 | 227.663 | 230.059 | 230.059 | 227.663 | 227.663 | 227.663 | 222.87 | 225.266 | 237.248 | 239.645 | 239.645 | 230.059 | 218.077 | 198.905 | 174.941 | 150.976 | 157.217 | 147.831 | 140.791 | 138.445 | 138.445 | 140.791 | 173.643 | 201.801 | 222.92 | 225.266 | 225.266 | 222.92 | 222.92 | 222.92 | 218.227 | 220.573 | 232.306 | 234.652 | 234.652 | 225.266 | 213.534 | 194.761 | 171.296 | 147.831 | 128.784 | 121.096 | 115.329 | 113.407 | 113.407 | 115.329 | 142.239 | 165.305 | 182.604 | 184.526 | 184.526 | 182.604 | 182.604 | 182.604 | 178.76 | 180.682 | 190.293 | 192.215 | 192.215 | 184.526 | 174.916 | 159.539 | 140.317 | 121.096 | 146.034 | 134.8 | 127.311 | 123.567 | 119.822 | 121.695 | 123.567 | 131.056 | 149.778 | 164.756 | 168.5 | 170.372 | 168.5 | 164.756 | 162.884 | 162.884 | 170.372 | 187.222 | 185.35 | 181.606 | 175.989 | 172.245 | 162.884 | 151.65 | 160.168 | 150.606 | 143.434 | 141.043 | 141.043 | 143.434 | 176.902 | 205.589 | 227.104 | 229.494 | 229.494 | 227.104 | 227.104 | 227.104 | 222.323 | 224.713 | 236.666 | 239.056 | 239.056 | 229.494 | 217.541 | 198.417 | 174.511 | 150.606 | 172.224 | 161.942 | 154.23 | 151.659 | 151.659 | 154.23 | 190.217 | 221.063 | 244.198 | 246.768 | 246.768 | 244.198 | 244.198 | 244.198 | 239.056 | 241.627 | 254.48 | 257.05 | 257.05 | 246.768 | 233.916 | 213.352 | 187.646 | 161.942 | 168.779 | 158.703 | 151.145 | 148.626 | 148.626 | 151.145 | 186.413 | 216.642 | 239.314 | 241.833 | 241.833 | 239.314 | 239.314 | 239.314 | 234.275 | 236.794 | 249.39 | 251.909 | 251.909 | 241.833 | 229.237 | 209.084 | 183.894 | 158.703 | 165.335 | 155.464 | 148.061 | 145.593 | 145.593 | 148.061 | 182.608 | 212.22 | 234.43 | 236.897 | 236.897 | 234.43 | 234.43 | 234.43 | 229.494 | 231.962 | 244.3 | 246.768 | 246.768 | 236.897 | 224.559 | 204.817 | 180.141 | 155.464 | 161.89 | 152.225 | 144.976 | 142.56 | 142.56 | 144.976 | 178.804 | 207.799 | 229.546 | 231.962 | 231.962 | 229.546 | 229.546 | 229.546 | 224.713 | 227.129 | 239.211 | 241.627 | 241.627 | 231.962 | 219.881 | 200.55 | 176.388 | 152.225 | 132.612 | 124.695 | 118.757 | 116.778 | 116.778 | 118.757 | 146.467 | 170.219 | 188.032 | 190.011 | 190.011 | 188.032 | 188.032 | 188.032 | 184.074 | 186.053 | 195.949 | 197.928 | 197.928 | 190.011 | 180.115 | 164.281 | 144.488 | 124.695 | 150.374 | 138.807 | 131.096 | 127.24 | 123.384 | 125.312 | 127.24 | 134.951 | 154.23 | 169.653 | 173.509 | 175.437 | 173.509 | 169.653 | 167.725 | 167.725 | 175.437 | 192.788 | 190.86 | 187.004 | 181.22 | 177.365 | 167.725 | 124.695 | 150.374 | 138.807 | 131.096 | 127.24 | 123.384 | 125.312 | 127.24 | 134.951 | 154.23 | 169.653 | 173.509 | 175.437 | 173.509 | 169.653 | 167.725 | 167.725 | 175.437 | 192.788 | 190.86 | 187.004 | 181.22 | 177.365 | 167.725 | 155.264 | 177.55 | 166.95 | 159 | 156.35 | 156.35 | 159 | 196.1 | 227.9 | 251.75 | 254.4 | 254.4 | 251.75 | 169.6 | 159 | 153.7 | 148.4 | 148.4 | 265 | 265 | 254.4 | 241.15 | 219.95 | 193.45 | 166.95 | 173.999 | 163.611 | 155.82 | 153.223 | 153.223 | 155.82 | 192.178 | 223.342 | 246.715 | 249.312 | 249.312 | 246.715 | 246.715 | 246.715 | 241.521 | 244.118 | 257.103 | 259.7 | 259.7 | 249.312 | 236.327 | 215.551 | 189.581 | 163.611 | 170.448 | 160.272 | 152.64 | 150.096 | 150.096 | 152.64 | 188.256 | 218.784 | 241.68 | 244.224 | 244.224 | 241.68 | 241.68 | 241.68 | 236.592 | 239.136 | 251.856 | 254.4 | 254.4 | 244.224 | 231.504 | 211.152 | 185.712 | 160.272 | 166.897 | 156.933 | 149.46 | 146.969 | 146.969 | 149.46 | 184.334 | 214.226 | 236.645 | 239.136 | 239.136 | 236.645 | 236.645 | 236.645 | 231.663 | 234.154 | 246.609 | 249.1 | 249.1 | 239.136 | 226.681 | 206.753 | 181.843 | 156.933 | 136.714 | 128.552 | 122.43 | 120.39 | 120.39 | 122.43 | 150.997 | 175.483 | 193.848 | 195.888 | 195.888 | 193.848 | 193.848 | 193.848 | 189.766 | 191.807 | 202.01 | 204.05 | 204.05 | 195.888 | 185.686 | 169.362 | 148.956 | 128.552 | 155.025 | 143.1 | 135.15 | 131.175 | 127.2 | 129.188 | 131.175 | 139.125 | 159 | 174.9 | 178.875 | 180.862 | 178.875 | 174.9 | 172.913 | 172.913 | 180.862 | 198.75 | 196.763 | 192.788 | 186.825 | 182.85 | 172.913 | 160.988 | 157.196 | 147.811 | 140.772 | 138.426 | 138.426 | 140.772 | 173.619 | 201.774 | 222.889 | 225.236 | 225.236 | 222.889 | 222.889 | 222.889 | 218.197 | 220.543 | 232.274 | 234.62 | 234.62 | 225.236 | 213.505 | 194.735 | 171.273 | 147.811 | 169.028 | 158.936 | 151.368 | 148.845 | 148.845 | 151.368 | 186.687 | 216.961 | 239.666 | 242.189 | 242.189 | 239.666 | 239.666 | 239.666 | 234.62 | 237.143 | 249.757 | 252.28 | 252.28 | 242.189 | 229.575 | 209.392 | 184.164 | 158.936 | 165.647 | 155.758 | 148.341 | 145.868 | 145.868 | 148.341 | 182.953 | 212.622 | 234.873 | 237.345 | 237.345 | 234.873 | 234.873 | 234.873 | 229.928 | 232.4 | 244.762 | 247.234 | 247.234 | 237.345 | 224.983 | 205.205 | 180.481 | 155.758 | 162.266 | 152.579 | 145.313 | 142.891 | 142.891 | 145.313 | 179.22 | 208.282 | 230.079 | 232.501 | 232.501 | 230.079 | 230.079 | 230.079 | 225.236 | 227.657 | 239.767 | 242.189 | 242.189 | 232.501 | 220.392 | 201.017 | 176.798 | 152.579 | 158.886 | 149.4 | 142.286 | 139.914 | 139.914 | 142.286 | 175.486 | 203.943 | 225.286 | 227.657 | 227.657 | 225.286 | 225.286 | 225.286 | 220.543 | 222.915 | 234.772 | 237.143 | 237.143 | 227.657 | 215.8 | 196.829 | 173.115 | 149.4 | 130.151 | 122.381 | 116.553 | 114.611 | 114.611 | 116.553 | 143.749 | 167.06 | 184.543 | 186.485 | 186.485 | 184.543 | 184.543 | 184.543 | 180.658 | 182.6 | 192.313 | 194.256 | 194.256 | 186.485 | 176.773 | 161.232 | 141.807 | 122.381 | 147.584 | 136.231 | 128.663 | 124.879 | 121.094 | 122.986 | 124.879 | 132.447 | 151.368 | 166.505 | 170.289 | 172.181 | 170.289 | 166.505 | 164.613 | 164.613 | 172.181 | 189.21 | 187.318 | 183.534 | 177.857 | 174.073 | 164.613 | 153.26
14 | 104.2 | 97.979 | 93.313 | 91.758 | 91.758 | 93.313 | 115.086 | 133.749 | 147.746 | 149.301 | 149.301 | 147.746 | 147.746 | 147.746 | 144.635 | 146.191 | 153.967 | 155.522 | 155.522 | 149.301 | 141.525 | 129.083 | 113.531 | 97.979 | 112.043 | 105.354 | 100.337 | 98.665 | 98.665 | 100.337 | 123.749 | 143.816 | 158.867 | 160.539 | 160.539 | 158.867 | 158.867 | 158.867 | 155.522 | 157.194 | 165.556 | 167.228 | 167.228 | 160.539 | 152.177 | 138.799 | 122.076 | 105.354 | 109.802 | 103.247 | 98.33 | 96.691 | 96.691 | 98.33 | 121.274 | 140.94 | 155.689 | 157.328 | 157.328 | 155.689 | 155.689 | 155.689 | 152.412 | 154.05 | 162.245 | 163.883 | 163.883 | 157.328 | 149.134 | 136.023 | 119.635 | 103.247 | 107.561 | 101.139 | 96.323 | 94.718 | 94.718 | 96.323 | 118.799 | 138.063 | 152.512 | 154.117 | 154.117 | 152.512 | 152.512 | 152.512 | 149.301 | 150.907 | 158.933 | 160.539 | 160.539 | 154.117 | 146.09 | 133.247 | 117.193 | 101.139 | 105.32 | 99.032 | 94.317 | 92.745 | 92.745 | 94.317 | 116.324 | 135.187 | 149.335 | 150.907 | 150.907 | 149.335 | 149.335 | 149.335 | 146.191 | 147.763 | 155.622 | 157.194 | 157.194 | 150.907 | 143.047 | 130.471 | 114.752 | 99.032 | 86.273 | 81.122 | 77.259 | 75.972 | 75.972 | 77.259 | 95.287 | 110.738 | 122.327 | 123.615 | 123.615 | 122.327 | 122.327 | 122.327 | 119.752 | 121.04 | 127.478 | 128.766 | 128.766 | 123.615 | 117.177 | 106.875 | 93.999 | 81.122 | 97.828 | 90.303 | 85.286 | 82.778 | 80.269 | 81.524 | 82.778 | 87.795 | 100.337 | 110.37 | 112.879 | 114.133 | 112.879 | 110.37 | 109.116 | 109.116 | 114.133 | 125.421 | 124.167 | 121.658 | 117.896 | 115.387 | 109.116 | 101.591 | 108.793 | 102.298 | 97.427 | 95.803 | 95.803 | 97.427 | 120.16 | 139.645 | 154.259 | 155.883 | 155.883 | 154.259 | 154.259 | 154.259 | 151.012 | 152.635 | 160.754 | 162.378 | 162.378 | 155.883 | 147.764 | 134.774 | 118.536 | 102.298 | 116.982 | 109.998 | 104.76 | 103.014 | 103.014 | 104.76 | 129.204 | 150.156 | 165.87 | 167.616 | 167.616 | 165.87 | 165.87 | 165.87 | 162.378 | 164.124 | 172.854 | 174.6 | 174.6 | 167.616 | 158.886 | 144.918 | 127.458 | 109.998 | 114.642 | 107.798 | 102.665 | 100.954 | 100.954 | 102.665 | 126.62 | 147.153 | 162.553 | 164.264 | 164.264 | 162.553 | 162.553 | 162.553 | 159.13 | 160.842 | 169.397 | 171.108 | 171.108 | 164.264 | 155.708 | 142.02 | 124.909 | 107.798 | 112.303 | 105.598 | 100.57 | 98.893 | 98.893 | 100.57 | 124.036 | 144.15 | 159.235 | 160.911 | 160.911 | 159.235 | 159.235 | 159.235 | 155.883 | 157.559 | 165.94 | 167.616 | 167.616 | 160.911 | 152.531 | 139.121 | 122.36 | 105.598 | 109.963 | 103.398 | 98.474 | 96.833 | 96.833 | 98.474 | 121.452 | 141.147 | 155.918 | 157.559 | 157.559 | 155.918 | 155.918 | 155.918 | 152.635 | 154.277 | 162.483 | 164.124 | 164.124 | 157.559 | 149.353 | 136.223 | 119.811 | 103.398 | 90.076 | 84.698 | 80.665 | 79.321 | 79.321 | 80.665 | 99.487 | 115.62 | 127.72 | 129.064 | 129.064 | 127.72 | 127.72 | 127.72 | 125.031 | 126.375 | 133.098 | 134.442 | 134.442 | 129.064 | 122.342 | 111.587 | 98.143 | 84.698 | 102.141 | 94.284 | 89.046 | 86.427 | 83.808 | 85.118 | 86.427 | 91.665 | 104.76 | 115.236 | 117.855 | 119.164 | 117.855 | 115.236 | 113.926 | 113.926 | 119.164 | 130.95 | 129.641 | 127.021 | 123.093 | 120.474 | 113.926 | 106.07 | 106.134 | 99.798 | 95.045 | 93.461 | 93.461 | 95.045 | 117.222 | 136.232 | 150.488 | 152.072 | 152.072 | 150.488 | 150.488 | 150.488 | 147.32 | 148.904 | 156.825 | 158.409 | 158.409 | 152.072 | 144.152 | 131.479 | 115.638 | 99.798 | 114.122 | 107.309 | 102.199 | 100.496 | 100.496 | 102.199 | 126.046 | 146.486 | 161.815 | 163.519 | 163.519 | 161.815 | 161.815 | 161.815 | 158.409 | 160.112 | 168.629 | 170.332 | 170.332 | 163.519 | 155.002 | 141.376 | 124.342 | 107.309 | 111.84 | 105.163 | 100.155 | 98.486 | 98.486 | 100.155 | 123.525 | 143.556 | 158.579 | 160.248 | 160.248 | 158.579 | 158.579 | 158.579 | 155.241 | 156.91 | 165.256 | 166.925 | 166.925 | 160.248 | 151.902 | 138.548 | 121.856 | 105.163 | 109.558 | 103.017 | 98.111 | 96.476 | 96.476 | 98.111 | 121.004 | 140.626 | 155.343 | 156.978 | 156.978 | 155.343 | 155.343 | 155.343 | 152.072 | 153.708 | 161.884 | 163.519 | 163.519 | 156.978 | 148.802 | 135.721 | 119.369 | 103.017 | 107.275 | 100.871 | 96.067 | 94.466 | 94.466 | 96.067 | 118.483 | 137.696 | 152.106 | 153.708 | 153.708 | 152.106 | 152.106 | 152.106 | 148.904 | 150.505 | 158.511 | 160.112 | 160.112 | 153.708 | 145.702 | 132.893 | 116.882 | 100.871 | 87.874 | 82.628 | 78.693 | 77.382 | 77.382 | 78.693 | 97.055 | 112.794 | 124.598 | 125.909 | 125.909 | 124.598 | 124.598 | 124.598 | 121.975 | 123.286 | 129.844 | 131.156 | 131.156 | 125.909 | 119.352 | 108.859 | 95.744 | 82.628 | 99.644 | 91.979 | 86.869 | 84.314 | 81.759 | 83.037 | 84.314 | 89.424 | 102.199 | 112.419 | 114.974 | 116.252 | 114.974 | 112.419 | 111.142 | 111.142 | 116.252 | 127.749 | 126.472 | 123.917 | 120.084 | 117.529 | 111.142 | 103.477 | 100.815 | 94.796 | 90.282 | 88.777 | 88.777 | 90.282 | 111.348 | 129.404 | 142.947 | 144.451 | 144.451 | 142.947 | 142.947 | 142.947 | 139.937 | 141.442 | 148.966 | 150.47 | 150.47 | 144.451 | 136.928 | 124.89 | 109.843 | 94.796 | 108.403 | 101.931 | 97.078 | 95.46 | 95.46 | 97.078 | 119.729 | 139.145 | 153.706 | 155.324 | 155.324 | 153.706 | 153.706 | 153.706 | 150.47 | 152.088 | 160.178 | 161.796 | 161.796 | 155.324 | 147.234 | 134.291 | 118.111 | 101.931 | 106.235 | 99.893 | 95.136 | 93.55 | 93.55 | 95.136 | 117.334 | 136.362 | 150.632 | 152.218 | 152.218 | 150.632 | 150.632 | 150.632 | 147.461 | 149.046 | 156.974 | 158.56 | 158.56 | 152.218 | 144.29 | 131.605 | 115.749 | 99.893 | 104.067 | 97.854 | 93.194 | 91.641 | 91.641 | 93.194 | 114.94 | 133.579 | 147.558 | 149.111 | 149.111 | 147.558 | 147.558 | 147.558 | 144.451 | 146.005 | 153.771 | 155.324 | 155.324 | 149.111 | 141.345 | 128.919 | 113.387 | 97.854 | 101.899 | 95.816 | 91.253 | 89.732 | 89.732 | 91.253 | 112.545 | 130.796 | 144.484 | 146.005 | 146.005 | 144.484 | 144.484 | 144.484 | 141.442 | 142.963 | 150.567 | 152.088 | 152.088 | 146.005 | 138.4 | 126.233 | 111.024 | 95.816 | 83.471 | 78.487 | 74.75 | 73.504 | 73.504 | 74.75 | 92.191 | 107.141 | 118.354 | 119.6 | 119.6 | 118.354 | 118.354 | 118.354 | 115.862 | 117.108 | 123.337 | 124.583 | 124.583 | 119.6 | 113.37 | 103.404 | 90.946 | 78.487 | 94.651 | 87.37 | 82.516 | 80.089 | 77.662 | 78.876 | 80.089 | 84.943 | 97.078 | 106.785 | 109.212 | 110.426 | 109.212 | 106.785 | 105.572 | 105.572 | 110.426 | 121.347 | 120.134 | 117.707 | 114.066 | 111.639 | 105.572 | 98.291 | 106.376 | 100.025 | 95.262 | 93.674 | 93.674 | 95.262 | 117.49 | 136.542 | 150.831 | 152.419 | 152.419 | 150.831 | 150.831 | 150.831 | 147.656 | 149.243 | 157.182 | 158.77 | 158.77 | 152.419 | 144.48 | 131.779 | 115.902 | 100.025 | 114.382 | 107.554 | 102.432 | 100.725 | 100.725 | 102.432 | 126.333 | 146.819 | 162.184 | 163.891 | 163.891 | 162.184 | 162.184 | 162.184 | 158.77 | 160.477 | 169.013 | 170.72 | 170.72 | 163.891 | 155.355 | 141.698 | 124.626 | 107.554 | 112.095 | 105.403 | 100.383 | 98.71 | 98.71 | 100.383 | 123.806 | 143.883 | 158.94 | 160.613 | 160.613 | 158.94 | 158.94 | 158.94 | 155.594 | 157.267 | 165.633 | 167.306 | 167.306 | 160.613 | 152.248 | 138.864 | 122.133 | 105.403 | 109.807 | 103.251 | 98.335 | 96.696 | 96.696 | 98.335 | 121.279 | 140.946 | 155.697 | 157.336 | 157.336 | 155.697 | 155.697 | 155.697 | 152.419 | 154.058 | 162.252 | 163.891 | 163.891 | 157.336 | 149.141 | 136.03 | 119.641 | 103.251 | 107.519 | 101.1 | 96.286 | 94.681 | 94.681 | 96.286 | 118.753 | 138.01 | 152.453 | 154.058 | 154.058 | 152.453 | 152.453 | 152.453 | 149.243 | 150.848 | 158.872 | 160.477 | 160.477 | 154.058 | 146.034 | 133.196 | 117.148 | 101.1 | 88.074 | 82.816 | 78.873 | 77.558 | 77.558 | 78.873 | 97.276 | 113.051 | 124.882 | 126.196 | 126.196 | 124.882 | 124.882 | 124.882 | 122.253 | 123.567 | 130.14 | 131.454 | 131.454 | 126.196 | 119.624 | 109.107 | 95.962 | 82.816 | 99.871 | 92.189 | 87.067 | 84.506 | 81.946 | 83.226 | 84.506 | 89.628 | 102.432 | 112.675 | 115.236 | 116.516 | 115.236 | 112.675 | 111.395 | 111.395 | 116.516 | 128.04 | 126.76 | 124.199 | 120.358 | 117.797 | 111.395 | 103.712 | 101.661 | 95.592 | 91.04 | 89.523 | 89.523 | 91.04 | 112.283 | 130.491 | 144.147 | 145.664 | 145.664 | 144.147 | 144.147 | 144.147 | 141.112 | 142.629 | 150.216 | 151.733 | 151.733 | 145.664 | 138.077 | 125.939 | 110.765 | 95.592 | 109.313 | 102.787 | 97.892 | 96.261 | 96.261 | 97.892 | 120.734 | 140.312 | 154.996 | 156.628 | 156.628 | 154.996 | 154.996 | 154.996 | 151.733 | 153.365 | 161.522 | 163.154 | 163.154 | 156.628 | 148.47 | 135.418 | 119.102 | 102.787 | 107.127 | 100.731 | 95.935 | 94.336 | 94.336 | 95.935 | 118.319 | 137.506 | 151.896 | 153.495 | 153.495 | 151.896 | 151.896 | 151.896 | 148.699 | 150.297 | 158.292 | 159.891 | 159.891 | 153.495 | 145.501 | 132.709 | 116.72 | 100.731 | 104.941 | 98.676 | 93.977 | 92.41 | 92.41 | 93.977 | 115.905 | 134.7 | 148.796 | 150.363 | 150.363 | 148.796 | 148.796 | 148.796 | 145.664 | 147.23 | 155.062 | 156.628 | 156.628 | 150.363 | 142.531 | 130.001 | 114.338 | 98.676 | 102.754 | 96.62 | 92.019 | 90.485 | 90.485 | 92.019 | 113.49 | 131.894 | 145.697 | 147.23 | 147.23 | 145.697 | 145.697 | 145.697 | 142.629 | 144.163 | 151.831 | 153.365 | 153.365 | 147.23 | 139.562 | 127.293 | 111.956 | 96.62 | 84.171 | 79.146 | 75.377 | 74.121 | 74.121 | 75.377 | 92.965 | 108.041 | 119.347 | 120.603 | 120.603 | 119.347 | 119.347 | 119.347 | 116.835 | 118.091 | 124.372 | 125.629 | 125.629 | 120.603 | 114.322 | 104.272 | 91.709 | 79.146 | 95.445 | 88.103 | 83.209 | 80.761 | 78.314 | 79.538 | 80.761 | 85.656 | 97.892 | 107.682 | 110.129 | 111.353 | 110.129 | 107.682 | 106.458 | 106.458 | 111.353 | 122.366 | 121.142 | 118.695 | 115.024 | 112.576 | 106.458 | 99.116 | 100.573 | 94.569 | 90.066 | 88.565 | 88.565 | 90.066 | 111.081 | 129.094 | 142.604 | 144.105 | 144.105 | 142.604 | 142.604 | 142.604 | 139.602 | 141.103 | 148.608 | 150.109 | 150.109 | 144.105 | 136.6 | 124.591 | 109.58 | 94.569 | 108.143 | 101.687 | 96.845 | 95.231 | 95.231 | 96.845 | 119.442 | 138.811 | 153.338 | 154.952 | 154.952 | 153.338 | 153.338 | 153.338 | 150.109 | 151.724 | 159.794 | 161.408 | 161.408 | 154.952 | 146.881 | 133.969 | 117.828 | 101.687 | 105.98 | 99.653 | 94.908 | 93.326 | 93.326 | 94.908 | 117.053 | 136.035 | 150.271 | 151.853 | 151.853 | 150.271 | 150.271 | 150.271 | 147.107 | 148.689 | 156.598 | 158.18 | 158.18 | 151.853 | 143.944 | 131.289 | 115.471 | 99.653 | 103.818 | 97.62 | 92.971 | 91.421 | 91.421 | 92.971 | 114.664 | 133.258 | 147.204 | 148.754 | 148.754 | 147.204 | 147.204 | 147.204 | 144.105 | 145.655 | 153.402 | 154.952 | 154.952 | 148.754 | 141.006 | 128.61 | 113.115 | 97.62 | 101.655 | 95.586 | 91.034 | 89.517 | 89.517 | 91.034 | 112.275 | 130.482 | 144.137 | 145.655 | 145.655 | 144.137 | 144.137 | 144.137 | 141.103 | 142.62 | 150.206 | 151.724 | 151.724 | 145.655 | 138.068 | 125.931 | 110.758 | 95.586 | 83.27 | 78.299 | 74.57 | 73.328 | 73.328 | 74.57 | 91.97 | 106.884 | 118.07 | 119.313 | 119.313 | 118.07 | 118.07 | 118.07 | 115.584 | 116.827 | 123.041 | 124.284 | 124.284 | 119.313 | 113.099 | 103.156 | 90.727 | 78.299 | 94.424 | 87.16 | 82.318 | 79.897 | 77.476 | 78.686 | 79.897 | 84.739 | 96.845 | 106.529 | 108.95 | 110.161 | 108.95 | 106.529 | 105.319 | 105.319 | 110.161 | 121.056 | 119.845 | 117.424 | 113.793 | 111.372 | 105.319 | 98.055 | 97.43 | 91.614 | 87.251 | 85.797 | 85.797 | 87.251 | 107.61 | 125.06 | 138.148 | 139.602 | 139.602 | 138.148 | 138.148 | 138.148 | 135.239 | 136.693 | 143.964 | 145.419 | 145.419 | 139.602 | 132.331 | 120.697 | 106.156 | 91.614 | 104.764 | 98.509 | 93.818 | 92.255 | 92.255 | 93.818 | 115.709 | 134.473 | 148.546 | 150.109 | 150.109 | 148.546 | 148.546 | 148.546 | 145.419 | 146.982 | 154.8 | 156.364 | 156.364 | 150.109 | 142.291 | 129.782 | 114.146 | 98.509 | 102.669 | 96.539 | 91.942 | 90.41 | 90.41 | 91.942 | 113.395 | 131.784 | 145.575 | 147.107 | 147.107 | 145.575 | 145.575 | 145.575 | 142.51 | 144.043 | 151.704 | 153.237 | 153.237 | 147.107 | 139.445 | 127.186 | 111.863 | 96.539 | 100.573 | 94.569 | 90.066 | 88.565 | 88.565 | 90.066 | 111.081 | 129.094 | 142.604 | 144.105 | 144.105 | 142.604 | 142.604 | 142.604 | 139.602 | 141.103 | 148.608 | 150.109 | 150.109 | 144.105 | 136.6 | 124.591 | 109.58 | 94.569 | 98.478 | 92.599 | 88.189 | 86.719 | 86.719 | 88.189 | 108.767 | 126.405 | 139.633 | 141.103 | 141.103 | 139.633 | 139.633 | 139.633 | 136.693 | 138.163 | 145.512 | 146.982 | 146.982 | 141.103 | 133.754 | 121.995 | 107.297 | 92.599 | 80.668 | 75.852 | 72.24 | 71.036 | 71.036 | 72.24 | 89.096 | 103.544 | 114.38 | 115.584 | 115.584 | 114.38 | 114.38 | 114.38 | 111.972 | 113.176 | 119.196 | 120.4 | 120.4 | 115.584 | 109.564 | 99.932 | 87.892 | 75.852 | 91.473 | 84.437 | 79.746 | 77.4 | 75.055 | 76.227 | 77.4 | 82.091 | 93.818 | 103.2 | 105.546 | 106.718 | 105.546 | 103.2 | 102.028 | 102.028 | 106.718 | 117.273 | 116.1 | 113.755 | 110.237 | 107.891 | 102.028 | 94.991 | 84.112 | 82.777 | 80.106 | 77.436 | 78.771 | 86.782 | 96.128 | 113.484 | 126.835 | 132.176 | 133.511 | 132.176 | 124.165 | 122.83 | 120.16 | 117.49 | 120.16 | 122.83 | 128.17 | 130.841 | 128.17 | 120.16 | 106.809 | 93.458 | 90.443 | 89.007 | 86.136 | 83.265 | 84.7 | 93.314 | 103.363 | 122.026 | 136.382 | 142.124 | 143.56 | 142.124 | 133.511 | 132.075 | 129.204 | 126.333 | 129.204 | 132.075 | 137.818 | 140.689 | 137.818 | 129.204 | 114.848 | 100.492 | 88.634 | 87.227 | 84.413 | 81.6 | 83.006 | 91.448 | 101.296 | 119.585 | 133.654 | 139.282 | 140.689 | 139.282 | 130.841 | 129.434 | 126.62 | 123.806 | 126.62 | 129.434 | 135.061 | 137.875 | 135.061 | 126.62 | 112.551 | 98.482 | 86.825 | 85.447 | 82.691 | 79.934 | 81.312 | 89.581 | 99.229 | 117.145 | 130.927 | 136.439 | 137.818 | 136.439 | 128.17 | 126.792 | 124.036 | 121.279 | 124.036 | 126.792 | 132.305 | 135.061 | 132.305 | 124.036 | 110.254 | 96.472 | 85.016 | 83.667 | 80.968 | 78.269 | 79.618 | 87.715 | 97.161 | 114.704 | 128.199 | 133.597 | 134.946 | 133.597 | 125.5 | 124.151 | 121.452 | 118.753 | 121.452 | 124.151 | 129.549 | 132.247 | 129.549 | 121.452 | 107.957 | 94.462 | 69.641 | 68.536 | 66.325 | 64.114 | 65.219 | 71.852 | 79.59 | 93.96 | 105.014 | 109.436 | 110.541 | 109.436 | 102.803 | 101.698 | 99.487 | 97.276 | 99.487 | 101.698 | 106.12 | 108.33 | 106.12 | 99.487 | 88.433 | 77.379 | 80.752 | 78.599 | 74.292 | 71.062 | 69.986 | 69.986 | 73.216 | 79.676 | 89.366 | 95.826 | 99.056 | 101.21 | 97.98 | 96.903 | 96.903 | 92.596 | 91.52 | 94.75 | 99.056 | 107.67 | 104.44 | 102.286 | 96.903 | 91.52 | 83.771 | 82.441 | 79.782 | 77.122 | 78.452 | 86.43 | 95.738 | 113.024 | 126.321 | 131.64 | 132.97 | 131.64 | 123.662 | 122.332 | 119.673 | 117.013 | 119.673 | 122.332 | 127.651 | 130.31 | 127.651 | 119.673 | 106.376 | 93.079 | 90.076 | 88.646 | 85.787 | 82.927 | 84.357 | 92.936 | 102.944 | 121.531 | 135.829 | 141.548 | 142.978 | 141.548 | 132.97 | 131.54 | 128.68 | 125.821 | 128.68 | 131.54 | 137.259 | 140.118 | 137.259 | 128.68 | 114.382 | 100.085 | 88.275 | 86.873 | 84.071 | 81.269 | 82.67 | 91.077 | 100.885 | 119.101 | 133.113 | 138.717 | 140.118 | 138.717 | 130.31 | 128.909 | 126.107 | 123.304 | 126.107 | 128.909 | 134.514 | 137.316 | 134.514 | 126.107 | 112.095 | 98.083 | 86.473 | 85.101 | 82.355 | 79.61 | 80.983 | 89.218 | 98.826 | 116.67 | 130.396 | 135.886 | 137.259 | 135.886 | 127.651 | 126.278 | 123.533 | 120.788 | 123.533 | 126.278 | 131.769 | 134.514 | 131.769 | 123.533 | 109.807 | 96.081 | 84.672 | 83.328 | 80.64 | 77.952 | 79.296 | 87.36 | 96.768 | 114.239 | 127.679 | 133.055 | 134.399 | 133.055 | 124.991 | 123.647 | 120.959 | 118.271 | 120.959 | 123.647 | 129.023 | 131.711 | 129.023 | 120.959 | 107.519 | 94.08 | 69.359 | 68.258 | 66.056 | 63.854 | 64.955 | 71.56 | 79.267 | 93.579 | 104.588 | 108.992 | 110.093 | 108.992 | 102.387 | 101.286 | 99.084 | 96.882 | 99.084 | 101.286 | 105.689 | 107.891 | 105.689 | 99.084 | 88.074 | 77.065 | 80.425 | 78.28 | 73.991 | 70.774 | 69.702 | 69.702 | 72.919 | 79.353 | 89.004 | 95.438 | 98.655 | 100.799 | 97.582 | 96.51 | 96.51 | 92.221 | 91.148 | 94.365 | 98.655 | 107.233 | 104.016 | 101.872 | 96.51 | 91.148 | 81.27 | 79.98 | 77.4 | 74.82 | 76.11 | 83.85 | 92.88 | 109.65 | 122.55 | 127.71 | 129 | 127.71 | 119.97 | 118.68 | 116.1 | 113.52 | 116.1 | 118.68 | 123.84 | 126.42 | 123.84 | 116.1 | 103.2 | 90.3 | 87.387 | 86 | 83.226 | 80.452 | 81.839 | 90.162 | 99.871 | 117.904 | 131.774 | 137.323 | 138.71 | 137.323 | 129 | 127.613 | 124.839 | 122.065 | 124.839 | 127.613 | 133.162 | 135.936 | 133.162 | 124.839 | 110.968 | 97.097 | 85.64 | 84.28 | 81.561 | 78.843 | 80.202 | 88.358 | 97.874 | 115.545 | 129.139 | 134.576 | 135.936 | 134.576 | 126.42 | 125.061 | 122.342 | 119.624 | 122.342 | 125.061 | 130.498 | 133.217 | 130.498 | 122.342 | 108.749 | 95.155 | 83.892 | 82.56 | 79.897 | 77.234 | 78.565 | 86.555 | 95.876 | 113.187 | 126.504 | 131.83 | 133.162 | 131.83 | 123.84 | 122.509 | 119.845 | 117.182 | 119.845 | 122.509 | 127.835 | 130.498 | 127.835 | 119.845 | 106.529 | 93.213 | 82.144 | 80.84 | 78.232 | 75.625 | 76.929 | 84.752 | 93.879 | 110.829 | 123.868 | 129.084 | 130.387 | 129.084 | 121.26 | 119.956 | 117.349 | 114.741 | 117.349 | 119.956 | 125.172 | 127.78 | 125.172 | 117.349 | 104.31 | 91.271 | 67.288 | 66.22 | 64.084 | 61.948 | 63.016 | 69.424 | 76.901 | 90.786 | 101.466 | 105.739 | 106.807 | 105.739 | 99.33 | 98.262 | 96.126 | 93.99 | 96.126 | 98.262 | 102.534 | 104.671 | 102.534 | 96.126 | 85.445 | 74.765 | 78.024 | 75.944 | 71.782 | 68.661 | 67.621 | 67.621 | 70.742 | 76.984 | 86.347 | 92.589 | 95.71 | 97.791 | 94.67 | 93.629 | 93.629 | 89.468 | 88.428 | 91.549 | 95.71 | 104.032 | 100.912 | 98.831 | 93.629 | 88.428 | 82.634 | 81.323 | 78.699 | 76.076 | 77.388 | 85.257 | 94.439 | 111.491 | 124.607 | 129.854 | 131.165 | 129.854 | 121.984 | 120.672 | 118.049 | 115.425 | 118.049 | 120.672 | 125.919 | 128.542 | 125.919 | 118.049 | 104.932 | 91.816 | 88.854 | 87.444 | 84.623 | 81.802 | 83.212 | 91.675 | 101.547 | 119.882 | 133.986 | 139.628 | 141.038 | 139.628 | 131.165 | 129.755 | 126.934 | 124.113 | 126.934 | 129.755 | 135.396 | 138.217 | 135.396 | 126.934 | 112.83 | 98.727 | 87.077 | 85.695 | 82.93 | 80.166 | 81.548 | 89.841 | 99.516 | 117.485 | 131.306 | 136.835 | 138.217 | 136.835 | 128.542 | 127.16 | 124.396 | 121.631 | 124.396 | 127.16 | 132.689 | 135.453 | 132.689 | 124.396 | 110.574 | 96.752 | 85.3 | 83.946 | 81.238 | 78.53 | 79.884 | 88.008 | 97.485 | 115.087 | 128.627 | 134.043 | 135.396 | 134.043 | 125.919 | 124.565 | 121.857 | 119.149 | 121.857 | 124.565 | 129.981 | 132.689 | 129.981 | 121.857 | 108.317 | 94.778 | 83.523 | 82.197 | 79.545 | 76.894 | 78.22 | 86.174 | 95.455 | 112.689 | 125.947 | 131.25 | 132.576 | 131.25 | 123.295 | 121.97 | 119.318 | 116.667 | 119.318 | 121.97 | 127.273 | 129.924 | 127.273 | 119.318 | 106.061 | 92.803 | 68.418 | 67.332 | 65.16 | 62.988 | 64.074 | 70.59 | 78.191 | 92.309 | 103.169 | 107.513 | 108.599 | 107.513 | 100.997 | 99.911 | 97.739 | 95.567 | 97.739 | 99.911 | 104.255 | 106.427 | 104.255 | 97.739 | 86.879 | 76.019 | 79.334 | 77.218 | 72.987 | 69.814 | 68.756 | 68.756 | 71.929 | 78.276 | 87.796 | 94.143 | 97.316 | 99.432 | 96.258 | 95.201 | 95.201 | 90.97 | 89.912 | 93.085 | 97.316 | 105.778 | 102.605 | 100.49 | 95.201 | 89.912 | 80.02 | 78.75 | 76.209 | 73.669 | 74.939 | 82.56 | 91.451 | 107.963 | 120.665 | 125.746 | 127.016 | 125.746 | 118.125 | 116.854 | 114.314 | 111.774 | 114.314 | 116.854 | 121.935 | 124.475 | 121.935 | 114.314 | 101.613 | 88.911 | 86.043 | 84.677 | 81.946 | 79.214 | 80.58 | 88.774 | 98.335 | 116.09 | 129.747 | 135.21 | 136.576 | 135.21 | 127.016 | 125.65 | 122.918 | 120.187 | 122.918 | 125.65 | 131.113 | 133.844 | 131.113 | 122.918 | 109.261 | 95.603 | 84.322 | 82.984 | 80.307 | 77.63 | 78.968 | 86.999 | 96.368 | 113.768 | 127.152 | 132.506 | 133.844 | 132.506 | 124.475 | 123.137 | 120.46 | 117.783 | 120.46 | 123.137 | 128.491 | 131.168 | 128.491 | 120.46 | 107.076 | 93.691 | 82.601 | 81.29 | 78.668 | 76.046 | 77.357 | 85.223 | 94.401 | 111.446 | 124.557 | 129.802 | 131.113 | 129.802 | 121.935 | 120.624 | 118.002 | 115.379 | 118.002 | 120.624 | 125.868 | 128.491 | 125.868 | 118.002 | 104.89 | 91.779 | 80.88 | 79.596 | 77.029 | 74.461 | 75.745 | 83.448 | 92.435 | 109.124 | 121.962 | 127.098 | 128.381 | 127.098 | 119.395 | 118.111 | 115.543 | 112.976 | 115.543 | 118.111 | 123.246 | 125.814 | 123.246 | 115.543 | 102.705 | 89.867 | 66.253 | 65.201 | 63.098 | 60.995 | 62.046 | 68.356 | 75.718 | 89.389 | 99.905 | 104.112 | 105.164 | 104.112 | 97.802 | 96.75 | 94.647 | 92.544 | 94.647 | 96.75 | 100.957 | 103.06 | 100.957 | 94.647 | 84.131 | 73.614 | 76.824 | 74.775 | 70.678 | 67.605 | 66.581 | 66.581 | 69.654 | 75.8 | 85.019 | 91.164 | 94.237 | 96.286 | 93.213 | 92.189 | 92.189 | 88.092 | 87.067 | 90.14 | 94.237 | 102.432 | 99.359 | 97.31 | 92.189 | 87.067 | 85.248 | 83.895 | 81.189 | 78.483 | 79.836 | 87.955 | 97.427 | 115.018 | 128.549 | 133.962 | 135.315 | 133.962 | 125.843 | 124.49 | 121.784 | 119.077 | 121.784 | 124.49 | 129.902 | 132.609 | 129.902 | 121.784 | 108.252 | 94.72 | 91.665 | 90.21 | 87.3 | 84.39 | 85.845 | 94.575 | 104.76 | 123.675 | 138.225 | 144.045 | 145.5 | 144.045 | 135.315 | 133.86 | 130.95 | 128.04 | 130.95 | 133.86 | 139.68 | 142.59 | 139.68 | 130.95 | 116.4 | 101.85 | 89.832 | 88.406 | 85.554 | 82.702 | 84.128 | 92.684 | 102.665 | 121.202 | 135.46 | 141.164 | 142.59 | 141.164 | 132.609 | 131.183 | 128.331 | 125.479 | 128.331 | 131.183 | 136.886 | 139.738 | 136.886 | 128.331 | 114.072 | 99.813 | 87.998 | 86.602 | 83.808 | 81.014 | 82.411 | 90.792 | 100.57 | 118.728 | 132.696 | 138.283 | 139.68 | 138.283 | 129.902 | 128.506 | 125.712 | 122.918 | 125.712 | 128.506 | 134.093 | 136.886 | 134.093 | 125.712 | 111.744 | 97.776 | 86.165 | 84.797 | 82.062 | 79.327 | 80.694 | 88.901 | 98.474 | 116.254 | 129.931 | 135.402 | 136.77 | 135.402 | 127.196 | 125.828 | 123.093 | 120.358 | 123.093 | 125.828 | 131.299 | 134.035 | 131.299 | 123.093 | 109.416 | 95.739 | 70.582 | 69.462 | 67.221 | 64.98 | 66.101 | 72.823 | 80.665 | 95.23 | 106.433 | 110.915 | 112.035 | 110.915 | 104.193 | 103.072 | 100.832 | 98.591 | 100.832 | 103.072 | 107.554 | 109.794 | 107.554 | 100.832 | 89.628 | 78.424 | 81.844 | 79.661 | 75.296 | 72.023 | 70.931 | 70.931 | 74.205 | 80.752 | 90.574 | 97.121 | 100.395 | 102.577 | 99.304 | 98.212 | 98.212 | 93.848 | 92.756 | 96.03 | 100.395 | 109.125 | 105.851 | 103.669 | 98.212 | 92.756 | 81.952 | 80.651 | 78.05 | 75.448 | 76.749 | 84.554 | 93.66 | 110.57 | 123.579 | 128.782 | 130.083 | 128.782 | 120.977 | 119.676 | 117.075 | 114.473 | 117.075 | 119.676 | 124.88 | 127.481 | 124.88 | 117.075 | 104.066 | 91.058 | 88.121 | 86.722 | 83.924 | 81.127 | 82.526 | 90.918 | 100.709 | 118.893 | 132.88 | 138.475 | 139.874 | 138.475 | 130.083 | 128.684 | 125.887 | 123.089 | 125.887 | 128.684 | 134.279 | 137.077 | 134.279 | 125.887 | 111.899 | 97.912 | 86.358 | 84.987 | 82.246 | 79.504 | 80.875 | 89.1 | 98.695 | 116.515 | 130.223 | 135.706 | 137.077 | 135.706 | 127.481 | 126.11 | 123.369 | 120.627 | 123.369 | 126.11 | 131.593 | 134.335 | 131.593 | 123.369 | 109.661 | 95.954 | 84.596 | 83.253 | 80.567 | 77.882 | 79.225 | 87.281 | 96.681 | 114.137 | 127.565 | 132.936 | 134.279 | 132.936 | 124.88 | 123.537 | 120.851 | 118.166 | 120.851 | 123.537 | 128.908 | 131.593 | 128.908 | 120.851 | 107.423 | 93.995 | 82.833 | 81.519 | 78.889 | 76.259 | 77.574 | 85.463 | 94.667 | 111.759 | 124.907 | 130.167 | 131.482 | 130.167 | 122.278 | 120.963 | 118.333 | 115.704 | 118.333 | 120.963 | 126.222 | 128.852 | 126.222 | 118.333 | 105.185 | 92.037 | 67.853 | 66.776 | 64.622 | 62.468 | 63.545 | 70.007 | 77.546 | 91.548 | 102.318 | 106.626 | 107.703 | 106.626 | 100.164 | 99.087 | 96.933 | 94.779 | 96.933 | 99.087 | 103.395 | 105.549 | 103.395 | 96.933 | 86.162 | 75.392 | 78.679 | 76.581 | 72.385 | 69.238 | 68.189 | 68.189 | 71.336 | 77.63 | 87.072 | 93.366 | 96.513 | 98.611 | 95.464 | 94.415 | 94.415 | 90.219 | 89.17 | 92.317 | 96.513 | 104.905 | 101.758 | 99.66 | 94.415 | 89.17 | 90.932 | 89.488 | 86.602 | 83.715 | 85.158 | 93.818 | 103.922 | 122.686 | 137.119 | 142.893 | 144.336 | 142.893 | 134.232 | 132.789 | 129.902 | 127.016 | 129.902 | 132.789 | 138.563 | 141.449 | 138.563 | 129.902 | 115.469 | 101.035 | 97.776 | 96.224 | 93.12 | 90.016 | 91.568 | 100.88 | 111.744 | 131.92 | 147.44 | 153.648 | 155.2 | 153.648 | 144.336 | 142.784 | 139.68 | 136.576 | 139.68 | 142.784 | 148.992 | 152.096 | 148.992 | 139.68 | 124.16 | 108.64 | 95.82 | 94.3 | 91.258 | 88.216 | 89.737 | 98.862 | 109.509 | 129.282 | 144.491 | 150.575 | 152.096 | 150.575 | 141.449 | 139.928 | 136.886 | 133.844 | 136.886 | 139.928 | 146.012 | 149.054 | 146.012 | 136.886 | 121.677 | 106.467 | 93.865 | 92.375 | 89.395 | 86.415 | 87.905 | 96.845 | 107.274 | 126.643 | 141.542 | 147.502 | 148.992 | 147.502 | 138.563 | 137.073 | 134.093 | 131.113 | 134.093 | 137.073 | 143.032 | 146.012 | 143.032 | 134.093 | 119.194 | 104.294 | 91.909 | 90.451 | 87.533 | 84.615 | 86.074 | 94.827 | 105.039 | 124.005 | 138.594 | 144.429 | 145.888 | 144.429 | 135.676 | 134.217 | 131.299 | 128.381 | 131.299 | 134.217 | 140.052 | 142.97 | 140.052 | 131.299 | 116.71 | 102.122 | 75.288 | 74.092 | 71.702 | 69.312 | 70.507 | 77.678 | 86.043 | 101.578 | 113.529 | 118.309 | 119.504 | 118.309 | 111.139 | 109.944 | 107.554 | 105.164 | 107.554 | 109.944 | 114.724 | 117.114 | 114.724 | 107.554 | 95.603 | 83.653 | 87.3 | 84.972 | 80.316 | 76.824 | 75.66 | 75.66 | 79.152 | 86.136 | 96.612 | 103.596 | 107.088 | 109.416 | 105.924 | 104.76 | 104.76 | 100.104 | 98.94 | 102.432 | 107.088 | 116.4 | 112.908 | 110.58 | 104.76 | 98.94 | 85.703 | 84.343 | 81.622 | 78.901 | 80.262 | 88.424 | 97.946 | 115.631 | 129.235 | 134.676 | 136.037 | 134.676 | 126.514 | 125.154 | 122.433 | 119.712 | 122.433 | 125.154 | 130.595 | 133.316 | 130.595 | 122.433 | 108.829 | 95.226 | 92.154 | 90.691 | 87.766 | 84.84 | 86.303 | 95.079 | 105.319 | 124.335 | 138.962 | 144.813 | 146.276 | 144.813 | 136.037 | 134.574 | 131.648 | 128.723 | 131.648 | 134.574 | 140.425 | 143.35 | 140.425 | 131.648 | 117.021 | 102.393 | 90.311 | 88.877 | 86.01 | 83.143 | 84.577 | 93.178 | 103.212 | 121.848 | 136.183 | 141.917 | 143.35 | 141.917 | 133.316 | 131.882 | 129.015 | 126.148 | 129.015 | 131.882 | 137.616 | 140.483 | 137.616 | 129.015 | 114.68 | 100.345 | 88.468 | 87.063 | 84.255 | 81.446 | 82.851 | 91.276 | 101.106 | 119.361 | 133.404 | 139.021 | 140.425 | 139.021 | 130.595 | 129.191 | 126.382 | 123.574 | 126.382 | 129.191 | 134.808 | 137.616 | 134.808 | 126.382 | 112.34 | 98.297 | 86.625 | 85.25 | 82.5 | 79.75 | 81.125 | 89.375 | 99 | 116.875 | 130.624 | 136.124 | 137.499 | 136.124 | 127.874 | 126.499 | 123.749 | 121 | 123.749 | 126.499 | 131.999 | 134.749 | 131.999 | 123.749 | 110 | 96.25 | 70.958 | 69.832 | 67.58 | 65.327 | 66.453 | 73.211 | 81.095 | 95.738 | 107.001 | 111.506 | 112.633 | 111.506 | 104.748 | 103.622 | 101.369 | 99.117 | 101.369 | 103.622 | 108.127 | 110.38 | 108.127 | 101.369 | 90.106 | 78.843 | 82.28 | 80.086 | 75.698 | 72.407 | 71.31 | 71.31 | 74.601 | 81.183 | 91.057 | 97.639 | 100.93 | 103.125 | 99.833 | 98.736 | 98.736 | 94.348 | 93.251 | 96.542 | 100.93 | 109.707 | 106.416 | 104.222 | 98.736 | 93.251 | 96.647 | 90.607 | 87.587 | 84.566 | 84.566 | 87.587 | 96.647 | 114.769 | 131.38 | 143.461 | 149.501 | 151.012 | 149.501 | 151.012 | 151.012 | 146.481 | 144.971 | 144.971 | 140.441 | 138.931 | 138.931 | 140.441 | 131.38 | 108.728 | 103.922 | 97.427 | 94.179 | 90.932 | 90.932 | 94.179 | 103.922 | 123.407 | 141.269 | 154.259 | 160.754 | 162.378 | 160.754 | 162.378 | 162.378 | 157.507 | 155.883 | 155.883 | 151.012 | 149.388 | 149.388 | 151.012 | 141.269 | 116.912 | 101.843 | 95.478 | 92.296 | 89.113 | 89.113 | 92.296 | 101.843 | 120.939 | 138.443 | 151.174 | 157.539 | 159.13 | 157.539 | 159.13 | 159.13 | 154.357 | 152.765 | 152.765 | 147.991 | 146.4 | 146.4 | 147.991 | 138.443 | 114.574 | 99.765 | 93.53 | 90.412 | 87.294 | 87.294 | 90.412 | 99.765 | 118.471 | 135.618 | 148.089 | 154.324 | 155.883 | 154.324 | 155.883 | 155.883 | 151.206 | 149.648 | 149.648 | 144.971 | 143.412 | 143.412 | 144.971 | 135.618 | 112.236 | 97.687 | 91.581 | 88.528 | 85.476 | 85.476 | 88.528 | 97.687 | 116.003 | 132.793 | 145.004 | 151.109 | 152.635 | 151.109 | 152.635 | 152.635 | 148.056 | 146.53 | 146.53 | 141.951 | 140.424 | 140.424 | 141.951 | 132.793 | 109.897 | 80.02 | 75.019 | 72.518 | 70.017 | 70.017 | 72.518 | 80.02 | 95.024 | 108.777 | 118.78 | 123.781 | 125.031 | 123.781 | 125.031 | 125.031 | 121.28 | 120.03 | 120.03 | 116.279 | 115.029 | 115.029 | 116.279 | 108.777 | 90.022 | 90.12 | 85.248 | 80.377 | 79.159 | 77.941 | 75.506 | 75.506 | 80.377 | 98.645 | 104.734 | 110.823 | 113.259 | 113.259 | 112.041 | 110.823 | 110.823 | 112.041 | 114.476 | 115.694 | 115.694 | 121.783 | 113.259 | 107.169 | 97.427 | 100.458 | 94.179 | 91.04 | 87.901 | 87.901 | 91.04 | 100.458 | 119.294 | 136.56 | 149.117 | 155.396 | 156.965 | 155.396 | 156.965 | 156.965 | 152.256 | 150.687 | 150.687 | 145.978 | 144.408 | 144.408 | 145.978 | 136.56 | 113.015 | 108.019 | 101.268 | 97.892 | 94.517 | 94.517 | 97.892 | 108.019 | 128.273 | 146.839 | 160.341 | 167.092 | 168.78 | 167.092 | 168.78 | 168.78 | 163.717 | 162.029 | 162.029 | 156.965 | 155.278 | 155.278 | 156.965 | 146.839 | 121.522 | 105.859 | 99.243 | 95.935 | 92.626 | 92.626 | 95.935 | 105.859 | 125.707 | 143.902 | 157.134 | 163.75 | 165.404 | 163.75 | 165.404 | 165.404 | 160.442 | 158.788 | 158.788 | 153.826 | 152.172 | 152.172 | 153.826 | 143.902 | 119.091 | 103.698 | 97.217 | 93.977 | 90.736 | 90.736 | 93.977 | 103.698 | 123.142 | 140.965 | 153.927 | 160.409 | 162.029 | 160.409 | 162.029 | 162.029 | 157.168 | 155.548 | 155.548 | 150.687 | 149.066 | 149.066 | 150.687 | 140.965 | 116.661 | 101.538 | 95.192 | 92.019 | 88.846 | 88.846 | 92.019 | 101.538 | 120.576 | 138.028 | 150.721 | 157.067 | 158.653 | 157.067 | 158.653 | 158.653 | 153.894 | 152.307 | 152.307 | 147.547 | 145.961 | 145.961 | 147.547 | 138.028 | 114.23 | 83.175 | 77.976 | 75.377 | 72.778 | 72.778 | 75.377 | 83.175 | 98.77 | 113.066 | 123.463 | 128.661 | 129.961 | 128.661 | 129.961 | 129.961 | 126.062 | 124.762 | 124.762 | 120.863 | 119.564 | 119.564 | 120.863 | 113.066 | 93.572 | 93.673 | 88.61 | 83.546 | 82.28 | 81.014 | 78.483 | 78.483 | 83.546 | 102.534 | 108.863 | 115.192 | 117.724 | 117.724 | 116.458 | 115.192 | 115.192 | 116.458 | 118.99 | 120.256 | 120.256 | 126.585 | 117.724 | 111.395 | 101.268 | 101.613 | 95.262 | 92.086 | 88.911 | 88.911 | 92.086 | 101.613 | 120.665 | 138.13 | 150.831 | 157.182 | 158.77 | 157.182 | 158.77 | 158.77 | 154.007 | 152.419 | 152.419 | 147.656 | 146.068 | 146.068 | 147.656 | 138.13 | 114.314 | 109.261 | 102.432 | 99.018 | 95.603 | 95.603 | 99.018 | 109.261 | 129.747 | 148.526 | 162.184 | 169.013 | 170.72 | 169.013 | 170.72 | 170.72 | 165.598 | 163.891 | 163.891 | 158.77 | 157.062 | 157.062 | 158.77 | 148.526 | 122.918 | 107.076 | 100.383 | 97.037 | 93.691 | 93.691 | 97.037 | 107.076 | 127.152 | 145.556 | 158.94 | 165.633 | 167.306 | 165.633 | 167.306 | 167.306 | 162.286 | 160.613 | 160.613 | 155.594 | 153.921 | 153.921 | 155.594 | 145.556 | 120.46 | 104.89 | 98.335 | 95.057 | 91.779 | 91.779 | 95.057 | 104.89 | 124.557 | 142.585 | 155.697 | 162.252 | 163.891 | 162.252 | 163.891 | 163.891 | 158.974 | 157.336 | 157.336 | 152.419 | 150.78 | 150.78 | 152.419 | 142.585 | 118.002 | 102.705 | 96.286 | 93.077 | 89.867 | 89.867 | 93.077 | 102.705 | 121.962 | 139.615 | 152.453 | 158.872 | 160.477 | 158.872 | 160.477 | 160.477 | 155.662 | 154.058 | 154.058 | 149.243 | 147.639 | 147.639 | 149.243 | 139.615 | 115.543 | 84.131 | 78.873 | 76.244 | 73.614 | 73.614 | 76.244 | 84.131 | 99.905 | 114.365 | 124.882 | 130.14 | 131.454 | 130.14 | 131.454 | 131.454 | 127.511 | 126.196 | 126.196 | 122.253 | 120.938 | 120.938 | 122.253 | 114.365 | 94.647 | 94.75 | 89.628 | 84.506 | 83.226 | 81.946 | 79.385 | 79.385 | 84.506 | 103.712 | 110.114 | 116.516 | 119.077 | 119.077 | 117.797 | 116.516 | 116.516 | 117.797 | 120.358 | 121.638 | 121.638 | 128.04 | 119.077 | 112.675 | 102.432 | 98.841 | 92.664 | 89.575 | 86.486 | 86.486 | 89.575 | 98.841 | 117.374 | 134.362 | 146.718 | 152.895 | 154.44 | 152.895 | 154.44 | 154.44 | 149.806 | 148.262 | 148.262 | 143.629 | 142.084 | 142.084 | 143.629 | 134.362 | 111.196 | 106.281 | 99.638 | 96.317 | 92.996 | 92.996 | 96.317 | 106.281 | 126.209 | 144.476 | 157.761 | 164.403 | 166.064 | 164.403 | 166.064 | 166.064 | 161.082 | 159.421 | 159.421 | 154.44 | 152.779 | 152.779 | 154.44 | 144.476 | 119.566 | 104.155 | 97.646 | 94.391 | 91.136 | 91.136 | 94.391 | 104.155 | 123.684 | 141.586 | 154.606 | 161.115 | 162.743 | 161.115 | 162.743 | 162.743 | 157.86 | 156.233 | 156.233 | 151.351 | 149.723 | 149.723 | 151.351 | 141.586 | 117.175 | 102.03 | 95.653 | 92.464 | 89.276 | 89.276 | 92.464 | 102.03 | 121.16 | 138.697 | 151.45 | 157.827 | 159.421 | 157.827 | 159.421 | 159.421 | 154.639 | 153.045 | 153.045 | 148.262 | 146.668 | 146.668 | 148.262 | 138.697 | 114.783 | 99.904 | 93.66 | 90.538 | 87.416 | 87.416 | 90.538 | 99.904 | 118.636 | 135.807 | 148.295 | 154.539 | 156.1 | 154.539 | 156.1 | 156.1 | 151.417 | 149.856 | 149.856 | 145.173 | 143.612 | 143.612 | 145.173 | 135.807 | 112.392 | 81.836 | 76.722 | 74.164 | 71.607 | 71.607 | 74.164 | 81.836 | 97.181 | 111.246 | 121.476 | 126.591 | 127.869 | 126.591 | 127.869 | 127.869 | 124.033 | 122.755 | 122.755 | 118.918 | 117.64 | 117.64 | 118.918 | 111.246 | 92.066 | 92.166 | 87.184 | 82.202 | 80.956 | 79.711 | 77.22 | 77.22 | 82.202 | 100.884 | 107.111 | 113.339 | 115.83 | 115.83 | 114.584 | 113.339 | 113.339 | 114.584 | 117.075 | 118.321 | 118.321 | 124.548 | 115.83 | 109.602 | 99.638 | 93.645 | 87.792 | 84.866 | 81.94 | 81.94 | 84.866 | 93.645 | 111.204 | 127.299 | 139.005 | 144.857 | 146.321 | 144.857 | 146.321 | 146.321 | 141.931 | 140.468 | 140.468 | 136.078 | 134.615 | 134.615 | 136.078 | 127.299 | 105.351 | 100.694 | 94.4 | 91.254 | 88.107 | 88.107 | 91.254 | 100.694 | 119.574 | 136.881 | 149.467 | 155.761 | 157.334 | 155.761 | 157.334 | 157.334 | 152.614 | 151.041 | 151.041 | 146.321 | 144.747 | 144.747 | 146.321 | 136.881 | 113.28 | 98.68 | 92.512 | 89.429 | 86.345 | 86.345 | 89.429 | 98.68 | 117.182 | 134.143 | 146.478 | 152.645 | 154.187 | 152.645 | 154.187 | 154.187 | 149.562 | 148.02 | 148.02 | 143.394 | 141.852 | 141.852 | 143.394 | 134.143 | 111.015 | 96.666 | 90.624 | 87.604 | 84.583 | 84.583 | 87.604 | 96.666 | 114.791 | 131.405 | 143.489 | 149.53 | 151.041 | 149.53 | 151.041 | 151.041 | 146.509 | 144.999 | 144.999 | 140.468 | 138.957 | 138.957 | 140.468 | 131.405 | 108.749 | 94.652 | 88.736 | 85.778 | 82.821 | 82.821 | 85.778 | 94.652 | 112.399 | 128.668 | 140.499 | 146.415 | 147.894 | 146.415 | 147.894 | 147.894 | 143.457 | 141.978 | 141.978 | 137.541 | 136.062 | 136.062 | 137.541 | 128.668 | 106.484 | 77.534 | 72.688 | 70.265 | 67.842 | 67.842 | 70.265 | 77.534 | 92.072 | 105.398 | 115.09 | 119.936 | 121.147 | 119.936 | 121.147 | 121.147 | 117.513 | 116.301 | 116.301 | 112.667 | 111.455 | 111.455 | 112.667 | 105.398 | 87.226 | 87.32 | 82.6 | 77.88 | 76.7 | 75.52 | 73.16 | 73.16 | 77.88 | 95.58 | 101.48 | 107.38 | 109.74 | 109.74 | 108.56 | 107.38 | 107.38 | 108.56 | 110.92 | 112.1 | 112.1 | 118 | 109.74 | 103.84 | 94.4 | 103.922 | 97.427 | 94.179 | 90.932 | 90.932 | 94.179 | 103.922 | 123.407 | 141.269 | 154.259 | 160.754 | 162.378 | 160.754 | 162.378 | 162.378 | 157.507 | 155.883 | 155.883 | 151.012 | 149.388 | 149.388 | 151.012 | 141.269 | 116.912 | 111.744 | 104.76 | 101.268 | 97.776 | 97.776 | 101.268 | 111.744 | 132.696 | 151.902 | 165.87 | 172.854 | 174.6 | 172.854 | 174.6 | 174.6 | 169.362 | 167.616 | 167.616 | 162.378 | 160.632 | 160.632 | 162.378 | 151.902 | 125.712 | 109.509 | 102.665 | 99.243 | 95.82 | 95.82 | 99.243 | 109.509 | 130.042 | 148.864 | 162.553 | 169.397 | 171.108 | 169.397 | 171.108 | 171.108 | 165.975 | 164.264 | 164.264 | 159.13 | 157.419 | 157.419 | 159.13 | 148.864 | 123.198 | 107.274 | 100.57 | 97.217 | 93.865 | 93.865 | 97.217 | 107.274 | 127.388 | 145.826 | 159.235 | 165.94 | 167.616 | 165.94 | 167.616 | 167.616 | 162.588 | 160.911 | 160.911 | 155.883 | 154.207 | 154.207 | 155.883 | 145.826 | 120.684 | 105.039 | 98.474 | 95.192 | 91.909 | 91.909 | 95.192 | 105.039 | 124.734 | 142.788 | 155.918 | 162.483 | 164.124 | 162.483 | 164.124 | 164.124 | 159.2 | 157.559 | 157.559 | 152.635 | 150.994 | 150.994 | 152.635 | 142.788 | 118.169 | 86.043 | 80.665 | 77.976 | 75.288 | 75.288 | 77.976 | 86.043 | 102.176 | 116.965 | 127.72 | 133.098 | 134.442 | 133.098 | 134.442 | 134.442 | 130.409 | 129.064 | 129.064 | 125.031 | 123.687 | 123.687 | 125.031 | 116.965 | 96.798 | 96.903 | 91.665 | 86.427 | 85.118 | 83.808 | 81.189 | 81.189 | 86.427 | 106.07 | 112.617 | 119.164 | 121.784 | 121.784 | 120.474 | 119.164 | 119.164 | 120.474 | 123.093 | 124.402 | 124.402 | 130.95 | 121.784 | 115.236 | 104.76 | 102.421 | 96.02 | 92.819 | 89.618 | 89.618 | 92.819 | 102.421 | 121.625 | 139.228 | 152.031 | 158.432 | 160.033 | 158.432 | 160.033 | 160.033 | 155.232 | 153.631 | 153.631 | 148.83 | 147.23 | 147.23 | 148.83 | 139.228 | 115.223 | 110.13 | 103.247 | 99.805 | 96.364 | 96.364 | 99.805 | 110.13 | 130.779 | 149.708 | 163.474 | 170.357 | 172.078 | 170.357 | 172.078 | 172.078 | 166.916 | 165.195 | 165.195 | 160.033 | 158.312 | 158.312 | 160.033 | 149.708 | 123.896 | 107.927 | 101.182 | 97.809 | 94.436 | 94.436 | 97.809 | 107.927 | 128.164 | 146.714 | 160.205 | 166.95 | 168.636 | 166.95 | 168.636 | 168.636 | 163.577 | 161.891 | 161.891 | 156.832 | 155.146 | 155.146 | 156.832 | 146.714 | 121.418 | 105.725 | 99.117 | 95.813 | 92.509 | 92.509 | 95.813 | 105.725 | 125.548 | 143.72 | 156.935 | 163.543 | 165.195 | 163.543 | 165.195 | 165.195 | 160.239 | 158.587 | 158.587 | 153.631 | 151.979 | 151.979 | 153.631 | 143.72 | 118.94 | 103.522 | 97.052 | 93.817 | 90.582 | 90.582 | 93.817 | 103.522 | 122.933 | 140.725 | 153.666 | 160.136 | 161.753 | 160.136 | 161.753 | 161.753 | 156.901 | 155.283 | 155.283 | 150.431 | 148.813 | 148.813 | 150.431 | 140.725 | 116.462 | 84.8 | 79.5 | 76.85 | 74.2 | 74.2 | 76.85 | 84.8 | 100.7 | 115.275 | 125.875 | 131.175 | 132.5 | 131.175 | 132.5 | 132.5 | 128.525 | 127.2 | 127.2 | 123.225 | 121.9 | 121.9 | 123.225 | 115.275 | 95.4 | 95.503 | 90.341 | 85.179 | 83.888 | 82.597 | 80.016 | 80.016 | 85.179 | 104.537 | 110.99 | 117.443 | 120.024 | 120.024 | 118.734 | 117.443 | 117.443 | 118.734 | 121.315 | 122.606 | 122.606 | 129.059 | 120.024 | 113.571 | 103.247 | 103.46 | 96.994 | 93.761 | 90.528 | 90.528 | 93.761 | 103.46 | 122.859 | 140.641 | 153.574 | 160.04 | 161.656 | 160.04 | 161.656 | 161.656 | 156.807 | 155.19 | 155.19 | 150.34 | 148.724 | 148.724 | 150.34 | 140.641 | 116.393 | 111.247 | 104.294 | 100.818 | 97.341 | 97.341 | 100.818 | 111.247 | 132.106 | 151.227 | 165.133 | 172.086 | 173.824 | 172.086 | 173.824 | 173.824 | 168.609 | 166.871 | 166.871 | 161.656 | 159.918 | 159.918 | 161.656 | 151.227 | 125.153 | 109.022 | 102.209 | 98.802 | 95.395 | 95.395 | 98.802 | 109.022 | 129.464 | 148.202 | 161.83 | 168.644 | 170.348 | 168.644 | 170.348 | 170.348 | 165.237 | 163.534 | 163.534 | 158.423 | 156.72 | 156.72 | 158.423 | 148.202 | 122.65 | 106.797 | 100.123 | 96.785 | 93.448 | 93.448 | 96.785 | 106.797 | 126.822 | 145.178 | 158.527 | 165.202 | 166.871 | 165.202 | 166.871 | 166.871 | 161.865 | 160.196 | 160.196 | 155.19 | 153.521 | 153.521 | 155.19 | 145.178 | 120.147 | 104.573 | 98.037 | 94.769 | 91.501 | 91.501 | 94.769 | 104.573 | 124.18 | 142.153 | 155.225 | 161.761 | 163.395 | 161.761 | 163.395 | 163.395 | 158.493 | 156.859 | 156.859 | 151.957 | 150.323 | 150.323 | 151.957 | 142.153 | 117.644 | 85.66 | 80.307 | 77.63 | 74.953 | 74.953 | 77.63 | 85.66 | 101.722 | 116.445 | 127.152 | 132.506 | 133.844 | 132.506 | 133.844 | 133.844 | 129.829 | 128.491 | 128.491 | 124.475 | 123.137 | 123.137 | 124.475 | 116.445 | 96.368 | 96.472 | 91.258 | 86.043 | 84.739 | 83.436 | 80.828 | 80.828 | 86.043 | 105.598 | 112.116 | 118.635 | 121.242 | 121.242 | 119.939 | 118.635 | 118.635 | 119.939 | 122.546 | 123.85 | 123.85 | 130.368 | 121.242 | 114.724 | 104.294 | 99.419 | 93.205 | 90.098 | 86.991 | 86.991 | 90.098 | 99.419 | 118.06 | 135.147 | 147.575 | 153.788 | 155.342 | 153.788 | 155.342 | 155.342 | 150.681 | 149.128 | 149.128 | 144.468 | 142.914 | 142.914 | 144.468 | 135.147 | 111.846 | 106.902 | 100.22 | 96.88 | 93.539 | 93.539 | 96.88 | 106.902 | 126.946 | 145.32 | 158.682 | 165.364 | 167.034 | 165.364 | 167.034 | 167.034 | 162.023 | 160.353 | 160.353 | 155.342 | 153.671 | 153.671 | 155.342 | 145.32 | 120.264 | 104.764 | 98.216 | 94.942 | 91.668 | 91.668 | 94.942 | 104.764 | 124.407 | 142.413 | 155.509 | 162.056 | 163.693 | 162.056 | 163.693 | 163.693 | 158.783 | 157.146 | 157.146 | 152.235 | 150.598 | 150.598 | 152.235 | 142.413 | 117.859 | 102.626 | 96.212 | 93.005 | 89.797 | 89.797 | 93.005 | 102.626 | 121.868 | 139.507 | 152.335 | 158.749 | 160.353 | 158.749 | 160.353 | 160.353 | 155.542 | 153.939 | 153.939 | 149.128 | 147.524 | 147.524 | 149.128 | 139.507 | 115.454 | 100.488 | 94.207 | 91.067 | 87.927 | 87.927 | 91.067 | 100.488 | 119.329 | 136.6 | 149.161 | 155.442 | 157.012 | 155.442 | 157.012 | 157.012 | 152.302 | 150.731 | 150.731 | 146.021 | 144.451 | 144.451 | 146.021 | 136.6 | 113.049 | 82.314 | 77.17 | 74.597 | 72.025 | 72.025 | 74.597 | 82.314 | 97.748 | 111.896 | 122.185 | 127.33 | 128.616 | 127.33 | 128.616 | 128.616 | 124.758 | 123.472 | 123.472 | 119.613 | 118.327 | 118.327 | 119.613 | 111.896 | 92.604 | 92.704 | 87.693 | 82.682 | 81.429 | 80.176 | 77.671 | 77.671 | 82.682 | 101.473 | 107.737 | 114.001 | 116.506 | 116.506 | 115.253 | 114.001 | 114.001 | 115.253 | 117.759 | 119.012 | 119.012 | 125.276 | 116.506 | 110.242 | 100.22 | 87.179 | 81.73 | 79.006 | 76.282 | 76.282 | 79.006 | 87.179 | 103.525 | 118.509 | 129.406 | 134.855 | 136.217 | 134.855 | 136.217 | 136.217 | 132.131 | 130.768 | 130.768 | 126.682 | 125.32 | 125.32 | 126.682 | 118.509 | 98.076 | 93.741 | 87.882 | 84.953 | 82.023 | 82.023 | 84.953 | 93.741 | 111.317 | 127.429 | 139.146 | 145.005 | 146.47 | 145.005 | 146.47 | 146.47 | 142.076 | 140.611 | 140.611 | 136.217 | 134.752 | 134.752 | 136.217 | 127.429 | 105.458 | 91.866 | 86.124 | 83.254 | 80.383 | 80.383 | 83.254 | 91.866 | 109.091 | 124.88 | 136.364 | 142.105 | 143.541 | 142.105 | 143.541 | 143.541 | 139.234 | 137.799 | 137.799 | 133.493 | 132.057 | 132.057 | 133.493 | 124.88 | 103.349 | 89.991 | 84.367 | 81.554 | 78.742 | 78.742 | 81.554 | 89.991 | 106.865 | 122.332 | 133.581 | 139.205 | 140.611 | 139.205 | 140.611 | 140.611 | 136.393 | 134.987 | 134.987 | 130.768 | 129.362 | 129.362 | 130.768 | 122.332 | 101.24 | 88.116 | 82.609 | 79.855 | 77.102 | 77.102 | 79.855 | 88.116 | 104.638 | 119.783 | 130.798 | 136.305 | 137.682 | 136.305 | 137.682 | 137.682 | 133.551 | 132.175 | 132.175 | 128.044 | 126.667 | 126.667 | 128.044 | 119.783 | 99.131 | 72.18 | 67.669 | 65.414 | 63.158 | 63.158 | 65.414 | 72.18 | 85.714 | 98.12 | 107.143 | 111.654 | 112.782 | 111.654 | 112.782 | 112.782 | 109.398 | 108.271 | 108.271 | 104.887 | 103.759 | 103.759 | 104.887 | 98.12 | 81.203 | 81.291 | 76.897 | 72.503 | 71.404 | 70.306 | 68.109 | 68.109 | 72.503 | 88.981 | 94.473 | 99.966 | 102.163 | 102.163 | 101.064 | 99.966 | 99.966 | 101.064 | 103.261 | 104.36 | 104.36 | 109.852 | 102.163 | 96.67 | 87.882 | 94.223 | 88.334 | 85.389 | 82.445 | 82.445 | 85.389 | 94.223 | 111.889 | 128.084 | 139.862 | 145.75 | 147.223 | 145.75 | 147.223 | 147.223 | 142.806 | 141.334 | 141.334 | 136.917 | 135.445 | 135.445 | 136.917 | 128.084 | 106 | 101.315 | 94.982 | 91.816 | 88.65 | 88.65 | 91.816 | 101.315 | 120.311 | 137.724 | 150.389 | 156.721 | 158.304 | 156.721 | 158.304 | 158.304 | 153.555 | 151.972 | 151.972 | 147.223 | 145.64 | 145.64 | 147.223 | 137.724 | 113.979 | 99.288 | 93.083 | 89.98 | 86.877 | 86.877 | 89.98 | 99.288 | 117.905 | 134.97 | 147.381 | 153.587 | 155.138 | 153.587 | 155.138 | 155.138 | 150.484 | 148.932 | 148.932 | 144.278 | 142.727 | 142.727 | 144.278 | 134.97 | 111.699 | 97.262 | 91.183 | 88.144 | 85.104 | 85.104 | 88.144 | 97.262 | 115.499 | 132.216 | 144.373 | 150.452 | 151.972 | 150.452 | 151.972 | 151.972 | 147.413 | 145.893 | 145.893 | 141.334 | 139.814 | 139.814 | 141.334 | 132.216 | 109.42 | 95.236 | 89.283 | 86.307 | 83.331 | 83.331 | 86.307 | 95.236 | 113.092 | 129.461 | 141.365 | 147.318 | 148.806 | 147.318 | 148.806 | 148.806 | 144.342 | 142.854 | 142.854 | 138.389 | 136.901 | 136.901 | 138.389 | 129.461 | 107.14 | 78.012 | 73.136 | 70.699 | 68.261 | 68.261 | 70.699 | 78.012 | 92.64 | 106.048 | 115.799 | 120.675 | 121.894 | 120.675 | 121.894 | 121.894 | 118.237 | 117.018 | 117.018 | 113.361 | 112.143 | 112.143 | 113.361 | 106.048 | 87.764 | 87.859 | 83.11 | 78.36 | 77.173 | 75.986 | 73.611 | 73.611 | 78.36 | 96.17 | 102.106 | 108.042 | 110.417 | 110.417 | 109.23 | 108.042 | 108.042 | 109.23 | 111.604 | 112.792 | 112.792 | 118.728 | 110.417 | 104.481 | 94.982 | 92.491 | 86.71 | 83.82 | 80.929 | 80.929 | 83.82 | 92.491 | 109.832 | 125.729 | 137.291 | 143.071 | 144.516 | 143.071 | 144.516 | 144.516 | 140.181 | 138.736 | 138.736 | 134.4 | 132.955 | 132.955 | 134.4 | 125.729 | 104.052 | 99.452 | 93.236 | 90.129 | 87.021 | 87.021 | 90.129 | 99.452 | 118.099 | 135.193 | 147.624 | 153.84 | 155.394 | 153.84 | 155.394 | 155.394 | 150.732 | 149.178 | 149.178 | 144.516 | 142.962 | 142.962 | 144.516 | 135.193 | 111.884 | 97.463 | 91.372 | 88.326 | 85.28 | 85.28 | 88.326 | 97.463 | 115.737 | 132.489 | 144.672 | 150.763 | 152.286 | 150.763 | 152.286 | 152.286 | 147.718 | 146.195 | 146.195 | 141.626 | 140.103 | 140.103 | 141.626 | 132.489 | 109.646 | 95.474 | 89.507 | 86.523 | 83.54 | 83.54 | 86.523 | 95.474 | 113.375 | 129.785 | 141.719 | 147.686 | 149.178 | 147.686 | 149.178 | 149.178 | 144.703 | 143.211 | 143.211 | 138.736 | 137.244 | 137.244 | 138.736 | 129.785 | 107.408 | 93.485 | 87.642 | 84.721 | 81.799 | 81.799 | 84.721 | 93.485 | 111.013 | 127.081 | 138.767 | 144.61 | 146.07 | 144.61 | 146.07 | 146.07 | 141.688 | 140.228 | 140.228 | 135.845 | 134.385 | 134.385 | 135.845 | 127.081 | 105.171 | 76.578 | 71.792 | 69.399 | 67.006 | 67.006 | 69.399 | 76.578 | 90.937 | 104.098 | 113.671 | 118.457 | 119.653 | 118.457 | 119.653 | 119.653 | 116.064 | 114.867 | 114.867 | 111.278 | 110.081 | 110.081 | 111.278 | 104.098 | 86.15 | 86.244 | 81.582 | 76.92 | 75.755 | 74.589 | 72.258 | 72.258 | 76.92 | 94.402 | 100.229 | 106.056 | 108.387 | 108.387 | 107.222 | 106.056 | 106.056 | 107.222 | 109.553 | 110.718 | 110.718 | 116.546 | 108.387 | 102.56 | 93.236 | 101.613 | 95.262 | 92.086 | 88.911 | 88.911 | 92.086 | 101.613 | 120.665 | 138.13 | 150.831 | 157.182 | 158.77 | 157.182 | 158.77 | 158.77 | 154.007 | 152.419 | 152.419 | 147.656 | 146.068 | 146.068 | 147.656 | 138.13 | 114.314 | 109.261 | 102.432 | 99.018 | 95.603 | 95.603 | 99.018 | 109.261 | 129.747 | 148.526 | 162.184 | 169.013 | 170.72 | 169.013 | 170.72 | 170.72 | 165.598 | 163.891 | 163.891 | 158.77 | 157.062 | 157.062 | 158.77 | 148.526 | 122.918 | 107.076 | 100.383 | 97.037 | 93.691 | 93.691 | 97.037 | 107.076 | 127.152 | 145.556 | 158.94 | 165.633 | 167.306 | 165.633 | 167.306 | 167.306 | 162.286 | 160.613 | 160.613 | 155.594 | 153.921 | 153.921 | 155.594 | 145.556 | 120.46 | 104.89 | 98.335 | 95.057 | 91.779 | 91.779 | 95.057 | 104.89 | 124.557 | 142.585 | 155.697 | 162.252 | 163.891 | 162.252 | 163.891 | 163.891 | 158.974 | 157.336 | 157.336 | 152.419 | 150.78 | 150.78 | 152.419 | 142.585 | 118.002 | 102.705 | 96.286 | 93.077 | 89.867 | 89.867 | 93.077 | 102.705 | 121.962 | 139.615 | 152.453 | 158.872 | 160.477 | 158.872 | 160.477 | 160.477 | 155.662 | 154.058 | 154.058 | 149.243 | 147.639 | 147.639 | 149.243 | 139.615 | 115.543 | 84.131 | 78.873 | 76.244 | 73.614 | 73.614 | 76.244 | 84.131 | 99.905 | 114.365 | 124.882 | 130.14 | 131.454 | 130.14 | 131.454 | 131.454 | 127.511 | 126.196 | 126.196 | 122.253 | 120.938 | 120.938 | 122.253 | 114.365 | 94.647 | 94.75 | 89.628 | 84.506 | 83.226 | 81.946 | 79.385 | 79.385 | 84.506 | 103.712 | 110.114 | 116.516 | 119.077 | 119.077 | 117.797 | 116.516 | 116.516 | 117.797 | 120.358 | 121.638 | 121.638 | 128.04 | 119.077 | 112.675 | 102.432 | 82.066 | 80.763 | 78.158 | 75.553 | 76.855 | 84.671 | 93.79 | 110.724 | 123.75 | 128.961 | 130.263 | 128.961 | 121.145 | 119.842 | 117.237 | 114.632 | 117.237 | 119.842 | 125.053 | 127.658 | 125.053 | 117.237 | 104.211 | 91.184 | 88.243 | 86.842 | 84.041 | 81.239 | 82.64 | 91.044 | 100.849 | 119.058 | 133.065 | 138.667 | 140.068 | 138.667 | 130.263 | 128.863 | 126.061 | 123.26 | 126.061 | 128.863 | 134.465 | 137.267 | 134.465 | 126.061 | 112.054 | 98.048 | 86.478 | 85.105 | 82.36 | 79.615 | 80.987 | 89.223 | 98.832 | 116.677 | 130.403 | 135.894 | 137.267 | 135.894 | 127.658 | 126.285 | 123.54 | 120.795 | 123.54 | 126.285 | 131.776 | 134.521 | 131.776 | 123.54 | 109.813 | 96.087 | 84.713 | 83.368 | 80.679 | 77.99 | 79.335 | 87.402 | 96.815 | 114.295 | 127.742 | 133.121 | 134.465 | 133.121 | 125.053 | 123.708 | 121.019 | 118.329 | 121.019 | 123.708 | 129.087 | 131.776 | 129.087 | 121.019 | 107.572 | 94.126 | 82.948 | 81.632 | 78.998 | 76.365 | 77.682 | 85.582 | 94.798 | 111.914 | 125.081 | 130.347 | 131.664 | 130.347 | 122.447 | 121.131 | 118.498 | 115.864 | 118.498 | 121.131 | 126.397 | 129.031 | 126.397 | 118.498 | 105.331 | 92.165 | 67.947 | 66.868 | 64.711 | 62.554 | 63.633 | 70.104 | 77.654 | 91.675 | 102.46 | 106.774 | 107.852 | 106.774 | 100.303 | 99.224 | 97.067 | 94.91 | 97.067 | 99.224 | 103.538 | 105.695 | 103.538 | 97.067 | 86.282 | 75.497 | 78.788 | 76.687 | 72.485 | 69.334 | 68.283 | 68.283 | 71.435 | 77.738 | 87.192 | 93.495 | 96.647 | 98.748 | 95.596 | 94.546 | 94.546 | 90.344 | 89.293 | 92.445 | 96.647 | 105.051 | 101.899 | 99.798 | 94.546 | 89.293 | 88.204 | 86.804 | 84.004 | 81.203 | 82.603 | 91.004 | 100.804 | 119.005 | 133.006 | 138.606 | 140.006 | 138.606 | 130.206 | 128.805 | 126.005 | 123.205 | 126.005 | 128.805 | 134.406 | 137.206 | 134.406 | 126.005 | 112.005 | 98.004 | 94.843 | 93.337 | 90.326 | 87.316 | 88.821 | 97.854 | 108.392 | 127.962 | 143.017 | 149.039 | 150.544 | 149.039 | 140.006 | 138.5 | 135.49 | 132.479 | 135.49 | 138.5 | 144.522 | 147.533 | 144.522 | 135.49 | 120.435 | 105.381 | 92.946 | 91.471 | 88.52 | 85.569 | 87.045 | 95.897 | 106.224 | 125.403 | 140.156 | 146.058 | 147.533 | 146.058 | 137.206 | 135.73 | 132.78 | 129.829 | 132.78 | 135.73 | 141.632 | 144.582 | 141.632 | 132.78 | 118.026 | 103.273 | 91.049 | 89.604 | 86.713 | 83.823 | 85.268 | 93.939 | 104.056 | 122.844 | 137.296 | 143.077 | 144.522 | 143.077 | 134.406 | 132.96 | 130.07 | 127.18 | 130.07 | 132.96 | 138.741 | 141.632 | 138.741 | 130.07 | 115.618 | 101.166 | 89.152 | 87.737 | 84.907 | 82.077 | 83.492 | 91.982 | 101.888 | 120.285 | 134.436 | 140.096 | 141.511 | 140.096 | 131.606 | 130.19 | 127.36 | 124.53 | 127.36 | 130.19 | 135.851 | 138.681 | 135.851 | 127.36 | 113.209 | 99.058 | 73.029 | 71.87 | 69.551 | 67.233 | 68.392 | 75.347 | 83.462 | 98.531 | 110.123 | 114.76 | 115.919 | 114.76 | 107.805 | 106.645 | 104.327 | 102.009 | 104.327 | 106.645 | 111.282 | 113.601 | 111.282 | 104.327 | 92.735 | 81.143 | 84.681 | 82.423 | 77.907 | 74.519 | 73.39 | 73.39 | 76.777 | 83.552 | 93.714 | 100.488 | 103.875 | 106.134 | 102.746 | 101.617 | 101.617 | 97.101 | 95.972 | 99.359 | 103.875 | 112.908 | 109.521 | 107.263 | 101.617 | 95.972 | 90.932 | 89.488 | 86.602 | 83.715 | 85.158 | 93.818 | 103.922 | 122.686 | 137.119 | 142.893 | 144.336 | 142.893 | 134.232 | 132.789 | 129.902 | 127.016 | 129.902 | 132.789 | 138.563 | 141.449 | 138.563 | 129.902 | 115.469 | 101.035 | 97.776 | 96.224 | 93.12 | 90.016 | 91.568 | 100.88 | 111.744 | 131.92 | 147.44 | 153.648 | 155.2 | 153.648 | 144.336 | 142.784 | 139.68 | 136.576 | 139.68 | 142.784 | 148.992 | 152.096 | 148.992 | 139.68 | 124.16 | 108.64 | 95.82 | 94.3 | 91.258 | 88.216 | 89.737 | 98.862 | 109.509 | 129.282 | 144.491 | 150.575 | 152.096 | 150.575 | 141.449 | 139.928 | 136.886 | 133.844 | 136.886 | 139.928 | 146.012 | 149.054 | 146.012 | 136.886 | 121.677 | 106.467 | 93.865 | 92.375 | 89.395 | 86.415 | 87.905 | 96.845 | 107.274 | 126.643 | 141.542 | 147.502 | 148.992 | 147.502 | 138.563 | 137.073 | 134.093 | 131.113 | 134.093 | 137.073 | 143.032 | 146.012 | 143.032 | 134.093 | 119.194 | 104.294 | 91.909 | 90.451 | 87.533 | 84.615 | 86.074 | 94.827 | 105.039 | 124.005 | 138.594 | 144.429 | 145.888 | 144.429 | 135.676 | 134.217 | 131.299 | 128.381 | 131.299 | 134.217 | 140.052 | 142.97 | 140.052 | 131.299 | 116.71 | 102.122 | 75.288 | 74.092 | 71.702 | 69.312 | 70.507 | 77.678 | 86.043 | 101.578 | 113.529 | 118.309 | 119.504 | 118.309 | 111.139 | 109.944 | 107.554 | 105.164 | 107.554 | 109.944 | 114.724 | 117.114 | 114.724 | 107.554 | 95.603 | 83.653 | 87.3 | 84.972 | 80.316 | 76.824 | 75.66 | 75.66 | 79.152 | 86.136 | 96.612 | 103.596 | 107.088 | 109.416 | 105.924 | 104.76 | 104.76 | 100.104 | 98.94 | 102.432 | 107.088 | 116.4 | 112.908 | 110.58 | 104.76 | 98.94 | 82.861 | 81.546 | 78.916 | 76.285 | 77.6 | 85.492 | 94.699 | 111.797 | 124.95 | 130.211 | 131.526 | 130.211 | 122.319 | 121.004 | 118.374 | 115.743 | 118.374 | 121.004 | 126.265 | 128.896 | 126.265 | 118.374 | 105.221 | 92.068 | 89.098 | 87.684 | 84.856 | 82.027 | 83.441 | 91.927 | 101.827 | 120.212 | 134.355 | 140.012 | 141.426 | 140.012 | 131.526 | 130.112 | 127.283 | 124.455 | 127.283 | 130.112 | 135.769 | 138.597 | 135.769 | 127.283 | 113.141 | 98.998 | 87.316 | 85.93 | 83.158 | 80.387 | 81.773 | 90.088 | 99.79 | 117.808 | 131.668 | 137.212 | 138.597 | 137.212 | 128.896 | 127.51 | 124.738 | 121.966 | 124.738 | 127.51 | 133.054 | 135.826 | 133.054 | 124.738 | 110.878 | 97.018 | 85.534 | 84.177 | 81.461 | 78.746 | 80.104 | 88.25 | 97.754 | 115.404 | 128.981 | 134.411 | 135.769 | 134.411 | 126.265 | 124.907 | 122.192 | 119.477 | 122.192 | 124.907 | 130.338 | 133.054 | 130.338 | 122.192 | 108.615 | 95.038 | 83.752 | 82.423 | 79.764 | 77.105 | 78.435 | 86.411 | 95.717 | 112.999 | 126.293 | 131.611 | 132.94 | 131.611 | 123.635 | 122.305 | 119.646 | 116.988 | 119.646 | 122.305 | 127.623 | 130.282 | 127.623 | 119.646 | 106.352 | 93.058 | 68.606 | 67.517 | 65.339 | 63.161 | 64.25 | 70.784 | 78.407 | 92.563 | 103.453 | 107.809 | 108.898 | 107.809 | 101.275 | 100.186 | 98.008 | 95.83 | 98.008 | 100.186 | 104.542 | 106.72 | 104.542 | 98.008 | 87.118 | 76.229 | 79.552 | 77.431 | 73.188 | 70.006 | 68.945 | 68.945 | 72.127 | 78.491 | 88.038 | 94.402 | 97.584 | 99.705 | 96.523 | 95.463 | 95.463 | 91.22 | 90.159 | 93.341 | 97.584 | 106.069 | 102.887 | 100.766 | 95.463 | 90.159 | 82.52 | 81.211 | 78.591 | 75.971 | 77.281 | 85.14 | 94.309 | 111.337 | 124.436 | 129.675 | 130.985 | 129.675 | 121.816 | 120.506 | 117.886 | 115.267 | 117.886 | 120.506 | 125.746 | 128.365 | 125.746 | 117.886 | 104.788 | 91.689 | 88.732 | 87.323 | 84.506 | 81.69 | 83.098 | 91.549 | 101.408 | 119.717 | 133.802 | 139.436 | 140.844 | 139.436 | 130.985 | 129.576 | 126.76 | 123.943 | 126.76 | 129.576 | 135.21 | 138.027 | 135.21 | 126.76 | 112.675 | 98.591 | 86.957 | 85.577 | 82.816 | 80.056 | 81.436 | 89.718 | 99.38 | 117.323 | 131.126 | 136.647 | 138.027 | 136.647 | 128.365 | 126.985 | 124.224 | 121.464 | 124.224 | 126.985 | 132.506 | 135.267 | 132.506 | 124.224 | 110.422 | 96.619 | 85.182 | 83.83 | 81.126 | 78.422 | 79.774 | 87.887 | 97.351 | 114.929 | 128.45 | 133.858 | 135.21 | 133.858 | 125.746 | 124.393 | 121.689 | 118.985 | 121.689 | 124.393 | 129.802 | 132.506 | 129.802 | 121.689 | 108.168 | 94.647 | 83.408 | 82.084 | 79.436 | 76.788 | 78.112 | 86.056 | 95.323 | 112.534 | 125.774 | 131.069 | 132.393 | 131.069 | 123.126 | 121.802 | 119.154 | 116.506 | 119.154 | 121.802 | 127.098 | 129.745 | 127.098 | 119.154 | 105.915 | 92.675 | 68.323 | 67.239 | 65.07 | 62.901 | 63.985 | 70.492 | 78.084 | 92.182 | 103.027 | 107.365 | 108.45 | 107.365 | 100.858 | 99.774 | 97.605 | 95.436 | 97.605 | 99.774 | 104.112 | 106.281 | 104.112 | 97.605 | 86.76 | 75.915 | 79.225 | 77.112 | 72.887 | 69.718 | 68.661 | 68.661 | 71.83 | 78.168 | 87.675 | 94.013 | 97.182 | 99.295 | 96.126 | 95.07 | 95.07 | 90.844 | 89.788 | 92.957 | 97.182 | 105.633 | 102.464 | 100.351 | 95.07 | 89.788 | 80.134 | 78.862 | 76.318 | 73.774 | 75.046 | 82.677 | 91.581 | 108.117 | 120.836 | 125.924 | 127.196 | 125.924 | 118.292 | 117.02 | 114.476 | 111.933 | 114.476 | 117.02 | 122.108 | 124.652 | 122.108 | 114.476 | 101.757 | 89.037 | 86.165 | 84.797 | 82.062 | 79.327 | 80.694 | 88.901 | 98.474 | 116.254 | 129.931 | 135.402 | 136.77 | 135.402 | 127.196 | 125.828 | 123.093 | 120.358 | 123.093 | 125.828 | 131.299 | 134.035 | 131.299 | 123.093 | 109.416 | 95.739 | 84.442 | 83.101 | 80.421 | 77.74 | 79.08 | 87.122 | 96.505 | 113.929 | 127.333 | 132.694 | 134.035 | 132.694 | 124.652 | 123.312 | 120.631 | 117.95 | 120.631 | 123.312 | 128.673 | 131.354 | 128.673 | 120.631 | 107.228 | 93.824 | 82.718 | 81.406 | 78.78 | 76.154 | 77.467 | 85.344 | 94.535 | 111.604 | 124.734 | 129.986 | 131.299 | 129.986 | 122.108 | 120.795 | 118.169 | 115.543 | 118.169 | 120.795 | 126.047 | 128.673 | 126.047 | 118.169 | 105.039 | 91.909 | 80.995 | 79.71 | 77.138 | 74.567 | 75.853 | 83.566 | 92.566 | 109.279 | 122.136 | 127.278 | 128.564 | 127.278 | 119.564 | 118.279 | 115.707 | 113.136 | 115.707 | 118.279 | 123.421 | 125.993 | 123.421 | 115.707 | 102.851 | 89.995 | 66.347 | 65.294 | 63.188 | 61.081 | 62.135 | 68.453 | 75.825 | 89.516 | 100.047 | 104.26 | 105.313 | 104.26 | 97.941 | 96.888 | 94.782 | 92.675 | 94.782 | 96.888 | 101.1 | 103.207 | 101.1 | 94.782 | 84.25 | 73.719 | 76.933 | 74.882 | 70.778 | 67.701 | 66.675 | 66.675 | 69.753 | 75.907 | 85.139 | 91.294 | 94.371 | 96.423 | 93.346 | 92.32 | 92.32 | 88.217 | 87.191 | 90.268 | 94.371 | 102.578 | 99.5 | 97.449 | 92.32 | 87.191 | 88.658 | 87.251 | 84.437 | 81.622 | 83.029 | 91.473 | 101.324 | 119.618 | 133.691 | 139.32 | 140.728 | 139.32 | 130.877 | 129.469 | 126.655 | 123.84 | 126.655 | 129.469 | 135.098 | 137.913 | 135.098 | 126.655 | 112.582 | 98.509 | 95.332 | 93.818 | 90.792 | 87.766 | 89.279 | 98.358 | 108.95 | 128.622 | 143.754 | 149.807 | 151.32 | 149.807 | 140.728 | 139.214 | 136.188 | 133.162 | 136.188 | 139.214 | 145.267 | 148.294 | 145.267 | 136.188 | 121.056 | 105.924 | 93.425 | 91.942 | 88.976 | 86.01 | 87.493 | 96.391 | 106.771 | 126.05 | 140.879 | 146.811 | 148.294 | 146.811 | 137.913 | 136.43 | 133.464 | 130.498 | 133.464 | 136.43 | 142.362 | 145.328 | 142.362 | 133.464 | 118.635 | 103.806 | 91.518 | 90.066 | 87.16 | 84.255 | 85.708 | 94.424 | 104.592 | 123.477 | 138.004 | 143.815 | 145.267 | 143.815 | 135.098 | 133.646 | 130.74 | 127.835 | 130.74 | 133.646 | 139.457 | 142.362 | 139.457 | 130.74 | 116.214 | 101.687 | 89.612 | 88.189 | 85.344 | 82.5 | 83.922 | 92.457 | 102.413 | 120.905 | 135.129 | 140.818 | 142.241 | 140.818 | 132.284 | 130.862 | 128.017 | 125.172 | 128.017 | 130.862 | 136.551 | 139.396 | 136.551 | 128.017 | 113.793 | 99.569 | 73.405 | 72.24 | 69.91 | 67.58 | 68.745 | 75.736 | 83.892 | 99.039 | 110.691 | 115.351 | 116.516 | 115.351 | 108.36 | 107.195 | 104.865 | 102.534 | 104.865 | 107.195 | 111.856 | 114.186 | 111.856 | 104.865 | 93.213 | 81.561 | 85.118 | 82.848 | 78.308 | 74.903 | 73.768 | 73.768 | 77.173 | 83.983 | 94.197 | 101.006 | 104.411 | 106.681 | 103.276 | 102.141 | 102.141 | 97.601 | 96.467 | 99.871 | 104.411 | 113.49 | 110.085 | 107.816 | 102.141 | 96.467 | 78.997 | 77.743 | 75.235 | 72.727 | 73.981 | 81.505 | 90.282 | 106.583 | 119.122 | 124.138 | 125.392 | 124.138 | 116.614 | 115.361 | 112.853 | 110.345 | 112.853 | 115.361 | 120.376 | 122.884 | 120.376 | 112.853 | 100.314 | 87.774 | 84.943 | 83.595 | 80.898 | 78.201 | 79.55 | 87.64 | 97.078 | 114.605 | 128.088 | 133.482 | 134.83 | 133.482 | 125.392 | 124.044 | 121.347 | 118.65 | 121.347 | 124.044 | 129.437 | 132.133 | 129.437 | 121.347 | 107.864 | 94.381 | 83.244 | 81.923 | 79.28 | 76.637 | 77.959 | 85.887 | 95.136 | 112.313 | 125.527 | 130.812 | 132.133 | 130.812 | 122.884 | 121.563 | 118.92 | 116.277 | 118.92 | 121.563 | 126.848 | 129.491 | 126.848 | 118.92 | 105.707 | 92.493 | 81.545 | 80.251 | 77.662 | 75.073 | 76.368 | 84.134 | 93.194 | 110.021 | 122.965 | 128.142 | 129.437 | 128.142 | 120.376 | 119.082 | 116.493 | 113.904 | 116.493 | 119.082 | 124.259 | 126.848 | 124.259 | 116.493 | 103.549 | 90.606 | 79.846 | 78.579 | 76.044 | 73.509 | 74.777 | 82.381 | 91.253 | 107.729 | 120.403 | 125.473 | 126.74 | 125.473 | 117.868 | 116.601 | 114.066 | 111.531 | 114.066 | 116.601 | 121.671 | 124.205 | 121.671 | 114.066 | 101.392 | 88.718 | 65.406 | 64.368 | 62.291 | 60.215 | 61.253 | 67.482 | 74.75 | 88.246 | 98.628 | 102.781 | 103.819 | 102.781 | 96.552 | 95.514 | 93.437 | 91.361 | 93.437 | 95.514 | 99.666 | 101.743 | 99.666 | 93.437 | 83.055 | 72.673 | 75.842 | 73.819 | 69.775 | 66.741 | 65.73 | 65.73 | 68.763 | 74.831 | 83.932 | 89.999 | 93.033 | 95.055 | 92.021 | 91.01 | 91.01 | 86.965 | 85.954 | 88.988 | 93.033 | 101.122 | 98.089 | 96.066 | 91.01 | 85.954 | 82.293 | 80.987 | 78.374 | 75.762 | 77.068 | 84.906 | 94.049 | 111.03 | 124.093 | 129.318 | 130.624 | 129.318 | 121.48 | 120.174 | 117.562 | 114.949 | 117.562 | 120.174 | 125.399 | 128.012 | 125.399 | 117.562 | 104.499 | 91.437 | 88.487 | 87.083 | 84.274 | 81.464 | 82.869 | 91.296 | 101.128 | 119.388 | 133.433 | 139.051 | 140.456 | 139.051 | 130.624 | 129.22 | 126.41 | 123.601 | 126.41 | 129.22 | 134.838 | 137.647 | 134.838 | 126.41 | 112.365 | 98.319 | 86.718 | 85.341 | 82.588 | 79.835 | 81.212 | 89.47 | 99.106 | 117 | 130.765 | 136.27 | 137.647 | 136.27 | 128.012 | 126.635 | 123.882 | 121.129 | 123.882 | 126.635 | 132.141 | 134.894 | 132.141 | 123.882 | 110.118 | 96.353 | 84.948 | 83.599 | 80.903 | 78.206 | 79.554 | 87.645 | 97.083 | 114.612 | 128.096 | 133.489 | 134.838 | 133.489 | 125.399 | 124.051 | 121.354 | 118.657 | 121.354 | 124.051 | 129.444 | 132.141 | 129.444 | 121.354 | 107.87 | 94.386 | 83.178 | 81.858 | 79.217 | 76.577 | 77.897 | 85.819 | 95.061 | 112.224 | 125.427 | 130.708 | 132.029 | 130.708 | 122.787 | 121.466 | 118.826 | 116.185 | 118.826 | 121.466 | 126.747 | 129.388 | 126.747 | 118.826 | 105.623 | 92.42 | 68.135 | 67.054 | 64.891 | 62.728 | 63.809 | 70.298 | 77.869 | 91.928 | 102.744 | 107.07 | 108.151 | 107.07 | 100.581 | 99.499 | 97.336 | 95.173 | 97.336 | 99.499 | 103.825 | 105.988 | 103.825 | 97.336 | 86.521 | 75.706 | 79.006 | 76.9 | 72.686 | 69.526 | 68.472 | 68.472 | 71.633 | 77.953 | 87.434 | 93.754 | 96.915 | 99.021 | 95.861 | 94.808 | 94.808 | 90.594 | 89.541 | 92.701 | 96.915 | 105.342 | 102.182 | 100.075 | 94.808 | 89.541 | 82.293 | 80.987 | 78.374 | 75.762 | 77.068 | 84.906 | 94.049 | 111.03 | 124.093 | 129.318 | 130.624 | 129.318 | 121.48 | 120.174 | 117.562 | 114.949 | 117.562 | 120.174 | 125.399 | 128.012 | 125.399 | 117.562 | 104.499 | 91.437 | 88.487 | 87.083 | 84.274 | 81.464 | 82.869 | 91.296 | 101.128 | 119.388 | 133.433 | 139.051 | 140.456 | 139.051 | 130.624 | 129.22 | 126.41 | 123.601 | 126.41 | 129.22 | 134.838 | 137.647 | 134.838 | 126.41 | 112.365 | 98.319 | 86.718 | 85.341 | 82.588 | 79.835 | 81.212 | 89.47 | 99.106 | 117 | 130.765 | 136.27 | 137.647 | 136.27 | 128.012 | 126.635 | 123.882 | 121.129 | 123.882 | 126.635 | 132.141 | 134.894 | 132.141 | 123.882 | 110.118 | 96.353 | 84.948 | 83.599 | 80.903 | 78.206 | 79.554 | 87.645 | 97.083 | 114.612 | 128.096 | 133.489 | 134.838 | 133.489 | 125.399 | 124.051 | 121.354 | 118.657 | 121.354 | 124.051 | 129.444 | 132.141 | 129.444 | 121.354 | 107.87 | 94.386 | 83.178 | 81.858 | 79.217 | 76.577 | 77.897 | 85.819 | 95.061 | 112.224 | 125.427 | 130.708 | 132.029 | 130.708 | 122.787 | 121.466 | 118.826 | 116.185 | 118.826 | 121.466 | 126.747 | 129.388 | 126.747 | 118.826 | 105.623 | 92.42 | 68.135 | 67.054 | 64.891 | 62.728 | 63.809 | 70.298 | 77.869 | 91.928 | 102.744 | 107.07 | 108.151 | 107.07 | 100.581 | 99.499 | 97.336 | 95.173 | 97.336 | 99.499 | 103.825 | 105.988 | 103.825 | 97.336 | 86.521 | 75.706 | 79.006 | 76.9 | 72.686 | 69.526 | 68.472 | 68.472 | 71.633 | 77.953 | 87.434 | 93.754 | 96.915 | 99.021 | 95.861 | 94.808 | 94.808 | 90.594 | 89.541 | 92.701 | 96.915 | 105.342 | 102.182 | 100.075 | 94.808 | 89.541 | 84.453 | 83.112 | 80.431 | 77.75 | 79.091 | 87.134 | 96.517 | 113.944 | 127.349 | 132.712 | 134.052 | 132.712 | 124.668 | 123.328 | 120.647 | 117.966 | 120.647 | 123.328 | 128.69 | 131.371 | 128.69 | 120.647 | 107.242 | 93.836 | 90.809 | 89.368 | 86.485 | 83.602 | 85.044 | 93.692 | 103.782 | 122.521 | 136.935 | 142.701 | 144.142 | 142.701 | 134.052 | 132.611 | 129.728 | 126.845 | 129.728 | 132.611 | 138.376 | 141.259 | 138.376 | 129.728 | 115.314 | 100.899 | 88.993 | 87.581 | 84.755 | 81.93 | 83.343 | 91.818 | 101.707 | 120.07 | 134.196 | 139.847 | 141.259 | 139.847 | 131.371 | 129.958 | 127.133 | 124.308 | 127.133 | 129.958 | 135.609 | 138.434 | 135.609 | 127.133 | 113.007 | 98.881 | 87.177 | 85.793 | 83.026 | 80.258 | 81.642 | 89.945 | 99.631 | 117.62 | 131.458 | 136.993 | 138.376 | 136.993 | 128.69 | 127.306 | 124.539 | 121.771 | 124.539 | 127.306 | 132.841 | 135.609 | 132.841 | 124.539 | 110.701 | 96.863 | 85.361 | 84.006 | 81.296 | 78.586 | 79.941 | 88.071 | 97.555 | 115.169 | 128.719 | 134.139 | 135.493 | 134.139 | 126.009 | 124.654 | 121.944 | 119.234 | 121.944 | 124.654 | 130.074 | 132.784 | 130.074 | 121.944 | 108.395 | 94.845 | 69.923 | 68.813 | 66.594 | 64.374 | 65.484 | 72.143 | 79.912 | 94.341 | 105.44 | 109.879 | 110.989 | 109.879 | 103.22 | 102.11 | 99.89 | 97.671 | 99.89 | 102.11 | 106.55 | 108.77 | 106.55 | 99.89 | 88.791 | 77.693 | 81.08 | 78.918 | 74.593 | 71.35 | 70.269 | 70.269 | 73.512 | 79.999 | 89.728 | 96.215 | 99.458 | 101.62 | 98.377 | 97.296 | 97.296 | 92.972 | 91.891 | 95.134 | 99.458 | 108.106 | 104.863 | 102.701 | 97.296 | 91.891 | 84.566 | 83.224 | 80.539 | 77.855 | 79.197 | 87.251 | 96.647 | 114.098 | 127.521 | 132.89 | 134.232 | 132.89 | 124.836 | 123.494 | 120.809 | 118.125 | 120.809 | 123.494 | 128.863 | 131.548 | 128.863 | 120.809 | 107.386 | 93.963 | 90.932 | 89.488 | 86.602 | 83.715 | 85.158 | 93.818 | 103.922 | 122.686 | 137.119 | 142.893 | 144.336 | 142.893 | 134.232 | 132.789 | 129.902 | 127.016 | 129.902 | 132.789 | 138.563 | 141.449 | 138.563 | 129.902 | 115.469 | 101.035 | 89.113 | 87.699 | 84.87 | 82.041 | 83.455 | 91.942 | 101.843 | 120.232 | 134.377 | 140.035 | 141.449 | 140.035 | 131.548 | 130.133 | 127.304 | 124.475 | 127.304 | 130.133 | 135.791 | 138.62 | 135.791 | 127.304 | 113.159 | 99.014 | 87.294 | 85.909 | 83.138 | 80.366 | 81.752 | 90.066 | 99.765 | 117.778 | 131.634 | 137.177 | 138.563 | 137.177 | 128.863 | 127.478 | 124.706 | 121.935 | 124.706 | 127.478 | 133.02 | 135.791 | 133.02 | 124.706 | 110.85 | 96.994 | 85.476 | 84.119 | 81.406 | 78.692 | 80.049 | 88.189 | 97.687 | 115.324 | 128.892 | 134.319 | 135.676 | 134.319 | 126.179 | 124.822 | 122.108 | 119.395 | 122.108 | 124.822 | 130.249 | 132.962 | 130.249 | 122.108 | 108.541 | 94.973 | 70.017 | 68.906 | 66.683 | 64.46 | 65.572 | 72.24 | 80.02 | 94.468 | 105.582 | 110.027 | 111.139 | 110.027 | 103.359 | 102.248 | 100.025 | 97.802 | 100.025 | 102.248 | 106.693 | 108.916 | 106.693 | 100.025 | 88.911 | 77.797 | 81.189 | 79.024 | 74.694 | 71.446 | 70.364 | 70.364 | 73.611 | 80.106 | 89.849 | 96.344 | 99.592 | 101.757 | 98.509 | 97.427 | 97.427 | 93.097 | 92.014 | 95.262 | 99.592 | 108.252 | 105.004 | 102.839 | 97.427 | 92.014 | 90.932 | 89.488 | 86.602 | 83.715 | 85.158 | 93.818 | 103.922 | 122.686 | 137.119 | 142.893 | 144.336 | 142.893 | 134.232 | 132.789 | 129.902 | 127.016 | 129.902 | 132.789 | 138.563 | 141.449 | 138.563 | 129.902 | 115.469 | 101.035 | 97.776 | 96.224 | 93.12 | 90.016 | 91.568 | 100.88 | 111.744 | 131.92 | 147.44 | 153.648 | 155.2 | 153.648 | 144.336 | 142.784 | 139.68 | 136.576 | 139.68 | 142.784 | 148.992 | 152.096 | 148.992 | 139.68 | 124.16 | 108.64 | 95.82 | 94.3 | 91.258 | 88.216 | 89.737 | 98.862 | 109.509 | 129.282 | 144.491 | 150.575 | 152.096 | 150.575 | 141.449 | 139.928 | 136.886 | 133.844 | 136.886 | 139.928 | 146.012 | 149.054 | 146.012 | 136.886 | 121.677 | 106.467 | 93.865 | 92.375 | 89.395 | 86.415 | 87.905 | 96.845 | 107.274 | 126.643 | 141.542 | 147.502 | 148.992 | 147.502 | 138.563 | 137.073 | 134.093 | 131.113 | 134.093 | 137.073 | 143.032 | 146.012 | 143.032 | 134.093 | 119.194 | 104.294 | 91.909 | 90.451 | 87.533 | 84.615 | 86.074 | 94.827 | 105.039 | 124.005 | 138.594 | 144.429 | 145.888 | 144.429 | 135.676 | 134.217 | 131.299 | 128.381 | 131.299 | 134.217 | 140.052 | 142.97 | 140.052 | 131.299 | 116.71 | 102.122 | 75.288 | 74.092 | 71.702 | 69.312 | 70.507 | 77.678 | 86.043 | 101.578 | 113.529 | 118.309 | 119.504 | 118.309 | 111.139 | 109.944 | 107.554 | 105.164 | 107.554 | 109.944 | 114.724 | 117.114 | 114.724 | 107.554 | 95.603 | 83.653 | 87.3 | 84.972 | 80.316 | 76.824 | 75.66 | 75.66 | 79.152 | 86.136 | 96.612 | 103.596 | 107.088 | 109.416 | 105.924 | 104.76 | 104.76 | 100.104 | 98.94 | 102.432 | 107.088 | 116.4 | 112.908 | 110.58 | 104.76 | 98.94 | 106.497 | 100.139 | 95.37 | 93.781 | 93.781 | 95.37 | 117.623 | 136.697 | 151.003 | 152.592 | 152.592 | 151.003 | 151.003 | 151.003 | 147.824 | 149.413 | 157.361 | 158.95 | 158.95 | 152.592 | 144.645 | 131.929 | 116.034 | 100.139 | 114.512 | 107.676 | 102.548 | 100.839 | 100.839 | 102.548 | 126.476 | 146.986 | 162.368 | 164.077 | 164.077 | 162.368 | 162.368 | 162.368 | 158.95 | 160.659 | 169.205 | 170.914 | 170.914 | 164.077 | 155.532 | 141.859 | 124.767 | 107.676 | 112.222 | 105.522 | 100.497 | 98.822 | 98.822 | 100.497 | 123.947 | 144.046 | 159.121 | 160.796 | 160.796 | 159.121 | 159.121 | 159.121 | 155.771 | 157.446 | 165.821 | 167.496 | 167.496 | 160.796 | 152.421 | 139.021 | 122.272 | 105.522 | 109.932 | 103.369 | 98.446 | 96.806 | 96.806 | 98.446 | 121.417 | 141.107 | 155.874 | 157.514 | 157.514 | 155.874 | 155.874 | 155.874 | 152.592 | 154.233 | 162.437 | 164.077 | 164.077 | 157.514 | 149.31 | 136.184 | 119.777 | 103.369 | 107.642 | 101.215 | 96.395 | 94.789 | 94.789 | 96.395 | 118.888 | 138.167 | 152.626 | 154.233 | 154.233 | 152.626 | 152.626 | 152.626 | 149.413 | 151.02 | 159.053 | 160.659 | 160.659 | 154.233 | 146.2 | 133.347 | 117.281 | 101.215 | 88.175 | 82.91 | 78.962 | 77.646 | 77.646 | 78.962 | 97.387 | 113.179 | 125.024 | 126.34 | 126.34 | 125.024 | 125.024 | 125.024 | 122.392 | 123.708 | 130.288 | 131.604 | 131.604 | 126.34 | 119.759 | 109.231 | 96.071 | 82.91 | 99.985 | 92.294 | 87.166 | 84.602 | 82.039 | 83.321 | 84.602 | 89.73 | 102.548 | 112.803 | 115.367 | 116.649 | 115.367 | 112.803 | 111.521 | 111.521 | 116.649 | 128.185 | 126.904 | 124.34 | 120.494 | 117.931 | 111.521 | 103.83 | 106.98 | 100.593 | 95.803 | 94.206 | 94.206 | 95.803 | 118.157 | 137.318 | 151.688 | 153.285 | 153.285 | 151.688 | 151.688 | 151.688 | 148.495 | 150.091 | 158.075 | 159.672 | 159.672 | 153.285 | 145.301 | 132.528 | 116.56 | 100.593 | 115.032 | 108.165 | 103.014 | 101.297 | 101.297 | 103.014 | 127.051 | 147.653 | 163.105 | 164.822 | 164.822 | 163.105 | 163.105 | 163.105 | 159.672 | 161.389 | 169.973 | 171.69 | 171.69 | 164.822 | 156.238 | 142.503 | 125.334 | 108.165 | 112.732 | 106.001 | 100.954 | 99.271 | 99.271 | 100.954 | 124.51 | 144.7 | 159.843 | 161.526 | 161.526 | 159.843 | 159.843 | 159.843 | 156.478 | 158.161 | 166.574 | 168.256 | 168.256 | 161.526 | 153.113 | 139.653 | 122.827 | 106.001 | 110.431 | 103.838 | 98.893 | 97.245 | 97.245 | 98.893 | 121.969 | 141.747 | 156.581 | 158.23 | 158.23 | 156.581 | 156.581 | 156.581 | 153.285 | 154.933 | 163.174 | 164.822 | 164.822 | 158.23 | 149.988 | 136.803 | 120.32 | 103.838 | 108.13 | 101.675 | 96.833 | 95.219 | 95.219 | 96.833 | 119.428 | 138.794 | 153.319 | 154.933 | 154.933 | 153.319 | 153.319 | 153.319 | 150.091 | 151.705 | 159.775 | 161.389 | 161.389 | 154.933 | 146.864 | 133.953 | 117.814 | 101.675 | 88.575 | 83.287 | 79.321 | 77.999 | 77.999 | 79.321 | 97.829 | 113.693 | 125.591 | 126.913 | 126.913 | 125.591 | 125.591 | 125.591 | 122.947 | 124.269 | 130.879 | 132.201 | 132.201 | 126.913 | 120.303 | 109.727 | 96.507 | 83.287 | 100.439 | 92.713 | 87.562 | 84.987 | 82.411 | 83.699 | 84.987 | 90.137 | 103.014 | 113.315 | 115.891 | 117.178 | 115.891 | 113.315 | 112.028 | 112.028 | 117.178 | 128.768 | 127.48 | 124.904 | 121.041 | 118.466 | 112.028 | 104.302 | 109.881 | 103.321 | 98.401 | 96.761 | 96.761 | 98.401 | 121.361 | 141.042 | 155.802 | 157.442 | 157.442 | 155.802 | 155.802 | 155.802 | 152.522 | 154.162 | 162.362 | 164.002 | 164.002 | 157.442 | 149.242 | 136.121 | 119.721 | 103.321 | 118.152 | 111.098 | 105.808 | 104.044 | 104.044 | 105.808 | 130.496 | 151.658 | 167.529 | 169.292 | 169.292 | 167.529 | 167.529 | 167.529 | 164.002 | 165.765 | 174.583 | 176.346 | 176.346 | 169.292 | 160.475 | 146.367 | 128.733 | 111.098 | 115.789 | 108.876 | 103.691 | 101.963 | 101.963 | 103.691 | 127.886 | 148.624 | 164.178 | 165.906 | 165.906 | 164.178 | 164.178 | 164.178 | 160.722 | 162.45 | 171.091 | 172.819 | 172.819 | 165.906 | 157.265 | 143.44 | 126.158 | 108.876 | 113.426 | 106.654 | 101.575 | 99.882 | 99.882 | 101.575 | 125.276 | 145.591 | 160.828 | 162.52 | 162.52 | 160.828 | 160.828 | 160.828 | 157.442 | 159.135 | 167.599 | 169.292 | 169.292 | 162.52 | 154.056 | 140.512 | 123.583 | 106.654 | 111.063 | 104.432 | 99.459 | 97.801 | 97.801 | 99.459 | 122.666 | 142.558 | 157.477 | 159.135 | 159.135 | 157.477 | 157.477 | 157.477 | 154.162 | 155.819 | 164.108 | 165.765 | 165.765 | 159.135 | 150.846 | 137.585 | 121.009 | 104.432 | 90.977 | 85.545 | 81.472 | 80.114 | 80.114 | 81.472 | 100.482 | 116.776 | 128.997 | 130.355 | 130.355 | 128.997 | 128.997 | 128.997 | 126.281 | 127.639 | 134.429 | 135.786 | 135.786 | 130.355 | 123.566 | 112.703 | 99.124 | 85.545 | 103.162 | 95.227 | 89.936 | 87.291 | 84.646 | 85.969 | 87.291 | 92.582 | 105.808 | 116.388 | 119.034 | 120.356 | 119.034 | 116.388 | 115.066 | 115.066 | 120.356 | 132.26 | 130.937 | 128.292 | 124.324 | 121.679 | 115.066 | 107.13 | 113.629 | 106.845 | 101.757 | 100.061 | 100.061 | 101.757 | 125.5 | 145.852 | 161.115 | 162.811 | 162.811 | 161.115 | 161.115 | 161.115 | 157.723 | 159.419 | 167.899 | 169.595 | 169.595 | 162.811 | 154.331 | 140.764 | 123.804 | 106.845 | 122.181 | 114.887 | 109.416 | 107.592 | 107.592 | 109.416 | 134.946 | 156.83 | 173.242 | 175.066 | 175.066 | 173.242 | 173.242 | 173.242 | 169.595 | 171.418 | 180.536 | 182.36 | 182.36 | 175.066 | 165.948 | 151.359 | 133.123 | 114.887 | 119.738 | 112.589 | 107.228 | 105.441 | 105.441 | 107.228 | 132.247 | 153.693 | 169.777 | 171.564 | 171.564 | 169.777 | 169.777 | 169.777 | 166.203 | 167.99 | 176.926 | 178.713 | 178.713 | 171.564 | 162.629 | 148.332 | 130.46 | 112.589 | 117.294 | 110.291 | 105.039 | 103.289 | 103.289 | 105.039 | 129.549 | 150.556 | 166.312 | 168.063 | 168.063 | 166.312 | 166.312 | 166.312 | 162.811 | 164.562 | 173.315 | 175.066 | 175.066 | 168.063 | 159.31 | 145.304 | 127.798 | 110.291 | 114.85 | 107.994 | 102.851 | 101.137 | 101.137 | 102.851 | 126.85 | 147.42 | 162.847 | 164.562 | 164.562 | 162.847 | 162.847 | 162.847 | 159.419 | 161.133 | 169.704 | 171.418 | 171.418 | 164.562 | 155.991 | 142.277 | 125.135 | 107.994 | 94.08 | 88.463 | 84.25 | 82.846 | 82.846 | 84.25 | 103.909 | 120.759 | 133.396 | 134.801 | 134.801 | 133.396 | 133.396 | 133.396 | 130.588 | 131.992 | 139.013 | 140.417 | 140.417 | 134.801 | 127.78 | 116.546 | 102.505 | 88.463 | 106.681 | 98.474 | 93.004 | 90.268 | 87.533 | 88.9 | 90.268 | 95.739 | 109.416 | 120.358 | 123.093 | 124.461 | 123.093 | 120.358 | 118.99 | 118.99 | 124.461 | 136.77 | 135.402 | 132.667 | 128.564 | 125.828 | 118.99 | 110.784 | 107.584 | 101.161 | 96.344 | 94.739 | 94.739 | 96.344 | 118.825 | 138.093 | 152.545 | 154.151 | 154.151 | 152.545 | 152.545 | 152.545 | 149.334 | 150.939 | 158.968 | 160.574 | 160.574 | 154.151 | 146.122 | 133.276 | 117.219 | 101.161 | 115.682 | 108.776 | 103.596 | 101.869 | 101.869 | 103.596 | 127.768 | 148.488 | 164.027 | 165.754 | 165.754 | 164.027 | 164.027 | 164.027 | 160.574 | 162.3 | 170.933 | 172.66 | 172.66 | 165.754 | 157.121 | 143.308 | 126.042 | 108.776 | 113.369 | 106.6 | 101.524 | 99.832 | 99.832 | 101.524 | 125.213 | 145.518 | 160.746 | 162.439 | 162.439 | 160.746 | 160.746 | 160.746 | 157.362 | 159.054 | 167.515 | 169.207 | 169.207 | 162.439 | 153.978 | 140.442 | 123.521 | 106.6 | 111.055 | 104.425 | 99.452 | 97.795 | 97.795 | 99.452 | 122.658 | 142.548 | 157.466 | 159.123 | 159.123 | 157.466 | 157.466 | 157.466 | 154.151 | 155.808 | 164.096 | 165.754 | 165.754 | 159.123 | 150.836 | 137.575 | 121 | 104.425 | 108.741 | 102.249 | 97.38 | 95.757 | 95.757 | 97.38 | 120.102 | 139.578 | 154.185 | 155.808 | 155.808 | 154.185 | 154.185 | 154.185 | 150.939 | 152.562 | 160.677 | 162.3 | 162.3 | 155.808 | 147.693 | 134.709 | 118.479 | 102.249 | 89.075 | 83.757 | 79.769 | 78.439 | 78.439 | 79.769 | 98.382 | 114.335 | 126.301 | 127.63 | 127.63 | 126.301 | 126.301 | 126.301 | 123.642 | 124.971 | 131.619 | 132.948 | 132.948 | 127.63 | 120.983 | 110.347 | 97.052 | 83.757 | 101.006 | 93.236 | 88.057 | 85.467 | 82.877 | 84.172 | 85.467 | 90.646 | 103.596 | 113.956 | 116.545 | 117.84 | 116.545 | 113.956 | 112.661 | 112.661 | 117.84 | 129.495 | 128.2 | 125.61 | 121.725 | 119.135 | 112.661 | 104.891 | 113.87 | 107.072 | 101.973 | 100.274 | 100.274 | 101.973 | 125.767 | 146.162 | 161.458 | 163.157 | 163.157 | 161.458 | 161.458 | 161.458 | 158.059 | 159.758 | 168.256 | 169.956 | 169.956 | 163.157 | 154.66 | 141.063 | 124.068 | 107.072 | 122.441 | 115.131 | 109.649 | 107.821 | 107.821 | 109.649 | 135.234 | 157.163 | 173.611 | 175.438 | 175.438 | 173.611 | 173.611 | 173.611 | 169.956 | 171.783 | 180.921 | 182.748 | 182.748 | 175.438 | 166.301 | 151.681 | 133.406 | 115.131 | 119.992 | 112.829 | 107.456 | 105.665 | 105.665 | 107.456 | 132.529 | 154.02 | 170.138 | 171.929 | 171.929 | 170.138 | 170.138 | 170.138 | 166.557 | 168.347 | 177.302 | 179.093 | 179.093 | 171.929 | 162.975 | 148.647 | 130.738 | 112.829 | 117.544 | 110.526 | 105.263 | 103.508 | 103.508 | 105.263 | 129.824 | 150.877 | 166.666 | 168.421 | 168.421 | 166.666 | 166.666 | 166.666 | 163.157 | 164.912 | 173.684 | 175.438 | 175.438 | 168.421 | 159.649 | 145.614 | 128.07 | 110.526 | 115.095 | 108.223 | 103.07 | 101.352 | 101.352 | 103.07 | 127.12 | 147.733 | 163.194 | 164.912 | 164.912 | 163.194 | 163.194 | 163.194 | 159.758 | 161.476 | 170.065 | 171.783 | 171.783 | 164.912 | 156.323 | 142.58 | 125.402 | 108.223 | 94.28 | 88.651 | 84.43 | 83.022 | 83.022 | 84.43 | 104.13 | 121.016 | 133.68 | 135.087 | 135.087 | 133.68 | 133.68 | 133.68 | 130.866 | 132.273 | 139.309 | 140.716 | 140.716 | 135.087 | 128.052 | 116.794 | 102.723 | 88.651 | 106.908 | 98.684 | 93.201 | 90.46 | 87.719 | 89.09 | 90.46 | 95.943 | 109.649 | 120.614 | 123.355 | 124.726 | 123.355 | 120.614 | 119.243 | 119.243 | 124.726 | 137.061 | 135.69 | 132.949 | 128.837 | 126.096 | 119.243 | 111.019 | 117.255 | 110.255 | 105.004 | 103.254 | 103.254 | 105.004 | 129.505 | 150.506 | 166.257 | 168.007 | 168.007 | 166.257 | 166.257 | 166.257 | 162.757 | 164.507 | 173.257 | 175.007 | 175.007 | 168.007 | 159.257 | 145.256 | 127.755 | 110.255 | 126.081 | 118.553 | 112.908 | 111.026 | 111.026 | 112.908 | 139.253 | 161.835 | 178.771 | 180.653 | 180.653 | 178.771 | 178.771 | 178.771 | 175.007 | 176.889 | 186.298 | 188.18 | 188.18 | 180.653 | 171.244 | 156.189 | 137.371 | 118.553 | 123.559 | 116.182 | 110.65 | 108.806 | 108.806 | 110.65 | 136.468 | 158.598 | 175.196 | 177.04 | 177.04 | 175.196 | 175.196 | 175.196 | 171.507 | 173.351 | 182.572 | 184.416 | 184.416 | 177.04 | 167.819 | 153.066 | 134.624 | 116.182 | 121.037 | 113.811 | 108.392 | 106.585 | 106.585 | 108.392 | 133.683 | 155.361 | 171.62 | 173.427 | 173.427 | 171.62 | 171.62 | 171.62 | 168.007 | 169.814 | 178.846 | 180.653 | 180.653 | 173.427 | 164.394 | 149.942 | 131.877 | 113.811 | 118.516 | 111.44 | 106.134 | 104.365 | 104.365 | 106.134 | 130.898 | 152.125 | 168.045 | 169.814 | 169.814 | 168.045 | 168.045 | 168.045 | 164.507 | 166.276 | 175.12 | 176.889 | 176.889 | 169.814 | 160.969 | 146.818 | 129.129 | 111.44 | 97.082 | 91.286 | 86.939 | 85.49 | 85.49 | 86.939 | 107.225 | 124.613 | 137.654 | 139.103 | 139.103 | 137.654 | 137.654 | 137.654 | 134.756 | 136.205 | 143.45 | 144.899 | 144.899 | 139.103 | 131.858 | 120.266 | 105.776 | 91.286 | 110.085 | 101.617 | 95.972 | 93.149 | 90.326 | 91.738 | 93.149 | 98.794 | 112.908 | 124.199 | 127.021 | 128.433 | 127.021 | 124.199 | 122.787 | 122.787 | 128.433 | 141.135 | 139.724 | 136.901 | 132.667 | 129.844 | 122.787 | 91.286 | 110.085 | 101.617 | 95.972 | 93.149 | 90.326 | 91.738 | 93.149 | 98.794 | 112.908 | 124.199 | 127.021 | 128.433 | 127.021 | 124.199 | 122.787 | 122.787 | 128.433 | 141.135 | 139.724 | 136.901 | 132.667 | 129.844 | 122.787 | 113.665 | 129.98 | 122.22 | 116.4 | 114.46 | 114.46 | 116.4 | 143.56 | 166.84 | 184.3 | 186.24 | 186.24 | 184.3 | 124.16 | 116.4 | 112.52 | 108.64 | 108.64 | 194 | 194 | 186.24 | 176.54 | 161.02 | 141.62 | 122.22 | 127.38 | 119.776 | 114.072 | 112.171 | 112.171 | 114.072 | 140.689 | 163.503 | 180.614 | 182.515 | 182.515 | 180.614 | 180.614 | 180.614 | 176.812 | 178.713 | 188.219 | 190.12 | 190.12 | 182.515 | 173.009 | 157.8 | 138.788 | 119.776 | 124.781 | 117.331 | 111.744 | 109.882 | 109.882 | 111.744 | 137.818 | 160.166 | 176.928 | 178.79 | 178.79 | 176.928 | 176.928 | 176.928 | 173.203 | 175.066 | 184.378 | 186.24 | 186.24 | 178.79 | 169.478 | 154.579 | 135.955 | 117.331 | 122.181 | 114.887 | 109.416 | 107.592 | 107.592 | 109.416 | 134.946 | 156.83 | 173.242 | 175.066 | 175.066 | 173.242 | 173.242 | 173.242 | 169.595 | 171.418 | 180.536 | 182.36 | 182.36 | 175.066 | 165.948 | 151.359 | 133.123 | 114.887 | 100.085 | 94.109 | 89.628 | 88.134 | 88.134 | 89.628 | 110.541 | 128.467 | 141.911 | 143.405 | 143.405 | 141.911 | 141.911 | 141.911 | 138.923 | 140.417 | 147.886 | 149.38 | 149.38 | 143.405 | 135.936 | 123.985 | 109.047 | 94.109 | 113.49 | 104.76 | 98.94 | 96.03 | 93.12 | 94.575 | 96.03 | 101.85 | 116.4 | 128.04 | 130.95 | 132.405 | 130.95 | 128.04 | 126.585 | 126.585 | 132.405 | 145.5 | 144.045 | 141.135 | 136.77 | 133.86 | 126.585 | 117.855 | 115.079 | 108.209 | 103.056 | 101.338 | 101.338 | 103.056 | 127.102 | 147.713 | 163.172 | 164.889 | 164.889 | 163.172 | 163.172 | 163.172 | 159.737 | 161.454 | 170.042 | 171.76 | 171.76 | 164.889 | 156.301 | 142.561 | 125.385 | 108.209 | 123.741 | 116.353 | 110.813 | 108.966 | 108.966 | 110.813 | 136.669 | 158.832 | 175.454 | 177.3 | 177.3 | 175.454 | 175.454 | 175.454 | 171.76 | 173.607 | 182.841 | 184.688 | 184.688 | 177.3 | 168.066 | 153.291 | 134.822 | 116.353 | 121.266 | 114.026 | 108.597 | 106.787 | 106.787 | 108.597 | 133.936 | 155.655 | 171.945 | 173.754 | 173.754 | 171.945 | 171.945 | 171.945 | 168.325 | 170.135 | 179.184 | 180.994 | 180.994 | 173.754 | 164.705 | 150.225 | 132.126 | 114.026 | 118.791 | 111.699 | 106.38 | 104.607 | 104.607 | 106.38 | 131.202 | 152.478 | 168.435 | 170.208 | 170.208 | 168.435 | 168.435 | 168.435 | 164.889 | 166.662 | 175.527 | 177.3 | 177.3 | 170.208 | 161.343 | 147.159 | 129.429 | 111.699 | 116.317 | 109.372 | 104.164 | 102.428 | 102.428 | 104.164 | 128.469 | 149.302 | 164.926 | 166.662 | 166.662 | 164.926 | 164.926 | 164.926 | 161.454 | 163.19 | 171.871 | 173.607 | 173.607 | 166.662 | 157.982 | 144.094 | 126.733 | 109.372 | 95.281 | 89.592 | 85.326 | 83.904 | 83.904 | 85.326 | 105.235 | 122.3 | 135.099 | 136.521 | 136.521 | 135.099 | 135.099 | 135.099 | 132.255 | 133.677 | 140.788 | 142.21 | 142.21 | 136.521 | 129.411 | 118.034 | 103.813 | 89.592 | 108.042 | 99.732 | 94.191 | 91.421 | 88.65 | 90.035 | 91.421 | 96.961 | 110.813 | 121.894 | 124.664 | 126.05 | 124.664 | 121.894 | 120.509 | 120.509 | 126.05 | 138.516 | 137.131 | 134.361 | 130.205 | 127.435 | 120.509 | 112.198
15 | 170.265 | 160.1 | 152.476 | 149.934 | 149.934 | 152.476 | 188.053 | 218.549 | 241.42 | 243.961 | 243.961 | 241.42 | 241.42 | 241.42 | 236.337 | 238.879 | 251.585 | 254.126 | 254.126 | 243.961 | 231.255 | 210.925 | 185.512 | 160.1 | 183.08 | 172.15 | 163.952 | 161.22 | 161.22 | 163.952 | 202.208 | 234.998 | 259.591 | 262.324 | 262.324 | 259.591 | 259.591 | 259.591 | 254.126 | 256.859 | 270.521 | 273.254 | 273.254 | 262.324 | 248.661 | 226.801 | 199.475 | 172.15 | 179.419 | 168.707 | 160.673 | 157.995 | 157.995 | 160.673 | 198.164 | 230.298 | 254.399 | 257.077 | 257.077 | 254.399 | 254.399 | 254.399 | 249.044 | 251.722 | 265.111 | 267.789 | 267.789 | 257.077 | 243.688 | 222.265 | 195.486 | 168.707 | 175.757 | 165.264 | 157.394 | 154.771 | 154.771 | 157.394 | 194.12 | 225.599 | 249.208 | 251.831 | 251.831 | 249.208 | 249.208 | 249.208 | 243.961 | 246.584 | 259.701 | 262.324 | 262.324 | 251.831 | 238.715 | 217.729 | 191.496 | 165.264 | 172.095 | 161.821 | 154.115 | 151.547 | 151.547 | 154.115 | 190.075 | 220.899 | 244.016 | 246.584 | 246.584 | 244.016 | 244.016 | 244.016 | 238.879 | 241.447 | 254.29 | 256.859 | 256.859 | 246.584 | 233.741 | 213.193 | 187.507 | 161.821 | 140.972 | 132.556 | 126.243 | 124.139 | 124.139 | 126.243 | 155.7 | 180.949 | 199.885 | 201.989 | 201.989 | 199.885 | 199.885 | 199.885 | 195.677 | 197.781 | 208.302 | 210.406 | 210.406 | 201.989 | 191.469 | 174.637 | 153.596 | 132.556 | 159.854 | 147.557 | 139.36 | 135.261 | 131.162 | 133.211 | 135.261 | 143.458 | 163.952 | 180.348 | 184.446 | 186.496 | 184.446 | 180.348 | 178.298 | 178.298 | 186.496 | 204.94 | 202.891 | 198.792 | 192.644 | 188.545 | 178.298 | 166.002 | 177.77 | 167.157 | 159.197 | 156.544 | 156.544 | 159.197 | 196.343 | 228.183 | 252.063 | 254.716 | 254.716 | 252.063 | 252.063 | 252.063 | 246.756 | 249.409 | 262.676 | 265.329 | 265.329 | 254.716 | 241.449 | 220.223 | 193.69 | 167.157 | 191.151 | 179.739 | 171.18 | 168.327 | 168.327 | 171.18 | 211.122 | 245.358 | 271.035 | 273.888 | 273.888 | 271.035 | 271.035 | 271.035 | 265.329 | 268.182 | 282.447 | 285.3 | 285.3 | 273.888 | 259.623 | 236.799 | 208.269 | 179.739 | 187.328 | 176.144 | 167.756 | 164.96 | 164.96 | 167.756 | 206.9 | 240.451 | 265.614 | 268.41 | 268.41 | 265.614 | 265.614 | 265.614 | 260.022 | 262.818 | 276.798 | 279.594 | 279.594 | 268.41 | 254.431 | 232.063 | 204.104 | 176.144 | 183.505 | 172.549 | 164.333 | 161.594 | 161.594 | 164.333 | 202.677 | 235.544 | 260.194 | 262.932 | 262.932 | 260.194 | 260.194 | 260.194 | 254.716 | 257.455 | 271.149 | 273.888 | 273.888 | 262.932 | 249.238 | 227.327 | 199.938 | 172.549 | 179.682 | 168.955 | 160.909 | 158.227 | 158.227 | 160.909 | 198.455 | 230.637 | 254.773 | 257.455 | 257.455 | 254.773 | 254.773 | 254.773 | 249.409 | 252.091 | 265.5 | 268.182 | 268.182 | 257.455 | 244.046 | 222.591 | 195.773 | 168.955 | 147.186 | 138.399 | 131.809 | 129.612 | 129.612 | 131.809 | 162.564 | 188.926 | 208.697 | 210.894 | 210.894 | 208.697 | 208.697 | 208.697 | 204.303 | 206.5 | 217.484 | 219.681 | 219.681 | 210.894 | 199.91 | 182.335 | 160.367 | 138.399 | 166.901 | 154.062 | 145.503 | 141.224 | 136.944 | 139.084 | 141.224 | 149.782 | 171.18 | 188.298 | 192.578 | 194.717 | 192.578 | 188.298 | 186.158 | 186.158 | 194.717 | 213.975 | 211.835 | 207.556 | 201.136 | 196.857 | 186.158 | 173.32 | 173.425 | 163.071 | 155.306 | 152.717 | 152.717 | 155.306 | 191.544 | 222.605 | 245.901 | 248.489 | 248.489 | 245.901 | 245.901 | 245.901 | 240.724 | 243.313 | 256.255 | 258.843 | 258.843 | 248.489 | 235.547 | 214.84 | 188.956 | 163.071 | 186.478 | 175.345 | 166.996 | 164.212 | 164.212 | 166.996 | 205.961 | 239.36 | 264.41 | 267.193 | 267.193 | 264.41 | 264.41 | 264.41 | 258.843 | 261.626 | 275.543 | 278.326 | 278.326 | 267.193 | 253.277 | 231.011 | 203.178 | 175.345 | 182.749 | 171.838 | 163.656 | 160.928 | 160.928 | 163.656 | 201.842 | 234.573 | 259.122 | 261.849 | 261.849 | 259.122 | 259.122 | 259.122 | 253.666 | 256.394 | 270.032 | 272.759 | 272.759 | 261.849 | 248.211 | 226.39 | 199.114 | 171.838 | 179.019 | 168.332 | 160.316 | 157.644 | 157.644 | 160.316 | 197.723 | 229.786 | 253.833 | 256.505 | 256.505 | 253.833 | 253.833 | 253.833 | 248.489 | 251.161 | 264.521 | 267.193 | 267.193 | 256.505 | 243.146 | 221.77 | 195.051 | 168.332 | 175.29 | 164.825 | 156.976 | 154.36 | 154.36 | 156.976 | 193.604 | 224.999 | 248.545 | 251.161 | 251.161 | 248.545 | 248.545 | 248.545 | 243.313 | 245.929 | 259.01 | 261.626 | 261.626 | 251.161 | 238.08 | 217.15 | 190.987 | 164.825 | 143.588 | 135.016 | 128.587 | 126.444 | 126.444 | 128.587 | 158.59 | 184.307 | 203.595 | 205.739 | 205.739 | 203.595 | 203.595 | 203.595 | 199.309 | 201.452 | 212.168 | 214.311 | 214.311 | 205.739 | 195.023 | 177.878 | 156.447 | 135.016 | 162.821 | 150.296 | 141.946 | 137.771 | 133.596 | 135.684 | 137.771 | 146.121 | 166.996 | 183.695 | 187.87 | 189.957 | 187.87 | 183.695 | 181.608 | 181.608 | 189.957 | 208.744 | 206.657 | 202.482 | 196.22 | 192.045 | 181.608 | 169.083 | 164.734 | 154.899 | 147.523 | 145.064 | 145.064 | 147.523 | 181.945 | 211.45 | 233.578 | 236.037 | 236.037 | 233.578 | 233.578 | 233.578 | 228.661 | 231.119 | 243.413 | 245.872 | 245.872 | 236.037 | 223.743 | 204.073 | 179.486 | 154.899 | 177.133 | 166.558 | 158.627 | 155.983 | 155.983 | 158.627 | 195.64 | 227.365 | 251.159 | 253.803 | 253.803 | 251.159 | 251.159 | 251.159 | 245.872 | 248.515 | 261.734 | 264.378 | 264.378 | 253.803 | 240.584 | 219.434 | 192.996 | 166.558 | 173.591 | 163.227 | 155.454 | 152.863 | 152.863 | 155.454 | 191.727 | 222.818 | 246.136 | 248.727 | 248.727 | 246.136 | 246.136 | 246.136 | 240.954 | 243.545 | 256.5 | 259.09 | 259.09 | 248.727 | 235.772 | 215.045 | 189.136 | 163.227 | 170.048 | 159.896 | 152.282 | 149.744 | 149.744 | 152.282 | 187.814 | 218.27 | 241.113 | 243.651 | 243.651 | 241.113 | 241.113 | 241.113 | 236.037 | 238.575 | 251.265 | 253.803 | 253.803 | 243.651 | 230.961 | 210.656 | 185.276 | 159.896 | 166.505 | 156.565 | 149.109 | 146.624 | 146.624 | 149.109 | 183.901 | 213.723 | 236.09 | 238.575 | 238.575 | 236.09 | 236.09 | 236.09 | 231.119 | 233.604 | 246.03 | 248.515 | 248.515 | 238.575 | 226.149 | 206.268 | 181.416 | 156.565 | 136.393 | 128.25 | 122.143 | 120.107 | 120.107 | 122.143 | 150.643 | 175.071 | 193.393 | 195.428 | 195.428 | 193.393 | 193.393 | 193.393 | 189.321 | 191.357 | 201.535 | 203.571 | 203.571 | 195.428 | 185.25 | 168.964 | 148.607 | 128.25 | 154.661 | 142.764 | 134.833 | 130.867 | 126.901 | 128.884 | 130.867 | 138.798 | 158.627 | 174.489 | 178.455 | 180.438 | 178.455 | 174.489 | 172.507 | 172.507 | 180.438 | 198.284 | 196.301 | 192.335 | 186.386 | 182.421 | 172.507 | 160.61 | 173.82 | 163.443 | 155.66 | 153.065 | 153.065 | 155.66 | 191.98 | 223.112 | 246.461 | 249.055 | 249.055 | 246.461 | 246.461 | 246.461 | 241.273 | 243.867 | 256.838 | 259.433 | 259.433 | 249.055 | 236.084 | 215.329 | 189.386 | 163.443 | 186.903 | 175.745 | 167.376 | 164.586 | 164.586 | 167.376 | 206.43 | 239.906 | 265.012 | 267.802 | 267.802 | 265.012 | 265.012 | 265.012 | 259.433 | 262.222 | 276.17 | 278.96 | 278.96 | 267.802 | 253.854 | 231.537 | 203.641 | 175.745 | 183.165 | 172.23 | 164.028 | 161.295 | 161.295 | 164.028 | 202.302 | 235.107 | 259.712 | 262.446 | 262.446 | 259.712 | 259.712 | 259.712 | 254.244 | 256.978 | 270.647 | 273.381 | 273.381 | 262.446 | 248.777 | 226.906 | 199.568 | 172.23 | 179.427 | 168.715 | 160.681 | 158.003 | 158.003 | 160.681 | 198.173 | 230.309 | 254.412 | 257.09 | 257.09 | 254.412 | 254.412 | 254.412 | 249.055 | 251.734 | 265.124 | 267.802 | 267.802 | 257.09 | 243.699 | 222.275 | 195.495 | 168.715 | 175.689 | 165.2 | 157.333 | 154.711 | 154.711 | 157.333 | 194.045 | 225.511 | 249.111 | 251.734 | 251.734 | 249.111 | 249.111 | 249.111 | 243.867 | 246.489 | 259.6 | 262.222 | 262.222 | 251.734 | 238.622 | 217.645 | 191.422 | 165.2 | 143.915 | 135.323 | 128.88 | 126.732 | 126.732 | 128.88 | 158.951 | 184.727 | 204.059 | 206.207 | 206.207 | 204.059 | 204.059 | 204.059 | 199.763 | 201.911 | 212.651 | 214.799 | 214.799 | 206.207 | 195.467 | 178.283 | 156.803 | 135.323 | 163.192 | 150.638 | 142.27 | 138.085 | 133.901 | 135.993 | 138.085 | 146.454 | 167.376 | 184.114 | 188.298 | 190.39 | 188.298 | 184.114 | 182.021 | 182.021 | 190.39 | 209.22 | 207.128 | 202.943 | 196.667 | 192.482 | 182.021 | 169.468 | 166.117 | 156.199 | 148.761 | 146.282 | 146.282 | 148.761 | 183.472 | 213.224 | 235.538 | 238.018 | 238.018 | 235.538 | 235.538 | 235.538 | 230.58 | 233.059 | 245.456 | 247.935 | 247.935 | 238.018 | 225.621 | 205.786 | 180.993 | 156.199 | 178.62 | 167.956 | 159.958 | 157.292 | 157.292 | 159.958 | 197.282 | 229.273 | 253.267 | 255.933 | 255.933 | 253.267 | 253.267 | 253.267 | 247.935 | 250.601 | 263.931 | 266.597 | 266.597 | 255.933 | 242.603 | 221.276 | 194.616 | 167.956 | 175.048 | 164.597 | 156.759 | 154.146 | 154.146 | 156.759 | 193.336 | 224.688 | 248.202 | 250.814 | 250.814 | 248.202 | 248.202 | 248.202 | 242.977 | 245.589 | 258.652 | 261.265 | 261.265 | 250.814 | 237.751 | 216.85 | 190.723 | 164.597 | 171.475 | 161.238 | 153.56 | 151.001 | 151.001 | 153.56 | 189.391 | 220.102 | 243.136 | 245.696 | 245.696 | 243.136 | 243.136 | 243.136 | 238.018 | 240.577 | 253.374 | 255.933 | 255.933 | 245.696 | 232.899 | 212.424 | 186.831 | 161.238 | 167.903 | 157.879 | 150.361 | 147.855 | 147.855 | 150.361 | 185.445 | 215.517 | 238.071 | 240.577 | 240.577 | 238.071 | 238.071 | 238.071 | 233.059 | 235.565 | 248.095 | 250.601 | 250.601 | 240.577 | 228.047 | 207.999 | 182.939 | 157.879 | 137.537 | 129.326 | 123.168 | 121.115 | 121.115 | 123.168 | 151.907 | 176.541 | 195.016 | 197.069 | 197.069 | 195.016 | 195.016 | 195.016 | 190.91 | 192.963 | 203.227 | 205.28 | 205.28 | 197.069 | 186.805 | 170.382 | 149.854 | 129.326 | 155.959 | 143.962 | 135.964 | 131.966 | 127.967 | 129.966 | 131.966 | 139.963 | 159.958 | 175.954 | 179.953 | 181.952 | 179.953 | 175.954 | 173.955 | 173.955 | 181.952 | 199.948 | 197.948 | 193.949 | 187.951 | 183.952 | 173.955 | 161.958 | 164.339 | 154.528 | 147.169 | 144.716 | 144.716 | 147.169 | 181.509 | 210.942 | 233.018 | 235.471 | 235.471 | 233.018 | 233.018 | 233.018 | 228.112 | 230.565 | 242.829 | 245.282 | 245.282 | 235.471 | 223.207 | 203.584 | 179.056 | 154.528 | 176.708 | 166.159 | 158.246 | 155.609 | 155.609 | 158.246 | 195.171 | 226.82 | 250.557 | 253.194 | 253.194 | 250.557 | 250.557 | 250.557 | 245.282 | 247.919 | 261.107 | 263.744 | 263.744 | 253.194 | 240.007 | 218.908 | 192.533 | 166.159 | 173.174 | 162.836 | 155.081 | 152.497 | 152.497 | 155.081 | 191.267 | 222.283 | 245.546 | 248.13 | 248.13 | 245.546 | 245.546 | 245.546 | 240.376 | 242.961 | 255.884 | 258.469 | 258.469 | 248.13 | 235.207 | 214.529 | 188.682 | 162.836 | 169.64 | 159.512 | 151.917 | 149.385 | 149.385 | 151.917 | 187.364 | 217.747 | 240.535 | 243.066 | 243.066 | 240.535 | 240.535 | 240.535 | 235.471 | 238.003 | 250.662 | 253.194 | 253.194 | 243.066 | 230.407 | 210.151 | 184.832 | 159.512 | 166.106 | 156.189 | 148.752 | 146.272 | 146.272 | 148.752 | 183.46 | 213.211 | 235.523 | 238.003 | 238.003 | 235.523 | 235.523 | 235.523 | 230.565 | 233.044 | 245.44 | 247.919 | 247.919 | 238.003 | 225.607 | 205.773 | 180.981 | 156.189 | 136.066 | 127.942 | 121.85 | 119.819 | 119.819 | 121.85 | 150.281 | 174.651 | 192.929 | 194.96 | 194.96 | 192.929 | 192.929 | 192.929 | 188.867 | 190.898 | 201.052 | 203.083 | 203.083 | 194.96 | 184.805 | 168.559 | 148.251 | 127.942 | 154.29 | 142.422 | 134.509 | 130.553 | 126.597 | 128.575 | 130.553 | 138.466 | 158.246 | 174.071 | 178.027 | 180.005 | 178.027 | 174.071 | 172.093 | 172.093 | 180.005 | 197.808 | 195.83 | 191.874 | 185.94 | 181.983 | 172.093 | 160.224 | 159.203 | 149.699 | 142.57 | 140.194 | 140.194 | 142.57 | 175.836 | 204.35 | 225.736 | 228.112 | 228.112 | 225.736 | 225.736 | 225.736 | 220.984 | 223.36 | 235.241 | 237.617 | 237.617 | 228.112 | 216.231 | 197.222 | 173.46 | 149.699 | 171.186 | 160.966 | 153.301 | 150.746 | 150.746 | 153.301 | 189.071 | 219.732 | 242.727 | 245.282 | 245.282 | 242.727 | 242.727 | 242.727 | 237.617 | 240.172 | 252.947 | 255.502 | 255.502 | 245.282 | 232.507 | 212.067 | 186.516 | 160.966 | 167.763 | 157.747 | 150.235 | 147.731 | 147.731 | 150.235 | 185.29 | 215.337 | 237.872 | 240.376 | 240.376 | 237.872 | 237.872 | 237.872 | 232.865 | 235.368 | 247.888 | 250.392 | 250.392 | 240.376 | 227.857 | 207.825 | 182.786 | 157.747 | 164.339 | 154.528 | 147.169 | 144.716 | 144.716 | 147.169 | 181.509 | 210.942 | 233.018 | 235.471 | 235.471 | 233.018 | 233.018 | 233.018 | 228.112 | 230.565 | 242.829 | 245.282 | 245.282 | 235.471 | 223.207 | 203.584 | 179.056 | 154.528 | 160.915 | 151.308 | 144.103 | 141.701 | 141.701 | 144.103 | 177.727 | 206.548 | 228.163 | 230.565 | 230.565 | 228.163 | 228.163 | 228.163 | 223.36 | 225.762 | 237.77 | 240.172 | 240.172 | 230.565 | 218.556 | 199.343 | 175.325 | 151.308 | 131.813 | 123.944 | 118.042 | 116.075 | 116.075 | 118.042 | 145.585 | 169.193 | 186.9 | 188.867 | 188.867 | 186.9 | 186.9 | 186.9 | 182.965 | 184.932 | 194.769 | 196.737 | 196.737 | 188.867 | 179.03 | 163.291 | 143.618 | 123.944 | 149.469 | 137.971 | 130.306 | 126.473 | 122.641 | 124.557 | 126.473 | 134.139 | 153.301 | 168.631 | 172.464 | 174.38 | 172.464 | 168.631 | 166.715 | 166.715 | 174.38 | 191.627 | 189.71 | 185.878 | 180.129 | 176.296 | 166.715 | 155.217 | 137.44 | 135.259 | 130.896 | 126.532 | 128.714 | 141.804 | 157.075 | 185.435 | 207.251 | 215.978 | 218.159 | 215.978 | 202.888 | 200.707 | 196.343 | 191.98 | 196.343 | 200.707 | 209.433 | 213.796 | 209.433 | 196.343 | 174.528 | 152.712 | 147.785 | 145.44 | 140.748 | 136.056 | 138.402 | 152.477 | 168.898 | 199.393 | 222.851 | 232.234 | 234.58 | 232.234 | 218.159 | 215.814 | 211.122 | 206.43 | 211.122 | 215.814 | 225.197 | 229.888 | 225.197 | 211.122 | 187.664 | 164.206 | 144.83 | 142.531 | 137.933 | 133.335 | 135.634 | 149.427 | 165.52 | 195.405 | 218.394 | 227.59 | 229.888 | 227.59 | 213.796 | 211.497 | 206.9 | 202.302 | 206.9 | 211.497 | 220.693 | 225.291 | 220.693 | 206.9 | 183.911 | 160.922 | 141.874 | 139.622 | 135.118 | 130.614 | 132.866 | 146.378 | 162.142 | 191.417 | 213.937 | 222.945 | 225.197 | 222.945 | 209.433 | 207.181 | 202.677 | 198.173 | 202.677 | 207.181 | 216.189 | 220.693 | 216.189 | 202.677 | 180.157 | 157.638 | 138.918 | 136.713 | 132.303 | 127.893 | 130.098 | 143.328 | 158.764 | 187.429 | 209.48 | 218.3 | 220.505 | 218.3 | 205.07 | 202.865 | 198.455 | 194.045 | 198.455 | 202.865 | 211.685 | 216.095 | 211.685 | 198.455 | 176.404 | 154.354 | 113.795 | 111.988 | 108.376 | 104.763 | 106.57 | 117.407 | 130.051 | 153.533 | 171.595 | 178.82 | 180.627 | 178.82 | 167.983 | 166.176 | 162.564 | 158.951 | 162.564 | 166.176 | 173.402 | 177.014 | 173.402 | 162.564 | 144.501 | 126.439 | 131.951 | 128.433 | 121.395 | 116.117 | 114.358 | 114.358 | 119.636 | 130.192 | 146.026 | 156.582 | 161.86 | 165.379 | 160.101 | 158.342 | 158.342 | 151.304 | 149.545 | 154.823 | 161.86 | 175.935 | 170.657 | 167.138 | 158.342 | 149.545 | 136.883 | 134.71 | 130.365 | 126.019 | 128.192 | 141.229 | 156.438 | 184.684 | 206.411 | 215.102 | 217.275 | 215.102 | 202.066 | 199.893 | 195.547 | 191.202 | 195.547 | 199.893 | 208.584 | 212.929 | 208.584 | 195.547 | 173.82 | 152.092 | 147.186 | 144.85 | 140.177 | 135.505 | 137.841 | 151.859 | 168.213 | 198.585 | 221.948 | 231.293 | 233.629 | 231.293 | 217.275 | 214.939 | 210.266 | 205.594 | 210.266 | 214.939 | 224.284 | 228.956 | 224.284 | 210.266 | 186.903 | 163.54 | 144.243 | 141.953 | 137.374 | 132.795 | 135.084 | 148.822 | 164.849 | 194.613 | 217.509 | 226.667 | 228.956 | 226.667 | 212.929 | 210.64 | 206.061 | 201.482 | 206.061 | 210.64 | 219.798 | 224.377 | 219.798 | 206.061 | 183.165 | 160.269 | 141.299 | 139.056 | 134.57 | 130.085 | 132.327 | 145.784 | 161.484 | 190.641 | 213.07 | 222.041 | 224.284 | 222.041 | 208.584 | 206.341 | 201.855 | 197.37 | 201.855 | 206.341 | 215.312 | 219.798 | 215.312 | 201.855 | 179.427 | 156.999 | 138.355 | 136.159 | 131.767 | 127.375 | 129.571 | 142.747 | 158.12 | 186.67 | 208.631 | 217.415 | 219.611 | 217.415 | 204.238 | 202.042 | 197.65 | 193.258 | 197.65 | 202.042 | 210.827 | 215.219 | 210.827 | 197.65 | 175.689 | 153.728 | 113.333 | 111.534 | 107.937 | 104.339 | 106.138 | 116.931 | 129.524 | 152.91 | 170.9 | 178.095 | 179.894 | 178.095 | 167.302 | 165.503 | 161.905 | 158.307 | 161.905 | 165.503 | 172.699 | 176.296 | 172.699 | 161.905 | 143.915 | 125.926 | 131.416 | 127.912 | 120.903 | 115.646 | 113.894 | 113.894 | 119.151 | 129.664 | 145.434 | 155.947 | 161.204 | 164.708 | 159.452 | 157.7 | 157.7 | 150.691 | 148.938 | 154.195 | 161.204 | 175.222 | 169.965 | 166.461 | 157.7 | 148.938 | 132.797 | 130.689 | 126.473 | 122.258 | 124.366 | 137.013 | 151.768 | 179.171 | 200.25 | 208.681 | 210.789 | 208.681 | 196.034 | 193.926 | 189.71 | 185.494 | 189.71 | 193.926 | 202.358 | 206.573 | 202.358 | 189.71 | 168.631 | 147.552 | 142.793 | 140.526 | 135.993 | 131.46 | 133.726 | 147.326 | 163.192 | 192.657 | 215.322 | 224.388 | 226.655 | 224.388 | 210.789 | 208.523 | 203.99 | 199.456 | 203.99 | 208.523 | 217.589 | 222.122 | 217.589 | 203.99 | 181.324 | 158.658 | 139.937 | 137.716 | 133.273 | 128.831 | 131.052 | 144.379 | 159.928 | 188.804 | 211.016 | 219.901 | 222.122 | 219.901 | 206.573 | 204.352 | 199.91 | 195.467 | 199.91 | 204.352 | 213.237 | 217.679 | 213.237 | 199.91 | 177.698 | 155.485 | 137.081 | 134.905 | 130.553 | 126.202 | 128.377 | 141.433 | 156.664 | 184.95 | 206.709 | 215.413 | 217.589 | 215.413 | 202.358 | 200.182 | 195.83 | 191.478 | 195.83 | 200.182 | 208.885 | 213.237 | 208.885 | 195.83 | 174.071 | 152.312 | 134.225 | 132.095 | 127.833 | 123.572 | 125.703 | 138.486 | 153.4 | 181.097 | 202.403 | 210.925 | 213.056 | 210.925 | 198.142 | 196.011 | 191.75 | 187.489 | 191.75 | 196.011 | 204.533 | 208.795 | 204.533 | 191.75 | 170.445 | 149.139 | 109.95 | 108.205 | 104.715 | 101.224 | 102.969 | 113.441 | 125.658 | 148.346 | 165.798 | 172.779 | 174.524 | 172.779 | 162.308 | 160.562 | 157.072 | 153.581 | 157.072 | 160.562 | 167.543 | 171.034 | 167.543 | 157.072 | 139.619 | 122.167 | 127.493 | 124.094 | 117.294 | 112.194 | 110.494 | 110.494 | 115.594 | 125.794 | 141.093 | 151.292 | 156.392 | 159.792 | 154.692 | 152.992 | 152.992 | 146.192 | 144.493 | 149.592 | 156.392 | 169.991 | 164.892 | 161.492 | 152.992 | 144.493 | 135.026 | 132.883 | 128.596 | 124.31 | 126.453 | 139.312 | 154.315 | 182.178 | 203.611 | 212.184 | 214.327 | 212.184 | 199.324 | 197.181 | 192.894 | 188.608 | 192.894 | 197.181 | 205.754 | 210.04 | 205.754 | 192.894 | 171.461 | 150.029 | 145.189 | 142.885 | 138.275 | 133.666 | 135.971 | 149.798 | 165.93 | 195.89 | 218.936 | 228.154 | 230.459 | 228.154 | 214.327 | 212.022 | 207.413 | 202.804 | 207.413 | 212.022 | 221.241 | 225.85 | 221.241 | 207.413 | 184.367 | 161.321 | 142.285 | 140.027 | 135.51 | 130.993 | 133.251 | 146.802 | 162.612 | 191.972 | 214.557 | 223.591 | 225.85 | 223.591 | 210.04 | 207.782 | 203.265 | 198.748 | 203.265 | 207.782 | 216.816 | 221.333 | 216.816 | 203.265 | 180.68 | 158.095 | 139.382 | 137.169 | 132.744 | 128.32 | 130.532 | 143.806 | 159.293 | 188.055 | 210.179 | 219.028 | 221.241 | 219.028 | 205.754 | 203.541 | 199.117 | 194.692 | 199.117 | 203.541 | 212.391 | 216.816 | 212.391 | 199.117 | 176.993 | 154.868 | 136.478 | 134.312 | 129.979 | 125.646 | 127.813 | 140.81 | 155.975 | 184.137 | 205.8 | 214.465 | 216.631 | 214.465 | 201.467 | 199.301 | 194.968 | 190.636 | 194.968 | 199.301 | 207.966 | 212.299 | 207.966 | 194.968 | 173.305 | 151.642 | 111.796 | 110.021 | 106.472 | 102.923 | 104.698 | 115.345 | 127.766 | 150.835 | 168.581 | 175.679 | 177.453 | 175.679 | 165.032 | 163.257 | 159.708 | 156.159 | 159.708 | 163.257 | 170.355 | 173.904 | 170.355 | 159.708 | 141.963 | 124.217 | 129.633 | 126.176 | 119.263 | 114.077 | 112.349 | 112.349 | 117.534 | 127.905 | 143.461 | 153.831 | 159.017 | 162.474 | 157.288 | 155.56 | 155.56 | 148.646 | 146.918 | 152.103 | 159.017 | 172.844 | 167.659 | 164.202 | 155.56 | 146.918 | 130.754 | 128.679 | 124.528 | 120.377 | 122.452 | 134.905 | 149.433 | 176.414 | 197.169 | 205.471 | 207.546 | 205.471 | 193.018 | 190.943 | 186.792 | 182.641 | 186.792 | 190.943 | 199.244 | 203.395 | 199.244 | 186.792 | 166.037 | 145.282 | 140.596 | 138.364 | 133.901 | 129.437 | 131.669 | 145.059 | 160.681 | 189.693 | 212.01 | 220.936 | 223.168 | 220.936 | 207.546 | 205.315 | 200.851 | 196.388 | 200.851 | 205.315 | 214.241 | 218.705 | 214.241 | 200.851 | 178.534 | 156.218 | 137.784 | 135.597 | 131.223 | 126.849 | 129.036 | 142.158 | 157.467 | 185.899 | 207.769 | 216.518 | 218.705 | 216.518 | 203.395 | 201.208 | 196.834 | 192.46 | 196.834 | 201.208 | 209.956 | 214.331 | 209.956 | 196.834 | 174.964 | 153.093 | 134.972 | 132.83 | 128.545 | 124.26 | 126.402 | 139.257 | 154.254 | 182.105 | 203.529 | 212.099 | 214.241 | 212.099 | 199.244 | 197.102 | 192.817 | 188.532 | 192.817 | 197.102 | 205.672 | 209.956 | 205.672 | 192.817 | 171.393 | 149.969 | 132.16 | 130.062 | 125.867 | 121.671 | 123.769 | 136.356 | 151.04 | 178.311 | 199.289 | 207.68 | 209.778 | 207.68 | 195.093 | 192.996 | 188.8 | 184.605 | 188.8 | 192.996 | 201.387 | 205.582 | 201.387 | 188.8 | 167.822 | 146.845 | 108.259 | 106.54 | 103.104 | 99.667 | 101.385 | 111.696 | 123.724 | 146.063 | 163.247 | 170.121 | 171.839 | 170.121 | 159.811 | 158.092 | 154.655 | 151.219 | 154.655 | 158.092 | 164.966 | 168.403 | 164.966 | 154.655 | 137.471 | 120.288 | 125.532 | 122.184 | 115.489 | 110.468 | 108.794 | 108.794 | 113.816 | 123.858 | 138.922 | 148.965 | 153.986 | 157.333 | 152.312 | 150.638 | 150.638 | 143.943 | 142.27 | 147.291 | 153.986 | 167.376 | 162.355 | 159.007 | 150.638 | 142.27 | 139.298 | 137.087 | 132.664 | 128.242 | 130.453 | 143.72 | 159.197 | 187.941 | 210.052 | 218.896 | 221.108 | 218.896 | 205.63 | 203.419 | 198.997 | 194.575 | 198.997 | 203.419 | 212.263 | 216.685 | 212.263 | 198.997 | 176.886 | 154.775 | 149.782 | 147.405 | 142.65 | 137.895 | 140.272 | 154.538 | 171.18 | 202.087 | 225.862 | 235.372 | 237.75 | 235.372 | 221.108 | 218.73 | 213.975 | 209.22 | 213.975 | 218.73 | 228.24 | 232.995 | 228.24 | 213.975 | 190.2 | 166.425 | 146.787 | 144.457 | 139.797 | 135.137 | 137.467 | 151.447 | 167.756 | 198.046 | 221.345 | 230.665 | 232.995 | 230.665 | 216.685 | 214.355 | 209.695 | 205.036 | 209.695 | 214.355 | 223.675 | 228.335 | 223.675 | 209.695 | 186.396 | 163.096 | 143.791 | 141.509 | 136.944 | 132.379 | 134.662 | 148.356 | 164.333 | 194.004 | 216.828 | 225.958 | 228.24 | 225.958 | 212.263 | 209.981 | 205.416 | 200.851 | 205.416 | 209.981 | 219.11 | 223.675 | 219.11 | 205.416 | 182.592 | 159.768 | 140.796 | 138.561 | 134.091 | 129.621 | 131.856 | 145.265 | 160.909 | 189.962 | 212.311 | 221.25 | 223.485 | 221.25 | 207.841 | 205.606 | 201.136 | 196.667 | 201.136 | 205.606 | 214.546 | 219.015 | 214.546 | 201.136 | 178.788 | 156.439 | 115.333 | 113.502 | 109.84 | 106.179 | 108.01 | 118.994 | 131.809 | 155.607 | 173.914 | 181.237 | 183.068 | 181.237 | 170.253 | 168.422 | 164.761 | 161.099 | 164.761 | 168.422 | 175.745 | 179.406 | 175.745 | 164.761 | 146.454 | 128.147 | 133.734 | 130.168 | 123.036 | 117.686 | 115.903 | 115.903 | 121.253 | 131.951 | 147.999 | 158.698 | 164.047 | 167.614 | 162.264 | 160.481 | 160.481 | 153.349 | 151.566 | 156.915 | 164.047 | 178.312 | 172.963 | 169.397 | 160.481 | 151.566 | 133.912 | 131.786 | 127.535 | 123.284 | 125.409 | 138.163 | 153.042 | 180.674 | 201.93 | 210.432 | 212.558 | 210.432 | 197.679 | 195.553 | 191.302 | 187.051 | 191.302 | 195.553 | 204.056 | 208.307 | 204.056 | 191.302 | 170.046 | 148.791 | 143.991 | 141.705 | 137.134 | 132.563 | 134.849 | 148.562 | 164.561 | 194.273 | 217.129 | 226.271 | 228.557 | 226.271 | 212.558 | 210.272 | 205.701 | 201.13 | 205.701 | 210.272 | 219.415 | 223.986 | 219.415 | 205.701 | 182.846 | 159.99 | 141.111 | 138.871 | 134.392 | 129.912 | 132.152 | 145.591 | 161.27 | 190.388 | 212.787 | 221.746 | 223.986 | 221.746 | 208.307 | 206.067 | 201.587 | 197.108 | 201.587 | 206.067 | 215.026 | 219.506 | 215.026 | 201.587 | 179.189 | 156.79 | 138.231 | 136.037 | 131.649 | 127.261 | 129.455 | 142.62 | 157.979 | 186.503 | 208.444 | 217.221 | 219.415 | 217.221 | 204.056 | 201.862 | 197.473 | 193.085 | 197.473 | 201.862 | 210.638 | 215.026 | 210.638 | 197.473 | 175.532 | 153.59 | 135.351 | 133.203 | 128.906 | 124.609 | 126.758 | 139.648 | 154.687 | 182.617 | 204.101 | 212.695 | 214.844 | 212.695 | 199.805 | 197.656 | 193.359 | 189.062 | 193.359 | 197.656 | 206.25 | 210.547 | 206.25 | 193.359 | 171.875 | 150.391 | 110.873 | 109.113 | 105.593 | 102.074 | 103.833 | 114.393 | 126.712 | 149.591 | 167.189 | 174.229 | 175.989 | 174.229 | 163.67 | 161.91 | 158.39 | 154.87 | 158.39 | 161.91 | 168.949 | 172.469 | 168.949 | 158.39 | 140.791 | 123.192 | 128.563 | 125.135 | 118.278 | 113.136 | 111.422 | 111.422 | 116.564 | 126.849 | 142.277 | 152.562 | 157.704 | 161.133 | 155.99 | 154.276 | 154.276 | 147.419 | 145.705 | 150.848 | 157.704 | 171.418 | 166.275 | 162.847 | 154.276 | 145.705 | 148.584 | 146.226 | 141.509 | 136.792 | 139.15 | 153.301 | 169.811 | 200.471 | 224.056 | 233.49 | 235.848 | 233.49 | 219.339 | 216.98 | 212.263 | 207.546 | 212.263 | 216.98 | 226.414 | 231.131 | 226.414 | 212.263 | 188.678 | 165.094 | 159.768 | 157.232 | 152.16 | 147.088 | 149.624 | 164.84 | 182.592 | 215.56 | 240.92 | 251.064 | 253.6 | 251.064 | 235.848 | 233.312 | 228.24 | 223.168 | 228.24 | 233.312 | 243.456 | 248.528 | 243.456 | 228.24 | 202.88 | 177.52 | 156.573 | 154.087 | 149.117 | 144.146 | 146.632 | 161.543 | 178.94 | 211.249 | 236.102 | 246.043 | 248.528 | 246.043 | 231.131 | 228.646 | 223.675 | 218.705 | 223.675 | 228.646 | 238.587 | 243.557 | 238.587 | 223.675 | 198.822 | 173.97 | 153.377 | 150.943 | 146.074 | 141.204 | 143.639 | 158.246 | 175.288 | 206.938 | 231.283 | 241.021 | 243.456 | 241.021 | 226.414 | 223.98 | 219.11 | 214.241 | 219.11 | 223.98 | 233.718 | 238.587 | 233.718 | 219.11 | 194.765 | 170.419 | 150.182 | 147.798 | 143.03 | 138.263 | 140.647 | 154.95 | 171.636 | 202.626 | 226.465 | 236 | 238.384 | 236 | 221.697 | 219.313 | 214.546 | 209.778 | 214.546 | 219.313 | 228.849 | 233.616 | 228.849 | 214.546 | 190.707 | 166.869 | 123.021 | 121.069 | 117.163 | 113.258 | 115.21 | 126.927 | 140.596 | 165.981 | 185.508 | 193.319 | 195.272 | 193.319 | 181.603 | 179.65 | 175.745 | 171.839 | 175.745 | 179.65 | 187.461 | 191.367 | 187.461 | 175.745 | 156.218 | 136.69 | 142.65 | 138.846 | 131.238 | 125.532 | 123.63 | 123.63 | 129.336 | 140.748 | 157.866 | 169.278 | 174.984 | 178.788 | 173.082 | 171.18 | 171.18 | 163.572 | 161.67 | 167.376 | 174.984 | 190.2 | 184.494 | 180.69 | 171.18 | 161.67 | 140.041 | 137.818 | 133.372 | 128.926 | 131.149 | 144.486 | 160.046 | 188.944 | 211.172 | 220.064 | 222.287 | 220.064 | 206.727 | 204.504 | 200.058 | 195.612 | 200.058 | 204.504 | 213.395 | 217.841 | 213.395 | 200.058 | 177.829 | 155.601 | 150.581 | 148.191 | 143.411 | 138.63 | 141.021 | 155.362 | 172.093 | 203.165 | 227.067 | 236.628 | 239.018 | 236.628 | 222.287 | 219.897 | 215.116 | 210.336 | 215.116 | 219.897 | 229.457 | 234.238 | 229.457 | 215.116 | 191.214 | 167.313 | 147.57 | 145.227 | 140.543 | 135.858 | 138.2 | 152.254 | 168.651 | 199.102 | 222.526 | 231.895 | 234.238 | 231.895 | 217.841 | 215.499 | 210.814 | 206.129 | 210.814 | 215.499 | 224.868 | 229.553 | 224.868 | 210.814 | 187.39 | 163.966 | 144.558 | 142.264 | 137.674 | 133.085 | 135.38 | 149.147 | 165.209 | 195.039 | 217.984 | 227.163 | 229.457 | 227.163 | 213.395 | 211.101 | 206.512 | 201.922 | 206.512 | 211.101 | 220.279 | 224.868 | 220.279 | 206.512 | 183.566 | 160.62 | 141.546 | 139.3 | 134.806 | 130.313 | 132.559 | 146.04 | 161.767 | 190.975 | 213.443 | 222.43 | 224.677 | 222.43 | 208.95 | 206.703 | 202.209 | 197.716 | 202.209 | 206.703 | 215.69 | 220.183 | 215.69 | 202.209 | 179.742 | 157.274 | 115.948 | 114.107 | 110.426 | 106.745 | 108.586 | 119.629 | 132.512 | 156.437 | 174.842 | 182.203 | 184.044 | 182.203 | 171.161 | 169.32 | 165.639 | 161.959 | 165.639 | 169.32 | 176.682 | 180.363 | 176.682 | 165.639 | 147.235 | 128.831 | 134.448 | 130.862 | 123.692 | 118.314 | 116.521 | 116.521 | 121.899 | 132.655 | 148.789 | 159.545 | 164.922 | 168.508 | 163.13 | 161.337 | 161.337 | 154.167 | 152.374 | 157.752 | 164.922 | 179.264 | 173.886 | 170.3 | 161.337 | 152.374 | 157.924 | 148.054 | 143.118 | 138.183 | 138.183 | 143.118 | 157.924 | 187.535 | 214.678 | 234.418 | 244.288 | 246.756 | 244.288 | 246.756 | 246.756 | 239.353 | 236.886 | 236.886 | 229.483 | 227.015 | 227.015 | 229.483 | 214.678 | 177.664 | 169.811 | 159.197 | 153.891 | 148.584 | 148.584 | 153.891 | 169.811 | 201.65 | 230.836 | 252.063 | 262.676 | 265.329 | 262.676 | 265.329 | 265.329 | 257.369 | 254.716 | 254.716 | 246.756 | 244.103 | 244.103 | 246.756 | 230.836 | 191.037 | 166.414 | 156.013 | 150.813 | 145.613 | 145.613 | 150.813 | 166.414 | 197.617 | 226.22 | 247.021 | 257.422 | 260.022 | 257.422 | 260.022 | 260.022 | 252.222 | 249.622 | 249.622 | 241.821 | 239.221 | 239.221 | 241.821 | 226.22 | 187.216 | 163.018 | 152.83 | 147.735 | 142.641 | 142.641 | 147.735 | 163.018 | 193.584 | 221.603 | 241.98 | 252.169 | 254.716 | 252.169 | 254.716 | 254.716 | 247.074 | 244.527 | 244.527 | 236.886 | 234.339 | 234.339 | 236.886 | 221.603 | 183.395 | 159.622 | 149.646 | 144.657 | 139.669 | 139.669 | 144.657 | 159.622 | 189.551 | 216.986 | 236.939 | 246.915 | 249.409 | 246.915 | 249.409 | 249.409 | 241.927 | 239.433 | 239.433 | 231.951 | 229.457 | 229.457 | 231.951 | 216.986 | 179.575 | 130.754 | 122.582 | 118.496 | 114.41 | 114.41 | 118.496 | 130.754 | 155.271 | 177.744 | 194.088 | 202.26 | 204.303 | 202.26 | 204.303 | 204.303 | 198.174 | 196.131 | 196.131 | 190.002 | 187.959 | 187.959 | 190.002 | 177.744 | 147.098 | 147.258 | 139.298 | 131.338 | 129.348 | 127.358 | 123.378 | 123.378 | 131.338 | 161.187 | 171.137 | 181.087 | 185.067 | 185.067 | 183.077 | 181.087 | 181.087 | 183.077 | 187.057 | 189.047 | 189.047 | 198.997 | 185.067 | 175.117 | 159.197 | 164.15 | 153.891 | 148.761 | 143.631 | 143.631 | 148.761 | 164.15 | 194.928 | 223.142 | 243.66 | 253.92 | 256.485 | 253.92 | 256.485 | 256.485 | 248.79 | 246.225 | 246.225 | 238.531 | 235.966 | 235.966 | 238.531 | 223.142 | 184.669 | 176.506 | 165.474 | 159.958 | 154.442 | 154.442 | 159.958 | 176.506 | 209.6 | 239.937 | 262 | 273.032 | 275.79 | 273.032 | 275.79 | 275.79 | 267.516 | 264.758 | 264.758 | 256.485 | 253.727 | 253.727 | 256.485 | 239.937 | 198.569 | 172.975 | 162.165 | 156.759 | 151.354 | 151.354 | 156.759 | 172.975 | 205.408 | 235.139 | 256.76 | 267.571 | 270.274 | 267.571 | 270.274 | 270.274 | 262.166 | 259.463 | 259.463 | 251.355 | 248.652 | 248.652 | 251.355 | 235.139 | 194.597 | 169.445 | 158.855 | 153.56 | 148.265 | 148.265 | 153.56 | 169.445 | 201.216 | 230.34 | 251.52 | 262.111 | 264.758 | 262.111 | 264.758 | 264.758 | 256.816 | 254.168 | 254.168 | 246.225 | 243.578 | 243.578 | 246.225 | 230.34 | 190.626 | 165.915 | 155.546 | 150.361 | 145.176 | 145.176 | 150.361 | 165.915 | 197.024 | 225.541 | 246.28 | 256.65 | 259.243 | 256.65 | 259.243 | 259.243 | 251.465 | 248.873 | 248.873 | 241.096 | 238.503 | 238.503 | 241.096 | 225.541 | 186.655 | 135.909 | 127.415 | 123.168 | 118.921 | 118.921 | 123.168 | 135.909 | 161.392 | 184.752 | 201.74 | 210.235 | 212.358 | 210.235 | 212.358 | 212.358 | 205.988 | 203.864 | 203.864 | 197.493 | 195.37 | 195.37 | 197.493 | 184.752 | 152.898 | 153.063 | 144.79 | 136.516 | 134.448 | 132.379 | 128.242 | 128.242 | 136.516 | 167.542 | 177.885 | 188.227 | 192.364 | 192.364 | 190.295 | 188.227 | 188.227 | 190.295 | 194.432 | 196.5 | 196.5 | 206.842 | 192.364 | 182.021 | 165.474 | 166.037 | 155.66 | 150.471 | 145.282 | 145.282 | 150.471 | 166.037 | 197.169 | 225.707 | 246.461 | 256.838 | 259.433 | 256.838 | 259.433 | 259.433 | 251.65 | 249.055 | 249.055 | 241.273 | 238.678 | 238.678 | 241.273 | 225.707 | 186.792 | 178.534 | 167.376 | 161.797 | 156.218 | 156.218 | 161.797 | 178.534 | 212.01 | 242.695 | 265.012 | 276.17 | 278.96 | 276.17 | 278.96 | 278.96 | 270.591 | 267.802 | 267.802 | 259.433 | 256.643 | 256.643 | 259.433 | 242.695 | 200.851 | 174.964 | 164.028 | 158.561 | 153.093 | 153.093 | 158.561 | 174.964 | 207.769 | 237.841 | 259.712 | 270.647 | 273.381 | 270.647 | 273.381 | 273.381 | 265.179 | 262.446 | 262.446 | 254.244 | 251.51 | 251.51 | 254.244 | 237.841 | 196.834 | 171.393 | 160.681 | 155.325 | 149.969 | 149.969 | 155.325 | 171.393 | 203.529 | 232.987 | 254.412 | 265.124 | 267.802 | 265.124 | 267.802 | 267.802 | 259.768 | 257.09 | 257.09 | 249.055 | 246.377 | 246.377 | 249.055 | 232.987 | 192.817 | 167.822 | 157.333 | 152.089 | 146.845 | 146.845 | 152.089 | 167.822 | 199.289 | 228.133 | 249.111 | 259.6 | 262.222 | 259.6 | 262.222 | 262.222 | 254.356 | 251.734 | 251.734 | 243.867 | 241.245 | 241.245 | 243.867 | 228.133 | 188.8 | 137.471 | 128.88 | 124.584 | 120.288 | 120.288 | 124.584 | 137.471 | 163.247 | 186.875 | 204.059 | 212.651 | 214.799 | 212.651 | 214.799 | 214.799 | 208.355 | 206.207 | 206.207 | 199.763 | 197.615 | 197.615 | 199.763 | 186.875 | 154.655 | 154.823 | 146.454 | 138.085 | 135.993 | 133.901 | 129.716 | 129.716 | 138.085 | 169.468 | 179.929 | 190.39 | 194.575 | 194.575 | 192.482 | 190.39 | 190.39 | 192.482 | 196.667 | 198.759 | 198.759 | 209.22 | 194.575 | 184.114 | 167.376 | 161.509 | 151.414 | 146.367 | 141.32 | 141.32 | 146.367 | 161.509 | 191.792 | 219.551 | 239.739 | 249.834 | 252.357 | 249.834 | 252.357 | 252.357 | 244.787 | 242.263 | 242.263 | 234.692 | 232.169 | 232.169 | 234.692 | 219.551 | 181.697 | 173.665 | 162.811 | 157.384 | 151.957 | 151.957 | 157.384 | 173.665 | 206.228 | 236.076 | 257.784 | 268.638 | 271.352 | 268.638 | 271.352 | 271.352 | 263.211 | 260.498 | 260.498 | 252.357 | 249.644 | 249.644 | 252.357 | 236.076 | 195.373 | 170.192 | 159.555 | 154.236 | 148.918 | 148.918 | 154.236 | 170.192 | 202.103 | 231.355 | 252.629 | 263.266 | 265.925 | 263.266 | 265.925 | 265.925 | 257.947 | 255.288 | 255.288 | 247.31 | 244.651 | 244.651 | 247.31 | 231.355 | 191.466 | 166.719 | 156.299 | 151.089 | 145.879 | 145.879 | 151.089 | 166.719 | 197.978 | 226.633 | 247.473 | 257.893 | 260.498 | 257.893 | 260.498 | 260.498 | 252.683 | 250.078 | 250.078 | 242.263 | 239.658 | 239.658 | 242.263 | 226.633 | 187.559 | 163.245 | 153.043 | 147.941 | 142.84 | 142.84 | 147.941 | 163.245 | 193.854 | 221.912 | 242.317 | 252.52 | 255.071 | 252.52 | 255.071 | 255.071 | 247.419 | 244.868 | 244.868 | 237.216 | 234.665 | 234.665 | 237.216 | 221.912 | 183.651 | 133.722 | 125.365 | 121.186 | 117.007 | 117.007 | 121.186 | 133.722 | 158.795 | 181.779 | 198.494 | 206.852 | 208.941 | 206.852 | 208.941 | 208.941 | 202.673 | 200.583 | 200.583 | 194.315 | 192.226 | 192.226 | 194.315 | 181.779 | 150.438 | 150.6 | 142.46 | 134.319 | 132.284 | 130.249 | 126.179 | 126.179 | 134.319 | 164.846 | 175.022 | 185.198 | 189.268 | 189.268 | 187.233 | 185.198 | 185.198 | 187.233 | 191.303 | 193.338 | 193.338 | 203.514 | 189.268 | 179.092 | 162.811 | 153.018 | 143.455 | 138.673 | 133.891 | 133.891 | 138.673 | 153.018 | 181.709 | 208.009 | 227.136 | 236.7 | 239.091 | 236.7 | 239.091 | 239.091 | 231.918 | 229.527 | 229.527 | 222.355 | 219.964 | 219.964 | 222.355 | 208.009 | 172.145 | 164.536 | 154.252 | 149.11 | 143.969 | 143.969 | 149.11 | 164.536 | 195.386 | 223.666 | 244.233 | 254.516 | 257.087 | 254.516 | 257.087 | 257.087 | 249.374 | 246.804 | 246.804 | 239.091 | 236.52 | 236.52 | 239.091 | 223.666 | 185.103 | 161.245 | 151.167 | 146.128 | 141.089 | 141.089 | 146.128 | 161.245 | 191.478 | 219.192 | 239.348 | 249.426 | 251.945 | 249.426 | 251.945 | 251.945 | 244.387 | 241.867 | 241.867 | 234.309 | 231.79 | 231.79 | 234.309 | 219.192 | 181.401 | 157.954 | 148.082 | 143.146 | 138.21 | 138.21 | 143.146 | 157.954 | 187.571 | 214.719 | 234.463 | 244.335 | 246.804 | 244.335 | 246.804 | 246.804 | 239.399 | 236.931 | 236.931 | 229.527 | 227.059 | 227.059 | 229.527 | 214.719 | 177.699 | 154.664 | 144.997 | 140.164 | 135.331 | 135.331 | 140.164 | 154.664 | 183.663 | 210.246 | 229.579 | 239.245 | 241.662 | 239.245 | 241.662 | 241.662 | 234.412 | 231.995 | 231.995 | 224.745 | 222.329 | 222.329 | 224.745 | 210.246 | 173.996 | 126.692 | 118.774 | 114.815 | 110.856 | 110.856 | 114.815 | 126.692 | 150.447 | 172.223 | 188.059 | 195.977 | 197.957 | 195.977 | 197.957 | 197.957 | 192.018 | 190.039 | 190.039 | 184.1 | 182.12 | 182.12 | 184.1 | 172.223 | 142.529 | 142.683 | 134.971 | 127.258 | 125.33 | 123.402 | 119.545 | 119.545 | 127.258 | 156.18 | 165.821 | 175.462 | 179.318 | 179.318 | 177.39 | 175.462 | 175.462 | 177.39 | 181.246 | 183.174 | 183.174 | 192.815 | 179.318 | 169.677 | 154.252 | 169.811 | 159.197 | 153.891 | 148.584 | 148.584 | 153.891 | 169.811 | 201.65 | 230.836 | 252.063 | 262.676 | 265.329 | 262.676 | 265.329 | 265.329 | 257.369 | 254.716 | 254.716 | 246.756 | 244.103 | 244.103 | 246.756 | 230.836 | 191.037 | 182.592 | 171.18 | 165.474 | 159.768 | 159.768 | 165.474 | 182.592 | 216.828 | 248.211 | 271.035 | 282.447 | 285.3 | 282.447 | 285.3 | 285.3 | 276.741 | 273.888 | 273.888 | 265.329 | 262.476 | 262.476 | 265.329 | 248.211 | 205.416 | 178.94 | 167.756 | 162.165 | 156.573 | 156.573 | 162.165 | 178.94 | 212.491 | 243.247 | 265.614 | 276.798 | 279.594 | 276.798 | 279.594 | 279.594 | 271.206 | 268.41 | 268.41 | 260.022 | 257.226 | 257.226 | 260.022 | 243.247 | 201.308 | 175.288 | 164.333 | 158.855 | 153.377 | 153.377 | 158.855 | 175.288 | 208.155 | 238.283 | 260.194 | 271.149 | 273.888 | 271.149 | 273.888 | 273.888 | 265.671 | 262.932 | 262.932 | 254.716 | 251.977 | 251.977 | 254.716 | 238.283 | 197.199 | 171.636 | 160.909 | 155.546 | 150.182 | 150.182 | 155.546 | 171.636 | 203.818 | 233.318 | 254.773 | 265.5 | 268.182 | 265.5 | 268.182 | 268.182 | 260.137 | 257.455 | 257.455 | 249.409 | 246.727 | 246.727 | 249.409 | 233.318 | 193.091 | 140.596 | 131.809 | 127.415 | 123.021 | 123.021 | 127.415 | 140.596 | 166.958 | 191.122 | 208.697 | 217.484 | 219.681 | 217.484 | 219.681 | 219.681 | 213.091 | 210.894 | 210.894 | 204.303 | 202.107 | 202.107 | 204.303 | 191.122 | 158.17 | 158.342 | 149.782 | 141.224 | 139.084 | 136.944 | 132.664 | 132.664 | 141.224 | 173.32 | 184.019 | 194.717 | 198.997 | 198.997 | 196.857 | 194.717 | 194.717 | 196.857 | 201.136 | 203.276 | 203.276 | 213.975 | 198.997 | 188.298 | 171.18 | 167.358 | 156.898 | 151.668 | 146.438 | 146.438 | 151.668 | 167.358 | 198.737 | 227.502 | 248.422 | 258.882 | 261.496 | 258.882 | 261.496 | 261.496 | 253.652 | 251.037 | 251.037 | 243.192 | 240.577 | 240.577 | 243.192 | 227.502 | 188.277 | 179.955 | 168.707 | 163.084 | 157.46 | 157.46 | 163.084 | 179.955 | 213.696 | 244.626 | 267.12 | 278.367 | 281.179 | 278.367 | 281.179 | 281.179 | 272.744 | 269.932 | 269.932 | 261.496 | 258.685 | 258.685 | 261.496 | 244.626 | 202.449 | 176.355 | 165.333 | 159.822 | 154.311 | 154.311 | 159.822 | 176.355 | 209.422 | 239.733 | 261.778 | 272.8 | 275.555 | 272.8 | 275.555 | 275.555 | 267.289 | 264.533 | 264.533 | 256.267 | 253.511 | 253.511 | 256.267 | 239.733 | 198.4 | 172.756 | 161.959 | 156.56 | 151.162 | 151.162 | 156.56 | 172.756 | 205.148 | 234.841 | 256.435 | 267.233 | 269.932 | 267.233 | 269.932 | 269.932 | 261.834 | 259.135 | 259.135 | 251.037 | 248.337 | 248.337 | 251.037 | 234.841 | 194.351 | 169.157 | 158.585 | 153.299 | 148.013 | 148.013 | 153.299 | 169.157 | 200.874 | 229.948 | 251.093 | 261.665 | 264.308 | 261.665 | 264.308 | 264.308 | 256.379 | 253.736 | 253.736 | 245.807 | 243.164 | 243.164 | 245.807 | 229.948 | 190.302 | 138.565 | 129.905 | 125.575 | 121.244 | 121.244 | 125.575 | 138.565 | 164.546 | 188.362 | 205.682 | 214.343 | 216.508 | 214.343 | 216.508 | 216.508 | 210.013 | 207.848 | 207.848 | 201.352 | 199.187 | 199.187 | 201.352 | 188.362 | 155.886 | 156.054 | 147.619 | 139.184 | 137.075 | 134.966 | 130.748 | 130.748 | 139.184 | 170.816 | 181.36 | 191.905 | 196.122 | 196.122 | 194.014 | 191.905 | 191.905 | 194.014 | 198.231 | 200.34 | 200.34 | 210.884 | 196.122 | 185.578 | 168.707 | 169.056 | 158.49 | 153.207 | 147.924 | 147.924 | 153.207 | 169.056 | 200.754 | 229.81 | 250.942 | 261.508 | 264.15 | 261.508 | 264.15 | 264.15 | 256.225 | 253.584 | 253.584 | 245.659 | 243.018 | 243.018 | 245.659 | 229.81 | 190.188 | 181.78 | 170.419 | 164.739 | 159.058 | 159.058 | 164.739 | 181.78 | 215.864 | 247.108 | 269.83 | 281.192 | 284.032 | 281.192 | 284.032 | 284.032 | 275.511 | 272.671 | 272.671 | 264.15 | 261.309 | 261.309 | 264.15 | 247.108 | 204.503 | 178.145 | 167.011 | 161.444 | 155.877 | 155.877 | 161.444 | 178.145 | 211.547 | 242.166 | 264.434 | 275.568 | 278.351 | 275.568 | 278.351 | 278.351 | 270.001 | 267.217 | 267.217 | 258.867 | 256.083 | 256.083 | 258.867 | 242.166 | 200.413 | 174.509 | 163.602 | 158.149 | 152.696 | 152.696 | 158.149 | 174.509 | 207.23 | 237.224 | 259.037 | 269.944 | 272.671 | 269.944 | 272.671 | 272.671 | 264.491 | 261.764 | 261.764 | 253.584 | 250.857 | 250.857 | 253.584 | 237.224 | 196.323 | 170.874 | 160.194 | 154.854 | 149.514 | 149.514 | 154.854 | 170.874 | 202.912 | 232.281 | 253.641 | 264.32 | 266.99 | 264.32 | 266.99 | 266.99 | 258.98 | 256.31 | 256.31 | 248.301 | 245.631 | 245.631 | 248.301 | 232.281 | 192.233 | 139.971 | 131.223 | 126.849 | 122.475 | 122.475 | 126.849 | 139.971 | 166.216 | 190.273 | 207.769 | 216.518 | 218.705 | 216.518 | 218.705 | 218.705 | 212.144 | 209.956 | 209.956 | 203.395 | 201.208 | 201.208 | 203.395 | 190.273 | 157.467 | 157.638 | 149.117 | 140.596 | 138.466 | 136.335 | 132.075 | 132.075 | 140.596 | 172.549 | 183.201 | 193.852 | 198.112 | 198.112 | 195.982 | 193.852 | 193.852 | 195.982 | 200.243 | 202.373 | 202.373 | 213.024 | 198.112 | 187.461 | 170.419 | 162.452 | 152.299 | 147.222 | 142.146 | 142.146 | 147.222 | 162.452 | 192.912 | 220.833 | 241.14 | 251.293 | 253.831 | 251.293 | 253.831 | 253.831 | 246.216 | 243.678 | 243.678 | 236.063 | 233.525 | 233.525 | 236.063 | 220.833 | 182.759 | 174.68 | 163.762 | 158.303 | 152.845 | 152.845 | 158.303 | 174.68 | 207.432 | 237.455 | 259.29 | 270.208 | 272.937 | 270.208 | 272.937 | 272.937 | 264.749 | 262.02 | 262.02 | 253.831 | 251.102 | 251.102 | 253.831 | 237.455 | 196.515 | 171.186 | 160.487 | 155.137 | 149.788 | 149.788 | 155.137 | 171.186 | 203.283 | 232.706 | 254.104 | 264.803 | 267.478 | 264.803 | 267.478 | 267.478 | 259.454 | 256.779 | 256.779 | 248.755 | 246.08 | 246.08 | 248.755 | 232.706 | 192.584 | 167.692 | 157.212 | 151.971 | 146.731 | 146.731 | 151.971 | 167.692 | 199.135 | 227.957 | 248.919 | 259.399 | 262.02 | 259.399 | 262.02 | 262.02 | 254.159 | 251.539 | 251.539 | 243.678 | 241.058 | 241.058 | 243.678 | 227.957 | 188.654 | 164.199 | 153.936 | 148.805 | 143.674 | 143.674 | 148.805 | 164.199 | 194.986 | 223.208 | 243.733 | 253.995 | 256.561 | 253.995 | 256.561 | 256.561 | 248.864 | 246.298 | 246.298 | 238.602 | 236.036 | 236.036 | 238.602 | 223.208 | 184.724 | 134.503 | 126.097 | 121.894 | 117.69 | 117.69 | 121.894 | 134.503 | 159.723 | 182.84 | 199.653 | 208.06 | 210.161 | 208.06 | 210.161 | 210.161 | 203.857 | 201.755 | 201.755 | 195.45 | 193.349 | 193.349 | 195.45 | 182.84 | 151.316 | 151.48 | 143.292 | 135.104 | 133.057 | 131.01 | 126.916 | 126.916 | 135.104 | 165.809 | 176.044 | 186.28 | 190.374 | 190.374 | 188.327 | 186.28 | 186.28 | 188.327 | 192.421 | 194.468 | 194.468 | 204.703 | 190.374 | 180.138 | 163.762 | 142.452 | 133.549 | 129.097 | 124.646 | 124.646 | 129.097 | 142.452 | 169.162 | 193.646 | 211.452 | 220.356 | 222.582 | 220.356 | 222.582 | 222.582 | 215.904 | 213.678 | 213.678 | 207.001 | 204.775 | 204.775 | 207.001 | 193.646 | 160.259 | 153.174 | 143.601 | 138.814 | 134.028 | 134.028 | 138.814 | 153.174 | 181.895 | 208.221 | 227.368 | 236.942 | 239.335 | 236.942 | 239.335 | 239.335 | 232.155 | 229.762 | 229.762 | 222.582 | 220.188 | 220.188 | 222.582 | 208.221 | 172.321 | 150.111 | 140.729 | 136.038 | 131.347 | 131.347 | 136.038 | 150.111 | 178.257 | 204.057 | 222.821 | 232.203 | 234.548 | 232.203 | 234.548 | 234.548 | 227.512 | 225.166 | 225.166 | 218.13 | 215.784 | 215.784 | 218.13 | 204.057 | 168.875 | 147.047 | 137.857 | 133.262 | 128.666 | 128.666 | 133.262 | 147.047 | 174.619 | 199.893 | 218.274 | 227.464 | 229.762 | 227.464 | 229.762 | 229.762 | 222.869 | 220.571 | 220.571 | 213.678 | 211.381 | 211.381 | 213.678 | 199.893 | 165.428 | 143.984 | 134.985 | 130.485 | 125.986 | 125.986 | 130.485 | 143.984 | 170.981 | 195.728 | 213.726 | 222.725 | 224.975 | 222.725 | 224.975 | 224.975 | 218.226 | 215.976 | 215.976 | 209.227 | 206.977 | 206.977 | 209.227 | 195.728 | 161.982 | 117.944 | 110.573 | 106.887 | 103.201 | 103.201 | 106.887 | 117.944 | 140.059 | 160.331 | 175.074 | 182.445 | 184.288 | 182.445 | 184.288 | 184.288 | 178.759 | 176.916 | 176.916 | 171.388 | 169.545 | 169.545 | 171.388 | 160.331 | 132.687 | 132.831 | 125.651 | 118.471 | 116.676 | 114.881 | 111.291 | 111.291 | 118.471 | 145.396 | 154.371 | 163.346 | 166.936 | 166.936 | 165.141 | 163.346 | 163.346 | 165.141 | 168.731 | 170.526 | 170.526 | 179.501 | 166.936 | 157.961 | 143.601 | 153.962 | 144.339 | 139.528 | 134.716 | 134.716 | 139.528 | 153.962 | 182.829 | 209.292 | 228.537 | 238.159 | 240.565 | 238.159 | 240.565 | 240.565 | 233.348 | 230.942 | 230.942 | 223.725 | 221.32 | 221.32 | 223.725 | 209.292 | 173.207 | 165.55 | 155.203 | 150.03 | 144.856 | 144.856 | 150.03 | 165.55 | 196.591 | 225.045 | 245.738 | 256.085 | 258.672 | 256.085 | 258.672 | 258.672 | 250.912 | 248.325 | 248.325 | 240.565 | 237.978 | 237.978 | 240.565 | 225.045 | 186.244 | 162.239 | 152.099 | 147.029 | 141.959 | 141.959 | 147.029 | 162.239 | 192.659 | 220.544 | 240.824 | 250.964 | 253.499 | 250.964 | 253.499 | 253.499 | 245.894 | 243.359 | 243.359 | 235.754 | 233.219 | 233.219 | 235.754 | 220.544 | 182.519 | 158.928 | 148.995 | 144.029 | 139.062 | 139.062 | 144.029 | 158.928 | 188.727 | 216.043 | 235.909 | 245.842 | 248.325 | 245.842 | 248.325 | 248.325 | 240.875 | 238.392 | 238.392 | 230.942 | 228.459 | 228.459 | 230.942 | 216.043 | 178.794 | 155.617 | 145.891 | 141.028 | 136.165 | 136.165 | 141.028 | 155.617 | 184.795 | 211.542 | 230.994 | 240.72 | 243.152 | 240.72 | 243.152 | 243.152 | 235.857 | 233.426 | 233.426 | 226.131 | 223.7 | 223.7 | 226.131 | 211.542 | 175.069 | 127.474 | 119.506 | 115.523 | 111.539 | 111.539 | 115.523 | 127.474 | 151.375 | 173.284 | 189.219 | 197.186 | 199.177 | 197.186 | 199.177 | 199.177 | 193.202 | 191.21 | 191.21 | 185.235 | 183.243 | 183.243 | 185.235 | 173.284 | 143.408 | 143.563 | 135.803 | 128.043 | 126.103 | 124.163 | 120.282 | 120.282 | 128.043 | 157.143 | 166.843 | 176.544 | 180.424 | 180.424 | 178.484 | 176.544 | 176.544 | 178.484 | 182.364 | 184.304 | 184.304 | 194.004 | 180.424 | 170.724 | 155.203 | 151.131 | 141.686 | 136.963 | 132.24 | 132.24 | 136.963 | 151.131 | 179.469 | 205.444 | 224.336 | 233.781 | 236.143 | 233.781 | 236.143 | 236.143 | 229.059 | 226.697 | 226.697 | 219.613 | 217.251 | 217.251 | 219.613 | 205.444 | 170.023 | 162.507 | 152.35 | 147.272 | 142.194 | 142.194 | 147.272 | 162.507 | 192.977 | 220.908 | 241.221 | 251.378 | 253.917 | 251.378 | 253.917 | 253.917 | 246.299 | 243.76 | 243.76 | 236.143 | 233.604 | 233.604 | 236.143 | 220.908 | 182.82 | 159.257 | 149.303 | 144.326 | 139.35 | 139.35 | 144.326 | 159.257 | 189.117 | 216.49 | 236.397 | 246.35 | 248.839 | 246.35 | 248.839 | 248.839 | 241.374 | 238.885 | 238.885 | 231.42 | 228.932 | 228.932 | 231.42 | 216.49 | 179.164 | 156.007 | 146.256 | 141.381 | 136.506 | 136.506 | 141.381 | 156.007 | 185.258 | 212.071 | 231.572 | 241.323 | 243.76 | 241.323 | 243.76 | 243.76 | 236.448 | 234.01 | 234.01 | 226.697 | 224.259 | 224.259 | 226.697 | 212.071 | 175.507 | 152.756 | 143.209 | 138.436 | 133.662 | 133.662 | 138.436 | 152.756 | 181.398 | 207.653 | 226.748 | 236.295 | 238.682 | 236.295 | 238.682 | 238.682 | 231.522 | 229.135 | 229.135 | 221.974 | 219.587 | 219.587 | 221.974 | 207.653 | 171.851 | 125.13 | 117.31 | 113.399 | 109.489 | 109.489 | 113.399 | 125.13 | 148.592 | 170.099 | 185.74 | 193.561 | 195.516 | 193.561 | 195.516 | 195.516 | 189.651 | 187.695 | 187.695 | 181.83 | 179.875 | 179.875 | 181.83 | 170.099 | 140.772 | 140.924 | 133.306 | 125.689 | 123.785 | 121.88 | 118.071 | 118.071 | 125.689 | 154.255 | 163.776 | 173.298 | 177.107 | 177.107 | 175.203 | 173.298 | 173.298 | 175.203 | 179.011 | 180.916 | 180.916 | 190.438 | 177.107 | 167.585 | 152.35 | 166.037 | 155.66 | 150.471 | 145.282 | 145.282 | 150.471 | 166.037 | 197.169 | 225.707 | 246.461 | 256.838 | 259.433 | 256.838 | 259.433 | 259.433 | 251.65 | 249.055 | 249.055 | 241.273 | 238.678 | 238.678 | 241.273 | 225.707 | 186.792 | 178.534 | 167.376 | 161.797 | 156.218 | 156.218 | 161.797 | 178.534 | 212.01 | 242.695 | 265.012 | 276.17 | 278.96 | 276.17 | 278.96 | 278.96 | 270.591 | 267.802 | 267.802 | 259.433 | 256.643 | 256.643 | 259.433 | 242.695 | 200.851 | 174.964 | 164.028 | 158.561 | 153.093 | 153.093 | 158.561 | 174.964 | 207.769 | 237.841 | 259.712 | 270.647 | 273.381 | 270.647 | 273.381 | 273.381 | 265.179 | 262.446 | 262.446 | 254.244 | 251.51 | 251.51 | 254.244 | 237.841 | 196.834 | 171.393 | 160.681 | 155.325 | 149.969 | 149.969 | 155.325 | 171.393 | 203.529 | 232.987 | 254.412 | 265.124 | 267.802 | 265.124 | 267.802 | 267.802 | 259.768 | 257.09 | 257.09 | 249.055 | 246.377 | 246.377 | 249.055 | 232.987 | 192.817 | 167.822 | 157.333 | 152.089 | 146.845 | 146.845 | 152.089 | 167.822 | 199.289 | 228.133 | 249.111 | 259.6 | 262.222 | 259.6 | 262.222 | 262.222 | 254.356 | 251.734 | 251.734 | 243.867 | 241.245 | 241.245 | 243.867 | 228.133 | 188.8 | 137.471 | 128.88 | 124.584 | 120.288 | 120.288 | 124.584 | 137.471 | 163.247 | 186.875 | 204.059 | 212.651 | 214.799 | 212.651 | 214.799 | 214.799 | 208.355 | 206.207 | 206.207 | 199.763 | 197.615 | 197.615 | 199.763 | 186.875 | 154.655 | 154.823 | 146.454 | 138.085 | 135.993 | 133.901 | 129.716 | 129.716 | 138.085 | 169.468 | 179.929 | 190.39 | 194.575 | 194.575 | 192.482 | 190.39 | 190.39 | 192.482 | 196.667 | 198.759 | 198.759 | 209.22 | 194.575 | 184.114 | 167.376 | 134.097 | 131.969 | 127.712 | 123.455 | 125.583 | 138.354 | 153.254 | 180.925 | 202.21 | 210.724 | 212.853 | 210.724 | 197.953 | 195.825 | 191.568 | 187.31 | 191.568 | 195.825 | 204.339 | 208.596 | 204.339 | 191.568 | 170.282 | 148.997 | 144.191 | 141.902 | 137.324 | 132.747 | 135.036 | 148.768 | 164.789 | 194.543 | 217.43 | 226.585 | 228.874 | 226.585 | 212.853 | 210.564 | 205.987 | 201.409 | 205.987 | 210.564 | 219.719 | 224.297 | 219.719 | 205.987 | 183.099 | 160.212 | 141.307 | 139.064 | 134.578 | 130.092 | 132.335 | 145.793 | 161.493 | 190.652 | 213.082 | 222.054 | 224.297 | 222.054 | 208.596 | 206.353 | 201.867 | 197.381 | 201.867 | 206.353 | 215.325 | 219.811 | 215.325 | 201.867 | 179.437 | 157.008 | 138.423 | 136.226 | 131.831 | 127.437 | 129.634 | 142.817 | 158.198 | 186.761 | 208.733 | 217.522 | 219.719 | 217.522 | 204.339 | 202.142 | 197.747 | 193.353 | 197.747 | 202.142 | 210.93 | 215.325 | 210.93 | 197.747 | 175.775 | 153.803 | 135.539 | 133.388 | 129.085 | 124.782 | 126.934 | 139.842 | 154.902 | 182.87 | 204.384 | 212.99 | 215.142 | 212.99 | 200.082 | 197.93 | 193.627 | 189.325 | 193.627 | 197.93 | 206.536 | 210.839 | 206.536 | 193.627 | 172.113 | 150.599 | 111.027 | 109.264 | 105.74 | 102.215 | 103.977 | 114.551 | 126.888 | 149.798 | 167.421 | 174.471 | 176.233 | 174.471 | 163.897 | 162.134 | 158.61 | 155.085 | 158.61 | 162.134 | 169.184 | 172.708 | 169.184 | 158.61 | 140.986 | 123.363 | 128.742 | 125.309 | 118.442 | 113.293 | 111.576 | 111.576 | 116.726 | 127.025 | 142.474 | 152.773 | 157.923 | 161.356 | 156.207 | 154.49 | 154.49 | 147.624 | 145.907 | 151.057 | 157.923 | 171.656 | 166.506 | 163.073 | 154.49 | 145.907 | 144.127 | 141.839 | 137.264 | 132.688 | 134.976 | 148.702 | 164.716 | 194.457 | 217.334 | 226.485 | 228.773 | 226.485 | 212.758 | 210.471 | 205.895 | 201.32 | 205.895 | 210.471 | 219.622 | 224.197 | 219.622 | 205.895 | 183.018 | 160.141 | 154.975 | 152.515 | 147.595 | 142.675 | 145.135 | 159.895 | 177.114 | 209.093 | 233.692 | 243.532 | 245.992 | 243.532 | 228.773 | 226.313 | 221.393 | 216.473 | 221.393 | 226.313 | 236.152 | 241.072 | 236.152 | 221.393 | 196.794 | 172.194 | 151.875 | 149.465 | 144.643 | 139.822 | 142.233 | 156.697 | 173.572 | 204.911 | 229.019 | 238.661 | 241.072 | 238.661 | 224.197 | 221.786 | 216.965 | 212.144 | 216.965 | 221.786 | 231.429 | 236.251 | 231.429 | 216.965 | 192.858 | 168.751 | 148.776 | 146.414 | 141.691 | 136.968 | 139.33 | 153.499 | 170.03 | 200.729 | 224.345 | 233.791 | 236.152 | 233.791 | 219.622 | 217.26 | 212.537 | 207.814 | 212.537 | 217.26 | 226.706 | 231.429 | 226.706 | 212.537 | 188.922 | 165.307 | 145.676 | 143.364 | 138.739 | 134.115 | 136.427 | 150.301 | 166.487 | 196.548 | 219.671 | 228.92 | 231.232 | 228.92 | 215.046 | 212.734 | 208.109 | 203.485 | 208.109 | 212.734 | 221.983 | 226.608 | 221.983 | 208.109 | 184.986 | 161.863 | 119.331 | 117.437 | 113.648 | 109.86 | 111.754 | 123.119 | 136.378 | 161.002 | 179.943 | 187.52 | 189.414 | 187.52 | 176.155 | 174.261 | 170.472 | 166.684 | 170.472 | 174.261 | 181.837 | 185.626 | 181.837 | 170.472 | 151.531 | 132.59 | 138.37 | 134.681 | 127.301 | 121.766 | 119.921 | 119.921 | 125.456 | 136.526 | 153.13 | 164.2 | 169.734 | 173.424 | 167.89 | 166.045 | 166.045 | 158.665 | 156.82 | 162.355 | 169.734 | 184.494 | 178.959 | 175.269 | 166.045 | 156.82 | 148.584 | 146.226 | 141.509 | 136.792 | 139.15 | 153.301 | 169.811 | 200.471 | 224.056 | 233.49 | 235.848 | 233.49 | 219.339 | 216.98 | 212.263 | 207.546 | 212.263 | 216.98 | 226.414 | 231.131 | 226.414 | 212.263 | 188.678 | 165.094 | 159.768 | 157.232 | 152.16 | 147.088 | 149.624 | 164.84 | 182.592 | 215.56 | 240.92 | 251.064 | 253.6 | 251.064 | 235.848 | 233.312 | 228.24 | 223.168 | 228.24 | 233.312 | 243.456 | 248.528 | 243.456 | 228.24 | 202.88 | 177.52 | 156.573 | 154.087 | 149.117 | 144.146 | 146.632 | 161.543 | 178.94 | 211.249 | 236.102 | 246.043 | 248.528 | 246.043 | 231.131 | 228.646 | 223.675 | 218.705 | 223.675 | 228.646 | 238.587 | 243.557 | 238.587 | 223.675 | 198.822 | 173.97 | 153.377 | 150.943 | 146.074 | 141.204 | 143.639 | 158.246 | 175.288 | 206.938 | 231.283 | 241.021 | 243.456 | 241.021 | 226.414 | 223.98 | 219.11 | 214.241 | 219.11 | 223.98 | 233.718 | 238.587 | 233.718 | 219.11 | 194.765 | 170.419 | 150.182 | 147.798 | 143.03 | 138.263 | 140.647 | 154.95 | 171.636 | 202.626 | 226.465 | 236 | 238.384 | 236 | 221.697 | 219.313 | 214.546 | 209.778 | 214.546 | 219.313 | 228.849 | 233.616 | 228.849 | 214.546 | 190.707 | 166.869 | 123.021 | 121.069 | 117.163 | 113.258 | 115.21 | 126.927 | 140.596 | 165.981 | 185.508 | 193.319 | 195.272 | 193.319 | 181.603 | 179.65 | 175.745 | 171.839 | 175.745 | 179.65 | 187.461 | 191.367 | 187.461 | 175.745 | 156.218 | 136.69 | 142.65 | 138.846 | 131.238 | 125.532 | 123.63 | 123.63 | 129.336 | 140.748 | 157.866 | 169.278 | 174.984 | 178.788 | 173.082 | 171.18 | 171.18 | 163.572 | 161.67 | 167.376 | 174.984 | 190.2 | 184.494 | 180.69 | 171.18 | 161.67 | 135.397 | 133.248 | 128.95 | 124.652 | 126.801 | 139.696 | 154.74 | 182.679 | 204.171 | 212.767 | 214.916 | 212.767 | 199.872 | 197.723 | 193.425 | 189.127 | 193.425 | 197.723 | 206.32 | 210.618 | 206.32 | 193.425 | 171.933 | 150.442 | 145.589 | 143.278 | 138.656 | 134.034 | 136.345 | 150.21 | 166.387 | 196.429 | 219.538 | 228.782 | 231.093 | 228.782 | 214.916 | 212.606 | 207.984 | 203.362 | 207.984 | 212.606 | 221.849 | 226.471 | 221.849 | 207.984 | 184.874 | 161.765 | 142.677 | 140.412 | 135.883 | 131.353 | 133.618 | 147.206 | 163.059 | 192.5 | 215.148 | 224.206 | 226.471 | 224.206 | 210.618 | 208.353 | 203.824 | 199.295 | 203.824 | 208.353 | 217.412 | 221.942 | 217.412 | 203.824 | 181.177 | 158.53 | 139.765 | 137.547 | 133.11 | 128.673 | 130.891 | 144.202 | 159.731 | 188.572 | 210.757 | 219.631 | 221.849 | 219.631 | 206.32 | 204.101 | 199.664 | 195.227 | 199.664 | 204.101 | 212.975 | 217.412 | 212.975 | 199.664 | 177.479 | 155.294 | 136.853 | 134.681 | 130.336 | 125.992 | 128.164 | 141.198 | 156.404 | 184.643 | 206.366 | 215.055 | 217.227 | 215.055 | 202.022 | 199.849 | 195.505 | 191.16 | 195.505 | 199.849 | 208.538 | 212.883 | 208.538 | 195.505 | 173.782 | 152.059 | 112.103 | 110.324 | 106.765 | 103.206 | 104.986 | 115.662 | 128.118 | 151.25 | 169.045 | 176.162 | 177.942 | 176.162 | 165.486 | 163.706 | 160.147 | 156.589 | 160.147 | 163.706 | 170.824 | 174.383 | 170.824 | 160.147 | 142.353 | 124.559 | 129.99 | 126.523 | 119.591 | 114.391 | 112.658 | 112.658 | 117.857 | 128.257 | 143.855 | 154.255 | 159.454 | 162.921 | 157.721 | 155.988 | 155.988 | 149.055 | 147.322 | 152.521 | 159.454 | 173.32 | 168.12 | 164.654 | 155.988 | 147.322 | 134.84 | 132.7 | 128.419 | 124.139 | 126.279 | 139.121 | 154.103 | 181.927 | 203.33 | 211.892 | 214.032 | 211.892 | 199.05 | 196.909 | 192.629 | 188.348 | 192.629 | 196.909 | 205.471 | 209.751 | 205.471 | 192.629 | 171.226 | 149.822 | 144.989 | 142.688 | 138.085 | 133.482 | 135.784 | 149.592 | 165.702 | 195.621 | 218.635 | 227.841 | 230.142 | 227.841 | 214.032 | 211.731 | 207.128 | 202.525 | 207.128 | 211.731 | 220.936 | 225.539 | 220.936 | 207.128 | 184.114 | 161.099 | 142.09 | 139.834 | 135.323 | 130.813 | 133.068 | 146.6 | 162.388 | 191.708 | 214.262 | 223.284 | 225.539 | 223.284 | 209.751 | 207.496 | 202.985 | 198.474 | 202.985 | 207.496 | 216.518 | 221.028 | 216.518 | 202.985 | 180.431 | 157.877 | 139.19 | 136.981 | 132.562 | 128.143 | 130.352 | 143.609 | 159.074 | 187.796 | 209.89 | 218.727 | 220.936 | 218.727 | 205.471 | 203.261 | 198.843 | 194.424 | 198.843 | 203.261 | 212.099 | 216.518 | 212.099 | 198.843 | 176.749 | 154.655 | 136.29 | 134.127 | 129.8 | 125.473 | 127.637 | 140.617 | 155.76 | 183.883 | 205.517 | 214.17 | 216.333 | 214.17 | 201.19 | 199.027 | 194.7 | 190.373 | 194.7 | 199.027 | 207.68 | 212.007 | 207.68 | 194.7 | 173.067 | 151.433 | 111.642 | 109.87 | 106.326 | 102.781 | 104.554 | 115.186 | 127.591 | 150.628 | 168.349 | 175.437 | 177.209 | 175.437 | 164.805 | 163.033 | 159.488 | 155.944 | 159.488 | 163.033 | 170.121 | 173.665 | 170.121 | 159.488 | 141.767 | 124.047 | 129.455 | 126.003 | 119.098 | 113.92 | 112.194 | 112.194 | 117.372 | 127.729 | 143.263 | 153.62 | 158.798 | 162.25 | 157.072 | 155.346 | 155.346 | 148.442 | 146.716 | 151.894 | 158.798 | 172.606 | 167.428 | 163.976 | 155.346 | 146.716 | 130.94 | 128.861 | 124.705 | 120.548 | 122.626 | 135.097 | 149.646 | 176.665 | 197.449 | 205.763 | 207.841 | 205.763 | 193.292 | 191.214 | 187.057 | 182.9 | 187.057 | 191.214 | 199.527 | 203.684 | 199.527 | 187.057 | 166.273 | 145.489 | 140.796 | 138.561 | 134.091 | 129.621 | 131.856 | 145.265 | 160.909 | 189.962 | 212.311 | 221.25 | 223.485 | 221.25 | 207.841 | 205.606 | 201.136 | 196.667 | 201.136 | 205.606 | 214.546 | 219.015 | 214.546 | 201.136 | 178.788 | 156.439 | 137.98 | 135.789 | 131.409 | 127.029 | 129.219 | 142.36 | 157.691 | 186.163 | 208.065 | 216.825 | 219.015 | 216.825 | 203.684 | 201.494 | 197.114 | 192.733 | 197.114 | 201.494 | 210.255 | 214.635 | 210.255 | 197.114 | 175.212 | 153.311 | 135.164 | 133.018 | 128.727 | 124.436 | 126.582 | 139.455 | 154.473 | 182.364 | 203.818 | 212.4 | 214.546 | 212.4 | 199.527 | 197.382 | 193.091 | 188.8 | 193.091 | 197.382 | 205.964 | 210.255 | 205.964 | 193.091 | 171.636 | 150.182 | 132.348 | 130.247 | 126.046 | 121.844 | 123.945 | 136.549 | 151.255 | 178.565 | 199.572 | 207.975 | 210.076 | 207.975 | 195.371 | 193.27 | 189.068 | 184.867 | 189.068 | 193.27 | 201.673 | 205.874 | 201.673 | 189.068 | 168.061 | 147.053 | 108.413 | 106.692 | 103.25 | 99.808 | 101.529 | 111.854 | 123.9 | 146.271 | 163.479 | 170.363 | 172.083 | 170.363 | 160.038 | 158.317 | 154.875 | 151.433 | 154.875 | 158.317 | 165.2 | 168.642 | 165.2 | 154.875 | 137.667 | 120.458 | 125.71 | 122.358 | 115.653 | 110.625 | 108.949 | 108.949 | 113.977 | 124.034 | 139.119 | 149.176 | 154.205 | 157.557 | 152.529 | 150.852 | 150.852 | 144.148 | 142.472 | 147.5 | 154.205 | 167.614 | 162.585 | 159.233 | 150.852 | 142.472 | 144.87 | 142.57 | 137.971 | 133.372 | 135.672 | 149.469 | 165.565 | 195.459 | 218.454 | 227.652 | 229.952 | 227.652 | 213.855 | 211.556 | 206.957 | 202.358 | 206.957 | 211.556 | 220.754 | 225.353 | 220.754 | 206.957 | 183.961 | 160.966 | 155.774 | 153.301 | 148.356 | 143.411 | 145.883 | 160.719 | 178.027 | 210.171 | 234.897 | 244.787 | 247.26 | 244.787 | 229.952 | 227.479 | 222.534 | 217.589 | 222.534 | 227.479 | 237.37 | 242.315 | 237.37 | 222.534 | 197.808 | 173.082 | 152.658 | 150.235 | 145.389 | 140.543 | 142.966 | 157.505 | 174.467 | 205.968 | 230.199 | 239.892 | 242.315 | 239.892 | 225.353 | 222.93 | 218.083 | 213.237 | 218.083 | 222.93 | 232.622 | 237.469 | 232.622 | 218.083 | 193.852 | 169.62 | 149.543 | 147.169 | 142.422 | 137.674 | 140.048 | 154.29 | 170.906 | 201.764 | 225.501 | 234.996 | 237.37 | 234.996 | 220.754 | 218.38 | 213.633 | 208.885 | 213.633 | 218.38 | 227.875 | 232.622 | 227.875 | 213.633 | 189.896 | 166.159 | 146.427 | 144.103 | 139.455 | 134.806 | 137.13 | 151.076 | 167.346 | 197.561 | 220.803 | 230.1 | 232.424 | 230.1 | 216.155 | 213.83 | 209.182 | 204.533 | 209.182 | 213.83 | 223.127 | 227.776 | 223.127 | 209.182 | 185.94 | 162.697 | 119.946 | 118.042 | 114.234 | 110.426 | 112.33 | 123.754 | 137.081 | 161.832 | 180.871 | 188.486 | 190.39 | 188.486 | 177.063 | 175.159 | 171.351 | 167.543 | 171.351 | 175.159 | 182.775 | 186.582 | 182.775 | 171.351 | 152.312 | 133.273 | 139.084 | 135.375 | 127.957 | 122.394 | 120.539 | 120.539 | 126.103 | 137.229 | 153.919 | 165.046 | 170.609 | 174.318 | 168.755 | 166.901 | 166.901 | 159.483 | 157.628 | 163.192 | 170.609 | 185.445 | 179.882 | 176.173 | 166.901 | 157.628 | 129.083 | 127.034 | 122.936 | 118.838 | 120.887 | 133.18 | 147.523 | 174.159 | 194.648 | 202.844 | 204.893 | 202.844 | 190.55 | 188.502 | 184.404 | 180.306 | 184.404 | 188.502 | 196.697 | 200.795 | 196.697 | 184.404 | 163.914 | 143.425 | 138.798 | 136.595 | 132.189 | 127.783 | 129.986 | 143.205 | 158.627 | 187.268 | 209.299 | 218.112 | 220.315 | 218.112 | 204.893 | 202.69 | 198.284 | 193.877 | 198.284 | 202.69 | 211.502 | 215.909 | 211.502 | 198.284 | 176.252 | 154.22 | 136.022 | 133.863 | 129.545 | 125.227 | 127.386 | 140.341 | 155.454 | 183.522 | 205.113 | 213.75 | 215.909 | 213.75 | 200.795 | 198.636 | 194.318 | 190 | 194.318 | 198.636 | 207.272 | 211.591 | 207.272 | 194.318 | 172.727 | 151.136 | 133.247 | 131.131 | 126.901 | 122.671 | 124.786 | 137.477 | 152.282 | 179.777 | 200.927 | 209.387 | 211.502 | 209.387 | 196.697 | 194.582 | 190.352 | 186.122 | 190.352 | 194.582 | 203.042 | 207.272 | 203.042 | 190.352 | 169.202 | 148.052 | 130.471 | 128.4 | 124.258 | 120.116 | 122.187 | 134.612 | 149.109 | 176.032 | 196.741 | 205.025 | 207.096 | 205.025 | 192.599 | 190.528 | 186.386 | 182.245 | 186.386 | 190.528 | 198.812 | 202.954 | 198.812 | 186.386 | 165.677 | 144.967 | 106.875 | 105.178 | 101.786 | 98.393 | 100.089 | 110.268 | 122.143 | 144.196 | 161.16 | 167.946 | 169.643 | 167.946 | 157.768 | 156.071 | 152.678 | 149.285 | 152.678 | 156.071 | 162.857 | 166.25 | 162.857 | 152.678 | 135.714 | 118.75 | 123.927 | 120.622 | 114.013 | 109.056 | 107.404 | 107.404 | 112.361 | 122.275 | 137.146 | 147.06 | 152.017 | 155.322 | 150.365 | 148.713 | 148.713 | 142.103 | 140.451 | 145.408 | 152.017 | 165.236 | 160.279 | 156.974 | 148.713 | 140.451 | 134.469 | 132.334 | 128.065 | 123.797 | 125.931 | 138.738 | 153.679 | 181.426 | 202.77 | 211.308 | 213.442 | 211.308 | 198.501 | 196.367 | 192.098 | 187.829 | 192.098 | 196.367 | 204.905 | 209.174 | 204.905 | 192.098 | 170.754 | 149.41 | 144.59 | 142.295 | 137.705 | 133.115 | 135.41 | 149.18 | 165.246 | 195.082 | 218.033 | 227.213 | 229.508 | 227.213 | 213.442 | 211.147 | 206.557 | 201.967 | 206.557 | 211.147 | 220.328 | 224.918 | 220.328 | 206.557 | 183.606 | 160.656 | 141.698 | 139.449 | 134.951 | 130.452 | 132.702 | 146.197 | 161.941 | 191.18 | 213.672 | 222.669 | 224.918 | 222.669 | 209.174 | 206.924 | 202.426 | 197.928 | 202.426 | 206.924 | 215.921 | 220.419 | 215.921 | 202.426 | 179.934 | 157.442 | 138.806 | 136.603 | 132.197 | 127.79 | 129.993 | 143.213 | 158.636 | 187.279 | 209.311 | 218.124 | 220.328 | 218.124 | 204.905 | 202.701 | 198.295 | 193.888 | 198.295 | 202.701 | 211.515 | 215.921 | 211.515 | 198.295 | 176.262 | 154.229 | 135.915 | 133.757 | 129.443 | 125.128 | 127.285 | 140.229 | 155.331 | 183.377 | 204.951 | 213.58 | 215.738 | 213.58 | 200.636 | 198.479 | 194.164 | 189.849 | 194.164 | 198.479 | 207.108 | 211.423 | 207.108 | 194.164 | 172.59 | 151.016 | 111.334 | 109.567 | 106.033 | 102.498 | 104.265 | 114.869 | 127.239 | 150.213 | 167.885 | 174.954 | 176.721 | 174.954 | 164.351 | 162.583 | 159.049 | 155.515 | 159.049 | 162.583 | 169.652 | 173.187 | 169.652 | 159.049 | 141.377 | 123.705 | 129.098 | 125.656 | 118.77 | 113.606 | 111.885 | 111.885 | 117.049 | 127.377 | 142.869 | 153.197 | 158.361 | 161.803 | 156.639 | 154.918 | 154.918 | 148.033 | 146.311 | 151.475 | 158.361 | 172.131 | 166.967 | 163.524 | 154.918 | 146.311 | 134.469 | 132.334 | 128.065 | 123.797 | 125.931 | 138.738 | 153.679 | 181.426 | 202.77 | 211.308 | 213.442 | 211.308 | 198.501 | 196.367 | 192.098 | 187.829 | 192.098 | 196.367 | 204.905 | 209.174 | 204.905 | 192.098 | 170.754 | 149.41 | 144.59 | 142.295 | 137.705 | 133.115 | 135.41 | 149.18 | 165.246 | 195.082 | 218.033 | 227.213 | 229.508 | 227.213 | 213.442 | 211.147 | 206.557 | 201.967 | 206.557 | 211.147 | 220.328 | 224.918 | 220.328 | 206.557 | 183.606 | 160.656 | 141.698 | 139.449 | 134.951 | 130.452 | 132.702 | 146.197 | 161.941 | 191.18 | 213.672 | 222.669 | 224.918 | 222.669 | 209.174 | 206.924 | 202.426 | 197.928 | 202.426 | 206.924 | 215.921 | 220.419 | 215.921 | 202.426 | 179.934 | 157.442 | 138.806 | 136.603 | 132.197 | 127.79 | 129.993 | 143.213 | 158.636 | 187.279 | 209.311 | 218.124 | 220.328 | 218.124 | 204.905 | 202.701 | 198.295 | 193.888 | 198.295 | 202.701 | 211.515 | 215.921 | 211.515 | 198.295 | 176.262 | 154.229 | 135.915 | 133.757 | 129.443 | 125.128 | 127.285 | 140.229 | 155.331 | 183.377 | 204.951 | 213.58 | 215.738 | 213.58 | 200.636 | 198.479 | 194.164 | 189.849 | 194.164 | 198.479 | 207.108 | 211.423 | 207.108 | 194.164 | 172.59 | 151.016 | 111.334 | 109.567 | 106.033 | 102.498 | 104.265 | 114.869 | 127.239 | 150.213 | 167.885 | 174.954 | 176.721 | 174.954 | 164.351 | 162.583 | 159.049 | 155.515 | 159.049 | 162.583 | 169.652 | 173.187 | 169.652 | 159.049 | 141.377 | 123.705 | 129.098 | 125.656 | 118.77 | 113.606 | 111.885 | 111.885 | 117.049 | 127.377 | 142.869 | 153.197 | 158.361 | 161.803 | 156.639 | 154.918 | 154.918 | 148.033 | 146.311 | 151.475 | 158.361 | 172.131 | 166.967 | 163.524 | 154.918 | 146.311 | 137.998 | 135.807 | 131.426 | 127.045 | 129.236 | 142.378 | 157.712 | 186.187 | 208.092 | 216.853 | 219.044 | 216.853 | 203.711 | 201.52 | 197.139 | 192.759 | 197.139 | 201.52 | 210.282 | 214.663 | 210.282 | 197.139 | 175.235 | 153.331 | 148.385 | 146.029 | 141.319 | 136.608 | 138.963 | 153.095 | 169.582 | 200.201 | 223.754 | 233.176 | 235.531 | 233.176 | 219.044 | 216.689 | 211.978 | 207.267 | 211.978 | 216.689 | 226.11 | 230.82 | 226.11 | 211.978 | 188.425 | 164.872 | 145.417 | 143.109 | 138.492 | 133.876 | 136.184 | 150.033 | 166.191 | 196.197 | 219.279 | 228.512 | 230.82 | 228.512 | 214.663 | 212.355 | 207.738 | 203.122 | 207.738 | 212.355 | 221.588 | 226.204 | 221.588 | 207.738 | 184.656 | 161.574 | 142.449 | 140.188 | 135.666 | 131.144 | 133.405 | 146.971 | 162.799 | 192.193 | 214.804 | 223.849 | 226.11 | 223.849 | 210.282 | 208.021 | 203.499 | 198.977 | 203.499 | 208.021 | 217.065 | 221.588 | 217.065 | 203.499 | 180.888 | 158.277 | 139.481 | 137.267 | 132.839 | 128.412 | 130.625 | 143.909 | 159.407 | 188.189 | 210.329 | 219.185 | 221.399 | 219.185 | 205.901 | 203.687 | 199.259 | 194.831 | 199.259 | 203.687 | 212.543 | 216.971 | 212.543 | 199.259 | 177.119 | 154.979 | 114.256 | 112.442 | 108.815 | 105.188 | 107.002 | 117.883 | 130.578 | 154.155 | 172.291 | 179.545 | 181.359 | 179.545 | 168.664 | 166.85 | 163.223 | 159.596 | 163.223 | 166.85 | 174.105 | 177.732 | 174.105 | 163.223 | 145.087 | 126.951 | 132.486 | 128.953 | 121.887 | 116.588 | 114.821 | 114.821 | 120.121 | 130.72 | 146.618 | 157.217 | 162.516 | 166.049 | 160.75 | 158.983 | 158.983 | 151.917 | 150.151 | 155.45 | 162.516 | 176.648 | 171.349 | 167.816 | 158.983 | 150.151 | 138.183 | 135.99 | 131.603 | 127.216 | 129.41 | 142.57 | 157.924 | 186.438 | 208.372 | 217.145 | 219.339 | 217.145 | 203.985 | 201.792 | 197.405 | 193.018 | 197.405 | 201.792 | 210.565 | 214.952 | 210.565 | 197.405 | 175.471 | 153.537 | 148.584 | 146.226 | 141.509 | 136.792 | 139.15 | 153.301 | 169.811 | 200.471 | 224.056 | 233.49 | 235.848 | 233.49 | 219.339 | 216.98 | 212.263 | 207.546 | 212.263 | 216.98 | 226.414 | 231.131 | 226.414 | 212.263 | 188.678 | 165.094 | 145.613 | 143.301 | 138.679 | 134.056 | 136.367 | 150.235 | 166.414 | 196.461 | 219.574 | 228.82 | 231.131 | 228.82 | 214.952 | 212.641 | 208.018 | 203.395 | 208.018 | 212.641 | 221.886 | 226.508 | 221.886 | 208.018 | 184.905 | 161.792 | 142.641 | 140.377 | 135.848 | 131.32 | 133.584 | 147.169 | 163.018 | 192.452 | 215.093 | 224.15 | 226.414 | 224.15 | 210.565 | 208.301 | 203.773 | 199.244 | 203.773 | 208.301 | 217.358 | 221.886 | 217.358 | 203.773 | 181.131 | 158.49 | 139.669 | 137.452 | 133.018 | 128.584 | 130.801 | 144.103 | 159.622 | 188.443 | 210.612 | 219.48 | 221.697 | 219.48 | 206.178 | 203.961 | 199.527 | 195.093 | 199.527 | 203.961 | 212.829 | 217.263 | 212.829 | 199.527 | 177.358 | 155.188 | 114.41 | 112.594 | 108.962 | 105.33 | 107.146 | 118.042 | 130.754 | 154.363 | 172.523 | 179.787 | 181.603 | 179.787 | 168.891 | 167.075 | 163.443 | 159.811 | 163.443 | 167.075 | 174.339 | 177.971 | 174.339 | 163.443 | 145.282 | 127.122 | 132.664 | 129.127 | 122.051 | 116.745 | 114.976 | 114.976 | 120.282 | 130.896 | 146.815 | 157.429 | 162.735 | 166.273 | 160.966 | 159.197 | 159.197 | 152.122 | 150.353 | 155.66 | 162.735 | 176.886 | 171.579 | 168.042 | 159.197 | 150.353 | 148.584 | 146.226 | 141.509 | 136.792 | 139.15 | 153.301 | 169.811 | 200.471 | 224.056 | 233.49 | 235.848 | 233.49 | 219.339 | 216.98 | 212.263 | 207.546 | 212.263 | 216.98 | 226.414 | 231.131 | 226.414 | 212.263 | 188.678 | 165.094 | 159.768 | 157.232 | 152.16 | 147.088 | 149.624 | 164.84 | 182.592 | 215.56 | 240.92 | 251.064 | 253.6 | 251.064 | 235.848 | 233.312 | 228.24 | 223.168 | 228.24 | 233.312 | 243.456 | 248.528 | 243.456 | 228.24 | 202.88 | 177.52 | 156.573 | 154.087 | 149.117 | 144.146 | 146.632 | 161.543 | 178.94 | 211.249 | 236.102 | 246.043 | 248.528 | 246.043 | 231.131 | 228.646 | 223.675 | 218.705 | 223.675 | 228.646 | 238.587 | 243.557 | 238.587 | 223.675 | 198.822 | 173.97 | 153.377 | 150.943 | 146.074 | 141.204 | 143.639 | 158.246 | 175.288 | 206.938 | 231.283 | 241.021 | 243.456 | 241.021 | 226.414 | 223.98 | 219.11 | 214.241 | 219.11 | 223.98 | 233.718 | 238.587 | 233.718 | 219.11 | 194.765 | 170.419 | 150.182 | 147.798 | 143.03 | 138.263 | 140.647 | 154.95 | 171.636 | 202.626 | 226.465 | 236 | 238.384 | 236 | 221.697 | 219.313 | 214.546 | 209.778 | 214.546 | 219.313 | 228.849 | 233.616 | 228.849 | 214.546 | 190.707 | 166.869 | 123.021 | 121.069 | 117.163 | 113.258 | 115.21 | 126.927 | 140.596 | 165.981 | 185.508 | 193.319 | 195.272 | 193.319 | 181.603 | 179.65 | 175.745 | 171.839 | 175.745 | 179.65 | 187.461 | 191.367 | 187.461 | 175.745 | 156.218 | 136.69 | 142.65 | 138.846 | 131.238 | 125.532 | 123.63 | 123.63 | 129.336 | 140.748 | 157.866 | 169.278 | 174.984 | 178.788 | 173.082 | 171.18 | 171.18 | 163.572 | 161.67 | 167.376 | 174.984 | 190.2 | 184.494 | 180.69 | 171.18 | 161.67 | 174.017 | 163.628 | 155.837 | 153.239 | 153.239 | 155.837 | 192.198 | 223.366 | 246.741 | 249.339 | 249.339 | 246.741 | 246.741 | 246.741 | 241.547 | 244.144 | 257.13 | 259.728 | 259.728 | 249.339 | 236.352 | 215.574 | 189.601 | 163.628 | 187.116 | 175.945 | 167.566 | 164.773 | 164.773 | 167.566 | 206.665 | 240.178 | 265.313 | 268.106 | 268.106 | 265.313 | 265.313 | 265.313 | 259.728 | 262.52 | 276.484 | 279.277 | 279.277 | 268.106 | 254.142 | 231.8 | 203.872 | 175.945 | 183.373 | 172.426 | 164.215 | 161.478 | 161.478 | 164.215 | 202.532 | 235.375 | 260.007 | 262.744 | 262.744 | 260.007 | 260.007 | 260.007 | 254.533 | 257.27 | 270.955 | 273.691 | 273.691 | 262.744 | 249.059 | 227.164 | 199.795 | 172.426 | 179.631 | 168.907 | 160.864 | 158.182 | 158.182 | 160.864 | 198.398 | 230.571 | 254.701 | 257.382 | 257.382 | 254.701 | 254.701 | 254.701 | 249.339 | 252.02 | 265.425 | 268.106 | 268.106 | 257.382 | 243.976 | 222.528 | 195.717 | 168.907 | 175.889 | 165.388 | 157.512 | 154.887 | 154.887 | 157.512 | 194.265 | 225.768 | 249.394 | 252.02 | 252.02 | 249.394 | 249.394 | 249.394 | 244.144 | 246.769 | 259.895 | 262.52 | 262.52 | 252.02 | 238.894 | 217.892 | 191.64 | 165.388 | 144.079 | 135.477 | 129.026 | 126.876 | 126.876 | 129.026 | 159.132 | 184.937 | 204.291 | 206.442 | 206.442 | 204.291 | 204.291 | 204.291 | 199.99 | 202.141 | 212.893 | 215.043 | 215.043 | 206.442 | 195.689 | 178.486 | 156.982 | 135.477 | 163.377 | 150.81 | 142.431 | 138.242 | 134.053 | 136.148 | 138.242 | 146.62 | 167.566 | 184.323 | 188.512 | 190.607 | 188.512 | 184.323 | 182.228 | 182.228 | 190.607 | 209.458 | 207.363 | 203.174 | 196.89 | 192.701 | 182.228 | 169.661 | 174.808 | 164.371 | 156.544 | 153.935 | 153.935 | 156.544 | 193.071 | 224.38 | 247.862 | 250.471 | 250.471 | 247.862 | 247.862 | 247.862 | 242.643 | 245.252 | 258.298 | 260.907 | 260.907 | 250.471 | 237.425 | 216.553 | 190.462 | 164.371 | 187.965 | 176.743 | 168.327 | 165.522 | 165.522 | 168.327 | 207.603 | 241.269 | 266.518 | 269.323 | 269.323 | 266.518 | 266.518 | 266.518 | 260.907 | 263.712 | 277.74 | 280.545 | 280.545 | 269.323 | 255.296 | 232.852 | 204.798 | 176.743 | 184.206 | 173.208 | 164.96 | 162.211 | 162.211 | 164.96 | 203.451 | 236.443 | 261.187 | 263.937 | 263.937 | 261.187 | 261.187 | 261.187 | 255.689 | 258.438 | 272.185 | 274.934 | 274.934 | 263.937 | 250.19 | 228.195 | 200.702 | 173.208 | 180.447 | 169.674 | 161.594 | 158.901 | 158.901 | 161.594 | 199.299 | 231.618 | 255.857 | 258.55 | 258.55 | 255.857 | 255.857 | 255.857 | 250.471 | 253.164 | 266.63 | 269.323 | 269.323 | 258.55 | 245.084 | 223.538 | 196.606 | 169.674 | 176.687 | 166.139 | 158.227 | 155.59 | 155.59 | 158.227 | 195.147 | 226.793 | 250.527 | 253.164 | 253.164 | 250.527 | 250.527 | 250.527 | 245.252 | 247.89 | 261.075 | 263.712 | 263.712 | 253.164 | 239.978 | 218.881 | 192.51 | 166.139 | 144.733 | 136.092 | 129.612 | 127.452 | 127.452 | 129.612 | 159.855 | 185.777 | 205.219 | 207.379 | 207.379 | 205.219 | 205.219 | 205.219 | 200.898 | 203.058 | 213.859 | 216.02 | 216.02 | 207.379 | 196.578 | 179.296 | 157.694 | 136.092 | 164.119 | 151.494 | 143.078 | 138.87 | 134.662 | 136.766 | 138.87 | 147.286 | 168.327 | 185.16 | 189.368 | 191.472 | 189.368 | 185.16 | 183.056 | 183.056 | 191.472 | 210.409 | 208.305 | 204.096 | 197.784 | 193.576 | 183.056 | 170.431 | 179.548 | 168.829 | 160.789 | 158.11 | 158.11 | 160.789 | 198.307 | 230.465 | 254.583 | 257.263 | 257.263 | 254.583 | 254.583 | 254.583 | 249.224 | 251.903 | 265.302 | 267.982 | 267.982 | 257.263 | 243.864 | 222.425 | 195.627 | 168.829 | 193.063 | 181.536 | 172.892 | 170.01 | 170.01 | 172.892 | 213.233 | 247.812 | 273.745 | 276.627 | 276.627 | 273.745 | 273.745 | 273.745 | 267.982 | 270.864 | 285.271 | 288.153 | 288.153 | 276.627 | 262.219 | 239.167 | 210.352 | 181.536 | 189.201 | 177.906 | 169.434 | 166.61 | 166.61 | 169.434 | 208.969 | 242.855 | 268.27 | 271.094 | 271.094 | 268.27 | 268.27 | 268.27 | 262.623 | 265.447 | 279.566 | 282.39 | 282.39 | 271.094 | 256.975 | 234.384 | 206.145 | 177.906 | 185.34 | 174.275 | 165.976 | 163.21 | 163.21 | 165.976 | 204.704 | 237.899 | 262.796 | 265.562 | 265.562 | 262.796 | 262.796 | 262.796 | 257.263 | 260.029 | 273.861 | 276.627 | 276.627 | 265.562 | 251.73 | 229.6 | 201.938 | 174.275 | 181.479 | 170.644 | 162.518 | 159.81 | 159.81 | 162.518 | 200.439 | 232.943 | 257.321 | 260.029 | 260.029 | 257.321 | 257.321 | 257.321 | 251.903 | 254.612 | 268.155 | 270.864 | 270.864 | 260.029 | 246.486 | 224.817 | 197.731 | 170.644 | 148.658 | 139.783 | 133.127 | 130.908 | 130.908 | 133.127 | 164.19 | 190.815 | 210.784 | 213.003 | 213.003 | 210.784 | 210.784 | 210.784 | 206.346 | 208.565 | 219.659 | 221.878 | 221.878 | 213.003 | 201.909 | 184.159 | 161.971 | 139.783 | 168.57 | 155.603 | 146.958 | 142.636 | 138.313 | 140.475 | 142.636 | 151.28 | 172.892 | 190.181 | 194.503 | 196.664 | 194.503 | 190.181 | 188.02 | 188.02 | 196.664 | 216.115 | 213.954 | 209.631 | 203.148 | 198.826 | 188.02 | 175.053 | 185.671 | 174.586 | 166.273 | 163.502 | 163.502 | 166.273 | 205.07 | 238.324 | 263.265 | 266.037 | 266.037 | 263.265 | 263.265 | 263.265 | 257.723 | 260.494 | 274.35 | 277.121 | 277.121 | 266.037 | 252.18 | 230.011 | 202.299 | 174.586 | 199.647 | 187.727 | 178.788 | 175.808 | 175.808 | 178.788 | 220.505 | 256.263 | 283.081 | 286.061 | 286.061 | 283.081 | 283.081 | 283.081 | 277.121 | 280.101 | 295 | 297.98 | 297.98 | 286.061 | 271.162 | 247.323 | 217.525 | 187.727 | 195.654 | 183.973 | 175.212 | 172.292 | 172.292 | 175.212 | 216.095 | 251.138 | 277.419 | 280.34 | 280.34 | 277.419 | 277.419 | 277.419 | 271.579 | 274.499 | 289.1 | 292.02 | 292.02 | 280.34 | 265.739 | 242.377 | 213.175 | 183.973 | 191.661 | 180.218 | 171.636 | 168.776 | 168.776 | 171.636 | 211.685 | 246.012 | 271.758 | 274.618 | 274.618 | 271.758 | 271.758 | 271.758 | 266.037 | 268.897 | 283.2 | 286.061 | 286.061 | 274.618 | 260.315 | 237.43 | 208.824 | 180.218 | 187.668 | 176.464 | 168.061 | 165.26 | 165.26 | 168.061 | 207.275 | 240.887 | 266.096 | 268.897 | 268.897 | 266.096 | 266.096 | 266.096 | 260.494 | 263.295 | 277.3 | 280.101 | 280.101 | 268.897 | 254.892 | 232.484 | 204.474 | 176.464 | 153.728 | 144.55 | 137.667 | 135.372 | 135.372 | 137.667 | 169.789 | 197.322 | 217.972 | 220.267 | 220.267 | 217.972 | 217.972 | 217.972 | 213.383 | 215.678 | 227.15 | 229.445 | 229.445 | 220.267 | 208.795 | 190.439 | 167.495 | 144.55 | 174.318 | 160.909 | 151.97 | 147.5 | 143.03 | 145.265 | 147.5 | 156.439 | 178.788 | 196.667 | 201.136 | 203.371 | 201.136 | 196.667 | 194.432 | 194.432 | 203.371 | 223.485 | 221.25 | 216.78 | 210.076 | 205.606 | 194.432 | 181.023 | 175.795 | 165.3 | 157.429 | 154.805 | 154.805 | 157.429 | 194.162 | 225.648 | 249.262 | 251.886 | 251.886 | 249.262 | 249.262 | 249.262 | 244.014 | 246.638 | 259.757 | 262.381 | 262.381 | 251.886 | 238.767 | 217.776 | 191.538 | 165.3 | 189.027 | 177.742 | 169.278 | 166.457 | 166.457 | 169.278 | 208.776 | 242.632 | 268.023 | 270.845 | 270.845 | 268.023 | 268.023 | 268.023 | 262.381 | 265.202 | 279.309 | 282.13 | 282.13 | 270.845 | 256.738 | 234.168 | 205.955 | 177.742 | 185.247 | 174.187 | 165.892 | 163.128 | 163.128 | 165.892 | 204.601 | 237.779 | 262.663 | 265.428 | 265.428 | 262.663 | 262.663 | 262.663 | 257.133 | 259.898 | 273.723 | 276.487 | 276.487 | 265.428 | 251.604 | 229.485 | 201.836 | 174.187 | 181.466 | 170.632 | 162.507 | 159.798 | 159.798 | 162.507 | 200.425 | 232.927 | 257.303 | 260.011 | 260.011 | 257.303 | 257.303 | 257.303 | 251.886 | 254.594 | 268.136 | 270.845 | 270.845 | 260.011 | 246.469 | 224.801 | 197.717 | 170.632 | 177.685 | 167.077 | 159.121 | 156.469 | 156.469 | 159.121 | 196.25 | 228.074 | 251.942 | 254.594 | 254.594 | 251.942 | 251.942 | 251.942 | 246.638 | 249.29 | 262.55 | 265.202 | 265.202 | 254.594 | 241.334 | 220.118 | 193.598 | 167.077 | 145.551 | 136.861 | 130.344 | 128.172 | 128.172 | 130.344 | 160.758 | 186.826 | 206.378 | 208.55 | 208.55 | 206.378 | 206.378 | 206.378 | 202.033 | 204.206 | 215.068 | 217.24 | 217.24 | 208.55 | 197.688 | 180.309 | 158.585 | 136.861 | 165.046 | 152.35 | 143.886 | 139.654 | 135.422 | 137.538 | 139.654 | 148.118 | 169.278 | 186.206 | 190.438 | 192.554 | 190.438 | 186.206 | 184.09 | 184.09 | 192.554 | 211.598 | 209.482 | 205.25 | 198.902 | 194.67 | 184.09 | 171.394 | 186.066 | 174.958 | 166.627 | 163.85 | 163.85 | 166.627 | 205.506 | 238.831 | 263.825 | 266.603 | 266.603 | 263.825 | 263.825 | 263.825 | 258.271 | 261.048 | 274.934 | 277.711 | 277.711 | 266.603 | 252.717 | 230.5 | 202.729 | 174.958 | 200.071 | 188.127 | 179.168 | 176.182 | 176.182 | 179.168 | 220.974 | 256.808 | 283.683 | 286.669 | 286.669 | 283.683 | 283.683 | 283.683 | 277.711 | 280.697 | 295.628 | 298.614 | 298.614 | 286.669 | 271.739 | 247.85 | 217.988 | 188.127 | 196.07 | 184.364 | 175.585 | 172.659 | 172.659 | 175.585 | 216.555 | 251.672 | 278.01 | 280.936 | 280.936 | 278.01 | 278.01 | 278.01 | 272.157 | 275.083 | 289.715 | 292.642 | 292.642 | 280.936 | 266.304 | 242.893 | 213.628 | 184.364 | 192.069 | 180.602 | 172.002 | 169.135 | 169.135 | 172.002 | 212.135 | 246.536 | 272.336 | 275.203 | 275.203 | 272.336 | 272.336 | 272.336 | 266.603 | 269.469 | 283.803 | 286.669 | 286.669 | 275.203 | 260.869 | 237.936 | 209.269 | 180.602 | 188.067 | 176.839 | 168.418 | 165.611 | 165.611 | 168.418 | 207.716 | 241.4 | 266.662 | 269.469 | 269.469 | 266.662 | 266.662 | 266.662 | 261.048 | 263.855 | 277.89 | 280.697 | 280.697 | 269.469 | 255.434 | 232.979 | 204.909 | 176.839 | 154.055 | 144.858 | 137.96 | 135.66 | 135.66 | 137.96 | 170.15 | 197.742 | 218.436 | 220.735 | 220.735 | 218.436 | 218.436 | 218.436 | 213.837 | 216.137 | 227.633 | 229.933 | 229.933 | 220.735 | 209.239 | 190.844 | 167.851 | 144.858 | 174.689 | 161.252 | 152.293 | 147.814 | 143.335 | 145.574 | 147.814 | 156.772 | 179.168 | 197.085 | 201.564 | 203.804 | 201.564 | 197.085 | 194.846 | 194.846 | 203.804 | 223.96 | 221.721 | 217.242 | 210.523 | 206.044 | 194.846 | 181.408 | 191.597 | 180.158 | 171.579 | 168.72 | 168.72 | 171.579 | 211.615 | 245.931 | 271.667 | 274.527 | 274.527 | 271.667 | 271.667 | 271.667 | 265.948 | 268.808 | 283.106 | 285.966 | 285.966 | 274.527 | 260.229 | 237.352 | 208.755 | 180.158 | 206.018 | 193.719 | 184.494 | 181.419 | 181.419 | 184.494 | 227.543 | 264.441 | 292.116 | 295.19 | 295.19 | 292.116 | 292.116 | 292.116 | 285.966 | 289.041 | 304.415 | 307.49 | 307.49 | 295.19 | 279.816 | 255.217 | 224.468 | 193.719 | 201.898 | 189.844 | 180.804 | 177.791 | 177.791 | 180.804 | 222.992 | 259.153 | 286.273 | 289.287 | 289.287 | 286.273 | 286.273 | 286.273 | 280.246 | 283.26 | 298.327 | 301.34 | 301.34 | 289.287 | 274.22 | 250.112 | 219.978 | 189.844 | 197.778 | 185.97 | 177.114 | 174.162 | 174.162 | 177.114 | 218.441 | 253.864 | 280.431 | 283.383 | 283.383 | 280.431 | 280.431 | 280.431 | 274.527 | 277.479 | 292.238 | 295.19 | 295.19 | 283.383 | 268.623 | 245.008 | 215.489 | 185.97 | 193.657 | 182.096 | 173.424 | 170.534 | 170.534 | 173.424 | 213.89 | 248.575 | 274.589 | 277.479 | 277.479 | 274.589 | 274.589 | 274.589 | 268.808 | 271.698 | 286.15 | 289.041 | 289.041 | 277.479 | 263.027 | 239.904 | 211 | 182.096 | 158.634 | 149.163 | 142.06 | 139.693 | 139.693 | 142.06 | 175.208 | 203.62 | 224.929 | 227.297 | 227.297 | 224.929 | 224.929 | 224.929 | 220.194 | 222.561 | 234.4 | 236.767 | 236.767 | 227.297 | 215.458 | 196.517 | 172.84 | 149.163 | 179.882 | 166.045 | 156.82 | 152.208 | 147.595 | 149.901 | 152.208 | 161.432 | 184.494 | 202.943 | 207.556 | 209.862 | 207.556 | 202.943 | 200.637 | 200.637 | 209.862 | 230.618 | 228.311 | 223.699 | 216.78 | 212.168 | 200.637 | 149.163 | 179.882 | 166.045 | 156.82 | 152.208 | 147.595 | 149.901 | 152.208 | 161.432 | 184.494 | 202.943 | 207.556 | 209.862 | 207.556 | 202.943 | 200.637 | 200.637 | 209.862 | 230.618 | 228.311 | 223.699 | 216.78 | 212.168 | 200.637 | 185.73 | 212.39 | 199.71 | 190.2 | 187.03 | 187.03 | 190.2 | 234.58 | 272.62 | 301.15 | 304.32 | 304.32 | 301.15 | 202.88 | 190.2 | 183.86 | 177.52 | 177.52 | 317 | 317 | 304.32 | 288.47 | 263.11 | 231.41 | 199.71 | 208.142 | 195.716 | 186.396 | 183.289 | 183.289 | 186.396 | 229.888 | 267.168 | 295.127 | 298.234 | 298.234 | 295.127 | 295.127 | 295.127 | 288.914 | 292.02 | 307.553 | 310.66 | 310.66 | 298.234 | 282.701 | 257.848 | 226.782 | 195.716 | 203.894 | 191.722 | 182.592 | 179.549 | 179.549 | 182.592 | 225.197 | 261.715 | 289.104 | 292.147 | 292.147 | 289.104 | 289.104 | 289.104 | 283.018 | 286.061 | 301.277 | 304.32 | 304.32 | 292.147 | 276.931 | 252.586 | 222.154 | 191.722 | 199.647 | 187.727 | 178.788 | 175.808 | 175.808 | 178.788 | 220.505 | 256.263 | 283.081 | 286.061 | 286.061 | 283.081 | 283.081 | 283.081 | 277.121 | 280.101 | 295 | 297.98 | 297.98 | 286.061 | 271.162 | 247.323 | 217.525 | 187.727 | 163.54 | 153.777 | 146.454 | 144.013 | 144.013 | 146.454 | 180.627 | 209.917 | 231.885 | 234.326 | 234.326 | 231.885 | 231.885 | 231.885 | 227.004 | 229.445 | 241.649 | 244.09 | 244.09 | 234.326 | 222.122 | 202.595 | 178.186 | 153.777 | 185.445 | 171.18 | 161.67 | 156.915 | 152.16 | 154.538 | 156.915 | 166.425 | 190.2 | 209.22 | 213.975 | 216.353 | 213.975 | 209.22 | 206.843 | 206.843 | 216.353 | 237.75 | 235.372 | 230.618 | 223.485 | 218.73 | 206.843 | 192.578 | 188.042 | 176.815 | 168.395 | 165.589 | 165.589 | 168.395 | 207.688 | 241.367 | 266.626 | 269.433 | 269.433 | 266.626 | 266.626 | 266.626 | 261.013 | 263.82 | 277.853 | 280.659 | 280.659 | 269.433 | 255.4 | 232.947 | 204.881 | 176.815 | 202.195 | 190.124 | 181.07 | 178.053 | 178.053 | 181.07 | 223.32 | 259.534 | 286.695 | 289.713 | 289.713 | 286.695 | 286.695 | 286.695 | 280.659 | 283.677 | 298.766 | 301.784 | 301.784 | 289.713 | 274.623 | 250.481 | 220.302 | 190.124 | 198.151 | 186.321 | 177.449 | 174.492 | 174.492 | 177.449 | 218.854 | 254.344 | 280.961 | 283.918 | 283.918 | 280.961 | 280.961 | 280.961 | 275.046 | 278.003 | 292.791 | 295.748 | 295.748 | 283.918 | 269.131 | 245.471 | 215.896 | 186.321 | 194.107 | 182.519 | 173.828 | 170.93 | 170.93 | 173.828 | 214.387 | 249.153 | 275.227 | 278.124 | 278.124 | 275.227 | 275.227 | 275.227 | 269.433 | 272.33 | 286.816 | 289.713 | 289.713 | 278.124 | 263.639 | 240.461 | 211.49 | 182.519 | 190.064 | 178.716 | 170.206 | 167.369 | 167.369 | 170.206 | 209.921 | 243.962 | 269.493 | 272.33 | 272.33 | 269.493 | 269.493 | 269.493 | 263.82 | 266.656 | 280.84 | 283.677 | 283.677 | 272.33 | 258.146 | 235.452 | 207.084 | 178.716 | 155.69 | 146.395 | 139.424 | 137.1 | 137.1 | 139.424 | 171.957 | 199.841 | 220.755 | 223.079 | 223.079 | 220.755 | 220.755 | 220.755 | 216.108 | 218.431 | 230.05 | 232.374 | 232.374 | 223.079 | 211.46 | 192.87 | 169.633 | 146.395 | 176.544 | 162.963 | 153.91 | 149.383 | 144.856 | 147.12 | 149.383 | 158.437 | 181.07 | 199.177 | 203.704 | 205.968 | 203.704 | 199.177 | 196.914 | 196.914 | 205.968 | 226.338 | 224.075 | 219.548 | 212.758 | 208.231 | 196.914 | 183.334
16 | 53.711 | 50.505 | 48.1 | 47.298 | 47.298 | 48.1 | 59.323 | 68.943 | 76.158 | 76.959 | 76.959 | 76.158 | 76.158 | 76.158 | 74.554 | 75.356 | 79.364 | 80.166 | 80.166 | 76.959 | 72.951 | 66.538 | 58.521 | 50.505 | 57.754 | 54.306 | 51.72 | 50.858 | 50.858 | 51.72 | 63.788 | 74.132 | 81.89 | 82.752 | 82.752 | 81.89 | 81.89 | 81.89 | 80.166 | 81.028 | 85.338 | 86.2 | 86.2 | 82.752 | 78.442 | 71.546 | 62.926 | 54.306 | 56.599 | 53.22 | 50.686 | 49.841 | 49.841 | 50.686 | 62.512 | 72.649 | 80.252 | 81.097 | 81.097 | 80.252 | 80.252 | 80.252 | 78.563 | 79.407 | 83.631 | 84.476 | 84.476 | 81.097 | 76.873 | 70.115 | 61.667 | 53.22 | 55.444 | 52.134 | 49.651 | 48.824 | 48.824 | 49.651 | 61.236 | 71.167 | 78.614 | 79.442 | 79.442 | 78.614 | 78.614 | 78.614 | 76.959 | 77.787 | 81.924 | 82.752 | 82.752 | 79.442 | 75.304 | 68.684 | 60.409 | 52.134 | 54.289 | 51.048 | 48.617 | 47.807 | 47.807 | 48.617 | 59.961 | 69.684 | 76.977 | 77.787 | 77.787 | 76.977 | 76.977 | 76.977 | 75.356 | 76.166 | 80.218 | 81.028 | 81.028 | 77.787 | 73.735 | 67.253 | 59.15 | 51.048 | 44.471 | 41.816 | 39.824 | 39.161 | 39.161 | 39.824 | 49.117 | 57.082 | 63.055 | 63.719 | 63.719 | 63.055 | 63.055 | 63.055 | 61.728 | 62.392 | 65.71 | 66.374 | 66.374 | 63.719 | 60.4 | 55.09 | 48.453 | 41.816 | 50.427 | 46.548 | 43.962 | 42.669 | 41.376 | 42.022 | 42.669 | 45.255 | 51.72 | 56.892 | 58.185 | 58.832 | 58.185 | 56.892 | 56.246 | 56.246 | 58.832 | 64.65 | 64.004 | 62.71 | 60.771 | 59.478 | 56.246 | 52.366 | 56.079 | 52.731 | 50.22 | 49.383 | 49.383 | 50.22 | 61.938 | 71.982 | 79.515 | 80.352 | 80.352 | 79.515 | 79.515 | 79.515 | 77.841 | 78.678 | 82.863 | 83.7 | 83.7 | 80.352 | 76.167 | 69.471 | 61.101 | 52.731 | 60.3 | 56.7 | 54 | 53.1 | 53.1 | 54 | 66.6 | 77.4 | 85.5 | 86.4 | 86.4 | 85.5 | 85.5 | 85.5 | 83.7 | 84.6 | 89.1 | 90 | 90 | 86.4 | 81.9 | 74.7 | 65.7 | 56.7 | 59.094 | 55.566 | 52.92 | 52.038 | 52.038 | 52.92 | 65.268 | 75.852 | 83.79 | 84.672 | 84.672 | 83.79 | 83.79 | 83.79 | 82.026 | 82.908 | 87.318 | 88.2 | 88.2 | 84.672 | 80.262 | 73.206 | 64.386 | 55.566 | 57.888 | 54.432 | 51.84 | 50.976 | 50.976 | 51.84 | 63.936 | 74.304 | 82.08 | 82.944 | 82.944 | 82.08 | 82.08 | 82.08 | 80.352 | 81.216 | 85.536 | 86.4 | 86.4 | 82.944 | 78.624 | 71.712 | 63.072 | 54.432 | 56.682 | 53.298 | 50.76 | 49.914 | 49.914 | 50.76 | 62.604 | 72.756 | 80.37 | 81.216 | 81.216 | 80.37 | 80.37 | 80.37 | 78.678 | 79.524 | 83.754 | 84.6 | 84.6 | 81.216 | 76.986 | 70.218 | 61.758 | 53.298 | 46.431 | 43.659 | 41.58 | 40.887 | 40.887 | 41.58 | 51.282 | 59.598 | 65.835 | 66.528 | 66.528 | 65.835 | 65.835 | 65.835 | 64.449 | 65.142 | 68.607 | 69.3 | 69.3 | 66.528 | 63.063 | 57.519 | 50.589 | 43.659 | 52.65 | 48.6 | 45.9 | 44.55 | 43.2 | 43.875 | 44.55 | 47.25 | 54 | 59.4 | 60.75 | 61.425 | 60.75 | 59.4 | 58.725 | 58.725 | 61.425 | 67.5 | 66.825 | 65.475 | 63.45 | 62.1 | 58.725 | 54.675 | 54.708 | 51.442 | 48.992 | 48.176 | 48.176 | 48.992 | 60.424 | 70.222 | 77.571 | 78.388 | 78.388 | 77.571 | 77.571 | 77.571 | 75.938 | 76.755 | 80.837 | 81.654 | 81.654 | 78.388 | 74.305 | 67.773 | 59.607 | 51.442 | 58.826 | 55.314 | 52.68 | 51.802 | 51.802 | 52.68 | 64.972 | 75.508 | 83.41 | 84.288 | 84.288 | 83.41 | 83.41 | 83.41 | 81.654 | 82.532 | 86.922 | 87.8 | 87.8 | 84.288 | 79.898 | 72.874 | 64.094 | 55.314 | 57.649 | 54.208 | 51.626 | 50.766 | 50.766 | 51.626 | 63.673 | 73.998 | 81.742 | 82.602 | 82.602 | 81.742 | 81.742 | 81.742 | 80.021 | 80.881 | 85.184 | 86.044 | 86.044 | 82.602 | 78.3 | 71.417 | 62.812 | 54.208 | 56.473 | 53.101 | 50.573 | 49.73 | 49.73 | 50.573 | 62.373 | 72.488 | 80.074 | 80.916 | 80.916 | 80.074 | 80.074 | 80.074 | 78.388 | 79.231 | 83.445 | 84.288 | 84.288 | 80.916 | 76.702 | 69.959 | 61.53 | 53.101 | 55.296 | 51.995 | 49.519 | 48.694 | 48.694 | 49.519 | 61.074 | 70.978 | 78.405 | 79.231 | 79.231 | 78.405 | 78.405 | 78.405 | 76.755 | 77.58 | 81.707 | 82.532 | 82.532 | 79.231 | 75.104 | 68.502 | 60.248 | 51.995 | 45.296 | 42.592 | 40.564 | 39.888 | 39.888 | 40.564 | 50.028 | 58.141 | 64.226 | 64.902 | 64.902 | 64.226 | 64.226 | 64.226 | 62.874 | 63.55 | 66.93 | 67.606 | 67.606 | 64.902 | 61.521 | 56.113 | 49.352 | 42.592 | 51.363 | 47.412 | 44.778 | 43.461 | 42.144 | 42.802 | 43.461 | 46.095 | 52.68 | 57.948 | 59.265 | 59.924 | 59.265 | 57.948 | 57.29 | 57.29 | 59.924 | 65.85 | 65.192 | 63.874 | 61.899 | 60.582 | 57.29 | 53.338 | 51.967 | 48.864 | 46.537 | 45.762 | 45.762 | 46.537 | 57.396 | 66.703 | 73.684 | 74.46 | 74.46 | 73.684 | 73.684 | 73.684 | 72.133 | 72.908 | 76.786 | 77.562 | 77.562 | 74.46 | 70.581 | 64.376 | 56.62 | 48.864 | 55.878 | 52.542 | 50.04 | 49.206 | 49.206 | 50.04 | 61.716 | 71.724 | 79.23 | 80.064 | 80.064 | 79.23 | 79.23 | 79.23 | 77.562 | 78.396 | 82.566 | 83.4 | 83.4 | 80.064 | 75.894 | 69.222 | 60.882 | 52.542 | 54.76 | 51.491 | 49.039 | 48.222 | 48.222 | 49.039 | 60.482 | 70.29 | 77.645 | 78.463 | 78.463 | 77.645 | 77.645 | 77.645 | 76.011 | 76.828 | 80.915 | 81.732 | 81.732 | 78.463 | 74.376 | 67.838 | 59.664 | 51.491 | 53.643 | 50.44 | 48.038 | 47.238 | 47.238 | 48.038 | 59.247 | 68.855 | 76.061 | 76.861 | 76.861 | 76.061 | 76.061 | 76.061 | 74.46 | 75.26 | 79.263 | 80.064 | 80.064 | 76.861 | 72.858 | 66.453 | 58.447 | 50.44 | 52.525 | 49.389 | 47.038 | 46.254 | 46.254 | 47.038 | 58.013 | 67.421 | 74.476 | 75.26 | 75.26 | 74.476 | 74.476 | 74.476 | 72.908 | 73.692 | 77.612 | 78.396 | 78.396 | 75.26 | 71.34 | 65.069 | 57.229 | 49.389 | 43.026 | 40.457 | 38.531 | 37.889 | 37.889 | 38.531 | 47.521 | 55.227 | 61.007 | 61.649 | 61.649 | 61.007 | 61.007 | 61.007 | 59.723 | 60.365 | 63.576 | 64.218 | 64.218 | 61.649 | 58.438 | 53.301 | 46.879 | 40.457 | 48.789 | 45.036 | 42.534 | 41.283 | 40.032 | 40.658 | 41.283 | 43.785 | 50.04 | 55.044 | 56.295 | 56.92 | 56.295 | 55.044 | 54.418 | 54.418 | 56.92 | 62.55 | 61.924 | 60.674 | 58.797 | 57.546 | 54.418 | 50.665 | 54.833 | 51.559 | 49.104 | 48.286 | 48.286 | 49.104 | 60.562 | 70.382 | 77.748 | 78.566 | 78.566 | 77.748 | 77.748 | 77.748 | 76.111 | 76.93 | 81.022 | 81.84 | 81.84 | 78.566 | 74.474 | 67.927 | 59.743 | 51.559 | 58.96 | 55.44 | 52.8 | 51.92 | 51.92 | 52.8 | 65.12 | 75.68 | 83.6 | 84.48 | 84.48 | 83.6 | 83.6 | 83.6 | 81.84 | 82.72 | 87.12 | 88 | 88 | 84.48 | 80.08 | 73.04 | 64.24 | 55.44 | 57.781 | 54.331 | 51.744 | 50.882 | 50.882 | 51.744 | 63.818 | 74.166 | 81.928 | 82.79 | 82.79 | 81.928 | 81.928 | 81.928 | 80.203 | 81.066 | 85.378 | 86.24 | 86.24 | 82.79 | 78.478 | 71.579 | 62.955 | 54.331 | 56.602 | 53.222 | 50.688 | 49.843 | 49.843 | 50.688 | 62.515 | 72.653 | 80.256 | 81.101 | 81.101 | 80.256 | 80.256 | 80.256 | 78.566 | 79.411 | 83.635 | 84.48 | 84.48 | 81.101 | 76.877 | 70.118 | 61.67 | 53.222 | 55.422 | 52.114 | 49.632 | 48.805 | 48.805 | 49.632 | 61.213 | 71.139 | 78.584 | 79.411 | 79.411 | 78.584 | 78.584 | 78.584 | 76.93 | 77.757 | 81.893 | 82.72 | 82.72 | 79.411 | 75.275 | 68.658 | 60.386 | 52.114 | 45.399 | 42.689 | 40.656 | 39.978 | 39.978 | 40.656 | 50.142 | 58.274 | 64.372 | 65.05 | 65.05 | 64.372 | 64.372 | 64.372 | 63.017 | 63.694 | 67.082 | 67.76 | 67.76 | 65.05 | 61.662 | 56.241 | 49.465 | 42.689 | 51.48 | 47.52 | 44.88 | 43.56 | 42.24 | 42.9 | 43.56 | 46.2 | 52.8 | 58.08 | 59.4 | 60.06 | 59.4 | 58.08 | 57.42 | 57.42 | 60.06 | 66 | 65.34 | 64.02 | 62.04 | 60.72 | 57.42 | 53.46 | 52.403 | 49.274 | 46.928 | 46.146 | 46.146 | 46.928 | 57.878 | 67.263 | 74.302 | 75.084 | 75.084 | 74.302 | 74.302 | 74.302 | 72.738 | 73.52 | 77.431 | 78.213 | 78.213 | 75.084 | 71.174 | 64.917 | 57.095 | 49.274 | 56.347 | 52.983 | 50.46 | 49.619 | 49.619 | 50.46 | 62.234 | 72.326 | 79.895 | 80.736 | 80.736 | 79.895 | 79.895 | 79.895 | 78.213 | 79.054 | 83.259 | 84.1 | 84.1 | 80.736 | 76.531 | 69.803 | 61.393 | 52.983 | 55.22 | 51.923 | 49.451 | 48.627 | 48.627 | 49.451 | 60.989 | 70.879 | 78.297 | 79.121 | 79.121 | 78.297 | 78.297 | 78.297 | 76.649 | 77.473 | 81.594 | 82.418 | 82.418 | 79.121 | 75 | 68.407 | 60.165 | 51.923 | 54.093 | 50.864 | 48.442 | 47.634 | 47.634 | 48.442 | 59.745 | 69.433 | 76.699 | 77.507 | 77.507 | 76.699 | 76.699 | 76.699 | 75.084 | 75.892 | 79.929 | 80.736 | 80.736 | 77.507 | 73.47 | 67.011 | 58.937 | 50.864 | 52.966 | 49.804 | 47.432 | 46.642 | 46.642 | 47.432 | 58.5 | 67.986 | 75.101 | 75.892 | 75.892 | 75.101 | 75.101 | 75.101 | 73.52 | 74.311 | 78.263 | 79.054 | 79.054 | 75.892 | 71.939 | 65.615 | 57.709 | 49.804 | 43.387 | 40.797 | 38.854 | 38.207 | 38.207 | 38.854 | 47.92 | 55.691 | 61.519 | 62.167 | 62.167 | 61.519 | 61.519 | 61.519 | 60.224 | 60.872 | 64.109 | 64.757 | 64.757 | 62.167 | 58.929 | 53.748 | 47.273 | 40.797 | 49.198 | 45.414 | 42.891 | 41.63 | 40.368 | 40.999 | 41.63 | 44.152 | 50.46 | 55.506 | 56.768 | 57.398 | 56.768 | 55.506 | 54.875 | 54.875 | 57.398 | 63.075 | 62.444 | 61.183 | 59.29 | 58.029 | 54.875 | 51.091 | 51.842 | 48.747 | 46.426 | 45.652 | 45.652 | 46.426 | 57.258 | 66.543 | 73.507 | 74.281 | 74.281 | 73.507 | 73.507 | 73.507 | 71.96 | 72.733 | 76.602 | 77.376 | 77.376 | 74.281 | 70.412 | 64.222 | 56.484 | 48.747 | 55.744 | 52.416 | 49.92 | 49.088 | 49.088 | 49.92 | 61.568 | 71.552 | 79.04 | 79.872 | 79.872 | 79.04 | 79.04 | 79.04 | 77.376 | 78.208 | 82.368 | 83.2 | 83.2 | 79.872 | 75.712 | 69.056 | 60.736 | 52.416 | 54.629 | 51.368 | 48.922 | 48.106 | 48.106 | 48.922 | 60.337 | 70.121 | 77.459 | 78.275 | 78.275 | 77.459 | 77.459 | 77.459 | 75.828 | 76.644 | 80.721 | 81.536 | 81.536 | 78.275 | 74.198 | 67.675 | 59.521 | 51.368 | 53.514 | 50.319 | 47.923 | 47.124 | 47.124 | 47.923 | 59.105 | 68.69 | 75.878 | 76.677 | 76.677 | 75.878 | 75.878 | 75.878 | 74.281 | 75.08 | 79.073 | 79.872 | 79.872 | 76.677 | 72.684 | 66.294 | 58.307 | 50.319 | 52.399 | 49.271 | 46.925 | 46.143 | 46.143 | 46.925 | 57.874 | 67.259 | 74.298 | 75.08 | 75.08 | 74.298 | 74.298 | 74.298 | 72.733 | 73.516 | 77.426 | 78.208 | 78.208 | 75.08 | 71.169 | 64.913 | 57.092 | 49.271 | 42.923 | 40.36 | 38.438 | 37.798 | 37.798 | 38.438 | 47.407 | 55.095 | 60.861 | 61.501 | 61.501 | 60.861 | 60.861 | 60.861 | 59.58 | 60.22 | 63.423 | 64.064 | 64.064 | 61.501 | 58.298 | 53.173 | 46.767 | 40.36 | 48.672 | 44.928 | 42.432 | 41.184 | 39.936 | 40.56 | 41.184 | 43.68 | 49.92 | 54.912 | 56.16 | 56.784 | 56.16 | 54.912 | 54.288 | 54.288 | 56.784 | 62.4 | 61.776 | 60.528 | 58.656 | 57.408 | 54.288 | 50.544 | 50.222 | 47.224 | 44.975 | 44.225 | 44.225 | 44.975 | 55.469 | 64.464 | 71.21 | 71.96 | 71.96 | 71.21 | 71.21 | 71.21 | 69.711 | 70.461 | 74.208 | 74.958 | 74.958 | 71.96 | 68.212 | 62.215 | 54.719 | 47.224 | 54.002 | 50.778 | 48.36 | 47.554 | 47.554 | 48.36 | 59.644 | 69.316 | 76.57 | 77.376 | 77.376 | 76.57 | 76.57 | 76.57 | 74.958 | 75.764 | 79.794 | 80.6 | 80.6 | 77.376 | 73.346 | 66.898 | 58.838 | 50.778 | 52.922 | 49.762 | 47.393 | 46.603 | 46.603 | 47.393 | 58.451 | 67.93 | 75.039 | 75.828 | 75.828 | 75.039 | 75.039 | 75.039 | 73.459 | 74.249 | 78.198 | 78.988 | 78.988 | 75.828 | 71.879 | 65.56 | 57.661 | 49.762 | 51.842 | 48.747 | 46.426 | 45.652 | 45.652 | 46.426 | 57.258 | 66.543 | 73.507 | 74.281 | 74.281 | 73.507 | 73.507 | 73.507 | 71.96 | 72.733 | 76.602 | 77.376 | 77.376 | 74.281 | 70.412 | 64.222 | 56.484 | 48.747 | 50.762 | 47.731 | 45.458 | 44.701 | 44.701 | 45.458 | 56.065 | 65.157 | 71.976 | 72.733 | 72.733 | 71.976 | 71.976 | 71.976 | 70.461 | 71.218 | 75.006 | 75.764 | 75.764 | 72.733 | 68.945 | 62.884 | 55.308 | 47.731 | 41.582 | 39.099 | 37.237 | 36.617 | 36.617 | 37.237 | 45.926 | 53.373 | 58.959 | 59.58 | 59.58 | 58.959 | 58.959 | 58.959 | 57.718 | 58.338 | 61.441 | 62.062 | 62.062 | 59.58 | 56.476 | 51.511 | 45.305 | 39.099 | 47.151 | 43.524 | 41.106 | 39.897 | 38.688 | 39.293 | 39.897 | 42.315 | 48.36 | 53.196 | 54.405 | 55.01 | 54.405 | 53.196 | 52.592 | 52.592 | 55.01 | 60.45 | 59.846 | 58.637 | 56.823 | 55.614 | 52.592 | 48.964 | 43.357 | 42.668 | 41.292 | 39.916 | 40.604 | 44.733 | 49.55 | 58.497 | 65.379 | 68.132 | 68.82 | 68.132 | 64.003 | 63.314 | 61.938 | 60.562 | 61.938 | 63.314 | 66.067 | 67.444 | 66.067 | 61.938 | 55.056 | 48.174 | 46.62 | 45.88 | 44.4 | 42.92 | 43.66 | 48.1 | 53.28 | 62.9 | 70.3 | 73.26 | 74 | 73.26 | 68.82 | 68.08 | 66.6 | 65.12 | 66.6 | 68.08 | 71.04 | 72.52 | 71.04 | 66.6 | 59.2 | 51.8 | 45.688 | 44.962 | 43.512 | 42.062 | 42.787 | 47.138 | 52.214 | 61.642 | 68.894 | 71.795 | 72.52 | 71.795 | 67.444 | 66.718 | 65.268 | 63.818 | 65.268 | 66.718 | 69.619 | 71.07 | 69.619 | 65.268 | 58.016 | 50.764 | 44.755 | 44.045 | 42.624 | 41.203 | 41.914 | 46.176 | 51.149 | 60.384 | 67.488 | 70.33 | 71.04 | 70.33 | 66.067 | 65.357 | 63.936 | 62.515 | 63.936 | 65.357 | 68.198 | 69.619 | 68.198 | 63.936 | 56.832 | 49.728 | 43.823 | 43.127 | 41.736 | 40.345 | 41.04 | 45.214 | 50.083 | 59.126 | 66.082 | 68.864 | 69.56 | 68.864 | 64.691 | 63.995 | 62.604 | 61.213 | 62.604 | 63.995 | 66.778 | 68.169 | 66.778 | 62.604 | 55.648 | 48.692 | 35.897 | 35.328 | 34.188 | 33.048 | 33.618 | 37.037 | 41.026 | 48.433 | 54.131 | 56.41 | 56.98 | 56.41 | 52.991 | 52.422 | 51.282 | 50.142 | 51.282 | 52.422 | 54.701 | 55.84 | 54.701 | 51.282 | 45.584 | 39.886 | 41.625 | 40.515 | 38.295 | 36.63 | 36.075 | 36.075 | 37.74 | 41.07 | 46.065 | 49.395 | 51.06 | 52.17 | 50.505 | 49.95 | 49.95 | 47.73 | 47.175 | 48.84 | 51.06 | 55.5 | 53.835 | 52.725 | 49.95 | 47.175 | 43.181 | 42.495 | 41.125 | 39.754 | 40.439 | 44.552 | 49.35 | 58.26 | 65.114 | 67.856 | 68.541 | 67.856 | 63.743 | 63.058 | 61.687 | 60.316 | 61.687 | 63.058 | 65.799 | 67.17 | 65.799 | 61.687 | 54.833 | 47.979 | 46.431 | 45.694 | 44.22 | 42.746 | 43.483 | 47.905 | 53.064 | 62.645 | 70.015 | 72.963 | 73.7 | 72.963 | 68.541 | 67.804 | 66.33 | 64.856 | 66.33 | 67.804 | 70.752 | 72.226 | 70.752 | 66.33 | 58.96 | 51.59 | 45.502 | 44.78 | 43.336 | 41.891 | 42.613 | 46.947 | 52.003 | 61.392 | 68.615 | 71.504 | 72.226 | 71.504 | 67.17 | 66.448 | 65.003 | 63.559 | 65.003 | 66.448 | 69.337 | 70.781 | 69.337 | 65.003 | 57.781 | 50.558 | 44.574 | 43.866 | 42.451 | 41.036 | 41.744 | 45.989 | 50.941 | 60.139 | 67.214 | 70.044 | 70.752 | 70.044 | 65.799 | 65.092 | 63.677 | 62.262 | 63.677 | 65.092 | 67.922 | 69.337 | 67.922 | 63.677 | 56.602 | 49.526 | 43.645 | 42.952 | 41.567 | 40.181 | 40.874 | 45.031 | 49.88 | 58.886 | 65.814 | 68.585 | 69.278 | 68.585 | 64.429 | 63.736 | 62.35 | 60.965 | 62.35 | 63.736 | 66.507 | 67.892 | 66.507 | 62.35 | 55.422 | 48.495 | 35.752 | 35.184 | 34.049 | 32.914 | 33.482 | 36.887 | 40.859 | 48.237 | 53.912 | 56.182 | 56.749 | 56.182 | 52.777 | 52.209 | 51.074 | 49.939 | 51.074 | 52.209 | 54.479 | 55.614 | 54.479 | 51.074 | 45.399 | 39.724 | 41.456 | 40.351 | 38.14 | 36.482 | 35.929 | 35.929 | 37.587 | 40.904 | 45.878 | 49.195 | 50.853 | 51.958 | 50.3 | 49.748 | 49.748 | 47.536 | 46.984 | 48.642 | 50.853 | 55.275 | 53.617 | 52.511 | 49.748 | 46.984 | 41.892 | 41.227 | 39.897 | 38.567 | 39.232 | 43.222 | 47.876 | 56.521 | 63.17 | 65.83 | 66.495 | 65.83 | 61.84 | 61.175 | 59.846 | 58.516 | 59.846 | 61.175 | 63.835 | 65.165 | 63.835 | 59.846 | 53.196 | 46.546 | 45.045 | 44.33 | 42.9 | 41.47 | 42.185 | 46.475 | 51.48 | 60.775 | 67.925 | 70.785 | 71.5 | 70.785 | 66.495 | 65.78 | 64.35 | 62.92 | 64.35 | 65.78 | 68.64 | 70.07 | 68.64 | 64.35 | 57.2 | 50.05 | 44.144 | 43.443 | 42.042 | 40.641 | 41.341 | 45.546 | 50.45 | 59.559 | 66.566 | 69.369 | 70.07 | 69.369 | 65.165 | 64.464 | 63.063 | 61.662 | 63.063 | 64.464 | 67.267 | 68.669 | 67.267 | 63.063 | 56.056 | 49.049 | 43.243 | 42.557 | 41.184 | 39.811 | 40.498 | 44.616 | 49.421 | 58.344 | 65.208 | 67.954 | 68.64 | 67.954 | 63.835 | 63.149 | 61.776 | 60.403 | 61.776 | 63.149 | 65.894 | 67.267 | 65.894 | 61.776 | 54.912 | 48.048 | 42.342 | 41.67 | 40.326 | 38.982 | 39.654 | 43.686 | 48.391 | 57.128 | 63.849 | 66.538 | 67.21 | 66.538 | 62.505 | 61.833 | 60.489 | 59.145 | 60.489 | 61.833 | 64.522 | 65.866 | 64.522 | 60.489 | 53.768 | 47.047 | 34.685 | 34.134 | 33.033 | 31.932 | 32.482 | 35.786 | 39.64 | 46.797 | 52.302 | 54.504 | 55.055 | 54.504 | 51.201 | 50.651 | 49.549 | 48.448 | 49.549 | 50.651 | 52.853 | 53.954 | 52.853 | 49.549 | 44.044 | 38.538 | 40.219 | 39.146 | 37.001 | 35.392 | 34.856 | 34.856 | 36.465 | 39.682 | 44.509 | 47.726 | 49.335 | 50.408 | 48.799 | 48.262 | 48.262 | 46.118 | 45.581 | 47.19 | 49.335 | 53.625 | 52.016 | 50.944 | 48.262 | 45.581 | 42.595 | 41.919 | 40.567 | 39.214 | 39.89 | 43.947 | 48.68 | 57.469 | 64.23 | 66.935 | 67.611 | 66.935 | 62.878 | 62.202 | 60.85 | 59.498 | 60.85 | 62.202 | 64.907 | 66.259 | 64.907 | 60.85 | 54.089 | 47.328 | 45.801 | 45.074 | 43.62 | 42.166 | 42.893 | 47.255 | 52.344 | 61.795 | 69.065 | 71.973 | 72.7 | 71.973 | 67.611 | 66.884 | 65.43 | 63.976 | 65.43 | 66.884 | 69.792 | 71.246 | 69.792 | 65.43 | 58.16 | 50.89 | 44.885 | 44.173 | 42.748 | 41.323 | 42.035 | 46.31 | 51.297 | 60.559 | 67.684 | 70.534 | 71.246 | 70.534 | 66.259 | 65.546 | 64.121 | 62.696 | 64.121 | 65.546 | 68.396 | 69.821 | 68.396 | 64.121 | 56.997 | 49.872 | 43.969 | 43.271 | 41.875 | 40.479 | 41.177 | 45.365 | 50.25 | 59.323 | 66.302 | 69.094 | 69.792 | 69.094 | 64.907 | 64.209 | 62.813 | 61.417 | 62.813 | 64.209 | 67 | 68.396 | 67 | 62.813 | 55.834 | 48.854 | 43.053 | 42.37 | 41.003 | 39.636 | 40.319 | 44.42 | 49.203 | 58.087 | 64.921 | 67.655 | 68.338 | 67.655 | 63.554 | 62.871 | 61.504 | 60.137 | 61.504 | 62.871 | 65.604 | 66.971 | 65.604 | 61.504 | 54.67 | 47.837 | 35.267 | 34.707 | 33.587 | 32.468 | 33.028 | 36.386 | 40.305 | 47.582 | 53.18 | 55.419 | 55.979 | 55.419 | 52.06 | 51.501 | 50.381 | 49.262 | 50.381 | 51.501 | 53.74 | 54.859 | 53.74 | 50.381 | 44.783 | 39.185 | 40.894 | 39.803 | 37.622 | 35.986 | 35.441 | 35.441 | 37.077 | 40.348 | 45.256 | 48.527 | 50.163 | 51.253 | 49.618 | 49.072 | 49.072 | 46.892 | 46.346 | 47.982 | 50.163 | 54.525 | 52.889 | 51.799 | 49.072 | 46.346 | 41.247 | 40.593 | 39.283 | 37.974 | 38.628 | 42.557 | 47.14 | 55.651 | 62.198 | 64.817 | 65.472 | 64.817 | 60.889 | 60.234 | 58.925 | 57.615 | 58.925 | 60.234 | 62.853 | 64.163 | 62.853 | 58.925 | 52.378 | 45.83 | 44.352 | 43.648 | 42.24 | 40.832 | 41.536 | 45.76 | 50.688 | 59.84 | 66.88 | 69.696 | 70.4 | 69.696 | 65.472 | 64.768 | 63.36 | 61.952 | 63.36 | 64.768 | 67.584 | 68.992 | 67.584 | 63.36 | 56.32 | 49.28 | 43.465 | 42.775 | 41.395 | 40.015 | 40.705 | 44.845 | 49.674 | 58.643 | 65.542 | 68.302 | 68.992 | 68.302 | 64.163 | 63.473 | 62.093 | 60.713 | 62.093 | 63.473 | 66.232 | 67.612 | 66.232 | 62.093 | 55.194 | 48.294 | 42.578 | 41.902 | 40.55 | 39.199 | 39.875 | 43.93 | 48.66 | 57.446 | 64.205 | 66.908 | 67.584 | 66.908 | 62.853 | 62.177 | 60.826 | 59.474 | 60.826 | 62.177 | 64.881 | 66.232 | 64.881 | 60.826 | 54.067 | 47.309 | 41.691 | 41.029 | 39.706 | 38.382 | 39.044 | 43.014 | 47.647 | 56.25 | 62.867 | 65.514 | 66.176 | 65.514 | 61.544 | 60.882 | 59.558 | 58.235 | 59.558 | 60.882 | 63.529 | 64.852 | 63.529 | 59.558 | 52.941 | 46.323 | 34.151 | 33.609 | 32.525 | 31.441 | 31.983 | 35.235 | 39.03 | 46.077 | 51.498 | 53.666 | 54.208 | 53.666 | 50.413 | 49.871 | 48.787 | 47.703 | 48.787 | 49.871 | 52.04 | 53.124 | 52.04 | 48.787 | 43.366 | 37.946 | 39.6 | 38.544 | 36.432 | 34.848 | 34.32 | 34.32 | 35.904 | 39.072 | 43.824 | 46.992 | 48.576 | 49.632 | 48.048 | 47.52 | 47.52 | 45.408 | 44.88 | 46.464 | 48.576 | 52.8 | 51.216 | 50.16 | 47.52 | 44.88 | 43.942 | 43.245 | 41.85 | 40.455 | 41.152 | 45.338 | 50.22 | 59.287 | 66.262 | 69.053 | 69.75 | 69.053 | 64.868 | 64.17 | 62.775 | 61.38 | 62.775 | 64.17 | 66.96 | 68.355 | 66.96 | 62.775 | 55.8 | 48.825 | 47.25 | 46.5 | 45 | 43.5 | 44.25 | 48.75 | 54 | 63.75 | 71.25 | 74.25 | 75 | 74.25 | 69.75 | 69 | 67.5 | 66 | 67.5 | 69 | 72 | 73.5 | 72 | 67.5 | 60 | 52.5 | 46.305 | 45.57 | 44.1 | 42.63 | 43.365 | 47.775 | 52.92 | 62.475 | 69.825 | 72.765 | 73.5 | 72.765 | 68.355 | 67.62 | 66.15 | 64.68 | 66.15 | 67.62 | 70.56 | 72.03 | 70.56 | 66.15 | 58.8 | 51.45 | 45.36 | 44.64 | 43.2 | 41.76 | 42.48 | 46.8 | 51.84 | 61.2 | 68.4 | 71.28 | 72 | 71.28 | 66.96 | 66.24 | 64.8 | 63.36 | 64.8 | 66.24 | 69.12 | 70.56 | 69.12 | 64.8 | 57.6 | 50.4 | 44.415 | 43.71 | 42.3 | 40.89 | 41.595 | 45.825 | 50.76 | 59.925 | 66.975 | 69.795 | 70.5 | 69.795 | 65.565 | 64.86 | 63.45 | 62.04 | 63.45 | 64.86 | 67.68 | 69.09 | 67.68 | 63.45 | 56.4 | 49.35 | 36.382 | 35.805 | 34.65 | 33.495 | 34.072 | 37.538 | 41.58 | 49.088 | 54.863 | 57.172 | 57.75 | 57.172 | 53.707 | 53.13 | 51.975 | 50.82 | 51.975 | 53.13 | 55.44 | 56.595 | 55.44 | 51.975 | 46.2 | 40.425 | 42.188 | 41.062 | 38.812 | 37.125 | 36.562 | 36.562 | 38.25 | 41.625 | 46.688 | 50.062 | 51.75 | 52.875 | 51.188 | 50.625 | 50.625 | 48.375 | 47.812 | 49.5 | 51.75 | 56.25 | 54.562 | 53.438 | 50.625 | 47.812 | 42.243 | 41.573 | 40.232 | 38.891 | 39.561 | 43.584 | 48.278 | 56.995 | 63.7 | 66.382 | 67.053 | 66.382 | 62.359 | 61.689 | 60.348 | 59.007 | 60.348 | 61.689 | 64.371 | 65.712 | 64.371 | 60.348 | 53.642 | 46.937 | 45.423 | 44.702 | 43.26 | 41.818 | 42.539 | 46.865 | 51.912 | 61.285 | 68.495 | 71.379 | 72.1 | 71.379 | 67.053 | 66.332 | 64.89 | 63.448 | 64.89 | 66.332 | 69.216 | 70.658 | 69.216 | 64.89 | 57.68 | 50.47 | 44.515 | 43.808 | 42.395 | 40.982 | 41.688 | 45.928 | 50.874 | 60.059 | 67.125 | 69.951 | 70.658 | 69.951 | 65.712 | 65.005 | 63.592 | 62.179 | 63.592 | 65.005 | 67.832 | 69.245 | 67.832 | 63.592 | 56.526 | 49.461 | 43.606 | 42.914 | 41.53 | 40.145 | 40.837 | 44.99 | 49.836 | 58.834 | 65.755 | 68.524 | 69.216 | 68.524 | 64.371 | 63.679 | 62.294 | 60.91 | 62.294 | 63.679 | 66.447 | 67.832 | 66.447 | 62.294 | 55.373 | 48.451 | 42.698 | 42.02 | 40.664 | 39.309 | 39.987 | 44.053 | 48.797 | 57.608 | 64.385 | 67.096 | 67.774 | 67.096 | 63.03 | 62.352 | 60.997 | 59.641 | 60.997 | 62.352 | 65.063 | 66.419 | 65.063 | 60.997 | 54.219 | 47.442 | 34.976 | 34.421 | 33.31 | 32.2 | 32.755 | 36.086 | 39.972 | 47.189 | 52.741 | 54.962 | 55.517 | 54.962 | 51.631 | 51.076 | 49.965 | 48.855 | 49.965 | 51.076 | 53.296 | 54.407 | 53.296 | 49.965 | 44.414 | 38.862 | 40.556 | 39.475 | 37.312 | 35.689 | 35.149 | 35.149 | 36.771 | 40.015 | 44.882 | 48.127 | 49.749 | 50.83 | 49.208 | 48.668 | 48.668 | 46.504 | 45.964 | 47.586 | 49.749 | 54.075 | 52.453 | 51.371 | 48.668 | 45.964 | 46.872 | 46.128 | 44.64 | 43.152 | 43.896 | 48.36 | 53.568 | 63.24 | 70.68 | 73.656 | 74.4 | 73.656 | 69.192 | 68.448 | 66.96 | 65.472 | 66.96 | 68.448 | 71.424 | 72.912 | 71.424 | 66.96 | 59.52 | 52.08 | 50.4 | 49.6 | 48 | 46.4 | 47.2 | 52 | 57.6 | 68 | 76 | 79.2 | 80 | 79.2 | 74.4 | 73.6 | 72 | 70.4 | 72 | 73.6 | 76.8 | 78.4 | 76.8 | 72 | 64 | 56 | 49.392 | 48.608 | 47.04 | 45.472 | 46.256 | 50.96 | 56.448 | 66.64 | 74.48 | 77.616 | 78.4 | 77.616 | 72.912 | 72.128 | 70.56 | 68.992 | 70.56 | 72.128 | 75.264 | 76.832 | 75.264 | 70.56 | 62.72 | 54.88 | 48.384 | 47.616 | 46.08 | 44.544 | 45.312 | 49.92 | 55.296 | 65.28 | 72.96 | 76.032 | 76.8 | 76.032 | 71.424 | 70.656 | 69.12 | 67.584 | 69.12 | 70.656 | 73.728 | 75.264 | 73.728 | 69.12 | 61.44 | 53.76 | 47.376 | 46.624 | 45.12 | 43.616 | 44.368 | 48.88 | 54.144 | 63.92 | 71.44 | 74.448 | 75.2 | 74.448 | 69.936 | 69.184 | 67.68 | 66.176 | 67.68 | 69.184 | 72.192 | 73.696 | 72.192 | 67.68 | 60.16 | 52.64 | 38.808 | 38.192 | 36.96 | 35.728 | 36.344 | 40.04 | 44.352 | 52.36 | 58.52 | 60.984 | 61.6 | 60.984 | 57.288 | 56.672 | 55.44 | 54.208 | 55.44 | 56.672 | 59.136 | 60.368 | 59.136 | 55.44 | 49.28 | 43.12 | 45 | 43.8 | 41.4 | 39.6 | 39 | 39 | 40.8 | 44.4 | 49.8 | 53.4 | 55.2 | 56.4 | 54.6 | 54 | 54 | 51.6 | 51 | 52.8 | 55.2 | 60 | 58.2 | 57 | 54 | 51 | 44.177 | 43.476 | 42.073 | 40.671 | 41.372 | 45.579 | 50.488 | 59.604 | 66.616 | 69.421 | 70.122 | 69.421 | 65.213 | 64.512 | 63.11 | 61.707 | 63.11 | 64.512 | 67.317 | 68.72 | 67.317 | 63.11 | 56.098 | 49.085 | 47.502 | 46.748 | 45.24 | 43.732 | 44.486 | 49.01 | 54.288 | 64.09 | 71.63 | 74.646 | 75.4 | 74.646 | 70.122 | 69.368 | 67.86 | 66.352 | 67.86 | 69.368 | 72.384 | 73.892 | 72.384 | 67.86 | 60.32 | 52.78 | 46.552 | 45.813 | 44.335 | 42.857 | 43.596 | 48.03 | 53.202 | 62.808 | 70.197 | 73.153 | 73.892 | 73.153 | 68.72 | 67.981 | 66.503 | 65.025 | 66.503 | 67.981 | 70.936 | 72.414 | 70.936 | 66.503 | 59.114 | 51.724 | 45.602 | 44.878 | 43.43 | 41.983 | 42.707 | 47.05 | 52.116 | 61.526 | 68.765 | 71.66 | 72.384 | 71.66 | 67.317 | 66.593 | 65.146 | 63.698 | 65.146 | 66.593 | 69.489 | 70.936 | 69.489 | 65.146 | 57.907 | 50.669 | 44.652 | 43.943 | 42.526 | 41.108 | 41.817 | 46.069 | 51.031 | 60.245 | 67.332 | 70.167 | 70.876 | 70.167 | 65.915 | 65.206 | 63.788 | 62.371 | 63.788 | 65.206 | 68.041 | 69.458 | 68.041 | 63.788 | 56.701 | 49.613 | 36.577 | 35.996 | 34.835 | 33.674 | 34.254 | 37.738 | 41.802 | 49.349 | 55.155 | 57.477 | 58.058 | 57.477 | 53.994 | 53.413 | 52.252 | 51.091 | 52.252 | 53.413 | 55.736 | 56.897 | 55.736 | 52.252 | 46.446 | 40.641 | 42.412 | 41.282 | 39.02 | 37.323 | 36.758 | 36.758 | 38.454 | 41.847 | 46.936 | 50.33 | 52.026 | 53.157 | 51.46 | 50.895 | 50.895 | 48.633 | 48.068 | 49.764 | 52.026 | 56.55 | 54.854 | 53.723 | 50.895 | 48.068 | 49.818 | 46.705 | 45.148 | 43.591 | 43.591 | 45.148 | 49.818 | 59.159 | 67.722 | 73.949 | 77.063 | 77.841 | 77.063 | 77.841 | 77.841 | 75.506 | 74.727 | 74.727 | 72.392 | 71.614 | 71.614 | 72.392 | 67.722 | 56.046 | 53.568 | 50.22 | 48.546 | 46.872 | 46.872 | 48.546 | 53.568 | 63.612 | 72.819 | 79.515 | 82.863 | 83.7 | 82.863 | 83.7 | 83.7 | 81.189 | 80.352 | 80.352 | 77.841 | 77.004 | 77.004 | 77.841 | 72.819 | 60.264 | 52.497 | 49.216 | 47.575 | 45.935 | 45.935 | 47.575 | 52.497 | 62.34 | 71.363 | 77.925 | 81.206 | 82.026 | 81.206 | 82.026 | 82.026 | 79.565 | 78.745 | 78.745 | 76.284 | 75.464 | 75.464 | 76.284 | 71.363 | 59.059 | 51.425 | 48.211 | 46.604 | 44.997 | 44.997 | 46.604 | 51.425 | 61.068 | 69.906 | 76.334 | 79.548 | 80.352 | 79.548 | 80.352 | 80.352 | 77.941 | 77.138 | 77.138 | 74.727 | 73.924 | 73.924 | 74.727 | 69.906 | 57.853 | 50.354 | 47.207 | 45.633 | 44.06 | 44.06 | 45.633 | 50.354 | 59.795 | 68.45 | 74.744 | 77.891 | 78.678 | 77.891 | 78.678 | 78.678 | 76.318 | 75.531 | 75.531 | 73.171 | 72.384 | 72.384 | 73.171 | 68.45 | 56.648 | 41.247 | 38.669 | 37.38 | 36.091 | 36.091 | 37.38 | 41.247 | 48.981 | 56.071 | 61.227 | 63.805 | 64.449 | 63.805 | 64.449 | 64.449 | 62.516 | 61.871 | 61.871 | 59.938 | 59.293 | 59.293 | 59.938 | 56.071 | 46.403 | 46.454 | 43.942 | 41.432 | 40.804 | 40.176 | 38.92 | 38.92 | 41.432 | 50.848 | 53.986 | 57.125 | 58.381 | 58.381 | 57.753 | 57.125 | 57.125 | 57.753 | 59.008 | 59.636 | 59.636 | 62.775 | 58.381 | 55.242 | 50.22 | 51.782 | 48.546 | 46.928 | 45.31 | 45.31 | 46.928 | 51.782 | 61.492 | 70.392 | 76.864 | 80.101 | 80.91 | 80.101 | 80.91 | 80.91 | 78.483 | 77.674 | 77.674 | 75.246 | 74.437 | 74.437 | 75.246 | 70.392 | 58.255 | 55.68 | 52.2 | 50.46 | 48.72 | 48.72 | 50.46 | 55.68 | 66.12 | 75.69 | 82.65 | 86.13 | 87 | 86.13 | 87 | 87 | 84.39 | 83.52 | 83.52 | 80.91 | 80.04 | 80.04 | 80.91 | 75.69 | 62.64 | 54.566 | 51.156 | 49.451 | 47.746 | 47.746 | 49.451 | 54.566 | 64.798 | 74.176 | 80.997 | 84.407 | 85.26 | 84.407 | 85.26 | 85.26 | 82.702 | 81.85 | 81.85 | 79.292 | 78.439 | 78.439 | 79.292 | 74.176 | 61.387 | 53.453 | 50.112 | 48.442 | 46.771 | 46.771 | 48.442 | 53.453 | 63.475 | 72.662 | 79.344 | 82.685 | 83.52 | 82.685 | 83.52 | 83.52 | 81.014 | 80.179 | 80.179 | 77.674 | 76.838 | 76.838 | 77.674 | 72.662 | 60.134 | 52.339 | 49.068 | 47.432 | 45.797 | 45.797 | 47.432 | 52.339 | 62.153 | 71.149 | 77.691 | 80.962 | 81.78 | 80.962 | 81.78 | 81.78 | 79.327 | 78.509 | 78.509 | 76.055 | 75.238 | 75.238 | 76.055 | 71.149 | 58.882 | 42.874 | 40.194 | 38.854 | 37.514 | 37.514 | 38.854 | 42.874 | 50.912 | 58.281 | 63.64 | 66.32 | 66.99 | 66.32 | 66.99 | 66.99 | 64.98 | 64.31 | 64.31 | 62.301 | 61.631 | 61.631 | 62.301 | 58.281 | 48.233 | 48.285 | 45.675 | 43.065 | 42.412 | 41.76 | 40.455 | 40.455 | 43.065 | 52.852 | 56.115 | 59.378 | 60.682 | 60.682 | 60.03 | 59.378 | 59.378 | 60.03 | 61.335 | 61.988 | 61.988 | 65.25 | 60.682 | 57.42 | 52.2 | 52.378 | 49.104 | 47.467 | 45.83 | 45.83 | 47.467 | 52.378 | 62.198 | 71.201 | 77.748 | 81.022 | 81.84 | 81.022 | 81.84 | 81.84 | 79.385 | 78.566 | 78.566 | 76.111 | 75.293 | 75.293 | 76.111 | 71.201 | 58.925 | 56.32 | 52.8 | 51.04 | 49.28 | 49.28 | 51.04 | 56.32 | 66.88 | 76.56 | 83.6 | 87.12 | 88 | 87.12 | 88 | 88 | 85.36 | 84.48 | 84.48 | 81.84 | 80.96 | 80.96 | 81.84 | 76.56 | 63.36 | 55.194 | 51.744 | 50.019 | 48.294 | 48.294 | 50.019 | 55.194 | 65.542 | 75.029 | 81.928 | 85.378 | 86.24 | 85.378 | 86.24 | 86.24 | 83.653 | 82.79 | 82.79 | 80.203 | 79.341 | 79.341 | 80.203 | 75.029 | 62.093 | 54.067 | 50.688 | 48.998 | 47.309 | 47.309 | 48.998 | 54.067 | 64.205 | 73.498 | 80.256 | 83.635 | 84.48 | 83.635 | 84.48 | 84.48 | 81.946 | 81.101 | 81.101 | 78.566 | 77.722 | 77.722 | 78.566 | 73.498 | 60.826 | 52.941 | 49.632 | 47.978 | 46.323 | 46.323 | 47.978 | 52.941 | 62.867 | 71.966 | 78.584 | 81.893 | 82.72 | 81.893 | 82.72 | 82.72 | 80.238 | 79.411 | 79.411 | 76.93 | 76.102 | 76.102 | 76.93 | 71.966 | 59.558 | 43.366 | 40.656 | 39.301 | 37.946 | 37.946 | 39.301 | 43.366 | 51.498 | 58.951 | 64.372 | 67.082 | 67.76 | 67.082 | 67.76 | 67.76 | 65.727 | 65.05 | 65.05 | 63.017 | 62.339 | 62.339 | 63.017 | 58.951 | 48.787 | 48.84 | 46.2 | 43.56 | 42.9 | 42.24 | 40.92 | 40.92 | 43.56 | 53.46 | 56.76 | 60.06 | 61.38 | 61.38 | 60.72 | 60.06 | 60.06 | 60.72 | 62.04 | 62.7 | 62.7 | 66 | 61.38 | 58.08 | 52.8 | 50.949 | 47.765 | 46.173 | 44.58 | 44.58 | 46.173 | 50.949 | 60.502 | 69.259 | 75.628 | 78.812 | 79.608 | 78.812 | 79.608 | 79.608 | 77.22 | 76.424 | 76.424 | 74.035 | 73.239 | 73.239 | 74.035 | 69.259 | 57.318 | 54.784 | 51.36 | 49.648 | 47.936 | 47.936 | 49.648 | 54.784 | 65.056 | 74.472 | 81.32 | 84.744 | 85.6 | 84.744 | 85.6 | 85.6 | 83.032 | 82.176 | 82.176 | 79.608 | 78.752 | 78.752 | 79.608 | 74.472 | 61.632 | 53.688 | 50.333 | 48.655 | 46.977 | 46.977 | 48.655 | 53.688 | 63.755 | 72.983 | 79.694 | 83.049 | 83.888 | 83.049 | 83.888 | 83.888 | 81.371 | 80.532 | 80.532 | 78.016 | 77.177 | 77.177 | 78.016 | 72.983 | 60.399 | 52.593 | 49.306 | 47.662 | 46.019 | 46.019 | 47.662 | 52.593 | 62.454 | 71.493 | 78.067 | 81.354 | 82.176 | 81.354 | 82.176 | 82.176 | 79.711 | 78.889 | 78.889 | 76.424 | 75.602 | 75.602 | 76.424 | 71.493 | 59.167 | 51.497 | 48.278 | 46.669 | 45.06 | 45.06 | 46.669 | 51.497 | 61.153 | 70.004 | 76.441 | 79.659 | 80.464 | 79.659 | 80.464 | 80.464 | 78.05 | 77.245 | 77.245 | 74.832 | 74.027 | 74.027 | 74.832 | 70.004 | 57.934 | 42.184 | 39.547 | 38.229 | 36.911 | 36.911 | 38.229 | 42.184 | 50.093 | 57.343 | 62.616 | 65.253 | 65.912 | 65.253 | 65.912 | 65.912 | 63.935 | 63.276 | 63.276 | 61.298 | 60.639 | 60.639 | 61.298 | 57.343 | 47.457 | 47.508 | 44.94 | 42.372 | 41.73 | 41.088 | 39.804 | 39.804 | 42.372 | 52.002 | 55.212 | 58.422 | 59.706 | 59.706 | 59.064 | 58.422 | 58.422 | 59.064 | 60.348 | 60.99 | 60.99 | 64.2 | 59.706 | 56.496 | 51.36 | 48.271 | 45.254 | 43.745 | 42.237 | 42.237 | 43.745 | 48.271 | 57.321 | 65.618 | 71.652 | 74.669 | 75.423 | 74.669 | 75.423 | 75.423 | 73.16 | 72.406 | 72.406 | 70.143 | 69.389 | 69.389 | 70.143 | 65.618 | 54.305 | 51.904 | 48.66 | 47.038 | 45.416 | 45.416 | 47.038 | 51.904 | 61.636 | 70.557 | 77.045 | 80.289 | 81.1 | 80.289 | 81.1 | 81.1 | 78.667 | 77.856 | 77.856 | 75.423 | 74.612 | 74.612 | 75.423 | 70.557 | 58.392 | 50.866 | 47.687 | 46.097 | 44.508 | 44.508 | 46.097 | 50.866 | 60.403 | 69.146 | 75.504 | 78.683 | 79.478 | 78.683 | 79.478 | 79.478 | 77.094 | 76.299 | 76.299 | 73.915 | 73.12 | 73.12 | 73.915 | 69.146 | 57.224 | 49.828 | 46.714 | 45.156 | 43.599 | 43.599 | 45.156 | 49.828 | 59.171 | 67.735 | 73.963 | 77.077 | 77.856 | 77.077 | 77.856 | 77.856 | 75.52 | 74.742 | 74.742 | 72.406 | 71.628 | 71.628 | 72.406 | 67.735 | 56.056 | 48.79 | 45.74 | 44.216 | 42.691 | 42.691 | 44.216 | 48.79 | 57.938 | 66.324 | 72.422 | 75.472 | 76.234 | 75.472 | 76.234 | 76.234 | 73.947 | 73.185 | 73.185 | 70.898 | 70.135 | 70.135 | 70.898 | 66.324 | 54.888 | 39.966 | 37.468 | 36.219 | 34.97 | 34.97 | 36.219 | 39.966 | 47.46 | 54.329 | 59.325 | 61.823 | 62.447 | 61.823 | 62.447 | 62.447 | 60.574 | 59.949 | 59.949 | 58.076 | 57.451 | 57.451 | 58.076 | 54.329 | 44.962 | 45.01 | 42.578 | 40.144 | 39.536 | 38.928 | 37.712 | 37.712 | 40.144 | 49.268 | 52.31 | 55.351 | 56.567 | 56.567 | 55.959 | 55.351 | 55.351 | 55.959 | 57.176 | 57.784 | 57.784 | 60.825 | 56.567 | 53.526 | 48.66 | 53.568 | 50.22 | 48.546 | 46.872 | 46.872 | 48.546 | 53.568 | 63.612 | 72.819 | 79.515 | 82.863 | 83.7 | 82.863 | 83.7 | 83.7 | 81.189 | 80.352 | 80.352 | 77.841 | 77.004 | 77.004 | 77.841 | 72.819 | 60.264 | 57.6 | 54 | 52.2 | 50.4 | 50.4 | 52.2 | 57.6 | 68.4 | 78.3 | 85.5 | 89.1 | 90 | 89.1 | 90 | 90 | 87.3 | 86.4 | 86.4 | 83.7 | 82.8 | 82.8 | 83.7 | 78.3 | 64.8 | 56.448 | 52.92 | 51.156 | 49.392 | 49.392 | 51.156 | 56.448 | 67.032 | 76.734 | 83.79 | 87.318 | 88.2 | 87.318 | 88.2 | 88.2 | 85.554 | 84.672 | 84.672 | 82.026 | 81.144 | 81.144 | 82.026 | 76.734 | 63.504 | 55.296 | 51.84 | 50.112 | 48.384 | 48.384 | 50.112 | 55.296 | 65.664 | 75.168 | 82.08 | 85.536 | 86.4 | 85.536 | 86.4 | 86.4 | 83.808 | 82.944 | 82.944 | 80.352 | 79.488 | 79.488 | 80.352 | 75.168 | 62.208 | 54.144 | 50.76 | 49.068 | 47.376 | 47.376 | 49.068 | 54.144 | 64.296 | 73.602 | 80.37 | 83.754 | 84.6 | 83.754 | 84.6 | 84.6 | 82.062 | 81.216 | 81.216 | 78.678 | 77.832 | 77.832 | 78.678 | 73.602 | 60.912 | 44.352 | 41.58 | 40.194 | 38.808 | 38.808 | 40.194 | 44.352 | 52.668 | 60.291 | 65.835 | 68.607 | 69.3 | 68.607 | 69.3 | 69.3 | 67.221 | 66.528 | 66.528 | 64.449 | 63.756 | 63.756 | 64.449 | 60.291 | 49.896 | 49.95 | 47.25 | 44.55 | 43.875 | 43.2 | 41.85 | 41.85 | 44.55 | 54.675 | 58.05 | 61.425 | 62.775 | 62.775 | 62.1 | 61.425 | 61.425 | 62.1 | 63.45 | 64.125 | 64.125 | 67.5 | 62.775 | 59.4 | 54 | 52.794 | 49.495 | 47.845 | 46.195 | 46.195 | 47.845 | 52.794 | 62.693 | 71.767 | 78.366 | 81.666 | 82.491 | 81.666 | 82.491 | 82.491 | 80.016 | 79.191 | 79.191 | 76.717 | 75.892 | 75.892 | 76.717 | 71.767 | 59.394 | 56.768 | 53.22 | 51.446 | 49.672 | 49.672 | 51.446 | 56.768 | 67.412 | 77.169 | 84.265 | 87.813 | 88.7 | 87.813 | 88.7 | 88.7 | 86.039 | 85.152 | 85.152 | 82.491 | 81.604 | 81.604 | 82.491 | 77.169 | 63.864 | 55.633 | 52.156 | 50.417 | 48.679 | 48.679 | 50.417 | 55.633 | 66.064 | 75.626 | 82.58 | 86.057 | 86.926 | 86.057 | 86.926 | 86.926 | 84.318 | 83.449 | 83.449 | 80.841 | 79.972 | 79.972 | 80.841 | 75.626 | 62.587 | 54.497 | 51.091 | 49.388 | 47.685 | 47.685 | 49.388 | 54.497 | 64.716 | 74.082 | 80.894 | 84.3 | 85.152 | 84.3 | 85.152 | 85.152 | 82.597 | 81.746 | 81.746 | 79.191 | 78.34 | 78.34 | 79.191 | 74.082 | 61.309 | 53.362 | 50.027 | 48.359 | 46.692 | 46.692 | 48.359 | 53.362 | 63.367 | 72.539 | 79.209 | 82.544 | 83.378 | 82.544 | 83.378 | 83.378 | 80.877 | 80.043 | 80.043 | 77.542 | 76.708 | 76.708 | 77.542 | 72.539 | 60.032 | 43.711 | 40.979 | 39.613 | 38.247 | 38.247 | 39.613 | 43.711 | 51.907 | 59.42 | 64.884 | 67.616 | 68.299 | 67.616 | 68.299 | 68.299 | 66.25 | 65.567 | 65.567 | 63.518 | 62.835 | 62.835 | 63.518 | 59.42 | 49.175 | 49.229 | 46.568 | 43.906 | 43.241 | 42.576 | 41.246 | 41.246 | 43.906 | 53.885 | 57.212 | 60.538 | 61.868 | 61.868 | 61.203 | 60.538 | 60.538 | 61.203 | 62.534 | 63.199 | 63.199 | 66.525 | 61.868 | 58.542 | 53.22 | 53.33 | 49.997 | 48.33 | 46.664 | 46.664 | 48.33 | 53.33 | 63.329 | 72.495 | 79.162 | 82.495 | 83.328 | 82.495 | 83.328 | 83.328 | 80.828 | 79.995 | 79.995 | 77.495 | 76.662 | 76.662 | 77.495 | 72.495 | 59.996 | 57.344 | 53.76 | 51.968 | 50.176 | 50.176 | 51.968 | 57.344 | 68.096 | 77.952 | 85.12 | 88.704 | 89.6 | 88.704 | 89.6 | 89.6 | 86.912 | 86.016 | 86.016 | 83.328 | 82.432 | 82.432 | 83.328 | 77.952 | 64.512 | 56.197 | 52.685 | 50.929 | 49.172 | 49.172 | 50.929 | 56.197 | 66.734 | 76.393 | 83.418 | 86.93 | 87.808 | 86.93 | 87.808 | 87.808 | 85.174 | 84.296 | 84.296 | 81.661 | 80.783 | 80.783 | 81.661 | 76.393 | 63.222 | 55.05 | 51.61 | 49.889 | 48.169 | 48.169 | 49.889 | 55.05 | 65.372 | 74.834 | 81.715 | 85.156 | 86.016 | 85.156 | 86.016 | 86.016 | 83.436 | 82.575 | 82.575 | 79.995 | 79.135 | 79.135 | 79.995 | 74.834 | 61.932 | 53.903 | 50.534 | 48.85 | 47.165 | 47.165 | 48.85 | 53.903 | 64.01 | 73.275 | 80.013 | 83.382 | 84.224 | 83.382 | 84.224 | 84.224 | 81.697 | 80.855 | 80.855 | 78.328 | 77.486 | 77.486 | 78.328 | 73.275 | 60.641 | 44.155 | 41.395 | 40.015 | 38.636 | 38.636 | 40.015 | 44.155 | 52.434 | 60.023 | 65.542 | 68.302 | 68.992 | 68.302 | 68.992 | 68.992 | 66.922 | 66.232 | 66.232 | 64.163 | 63.473 | 63.473 | 64.163 | 60.023 | 49.674 | 49.728 | 47.04 | 44.352 | 43.68 | 43.008 | 41.664 | 41.664 | 44.352 | 54.432 | 57.792 | 61.152 | 62.496 | 62.496 | 61.824 | 61.152 | 61.152 | 61.824 | 63.168 | 63.84 | 63.84 | 67.2 | 62.496 | 59.136 | 53.76 | 51.247 | 48.044 | 46.442 | 44.841 | 44.841 | 46.442 | 51.247 | 60.855 | 69.664 | 76.069 | 79.272 | 80.073 | 79.272 | 80.073 | 80.073 | 77.671 | 76.87 | 76.87 | 74.468 | 73.667 | 73.667 | 74.468 | 69.664 | 57.653 | 55.104 | 51.66 | 49.938 | 48.216 | 48.216 | 49.938 | 55.104 | 65.436 | 74.907 | 81.795 | 85.239 | 86.1 | 85.239 | 86.1 | 86.1 | 83.517 | 82.656 | 82.656 | 80.073 | 79.212 | 79.212 | 80.073 | 74.907 | 61.992 | 54.002 | 50.627 | 48.939 | 47.252 | 47.252 | 48.939 | 54.002 | 64.127 | 73.409 | 80.159 | 83.534 | 84.378 | 83.534 | 84.378 | 84.378 | 81.847 | 81.003 | 81.003 | 78.472 | 77.628 | 77.628 | 78.472 | 73.409 | 60.752 | 52.9 | 49.594 | 47.94 | 46.287 | 46.287 | 47.94 | 52.9 | 62.819 | 71.911 | 78.523 | 81.829 | 82.656 | 81.829 | 82.656 | 82.656 | 80.176 | 79.35 | 79.35 | 76.87 | 76.044 | 76.044 | 76.87 | 71.911 | 59.512 | 51.798 | 48.56 | 46.942 | 45.323 | 45.323 | 46.942 | 51.798 | 61.51 | 70.413 | 76.887 | 80.125 | 80.934 | 80.125 | 80.934 | 80.934 | 78.506 | 77.697 | 77.697 | 75.269 | 74.459 | 74.459 | 75.269 | 70.413 | 58.272 | 42.43 | 39.778 | 38.452 | 37.126 | 37.126 | 38.452 | 42.43 | 50.386 | 57.678 | 62.982 | 65.634 | 66.297 | 65.634 | 66.297 | 66.297 | 64.308 | 63.645 | 63.645 | 61.656 | 60.993 | 60.993 | 61.656 | 57.678 | 47.734 | 47.786 | 45.202 | 42.62 | 41.974 | 41.328 | 40.036 | 40.036 | 42.62 | 52.306 | 55.534 | 58.763 | 60.055 | 60.055 | 59.409 | 58.763 | 58.763 | 59.409 | 60.7 | 61.346 | 61.346 | 64.575 | 60.055 | 56.826 | 51.66 | 44.938 | 42.129 | 40.725 | 39.32 | 39.32 | 40.725 | 44.938 | 53.363 | 61.087 | 66.704 | 69.513 | 70.215 | 69.513 | 70.215 | 70.215 | 68.109 | 67.406 | 67.406 | 65.3 | 64.598 | 64.598 | 65.3 | 61.087 | 50.555 | 48.32 | 45.3 | 43.79 | 42.28 | 42.28 | 43.79 | 48.32 | 57.38 | 65.685 | 71.725 | 74.745 | 75.5 | 74.745 | 75.5 | 75.5 | 73.235 | 72.48 | 72.48 | 70.215 | 69.46 | 69.46 | 70.215 | 65.685 | 54.36 | 47.354 | 44.394 | 42.914 | 41.434 | 41.434 | 42.914 | 47.354 | 56.232 | 64.371 | 70.29 | 73.25 | 73.99 | 73.25 | 73.99 | 73.99 | 71.77 | 71.03 | 71.03 | 68.811 | 68.071 | 68.071 | 68.811 | 64.371 | 53.273 | 46.387 | 43.488 | 42.038 | 40.589 | 40.589 | 42.038 | 46.387 | 55.085 | 63.058 | 68.856 | 71.755 | 72.48 | 71.755 | 72.48 | 72.48 | 70.306 | 69.581 | 69.581 | 67.406 | 66.682 | 66.682 | 67.406 | 63.058 | 52.186 | 45.421 | 42.582 | 41.163 | 39.743 | 39.743 | 41.163 | 45.421 | 53.937 | 61.744 | 67.422 | 70.26 | 70.97 | 70.26 | 70.97 | 70.97 | 68.841 | 68.131 | 68.131 | 66.002 | 65.292 | 65.292 | 66.002 | 61.744 | 51.098 | 37.206 | 34.881 | 33.718 | 32.556 | 32.556 | 33.718 | 37.206 | 44.183 | 50.577 | 55.228 | 57.554 | 58.135 | 57.554 | 58.135 | 58.135 | 56.391 | 55.81 | 55.81 | 54.066 | 53.484 | 53.484 | 54.066 | 50.577 | 41.857 | 41.902 | 39.638 | 37.372 | 36.806 | 36.24 | 35.108 | 35.108 | 37.372 | 45.866 | 48.698 | 51.529 | 52.661 | 52.661 | 52.095 | 51.529 | 51.529 | 52.095 | 53.228 | 53.794 | 53.794 | 56.625 | 52.661 | 49.83 | 45.3 | 48.568 | 45.533 | 44.015 | 42.497 | 42.497 | 44.015 | 48.568 | 57.675 | 66.023 | 72.094 | 75.129 | 75.888 | 75.129 | 75.888 | 75.888 | 73.611 | 72.852 | 72.852 | 70.576 | 69.817 | 69.817 | 70.576 | 66.023 | 54.639 | 52.224 | 48.96 | 47.328 | 45.696 | 45.696 | 47.328 | 52.224 | 62.016 | 70.992 | 77.52 | 80.784 | 81.6 | 80.784 | 81.6 | 81.6 | 79.152 | 78.336 | 78.336 | 75.888 | 75.072 | 75.072 | 75.888 | 70.992 | 58.752 | 51.18 | 47.981 | 46.381 | 44.782 | 44.782 | 46.381 | 51.18 | 60.776 | 69.572 | 75.97 | 79.168 | 79.968 | 79.168 | 79.968 | 79.968 | 77.569 | 76.769 | 76.769 | 74.37 | 73.571 | 73.571 | 74.37 | 69.572 | 57.577 | 50.135 | 47.002 | 45.435 | 43.868 | 43.868 | 45.435 | 50.135 | 59.535 | 68.152 | 74.419 | 77.553 | 78.336 | 77.553 | 78.336 | 78.336 | 75.986 | 75.203 | 75.203 | 72.852 | 72.069 | 72.069 | 72.852 | 68.152 | 56.402 | 49.091 | 46.022 | 44.488 | 42.954 | 42.954 | 44.488 | 49.091 | 58.295 | 66.732 | 72.869 | 75.937 | 76.704 | 75.937 | 76.704 | 76.704 | 74.403 | 73.636 | 73.636 | 71.335 | 70.568 | 70.568 | 71.335 | 66.732 | 55.227 | 40.212 | 37.699 | 36.443 | 35.186 | 35.186 | 36.443 | 40.212 | 47.752 | 54.664 | 59.69 | 62.204 | 62.832 | 62.204 | 62.832 | 62.832 | 60.947 | 60.319 | 60.319 | 58.434 | 57.805 | 57.805 | 58.434 | 54.664 | 45.239 | 45.288 | 42.84 | 40.392 | 39.78 | 39.168 | 37.944 | 37.944 | 40.392 | 49.572 | 52.632 | 55.692 | 56.916 | 56.916 | 56.304 | 55.692 | 55.692 | 56.304 | 57.528 | 58.14 | 58.14 | 61.2 | 56.916 | 53.856 | 48.96 | 47.676 | 44.696 | 43.206 | 41.716 | 41.716 | 43.206 | 47.676 | 56.615 | 64.809 | 70.768 | 73.748 | 74.493 | 73.748 | 74.493 | 74.493 | 72.258 | 71.513 | 71.513 | 69.278 | 68.534 | 68.534 | 69.278 | 64.809 | 53.635 | 51.264 | 48.06 | 46.458 | 44.856 | 44.856 | 46.458 | 51.264 | 60.876 | 69.687 | 76.095 | 79.299 | 80.1 | 79.299 | 80.1 | 80.1 | 77.697 | 76.896 | 76.896 | 74.493 | 73.692 | 73.692 | 74.493 | 69.687 | 57.672 | 50.239 | 47.099 | 45.529 | 43.959 | 43.959 | 45.529 | 50.239 | 59.658 | 68.293 | 74.573 | 77.713 | 78.498 | 77.713 | 78.498 | 78.498 | 76.143 | 75.358 | 75.358 | 73.003 | 72.218 | 72.218 | 73.003 | 68.293 | 56.519 | 49.213 | 46.138 | 44.6 | 43.062 | 43.062 | 44.6 | 49.213 | 58.441 | 66.9 | 73.051 | 76.127 | 76.896 | 76.127 | 76.896 | 76.896 | 74.589 | 73.82 | 73.82 | 71.513 | 70.744 | 70.744 | 71.513 | 66.9 | 55.365 | 48.188 | 45.176 | 43.671 | 42.165 | 42.165 | 43.671 | 48.188 | 57.223 | 65.506 | 71.529 | 74.541 | 75.294 | 74.541 | 75.294 | 75.294 | 73.035 | 72.282 | 72.282 | 70.023 | 69.27 | 69.27 | 70.023 | 65.506 | 54.212 | 39.473 | 37.006 | 35.773 | 34.539 | 34.539 | 35.773 | 39.473 | 46.875 | 53.659 | 58.593 | 61.06 | 61.677 | 61.06 | 61.677 | 61.677 | 59.827 | 59.21 | 59.21 | 57.36 | 56.743 | 56.743 | 57.36 | 53.659 | 44.407 | 44.456 | 42.052 | 39.65 | 39.049 | 38.448 | 37.247 | 37.247 | 39.65 | 48.661 | 51.665 | 54.668 | 55.87 | 55.87 | 55.269 | 54.668 | 54.668 | 55.269 | 56.47 | 57.071 | 57.071 | 60.075 | 55.87 | 52.866 | 48.06 | 52.378 | 49.104 | 47.467 | 45.83 | 45.83 | 47.467 | 52.378 | 62.198 | 71.201 | 77.748 | 81.022 | 81.84 | 81.022 | 81.84 | 81.84 | 79.385 | 78.566 | 78.566 | 76.111 | 75.293 | 75.293 | 76.111 | 71.201 | 58.925 | 56.32 | 52.8 | 51.04 | 49.28 | 49.28 | 51.04 | 56.32 | 66.88 | 76.56 | 83.6 | 87.12 | 88 | 87.12 | 88 | 88 | 85.36 | 84.48 | 84.48 | 81.84 | 80.96 | 80.96 | 81.84 | 76.56 | 63.36 | 55.194 | 51.744 | 50.019 | 48.294 | 48.294 | 50.019 | 55.194 | 65.542 | 75.029 | 81.928 | 85.378 | 86.24 | 85.378 | 86.24 | 86.24 | 83.653 | 82.79 | 82.79 | 80.203 | 79.341 | 79.341 | 80.203 | 75.029 | 62.093 | 54.067 | 50.688 | 48.998 | 47.309 | 47.309 | 48.998 | 54.067 | 64.205 | 73.498 | 80.256 | 83.635 | 84.48 | 83.635 | 84.48 | 84.48 | 81.946 | 81.101 | 81.101 | 78.566 | 77.722 | 77.722 | 78.566 | 73.498 | 60.826 | 52.941 | 49.632 | 47.978 | 46.323 | 46.323 | 47.978 | 52.941 | 62.867 | 71.966 | 78.584 | 81.893 | 82.72 | 81.893 | 82.72 | 82.72 | 80.238 | 79.411 | 79.411 | 76.93 | 76.102 | 76.102 | 76.93 | 71.966 | 59.558 | 43.366 | 40.656 | 39.301 | 37.946 | 37.946 | 39.301 | 43.366 | 51.498 | 58.951 | 64.372 | 67.082 | 67.76 | 67.082 | 67.76 | 67.76 | 65.727 | 65.05 | 65.05 | 63.017 | 62.339 | 62.339 | 63.017 | 58.951 | 48.787 | 48.84 | 46.2 | 43.56 | 42.9 | 42.24 | 40.92 | 40.92 | 43.56 | 53.46 | 56.76 | 60.06 | 61.38 | 61.38 | 60.72 | 60.06 | 60.06 | 60.72 | 62.04 | 62.7 | 62.7 | 66 | 61.38 | 58.08 | 52.8 | 42.302 | 41.631 | 40.288 | 38.945 | 39.616 | 43.645 | 48.345 | 57.074 | 63.789 | 66.475 | 67.146 | 66.475 | 62.446 | 61.774 | 60.431 | 59.088 | 60.431 | 61.774 | 64.46 | 65.803 | 64.46 | 60.431 | 53.717 | 47.002 | 45.486 | 44.764 | 43.32 | 41.876 | 42.598 | 46.93 | 51.984 | 61.37 | 68.59 | 71.478 | 72.2 | 71.478 | 67.146 | 66.424 | 64.98 | 63.536 | 64.98 | 66.424 | 69.312 | 70.756 | 69.312 | 64.98 | 57.76 | 50.54 | 44.576 | 43.869 | 42.454 | 41.038 | 41.746 | 45.991 | 50.944 | 60.143 | 67.218 | 70.048 | 70.756 | 70.048 | 65.803 | 65.096 | 63.68 | 62.265 | 63.68 | 65.096 | 67.926 | 69.341 | 67.926 | 63.68 | 56.605 | 49.529 | 43.667 | 42.973 | 41.587 | 40.201 | 40.894 | 45.053 | 49.905 | 58.915 | 65.846 | 68.619 | 69.312 | 68.619 | 64.46 | 63.767 | 62.381 | 60.995 | 62.381 | 63.767 | 66.54 | 67.926 | 66.54 | 62.381 | 55.45 | 48.518 | 42.757 | 42.078 | 40.721 | 39.363 | 40.042 | 44.114 | 48.865 | 57.688 | 64.475 | 67.189 | 67.868 | 67.189 | 63.117 | 62.439 | 61.081 | 59.724 | 61.081 | 62.439 | 65.153 | 66.511 | 65.153 | 61.081 | 54.294 | 47.508 | 35.024 | 34.468 | 33.356 | 32.245 | 32.8 | 36.136 | 40.028 | 47.255 | 52.814 | 55.038 | 55.594 | 55.038 | 51.702 | 51.146 | 50.035 | 48.923 | 50.035 | 51.146 | 53.37 | 54.482 | 53.37 | 50.035 | 44.475 | 38.916 | 40.612 | 39.53 | 37.364 | 35.739 | 35.198 | 35.198 | 36.822 | 40.071 | 44.944 | 48.194 | 49.818 | 50.901 | 49.276 | 48.735 | 48.735 | 46.569 | 46.027 | 47.652 | 49.818 | 54.15 | 52.526 | 51.442 | 48.735 | 46.027 | 45.466 | 44.744 | 43.301 | 41.857 | 42.579 | 46.909 | 51.961 | 61.343 | 68.56 | 71.446 | 72.168 | 71.446 | 67.116 | 66.395 | 64.951 | 63.508 | 64.951 | 66.395 | 69.281 | 70.725 | 69.281 | 64.951 | 57.734 | 50.518 | 48.888 | 48.112 | 46.56 | 45.008 | 45.784 | 50.44 | 55.872 | 65.96 | 73.72 | 76.824 | 77.6 | 76.824 | 72.168 | 71.392 | 69.84 | 68.288 | 69.84 | 71.392 | 74.496 | 76.048 | 74.496 | 69.84 | 62.08 | 54.32 | 47.91 | 47.15 | 45.629 | 44.108 | 44.868 | 49.431 | 54.755 | 64.641 | 72.246 | 75.288 | 76.048 | 75.288 | 70.725 | 69.964 | 68.443 | 66.922 | 68.443 | 69.964 | 73.006 | 74.527 | 73.006 | 68.443 | 60.838 | 53.234 | 46.932 | 46.188 | 44.698 | 43.208 | 43.953 | 48.422 | 53.637 | 63.322 | 70.771 | 73.751 | 74.496 | 73.751 | 69.281 | 68.536 | 67.046 | 65.556 | 67.046 | 68.536 | 71.516 | 73.006 | 71.516 | 67.046 | 59.597 | 52.147 | 45.955 | 45.225 | 43.766 | 42.308 | 43.037 | 47.414 | 52.52 | 62.002 | 69.297 | 72.215 | 72.944 | 72.215 | 67.838 | 67.108 | 65.65 | 64.191 | 65.65 | 67.108 | 70.026 | 71.485 | 70.026 | 65.65 | 58.355 | 51.061 | 37.644 | 37.046 | 35.851 | 34.656 | 35.254 | 38.839 | 43.021 | 50.789 | 56.764 | 59.154 | 59.752 | 59.154 | 55.569 | 54.972 | 53.777 | 52.582 | 53.777 | 54.972 | 57.362 | 58.557 | 57.362 | 53.777 | 47.802 | 41.826 | 43.65 | 42.486 | 40.158 | 38.412 | 37.83 | 37.83 | 39.576 | 43.068 | 48.306 | 51.798 | 53.544 | 54.708 | 52.962 | 52.38 | 52.38 | 50.052 | 49.47 | 51.216 | 53.544 | 58.2 | 56.454 | 55.29 | 52.38 | 49.47 | 46.872 | 46.128 | 44.64 | 43.152 | 43.896 | 48.36 | 53.568 | 63.24 | 70.68 | 73.656 | 74.4 | 73.656 | 69.192 | 68.448 | 66.96 | 65.472 | 66.96 | 68.448 | 71.424 | 72.912 | 71.424 | 66.96 | 59.52 | 52.08 | 50.4 | 49.6 | 48 | 46.4 | 47.2 | 52 | 57.6 | 68 | 76 | 79.2 | 80 | 79.2 | 74.4 | 73.6 | 72 | 70.4 | 72 | 73.6 | 76.8 | 78.4 | 76.8 | 72 | 64 | 56 | 49.392 | 48.608 | 47.04 | 45.472 | 46.256 | 50.96 | 56.448 | 66.64 | 74.48 | 77.616 | 78.4 | 77.616 | 72.912 | 72.128 | 70.56 | 68.992 | 70.56 | 72.128 | 75.264 | 76.832 | 75.264 | 70.56 | 62.72 | 54.88 | 48.384 | 47.616 | 46.08 | 44.544 | 45.312 | 49.92 | 55.296 | 65.28 | 72.96 | 76.032 | 76.8 | 76.032 | 71.424 | 70.656 | 69.12 | 67.584 | 69.12 | 70.656 | 73.728 | 75.264 | 73.728 | 69.12 | 61.44 | 53.76 | 47.376 | 46.624 | 45.12 | 43.616 | 44.368 | 48.88 | 54.144 | 63.92 | 71.44 | 74.448 | 75.2 | 74.448 | 69.936 | 69.184 | 67.68 | 66.176 | 67.68 | 69.184 | 72.192 | 73.696 | 72.192 | 67.68 | 60.16 | 52.64 | 38.808 | 38.192 | 36.96 | 35.728 | 36.344 | 40.04 | 44.352 | 52.36 | 58.52 | 60.984 | 61.6 | 60.984 | 57.288 | 56.672 | 55.44 | 54.208 | 55.44 | 56.672 | 59.136 | 60.368 | 59.136 | 55.44 | 49.28 | 43.12 | 45 | 43.8 | 41.4 | 39.6 | 39 | 39 | 40.8 | 44.4 | 49.8 | 53.4 | 55.2 | 56.4 | 54.6 | 54 | 54 | 51.6 | 51 | 52.8 | 55.2 | 60 | 58.2 | 57 | 54 | 51 | 42.712 | 42.034 | 40.678 | 39.322 | 40 | 44.068 | 48.814 | 57.627 | 64.407 | 67.119 | 67.797 | 67.119 | 63.051 | 62.373 | 61.017 | 59.661 | 61.017 | 62.373 | 65.085 | 66.441 | 65.085 | 61.017 | 54.238 | 47.458 | 45.927 | 45.198 | 43.74 | 42.282 | 43.011 | 47.385 | 52.488 | 61.965 | 69.255 | 72.171 | 72.9 | 72.171 | 67.797 | 67.068 | 65.61 | 64.152 | 65.61 | 67.068 | 69.984 | 71.442 | 69.984 | 65.61 | 58.32 | 51.03 | 45.008 | 44.294 | 42.865 | 41.436 | 42.151 | 46.437 | 51.438 | 60.726 | 67.87 | 70.728 | 71.442 | 70.728 | 66.441 | 65.727 | 64.298 | 62.869 | 64.298 | 65.727 | 68.584 | 70.013 | 68.584 | 64.298 | 57.154 | 50.009 | 44.09 | 43.39 | 41.99 | 40.591 | 41.291 | 45.49 | 50.388 | 59.486 | 66.485 | 69.284 | 69.984 | 69.284 | 65.085 | 64.385 | 62.986 | 61.586 | 62.986 | 64.385 | 67.185 | 68.584 | 67.185 | 62.986 | 55.987 | 48.989 | 43.171 | 42.486 | 41.116 | 39.745 | 40.43 | 44.542 | 49.339 | 58.247 | 65.1 | 67.841 | 68.526 | 67.841 | 63.729 | 63.044 | 61.673 | 60.303 | 61.673 | 63.044 | 65.785 | 67.155 | 65.785 | 61.673 | 54.821 | 47.968 | 35.364 | 34.802 | 33.68 | 32.557 | 33.118 | 36.486 | 40.416 | 47.713 | 53.326 | 55.572 | 56.133 | 55.572 | 52.204 | 51.642 | 50.52 | 49.397 | 50.52 | 51.642 | 53.888 | 55.01 | 53.888 | 50.52 | 44.906 | 39.293 | 41.006 | 39.913 | 37.726 | 36.085 | 35.539 | 35.539 | 37.179 | 40.46 | 45.38 | 48.661 | 50.301 | 51.394 | 49.754 | 49.207 | 49.207 | 47.02 | 46.474 | 48.114 | 50.301 | 54.675 | 53.035 | 51.941 | 49.207 | 46.474 | 42.536 | 41.861 | 40.511 | 39.16 | 39.836 | 43.887 | 48.613 | 57.39 | 64.142 | 66.843 | 67.518 | 66.843 | 62.792 | 62.117 | 60.766 | 59.416 | 60.766 | 62.117 | 64.817 | 66.168 | 64.817 | 60.766 | 54.014 | 47.263 | 45.738 | 45.012 | 43.56 | 42.108 | 42.834 | 47.19 | 52.272 | 61.71 | 68.97 | 71.874 | 72.6 | 71.874 | 67.518 | 66.792 | 65.34 | 63.888 | 65.34 | 66.792 | 69.696 | 71.148 | 69.696 | 65.34 | 58.08 | 50.82 | 44.823 | 44.112 | 42.689 | 41.266 | 41.977 | 46.246 | 51.227 | 60.476 | 67.591 | 70.437 | 71.148 | 70.437 | 66.168 | 65.456 | 64.033 | 62.61 | 64.033 | 65.456 | 68.302 | 69.725 | 68.302 | 64.033 | 56.918 | 49.804 | 43.908 | 43.212 | 41.818 | 40.424 | 41.121 | 45.302 | 50.181 | 59.242 | 66.211 | 68.999 | 69.696 | 68.999 | 64.817 | 64.12 | 62.726 | 61.332 | 62.726 | 64.12 | 66.908 | 68.302 | 66.908 | 62.726 | 55.757 | 48.787 | 42.994 | 42.311 | 40.946 | 39.582 | 40.264 | 44.359 | 49.136 | 58.007 | 64.832 | 67.562 | 68.244 | 67.562 | 63.467 | 62.784 | 61.42 | 60.055 | 61.42 | 62.784 | 65.514 | 66.879 | 65.514 | 61.42 | 54.595 | 47.771 | 35.218 | 34.659 | 33.541 | 32.423 | 32.982 | 36.336 | 40.249 | 47.517 | 53.107 | 55.343 | 55.902 | 55.343 | 51.989 | 51.43 | 50.312 | 49.194 | 50.312 | 51.43 | 53.666 | 54.784 | 53.666 | 50.312 | 44.722 | 39.131 | 40.838 | 39.748 | 37.57 | 35.937 | 35.392 | 35.392 | 37.026 | 40.293 | 45.194 | 48.46 | 50.094 | 51.183 | 49.55 | 49.005 | 49.005 | 46.827 | 46.282 | 47.916 | 50.094 | 54.45 | 52.816 | 51.728 | 49.005 | 46.282 | 41.306 | 40.65 | 39.339 | 38.028 | 38.683 | 42.617 | 47.207 | 55.73 | 62.287 | 64.909 | 65.565 | 64.909 | 60.975 | 60.32 | 59.008 | 57.697 | 59.008 | 60.32 | 62.942 | 64.254 | 62.942 | 59.008 | 52.452 | 45.896 | 44.415 | 43.71 | 42.3 | 40.89 | 41.595 | 45.825 | 50.76 | 59.925 | 66.975 | 69.795 | 70.5 | 69.795 | 65.565 | 64.86 | 63.45 | 62.04 | 63.45 | 64.86 | 67.68 | 69.09 | 67.68 | 63.45 | 56.4 | 49.35 | 43.527 | 42.836 | 41.454 | 40.072 | 40.763 | 44.908 | 49.745 | 58.726 | 65.636 | 68.399 | 69.09 | 68.399 | 64.254 | 63.563 | 62.181 | 60.799 | 62.181 | 63.563 | 66.326 | 67.708 | 66.326 | 62.181 | 55.272 | 48.363 | 42.638 | 41.962 | 40.608 | 39.254 | 39.931 | 43.992 | 48.73 | 57.528 | 64.296 | 67.003 | 67.68 | 67.003 | 62.942 | 62.266 | 60.912 | 59.558 | 60.912 | 62.266 | 64.973 | 66.326 | 64.973 | 60.912 | 54.144 | 47.376 | 41.75 | 41.087 | 39.762 | 38.437 | 39.099 | 43.075 | 47.714 | 56.329 | 62.956 | 65.607 | 66.27 | 65.607 | 61.631 | 60.968 | 59.643 | 58.318 | 59.643 | 60.968 | 63.619 | 64.945 | 63.619 | 59.643 | 53.016 | 46.389 | 34.2 | 33.657 | 32.571 | 31.485 | 32.028 | 35.285 | 39.085 | 46.142 | 51.571 | 53.742 | 54.285 | 53.742 | 50.485 | 49.942 | 48.856 | 47.771 | 48.856 | 49.942 | 52.114 | 53.199 | 52.114 | 48.856 | 43.428 | 38 | 39.656 | 38.599 | 36.484 | 34.898 | 34.369 | 34.369 | 35.955 | 39.128 | 43.886 | 47.059 | 48.645 | 49.702 | 48.116 | 47.588 | 47.588 | 45.472 | 44.944 | 46.53 | 48.645 | 52.875 | 51.289 | 50.231 | 47.588 | 44.944 | 45.7 | 44.975 | 43.524 | 42.073 | 42.799 | 47.151 | 52.229 | 61.659 | 68.913 | 71.815 | 72.54 | 71.815 | 67.462 | 66.737 | 65.286 | 63.835 | 65.286 | 66.737 | 69.638 | 71.089 | 69.638 | 65.286 | 58.032 | 50.778 | 49.14 | 48.36 | 46.8 | 45.24 | 46.02 | 50.7 | 56.16 | 66.3 | 74.1 | 77.22 | 78 | 77.22 | 72.54 | 71.76 | 70.2 | 68.64 | 70.2 | 71.76 | 74.88 | 76.44 | 74.88 | 70.2 | 62.4 | 54.6 | 48.157 | 47.393 | 45.864 | 44.335 | 45.1 | 49.686 | 55.037 | 64.974 | 72.618 | 75.676 | 76.44 | 75.676 | 71.089 | 70.325 | 68.796 | 67.267 | 68.796 | 70.325 | 73.382 | 74.911 | 73.382 | 68.796 | 61.152 | 53.508 | 47.174 | 46.426 | 44.928 | 43.43 | 44.179 | 48.672 | 53.914 | 63.648 | 71.136 | 74.131 | 74.88 | 74.131 | 69.638 | 68.89 | 67.392 | 65.894 | 67.392 | 68.89 | 71.885 | 73.382 | 71.885 | 67.392 | 59.904 | 52.416 | 46.192 | 45.458 | 43.992 | 42.526 | 43.259 | 47.658 | 52.79 | 62.322 | 69.654 | 72.587 | 73.32 | 72.587 | 68.188 | 67.454 | 65.988 | 64.522 | 65.988 | 67.454 | 70.387 | 71.854 | 70.387 | 65.988 | 58.656 | 51.324 | 37.838 | 37.237 | 36.036 | 34.835 | 35.435 | 39.039 | 43.243 | 51.051 | 57.057 | 59.459 | 60.06 | 59.459 | 55.856 | 55.255 | 54.054 | 52.853 | 54.054 | 55.255 | 57.658 | 58.859 | 57.658 | 54.054 | 48.048 | 42.042 | 43.875 | 42.705 | 40.365 | 38.61 | 38.025 | 38.025 | 39.78 | 43.29 | 48.555 | 52.065 | 53.82 | 54.99 | 53.235 | 52.65 | 52.65 | 50.31 | 49.725 | 51.48 | 53.82 | 58.5 | 56.745 | 55.575 | 52.65 | 49.725 | 40.72 | 40.074 | 38.781 | 37.488 | 38.135 | 42.013 | 46.537 | 54.94 | 61.403 | 63.989 | 64.635 | 63.989 | 60.111 | 59.464 | 58.171 | 56.879 | 58.171 | 59.464 | 62.05 | 63.342 | 62.05 | 58.171 | 51.708 | 45.244 | 43.785 | 43.09 | 41.7 | 40.31 | 41.005 | 45.175 | 50.04 | 59.075 | 66.025 | 68.805 | 69.5 | 68.805 | 64.635 | 63.94 | 62.55 | 61.16 | 62.55 | 63.94 | 66.72 | 68.11 | 66.72 | 62.55 | 55.6 | 48.65 | 42.909 | 42.228 | 40.866 | 39.504 | 40.185 | 44.271 | 49.039 | 57.893 | 64.704 | 67.429 | 68.11 | 67.429 | 63.342 | 62.661 | 61.299 | 59.937 | 61.299 | 62.661 | 65.386 | 66.748 | 65.386 | 61.299 | 54.488 | 47.677 | 42.034 | 41.366 | 40.032 | 38.698 | 39.365 | 43.368 | 48.038 | 56.712 | 63.384 | 66.053 | 66.72 | 66.053 | 62.05 | 61.382 | 60.048 | 58.714 | 60.048 | 61.382 | 64.051 | 65.386 | 64.051 | 60.048 | 53.376 | 46.704 | 41.158 | 40.505 | 39.198 | 37.891 | 38.545 | 42.464 | 47.038 | 55.53 | 62.063 | 64.677 | 65.33 | 64.677 | 60.757 | 60.104 | 58.797 | 57.49 | 58.797 | 60.104 | 62.717 | 64.023 | 62.717 | 58.797 | 52.264 | 45.731 | 33.714 | 33.179 | 32.109 | 31.039 | 31.574 | 34.785 | 38.531 | 45.488 | 50.839 | 52.98 | 53.515 | 52.98 | 49.769 | 49.234 | 48.163 | 47.093 | 48.163 | 49.234 | 51.374 | 52.445 | 51.374 | 48.163 | 42.812 | 37.46 | 39.094 | 38.051 | 35.966 | 34.402 | 33.881 | 33.881 | 35.445 | 38.572 | 43.264 | 46.391 | 47.955 | 48.997 | 47.434 | 46.912 | 46.912 | 44.827 | 44.306 | 45.87 | 47.955 | 52.125 | 50.561 | 49.519 | 46.912 | 44.306 | 42.419 | 41.746 | 40.399 | 39.053 | 39.726 | 43.766 | 48.479 | 57.232 | 63.965 | 66.659 | 67.332 | 66.659 | 62.619 | 61.945 | 60.599 | 59.252 | 60.599 | 61.945 | 64.639 | 65.985 | 64.639 | 60.599 | 53.866 | 47.132 | 45.612 | 44.888 | 43.44 | 41.992 | 42.716 | 47.06 | 52.128 | 61.54 | 68.78 | 71.676 | 72.4 | 71.676 | 67.332 | 66.608 | 65.16 | 63.712 | 65.16 | 66.608 | 69.504 | 70.952 | 69.504 | 65.16 | 57.92 | 50.68 | 44.7 | 43.99 | 42.571 | 41.152 | 41.862 | 46.119 | 51.085 | 60.309 | 67.404 | 70.242 | 70.952 | 70.242 | 65.985 | 65.276 | 63.857 | 62.438 | 63.857 | 65.276 | 68.114 | 69.533 | 68.114 | 63.857 | 56.762 | 49.666 | 43.788 | 43.092 | 41.702 | 40.312 | 41.007 | 45.178 | 50.043 | 59.078 | 66.029 | 68.809 | 69.504 | 68.809 | 64.639 | 63.944 | 62.554 | 61.164 | 62.554 | 63.944 | 66.724 | 68.114 | 66.724 | 62.554 | 55.603 | 48.653 | 42.875 | 42.195 | 40.834 | 39.472 | 40.153 | 44.236 | 49 | 57.848 | 64.653 | 67.375 | 68.056 | 67.375 | 63.292 | 62.612 | 61.25 | 59.889 | 61.25 | 62.612 | 65.334 | 66.695 | 65.334 | 61.25 | 54.445 | 47.639 | 35.121 | 34.564 | 33.449 | 32.334 | 32.891 | 36.236 | 40.139 | 47.386 | 52.961 | 55.191 | 55.748 | 55.191 | 51.846 | 51.288 | 50.173 | 49.058 | 50.173 | 51.288 | 53.518 | 54.633 | 53.518 | 50.173 | 44.598 | 39.024 | 40.725 | 39.639 | 37.467 | 35.838 | 35.295 | 35.295 | 36.924 | 40.182 | 45.069 | 48.327 | 49.956 | 51.042 | 49.413 | 48.87 | 48.87 | 46.698 | 46.155 | 47.784 | 49.956 | 54.3 | 52.671 | 51.585 | 48.87 | 46.155 | 42.419 | 41.746 | 40.399 | 39.053 | 39.726 | 43.766 | 48.479 | 57.232 | 63.965 | 66.659 | 67.332 | 66.659 | 62.619 | 61.945 | 60.599 | 59.252 | 60.599 | 61.945 | 64.639 | 65.985 | 64.639 | 60.599 | 53.866 | 47.132 | 45.612 | 44.888 | 43.44 | 41.992 | 42.716 | 47.06 | 52.128 | 61.54 | 68.78 | 71.676 | 72.4 | 71.676 | 67.332 | 66.608 | 65.16 | 63.712 | 65.16 | 66.608 | 69.504 | 70.952 | 69.504 | 65.16 | 57.92 | 50.68 | 44.7 | 43.99 | 42.571 | 41.152 | 41.862 | 46.119 | 51.085 | 60.309 | 67.404 | 70.242 | 70.952 | 70.242 | 65.985 | 65.276 | 63.857 | 62.438 | 63.857 | 65.276 | 68.114 | 69.533 | 68.114 | 63.857 | 56.762 | 49.666 | 43.788 | 43.092 | 41.702 | 40.312 | 41.007 | 45.178 | 50.043 | 59.078 | 66.029 | 68.809 | 69.504 | 68.809 | 64.639 | 63.944 | 62.554 | 61.164 | 62.554 | 63.944 | 66.724 | 68.114 | 66.724 | 62.554 | 55.603 | 48.653 | 42.875 | 42.195 | 40.834 | 39.472 | 40.153 | 44.236 | 49 | 57.848 | 64.653 | 67.375 | 68.056 | 67.375 | 63.292 | 62.612 | 61.25 | 59.889 | 61.25 | 62.612 | 65.334 | 66.695 | 65.334 | 61.25 | 54.445 | 47.639 | 35.121 | 34.564 | 33.449 | 32.334 | 32.891 | 36.236 | 40.139 | 47.386 | 52.961 | 55.191 | 55.748 | 55.191 | 51.846 | 51.288 | 50.173 | 49.058 | 50.173 | 51.288 | 53.518 | 54.633 | 53.518 | 50.173 | 44.598 | 39.024 | 40.725 | 39.639 | 37.467 | 35.838 | 35.295 | 35.295 | 36.924 | 40.182 | 45.069 | 48.327 | 49.956 | 51.042 | 49.413 | 48.87 | 48.87 | 46.698 | 46.155 | 47.784 | 49.956 | 54.3 | 52.671 | 51.585 | 48.87 | 46.155 | 43.532 | 42.841 | 41.459 | 40.077 | 40.768 | 44.914 | 49.751 | 58.734 | 65.644 | 68.408 | 69.099 | 68.408 | 64.262 | 63.571 | 62.189 | 60.807 | 62.189 | 63.571 | 66.335 | 67.717 | 66.335 | 62.189 | 55.279 | 48.369 | 46.809 | 46.066 | 44.58 | 43.094 | 43.837 | 48.295 | 53.496 | 63.155 | 70.585 | 73.557 | 74.3 | 73.557 | 69.099 | 68.356 | 66.87 | 65.384 | 66.87 | 68.356 | 71.328 | 72.814 | 71.328 | 66.87 | 59.44 | 52.01 | 45.873 | 45.145 | 43.688 | 42.232 | 42.96 | 47.329 | 52.426 | 61.892 | 69.173 | 72.086 | 72.814 | 72.086 | 67.717 | 66.989 | 65.533 | 64.076 | 65.533 | 66.989 | 69.901 | 71.358 | 69.901 | 65.533 | 58.251 | 50.97 | 44.937 | 44.223 | 42.797 | 41.37 | 42.084 | 46.363 | 51.356 | 60.629 | 67.762 | 70.615 | 71.328 | 70.615 | 66.335 | 65.622 | 64.195 | 62.769 | 64.195 | 65.622 | 68.475 | 69.901 | 68.475 | 64.195 | 57.062 | 49.93 | 44 | 43.302 | 41.905 | 40.508 | 41.207 | 45.397 | 50.286 | 59.366 | 66.35 | 69.144 | 69.842 | 69.144 | 64.953 | 64.255 | 62.858 | 61.461 | 62.858 | 64.255 | 67.048 | 68.445 | 67.048 | 62.858 | 55.874 | 48.889 | 36.043 | 35.471 | 34.327 | 33.182 | 33.754 | 37.187 | 41.192 | 48.629 | 54.35 | 56.639 | 57.211 | 56.639 | 53.206 | 52.634 | 51.49 | 50.346 | 51.49 | 52.634 | 54.923 | 56.067 | 54.923 | 51.49 | 45.769 | 40.048 | 41.794 | 40.679 | 38.45 | 36.778 | 36.221 | 36.221 | 37.893 | 41.236 | 46.252 | 49.595 | 51.267 | 52.382 | 50.71 | 50.152 | 50.152 | 47.924 | 47.366 | 49.038 | 51.267 | 55.725 | 54.053 | 52.939 | 50.152 | 47.366 | 43.591 | 42.899 | 41.515 | 40.131 | 40.823 | 44.975 | 49.818 | 58.813 | 65.732 | 68.5 | 69.192 | 68.5 | 64.349 | 63.657 | 62.273 | 60.889 | 62.273 | 63.657 | 66.424 | 67.808 | 66.424 | 62.273 | 55.354 | 48.434 | 46.872 | 46.128 | 44.64 | 43.152 | 43.896 | 48.36 | 53.568 | 63.24 | 70.68 | 73.656 | 74.4 | 73.656 | 69.192 | 68.448 | 66.96 | 65.472 | 66.96 | 68.448 | 71.424 | 72.912 | 71.424 | 66.96 | 59.52 | 52.08 | 45.935 | 45.205 | 43.747 | 42.289 | 43.018 | 47.393 | 52.497 | 61.975 | 69.266 | 72.183 | 72.912 | 72.183 | 67.808 | 67.079 | 65.621 | 64.163 | 65.621 | 67.079 | 69.996 | 71.454 | 69.996 | 65.621 | 58.33 | 51.038 | 44.997 | 44.283 | 42.854 | 41.426 | 42.14 | 46.426 | 51.425 | 60.71 | 67.853 | 70.71 | 71.424 | 70.71 | 66.424 | 65.71 | 64.282 | 62.853 | 64.282 | 65.71 | 68.567 | 69.996 | 68.567 | 64.282 | 57.139 | 49.997 | 44.06 | 43.36 | 41.962 | 40.563 | 41.262 | 45.458 | 50.354 | 59.446 | 66.439 | 69.237 | 69.936 | 69.237 | 65.04 | 64.341 | 62.942 | 61.544 | 62.942 | 64.341 | 67.139 | 68.537 | 67.139 | 62.942 | 55.949 | 48.955 | 36.091 | 35.519 | 34.373 | 33.227 | 33.8 | 37.237 | 41.247 | 48.695 | 54.424 | 56.715 | 57.288 | 56.715 | 53.278 | 52.705 | 51.559 | 50.413 | 51.559 | 52.705 | 54.996 | 56.142 | 54.996 | 51.559 | 45.83 | 40.102 | 41.85 | 40.734 | 38.502 | 36.828 | 36.27 | 36.27 | 37.944 | 41.292 | 46.314 | 49.662 | 51.336 | 52.452 | 50.778 | 50.22 | 50.22 | 47.988 | 47.43 | 49.104 | 51.336 | 55.8 | 54.126 | 53.01 | 50.22 | 47.43 | 46.872 | 46.128 | 44.64 | 43.152 | 43.896 | 48.36 | 53.568 | 63.24 | 70.68 | 73.656 | 74.4 | 73.656 | 69.192 | 68.448 | 66.96 | 65.472 | 66.96 | 68.448 | 71.424 | 72.912 | 71.424 | 66.96 | 59.52 | 52.08 | 50.4 | 49.6 | 48 | 46.4 | 47.2 | 52 | 57.6 | 68 | 76 | 79.2 | 80 | 79.2 | 74.4 | 73.6 | 72 | 70.4 | 72 | 73.6 | 76.8 | 78.4 | 76.8 | 72 | 64 | 56 | 49.392 | 48.608 | 47.04 | 45.472 | 46.256 | 50.96 | 56.448 | 66.64 | 74.48 | 77.616 | 78.4 | 77.616 | 72.912 | 72.128 | 70.56 | 68.992 | 70.56 | 72.128 | 75.264 | 76.832 | 75.264 | 70.56 | 62.72 | 54.88 | 48.384 | 47.616 | 46.08 | 44.544 | 45.312 | 49.92 | 55.296 | 65.28 | 72.96 | 76.032 | 76.8 | 76.032 | 71.424 | 70.656 | 69.12 | 67.584 | 69.12 | 70.656 | 73.728 | 75.264 | 73.728 | 69.12 | 61.44 | 53.76 | 47.376 | 46.624 | 45.12 | 43.616 | 44.368 | 48.88 | 54.144 | 63.92 | 71.44 | 74.448 | 75.2 | 74.448 | 69.936 | 69.184 | 67.68 | 66.176 | 67.68 | 69.184 | 72.192 | 73.696 | 72.192 | 67.68 | 60.16 | 52.64 | 38.808 | 38.192 | 36.96 | 35.728 | 36.344 | 40.04 | 44.352 | 52.36 | 58.52 | 60.984 | 61.6 | 60.984 | 57.288 | 56.672 | 55.44 | 54.208 | 55.44 | 56.672 | 59.136 | 60.368 | 59.136 | 55.44 | 49.28 | 43.12 | 45 | 43.8 | 41.4 | 39.6 | 39 | 39 | 40.8 | 44.4 | 49.8 | 53.4 | 55.2 | 56.4 | 54.6 | 54 | 54 | 51.6 | 51 | 52.8 | 55.2 | 60 | 58.2 | 57 | 54 | 51 | 54.895 | 51.618 | 49.16 | 48.34 | 48.34 | 49.16 | 60.63 | 70.462 | 77.836 | 78.656 | 78.656 | 77.836 | 77.836 | 77.836 | 76.198 | 77.017 | 81.114 | 81.933 | 81.933 | 78.656 | 74.559 | 68.004 | 59.811 | 51.618 | 59.027 | 55.503 | 52.86 | 51.979 | 51.979 | 52.86 | 65.194 | 75.766 | 83.695 | 84.576 | 84.576 | 83.695 | 83.695 | 83.695 | 81.933 | 82.814 | 87.219 | 88.1 | 88.1 | 84.576 | 80.171 | 73.123 | 64.313 | 55.503 | 57.846 | 54.393 | 51.803 | 50.939 | 50.939 | 51.803 | 63.89 | 74.251 | 82.021 | 82.884 | 82.884 | 82.021 | 82.021 | 82.021 | 80.294 | 81.158 | 85.475 | 86.338 | 86.338 | 82.884 | 78.568 | 71.661 | 63.027 | 54.393 | 56.666 | 53.283 | 50.746 | 49.9 | 49.9 | 50.746 | 62.586 | 72.735 | 80.347 | 81.193 | 81.193 | 80.347 | 80.347 | 80.347 | 78.656 | 79.501 | 83.73 | 84.576 | 84.576 | 81.193 | 76.964 | 70.198 | 61.74 | 53.283 | 55.485 | 52.173 | 49.688 | 48.86 | 48.86 | 49.688 | 61.282 | 71.22 | 78.673 | 79.501 | 79.501 | 78.673 | 78.673 | 78.673 | 77.017 | 77.845 | 81.986 | 82.814 | 82.814 | 79.501 | 75.361 | 68.736 | 60.454 | 52.173 | 45.451 | 42.737 | 40.702 | 40.024 | 40.024 | 40.702 | 50.199 | 58.34 | 64.445 | 65.124 | 65.124 | 64.445 | 64.445 | 64.445 | 63.088 | 63.767 | 67.159 | 67.837 | 67.837 | 65.124 | 61.732 | 56.305 | 49.521 | 42.737 | 51.538 | 47.574 | 44.931 | 43.61 | 42.288 | 42.949 | 43.61 | 46.252 | 52.86 | 58.146 | 59.468 | 60.128 | 59.468 | 58.146 | 57.485 | 57.485 | 60.128 | 66.075 | 65.414 | 64.093 | 62.11 | 60.789 | 57.485 | 53.521 | 55.144 | 51.852 | 49.383 | 48.56 | 48.56 | 49.383 | 60.906 | 70.782 | 78.19 | 79.013 | 79.013 | 78.19 | 78.19 | 78.19 | 76.544 | 77.367 | 81.482 | 82.305 | 82.305 | 79.013 | 74.898 | 68.313 | 60.083 | 51.852 | 59.295 | 55.755 | 53.1 | 52.215 | 52.215 | 53.1 | 65.49 | 76.11 | 84.075 | 84.96 | 84.96 | 84.075 | 84.075 | 84.075 | 82.305 | 83.19 | 87.615 | 88.5 | 88.5 | 84.96 | 80.535 | 73.455 | 64.605 | 55.755 | 58.109 | 54.64 | 52.038 | 51.171 | 51.171 | 52.038 | 64.18 | 74.588 | 82.393 | 83.261 | 83.261 | 82.393 | 82.393 | 82.393 | 80.659 | 81.526 | 85.863 | 86.73 | 86.73 | 83.261 | 78.924 | 71.986 | 63.313 | 54.64 | 56.923 | 53.525 | 50.976 | 50.126 | 50.126 | 50.976 | 62.87 | 73.066 | 80.712 | 81.562 | 81.562 | 80.712 | 80.712 | 80.712 | 79.013 | 79.862 | 84.11 | 84.96 | 84.96 | 81.562 | 77.314 | 70.517 | 62.021 | 53.525 | 55.737 | 52.41 | 49.914 | 49.082 | 49.082 | 49.914 | 61.561 | 71.543 | 79.03 | 79.862 | 79.862 | 79.03 | 79.03 | 79.03 | 77.367 | 78.199 | 82.358 | 83.19 | 83.19 | 79.862 | 75.703 | 69.048 | 60.729 | 52.41 | 45.657 | 42.931 | 40.887 | 40.206 | 40.206 | 40.887 | 50.427 | 58.605 | 64.738 | 65.419 | 65.419 | 64.738 | 64.738 | 64.738 | 63.375 | 64.056 | 67.464 | 68.145 | 68.145 | 65.419 | 62.012 | 56.56 | 49.746 | 42.931 | 51.772 | 47.79 | 45.135 | 43.808 | 42.48 | 43.144 | 43.808 | 46.462 | 53.1 | 58.41 | 59.738 | 60.401 | 59.738 | 58.41 | 57.746 | 57.746 | 60.401 | 66.375 | 65.711 | 64.384 | 62.392 | 61.065 | 57.746 | 53.764 | 56.64 | 53.258 | 50.722 | 49.877 | 49.877 | 50.722 | 62.557 | 72.702 | 80.31 | 81.156 | 81.156 | 80.31 | 80.31 | 80.31 | 78.619 | 79.465 | 83.692 | 84.537 | 84.537 | 81.156 | 76.929 | 70.166 | 61.712 | 53.258 | 60.903 | 57.267 | 54.54 | 53.631 | 53.631 | 54.54 | 67.266 | 78.174 | 86.355 | 87.264 | 87.264 | 86.355 | 86.355 | 86.355 | 84.537 | 85.446 | 89.991 | 90.9 | 90.9 | 87.264 | 82.719 | 75.447 | 66.357 | 57.267 | 59.685 | 56.122 | 53.449 | 52.558 | 52.558 | 53.449 | 65.921 | 76.611 | 84.628 | 85.519 | 85.519 | 84.628 | 84.628 | 84.628 | 82.846 | 83.737 | 88.191 | 89.082 | 89.082 | 85.519 | 81.065 | 73.938 | 65.03 | 56.122 | 58.467 | 54.976 | 52.358 | 51.486 | 51.486 | 52.358 | 64.575 | 75.047 | 82.901 | 83.773 | 83.773 | 82.901 | 82.901 | 82.901 | 81.156 | 82.028 | 86.391 | 87.264 | 87.264 | 83.773 | 79.41 | 72.429 | 63.703 | 54.976 | 57.249 | 53.831 | 51.268 | 50.413 | 50.413 | 51.268 | 63.23 | 73.484 | 81.174 | 82.028 | 82.028 | 81.174 | 81.174 | 81.174 | 79.465 | 80.319 | 84.592 | 85.446 | 85.446 | 82.028 | 77.756 | 70.92 | 62.376 | 53.831 | 46.895 | 44.096 | 41.996 | 41.296 | 41.296 | 41.996 | 51.795 | 60.194 | 66.493 | 67.193 | 67.193 | 66.493 | 66.493 | 66.493 | 65.093 | 65.793 | 69.293 | 69.993 | 69.993 | 67.193 | 63.694 | 58.094 | 51.095 | 44.096 | 53.177 | 49.086 | 46.359 | 44.996 | 43.632 | 44.314 | 44.996 | 47.723 | 54.54 | 59.994 | 61.358 | 62.039 | 61.358 | 59.994 | 59.312 | 59.312 | 62.039 | 68.175 | 67.493 | 66.13 | 64.085 | 62.721 | 59.312 | 55.222 | 58.571 | 55.075 | 52.452 | 51.578 | 51.578 | 52.452 | 64.691 | 75.181 | 83.049 | 83.923 | 83.923 | 83.049 | 83.049 | 83.049 | 81.301 | 82.175 | 86.546 | 87.42 | 87.42 | 83.923 | 79.552 | 72.559 | 63.817 | 55.075 | 62.98 | 59.22 | 56.4 | 55.46 | 55.46 | 56.4 | 69.56 | 80.84 | 89.3 | 90.24 | 90.24 | 89.3 | 89.3 | 89.3 | 87.42 | 88.36 | 93.06 | 94 | 94 | 90.24 | 85.54 | 78.02 | 68.62 | 59.22 | 61.72 | 58.036 | 55.272 | 54.351 | 54.351 | 55.272 | 68.169 | 79.223 | 87.514 | 88.435 | 88.435 | 87.514 | 87.514 | 87.514 | 85.672 | 86.593 | 91.199 | 92.12 | 92.12 | 88.435 | 83.829 | 76.46 | 67.248 | 58.036 | 60.461 | 56.851 | 54.144 | 53.242 | 53.242 | 54.144 | 66.778 | 77.606 | 85.728 | 86.63 | 86.63 | 85.728 | 85.728 | 85.728 | 83.923 | 84.826 | 89.338 | 90.24 | 90.24 | 86.63 | 82.118 | 74.899 | 65.875 | 56.851 | 59.201 | 55.667 | 53.016 | 52.132 | 52.132 | 53.016 | 65.386 | 75.99 | 83.942 | 84.826 | 84.826 | 83.942 | 83.942 | 83.942 | 82.175 | 83.058 | 87.476 | 88.36 | 88.36 | 84.826 | 80.408 | 73.339 | 64.503 | 55.667 | 48.495 | 45.599 | 43.428 | 42.704 | 42.704 | 43.428 | 53.561 | 62.247 | 68.761 | 69.485 | 69.485 | 68.761 | 68.761 | 68.761 | 67.313 | 68.037 | 71.656 | 72.38 | 72.38 | 69.485 | 65.866 | 60.075 | 52.837 | 45.599 | 54.99 | 50.76 | 47.94 | 46.53 | 45.12 | 45.825 | 46.53 | 49.35 | 56.4 | 62.04 | 63.45 | 64.155 | 63.45 | 62.04 | 61.335 | 61.335 | 64.155 | 70.5 | 69.795 | 68.385 | 66.27 | 64.86 | 61.335 | 57.105 | 55.456 | 52.145 | 49.662 | 48.834 | 48.834 | 49.662 | 61.25 | 71.182 | 78.632 | 79.459 | 79.459 | 78.632 | 78.632 | 78.632 | 76.976 | 77.804 | 81.942 | 82.77 | 82.77 | 79.459 | 75.321 | 68.699 | 60.422 | 52.145 | 59.63 | 56.07 | 53.4 | 52.51 | 52.51 | 53.4 | 65.86 | 76.54 | 84.55 | 85.44 | 85.44 | 84.55 | 84.55 | 84.55 | 82.77 | 83.66 | 88.11 | 89 | 89 | 85.44 | 80.99 | 73.87 | 64.97 | 56.07 | 58.437 | 54.949 | 52.332 | 51.46 | 51.46 | 52.332 | 64.543 | 75.009 | 82.859 | 83.731 | 83.731 | 82.859 | 82.859 | 82.859 | 81.115 | 81.987 | 86.348 | 87.22 | 87.22 | 83.731 | 79.37 | 72.393 | 63.671 | 54.949 | 57.245 | 53.827 | 51.264 | 50.41 | 50.41 | 51.264 | 63.226 | 73.478 | 81.168 | 82.022 | 82.022 | 81.168 | 81.168 | 81.168 | 79.459 | 80.314 | 84.586 | 85.44 | 85.44 | 82.022 | 77.75 | 70.915 | 62.371 | 53.827 | 56.052 | 52.706 | 50.196 | 49.359 | 49.359 | 50.196 | 61.908 | 71.948 | 79.477 | 80.314 | 80.314 | 79.477 | 79.477 | 79.477 | 77.804 | 78.64 | 82.823 | 83.66 | 83.66 | 80.314 | 76.131 | 69.438 | 61.072 | 52.706 | 45.915 | 43.174 | 41.118 | 40.433 | 40.433 | 41.118 | 50.712 | 58.936 | 65.104 | 65.789 | 65.789 | 65.104 | 65.104 | 65.104 | 63.733 | 64.418 | 67.845 | 68.53 | 68.53 | 65.789 | 62.362 | 56.88 | 50.027 | 43.174 | 52.065 | 48.06 | 45.39 | 44.055 | 42.72 | 43.388 | 44.055 | 46.725 | 53.4 | 58.74 | 60.075 | 60.742 | 60.075 | 58.74 | 58.072 | 58.072 | 60.742 | 66.75 | 66.082 | 64.748 | 62.745 | 61.41 | 58.072 | 54.068 | 58.696 | 55.192 | 52.564 | 51.688 | 51.688 | 52.564 | 64.828 | 75.341 | 83.226 | 84.102 | 84.102 | 83.226 | 83.226 | 83.226 | 81.474 | 82.35 | 86.73 | 87.606 | 87.606 | 84.102 | 79.721 | 72.713 | 63.952 | 55.192 | 63.114 | 59.346 | 56.52 | 55.578 | 55.578 | 56.52 | 69.708 | 81.012 | 89.49 | 90.432 | 90.432 | 89.49 | 89.49 | 89.49 | 87.606 | 88.548 | 93.258 | 94.2 | 94.2 | 90.432 | 85.722 | 78.186 | 68.766 | 59.346 | 61.852 | 58.159 | 55.39 | 54.466 | 54.466 | 55.39 | 68.314 | 79.392 | 87.7 | 88.623 | 88.623 | 87.7 | 87.7 | 87.7 | 85.854 | 86.777 | 91.393 | 92.316 | 92.316 | 88.623 | 84.008 | 76.622 | 67.391 | 58.159 | 60.589 | 56.972 | 54.259 | 53.355 | 53.355 | 54.259 | 66.92 | 77.772 | 85.91 | 86.815 | 86.815 | 85.91 | 85.91 | 85.91 | 84.102 | 85.006 | 89.528 | 90.432 | 90.432 | 86.815 | 82.293 | 75.059 | 66.015 | 56.972 | 59.327 | 55.785 | 53.129 | 52.243 | 52.243 | 53.129 | 65.526 | 76.151 | 84.121 | 85.006 | 85.006 | 84.121 | 84.121 | 84.121 | 82.35 | 83.235 | 87.663 | 88.548 | 88.548 | 85.006 | 80.579 | 73.495 | 64.64 | 55.785 | 48.598 | 45.696 | 43.52 | 42.795 | 42.795 | 43.52 | 53.675 | 62.379 | 68.907 | 69.633 | 69.633 | 68.907 | 68.907 | 68.907 | 67.457 | 68.182 | 71.809 | 72.534 | 72.534 | 69.633 | 66.006 | 60.203 | 52.95 | 45.696 | 55.107 | 50.868 | 48.042 | 46.629 | 45.216 | 45.922 | 46.629 | 49.455 | 56.52 | 62.172 | 63.585 | 64.292 | 63.585 | 62.172 | 61.466 | 61.466 | 64.292 | 70.65 | 69.944 | 68.53 | 66.411 | 64.998 | 61.466 | 57.226 | 60.441 | 56.832 | 54.126 | 53.224 | 53.224 | 54.126 | 66.755 | 77.581 | 85.7 | 86.602 | 86.602 | 85.7 | 85.7 | 85.7 | 83.895 | 84.797 | 89.308 | 90.21 | 90.21 | 86.602 | 82.091 | 74.874 | 65.853 | 56.832 | 64.99 | 61.11 | 58.2 | 57.23 | 57.23 | 58.2 | 71.78 | 83.42 | 92.15 | 93.12 | 93.12 | 92.15 | 92.15 | 92.15 | 90.21 | 91.18 | 96.03 | 97 | 97 | 93.12 | 88.27 | 80.51 | 70.81 | 61.11 | 63.69 | 59.888 | 57.036 | 56.085 | 56.085 | 57.036 | 70.344 | 81.752 | 90.307 | 91.258 | 91.258 | 90.307 | 90.307 | 90.307 | 88.406 | 89.356 | 94.109 | 95.06 | 95.06 | 91.258 | 86.505 | 78.9 | 69.394 | 59.888 | 62.39 | 58.666 | 55.872 | 54.941 | 54.941 | 55.872 | 68.909 | 80.083 | 88.464 | 89.395 | 89.395 | 88.464 | 88.464 | 88.464 | 86.602 | 87.533 | 92.189 | 93.12 | 93.12 | 89.395 | 84.739 | 77.29 | 67.978 | 58.666 | 61.091 | 57.443 | 54.708 | 53.796 | 53.796 | 54.708 | 67.473 | 78.415 | 86.621 | 87.533 | 87.533 | 86.621 | 86.621 | 86.621 | 84.797 | 85.709 | 90.268 | 91.18 | 91.18 | 87.533 | 82.974 | 75.679 | 66.561 | 57.443 | 50.042 | 47.055 | 44.814 | 44.067 | 44.067 | 44.814 | 55.271 | 64.233 | 70.956 | 71.702 | 71.702 | 70.956 | 70.956 | 70.956 | 69.462 | 70.209 | 73.943 | 74.69 | 74.69 | 71.702 | 67.968 | 61.993 | 54.524 | 47.055 | 56.745 | 52.38 | 49.47 | 48.015 | 46.56 | 47.288 | 48.015 | 50.925 | 58.2 | 64.02 | 65.475 | 66.202 | 65.475 | 64.02 | 63.292 | 63.292 | 66.202 | 72.75 | 72.022 | 70.568 | 68.385 | 66.93 | 63.292 | 47.055 | 56.745 | 52.38 | 49.47 | 48.015 | 46.56 | 47.288 | 48.015 | 50.925 | 58.2 | 64.02 | 65.475 | 66.202 | 65.475 | 64.02 | 63.292 | 63.292 | 66.202 | 72.75 | 72.022 | 70.568 | 68.385 | 66.93 | 63.292 | 58.59 | 67 | 63 | 60 | 59 | 59 | 60 | 74 | 86 | 95 | 96 | 96 | 95 | 64 | 60 | 58 | 56 | 56 | 100 | 100 | 96 | 91 | 83 | 73 | 63 | 65.66 | 61.74 | 58.8 | 57.82 | 57.82 | 58.8 | 72.52 | 84.28 | 93.1 | 94.08 | 94.08 | 93.1 | 93.1 | 93.1 | 91.14 | 92.12 | 97.02 | 98 | 98 | 94.08 | 89.18 | 81.34 | 71.54 | 61.74 | 64.32 | 60.48 | 57.6 | 56.64 | 56.64 | 57.6 | 71.04 | 82.56 | 91.2 | 92.16 | 92.16 | 91.2 | 91.2 | 91.2 | 89.28 | 90.24 | 95.04 | 96 | 96 | 92.16 | 87.36 | 79.68 | 70.08 | 60.48 | 62.98 | 59.22 | 56.4 | 55.46 | 55.46 | 56.4 | 69.56 | 80.84 | 89.3 | 90.24 | 90.24 | 89.3 | 89.3 | 89.3 | 87.42 | 88.36 | 93.06 | 94 | 94 | 90.24 | 85.54 | 78.02 | 68.62 | 59.22 | 51.59 | 48.51 | 46.2 | 45.43 | 45.43 | 46.2 | 56.98 | 66.22 | 73.15 | 73.92 | 73.92 | 73.15 | 73.15 | 73.15 | 71.61 | 72.38 | 76.23 | 77 | 77 | 73.92 | 70.07 | 63.91 | 56.21 | 48.51 | 58.5 | 54 | 51 | 49.5 | 48 | 48.75 | 49.5 | 52.5 | 60 | 66 | 67.5 | 68.25 | 67.5 | 66 | 65.25 | 65.25 | 68.25 | 75 | 74.25 | 72.75 | 70.5 | 69 | 65.25 | 60.75 | 59.319 | 55.778 | 53.122 | 52.236 | 52.236 | 53.122 | 65.517 | 76.141 | 84.109 | 84.995 | 84.995 | 84.109 | 84.109 | 84.109 | 82.338 | 83.224 | 87.651 | 88.536 | 88.536 | 84.995 | 80.568 | 73.485 | 64.631 | 55.778 | 63.784 | 59.976 | 57.12 | 56.168 | 56.168 | 57.12 | 70.448 | 81.872 | 90.44 | 91.392 | 91.392 | 90.44 | 90.44 | 90.44 | 88.536 | 89.488 | 94.248 | 95.2 | 95.2 | 91.392 | 86.632 | 79.016 | 69.496 | 59.976 | 62.508 | 58.776 | 55.978 | 55.045 | 55.045 | 55.978 | 69.039 | 80.235 | 88.631 | 89.564 | 89.564 | 88.631 | 88.631 | 88.631 | 86.765 | 87.698 | 92.363 | 93.296 | 93.296 | 89.564 | 84.899 | 77.436 | 68.106 | 58.776 | 61.233 | 57.577 | 54.835 | 53.921 | 53.921 | 54.835 | 67.63 | 78.597 | 86.822 | 87.736 | 87.736 | 86.822 | 86.822 | 86.822 | 84.995 | 85.908 | 90.478 | 91.392 | 91.392 | 87.736 | 83.167 | 75.855 | 66.716 | 57.577 | 59.957 | 56.377 | 53.693 | 52.798 | 52.798 | 53.693 | 66.221 | 76.96 | 85.014 | 85.908 | 85.908 | 85.014 | 85.014 | 85.014 | 83.224 | 84.119 | 88.593 | 89.488 | 89.488 | 85.908 | 81.434 | 74.275 | 65.326 | 56.377 | 49.114 | 46.182 | 43.982 | 43.249 | 43.249 | 43.982 | 54.245 | 63.041 | 69.639 | 70.372 | 70.372 | 69.639 | 69.639 | 69.639 | 68.173 | 68.906 | 72.571 | 73.304 | 73.304 | 70.372 | 66.707 | 60.842 | 53.512 | 46.182 | 55.692 | 51.408 | 48.552 | 47.124 | 45.696 | 46.41 | 47.124 | 49.98 | 57.12 | 62.832 | 64.26 | 64.974 | 64.26 | 62.832 | 62.118 | 62.118 | 64.974 | 71.4 | 70.686 | 69.258 | 67.116 | 65.688 | 62.118 | 57.834
17 | 0 | 0 | 0 | 0 | 0 | 0 | 0 | 0 | 0 | 0 | 0 | 0 | 0 | 0 | 0 | 0 | 0 | 0 | 0 | 0 | 0 | 0 | 0 | 0 | 0 | 0 | 0 | 0 | 0 | 0 | 0 | 0 | 0 | 0 | 0 | 0 | 0 | 0 | 0 | 0 | 0 | 0 | 0 | 0 | 0 | 0 | 0 | 0 | 0 | 0 | 0 | 0 | 0 | 0 | 0 | 0 | 0 | 0 | 0 | 0 | 0 | 0 | 0 | 0 | 0 | 0 | 0 | 0 | 0 | 0 | 0 | 0 | 0 | 0 | 0 | 0 | 0 | 0 | 0 | 0 | 0 | 0 | 0 | 0 | 0 | 0 | 0 | 0 | 0 | 0 | 0 | 0 | 0 | 0 | 0 | 0 | 0 | 0 | 0 | 0 | 0 | 0 | 0 | 0 | 0 | 0 | 0 | 0 | 0 | 0 | 0 | 0 | 0 | 0 | 0 | 0 | 0 | 0 | 0 | 0 | 0 | 0 | 0 | 0 | 0 | 0 | 0 | 0 | 0 | 0 | 0 | 0 | 0 | 0 | 0 | 0 | 0 | 0 | 0 | 0 | 0 | 0 | 0 | 0 | 0 | 0 | 0 | 0 | 0 | 0 | 0 | 0 | 0 | 0 | 0 | 0 | 0 | 0 | 0 | 0 | 0 | 0 | 0 | 0 | 0 | 0 | 0 | 0 | 0 | 0 | 0 | 0 | 0 | 0 | 0 | 0 | 0 | 0 | 0 | 0 | 0 | 0 | 0 | 0 | 0 | 0 | 0 | 0 | 0 | 0 | 0 | 0 | 0 | 0 | 0 | 0 | 0 | 0 | 0 | 0 | 0 | 0 | 0 | 0 | 0 | 0 | 0 | 0 | 0 | 0 | 0 | 0 | 0 | 0 | 0 | 0 | 0 | 0 | 0 | 0 | 0 | 0 | 0 | 0 | 0 | 0 | 0 | 0 | 0 | 0 | 0 | 0 | 0 | 0 | 0 | 0 | 0 | 0 | 0 | 0 | 0 | 0 | 0 | 0 | 0 | 0 | 0 | 0 | 0 | 0 | 0 | 0 | 0 | 0 | 0 | 0 | 0 | 0 | 0 | 0 | 0 | 0 | 0 | 0 | 0 | 0 | 0 | 0 | 0 | 0 | 0 | 0 | 0 | 0 | 0 | 0 | 0 | 0 | 0 | 0 | 0 | 0 | 0 | 0 | 0 | 0 | 0 | 0 | 0 | 0 | 0 | 0 | 0 | 0 | 0 | 0 | 0 | 0 | 0 | 0 | 0 | 0 | 0 | 0 | 0 | 0 | 0 | 0 | 0 | 0 | 0 | 0 | 0 | 0 | 0 | 0 | 0 | 0 | 0 | 0 | 0 | 0 | 0 | 0 | 0 | 0 | 0 | 0 | 0 | 0 | 0 | 0 | 0 | 0 | 0 | 0 | 0 | 0 | 0 | 0 | 0 | 0 | 0 | 0 | 0 | 0 | 0 | 0 | 0 | 0 | 0 | 0 | 0 | 0 | 0 | 0 | 0 | 0 | 0 | 0 | 0 | 0 | 0 | 0 | 0 | 0 | 0 | 0 | 0 | 0 | 0 | 0 | 0 | 0 | 0 | 0 | 0 | 0 | 0 | 0 | 0 | 0 | 0 | 0 | 0 | 0 | 0 | 0 | 0 | 0 | 0 | 0 | 0 | 0 | 0 | 0 | 0 | 0 | 0 | 0 | 0 | 0 | 0 | 0 | 0 | 0 | 0 | 0 | 0 | 0 | 0 | 0 | 0 | 0 | 0 | 0 | 0 | 0 | 0 | 0 | 0 | 0 | 0 | 0 | 0 | 0 | 0 | 0 | 0 | 0 | 0 | 0 | 0 | 0 | 0 | 0 | 0 | 0 | 0 | 0 | 0 | 0 | 0 | 0 | 0 | 0 | 0 | 0 | 0 | 0 | 0 | 0 | 0 | 0 | 0 | 0 | 0 | 0 | 0 | 0 | 0 | 0 | 0 | 0 | 0 | 0 | 0 | 0 | 0 | 0 | 0 | 0 | 0 | 0 | 0 | 0 | 0 | 0 | 0 | 0 | 0 | 0 | 0 | 0 | 0 | 0 | 0 | 0 | 0 | 0 | 0 | 0 | 0 | 0 | 0 | 0 | 0 | 0 | 0 | 0 | 0 | 0 | 0 | 0 | 0 | 0 | 0 | 0 | 0 | 0 | 0 | 0 | 0 | 0 | 0 | 0 | 0 | 0 | 0 | 0 | 0 | 0 | 0 | 0 | 0 | 0 | 0 | 0 | 0 | 0 | 0 | 0 | 0 | 0 | 0 | 0 | 0 | 0 | 0 | 0 | 0 | 0 | 0 | 0 | 0 | 0 | 0 | 0 | 0 | 0 | 0 | 0 | 0 | 0 | 0 | 0 | 0 | 0 | 0 | 0 | 0 | 0 | 0 | 0 | 0 | 0 | 0 | 0 | 0 | 0 | 0 | 0 | 0 | 0 | 0 | 0 | 0 | 0 | 0 | 0 | 0 | 0 | 0 | 0 | 0 | 0 | 0 | 0 | 0 | 0 | 0 | 0 | 0 | 0 | 0 | 0 | 0 | 0 | 0 | 0 | 0 | 0 | 0 | 0 | 0 | 0 | 0 | 0 | 0 | 0 | 0 | 0 | 0 | 0 | 0 | 0 | 0 | 0 | 0 | 0 | 0 | 0 | 0 | 0 | 0 | 0 | 0 | 0 | 0 | 0 | 0 | 0 | 0 | 0 | 0 | 0 | 0 | 0 | 0 | 0 | 0 | 0 | 0 | 0 | 0 | 0 | 0 | 0 | 0 | 0 | 0 | 0 | 0 | 0 | 0 | 0 | 0 | 0 | 0 | 0 | 0 | 0 | 0 | 0 | 0 | 0 | 0 | 0 | 0 | 0 | 0 | 0 | 0 | 0 | 0 | 0 | 0 | 0 | 0 | 0 | 0 | 0 | 0 | 0 | 0 | 0 | 0 | 0 | 0 | 0 | 0 | 0 | 0 | 0 | 0 | 0 | 0 | 0 | 0 | 0 | 0 | 0 | 0 | 0 | 0 | 0 | 0 | 0 | 0 | 0 | 0 | 0 | 0 | 0 | 0 | 0 | 0 | 0 | 0 | 0 | 0 | 0 | 0 | 0 | 0 | 0 | 0 | 0 | 0 | 0 | 0 | 0 | 0 | 0 | 0 | 0 | 0 | 0 | 0 | 0 | 0 | 0 | 0 | 0 | 0 | 0 | 0 | 0 | 0 | 0 | 0 | 0 | 0 | 0 | 0 | 0 | 0 | 0 | 0 | 0 | 0 | 0 | 0 | 0 | 0 | 0 | 0 | 0 | 0 | 0 | 0 | 0 | 0 | 0 | 0 | 0 | 0 | 0 | 0 | 0 | 0 | 0 | 0 | 0 | 0 | 0 | 0 | 0 | 0 | 0 | 0 | 0 | 0 | 0 | 0 | 0 | 0 | 0 | 0 | 0 | 0 | 0 | 0 | 0 | 0 | 0 | 0 | 0 | 0 | 0 | 0 | 0 | 0 | 0 | 0 | 0 | 0 | 0 | 0 | 0 | 0 | 0 | 0 | 0 | 0 | 0 | 0 | 0 | 0 | 0 | 0 | 0 | 0 | 0 | 0 | 0 | 0 | 0 | 0 | 0 | 0 | 0 | 0 | 0 | 0 | 0 | 0 | 0 | 0 | 0 | 0 | 0 | 0 | 0 | 0 | 0 | 0 | 0 | 0 | 0 | 0 | 0 | 0 | 0 | 0 | 0 | 0 | 0 | 0 | 0 | 0 | 0 | 0 | 0 | 0 | 0 | 0 | 0 | 0 | 0 | 0 | 0 | 0 | 0 | 0 | 0 | 0 | 0 | 0 | 0 | 0 | 0 | 0 | 0 | 0 | 0 | 0 | 0 | 0 | 0 | 0 | 0 | 0 | 0 | 0 | 0 | 0 | 0 | 0 | 0 | 0 | 0 | 0 | 0 | 0 | 0 | 0 | 0 | 0 | 0 | 0 | 0 | 0 | 0 | 0 | 0 | 0 | 0 | 0 | 0 | 0 | 0 | 0 | 0 | 0 | 0 | 0 | 0 | 0 | 0 | 0 | 0 | 0 | 0 | 0 | 0 | 0 | 0 | 0 | 0 | 0 | 0 | 0 | 0 | 0 | 0 | 0 | 0 | 0 | 0 | 0 | 0 | 0 | 0 | 0 | 0 | 0 | 0 | 0 | 0 | 0 | 0 | 0 | 0 | 0 | 0 | 0 | 0 | 0 | 0 | 0 | 0 | 0 | 0 | 0 | 0 | 0 | 0 | 0 | 0 | 0 | 0 | 0 | 0 | 0 | 0 | 0 | 0 | 0 | 0 | 0 | 0 | 0 | 0 | 0 | 0 | 0 | 0 | 0 | 0 | 0 | 0 | 0 | 0 | 0 | 0 | 0 | 0 | 0 | 0 | 0 | 0 | 0 | 0 | 0 | 0 | 0 | 0 | 0 | 0 | 0 | 0 | 0 | 0 | 0 | 0 | 0 | 0 | 0 | 0 | 0 | 0 | 0 | 0 | 0 | 0 | 0 | 0 | 0 | 0 | 0 | 0 | 0 | 0 | 0 | 0 | 0 | 0 | 0 | 0 | 0 | 0 | 0 | 0 | 0 | 0 | 0 | 0 | 0 | 0 | 0 | 0 | 0 | 0 | 0 | 0 | 0 | 0 | 0 | 0 | 0 | 0 | 0 | 0 | 0 | 0 | 0 | 0 | 0 | 0 | 0 | 0 | 0 | 0 | 0 | 0 | 0 | 0 | 0 | 0 | 0 | 0 | 0 | 0 | 0 | 0 | 0 | 0 | 0 | 0 | 0 | 0 | 0 | 0 | 0 | 0 | 0 | 0 | 0 | 0 | 0 | 0 | 0 | 0 | 0 | 0 | 0 | 0 | 0 | 0 | 0 | 0 | 0 | 0 | 0 | 0 | 0 | 0 | 0 | 0 | 0 | 0 | 0 | 0 | 0 | 0 | 0 | 0 | 0 | 0 | 0 | 0 | 0 | 0 | 0 | 0 | 0 | 0 | 0 | 0 | 0 | 0 | 0 | 0 | 0 | 0 | 0 | 0 | 0 | 0 | 0 | 0 | 0 | 0 | 0 | 0 | 0 | 0 | 0 | 0 | 0 | 0 | 0 | 0 | 0 | 0 | 0 | 0 | 0 | 0 | 0 | 0 | 0 | 0 | 0 | 0 | 0 | 0 | 0 | 0 | 0 | 0 | 0 | 0 | 0 | 0 | 0 | 0 | 0 | 0 | 0 | 0 | 0 | 0 | 0 | 0 | 0 | 0 | 0 | 0 | 0 | 0 | 0 | 0 | 0 | 0 | 0 | 0 | 0 | 0 | 0 | 0 | 0 | 0 | 0 | 0 | 0 | 0 | 0 | 0 | 0 | 0 | 0 | 0 | 0 | 0 | 0 | 0 | 0 | 0 | 0 | 0 | 0 | 0 | 0 | 0 | 0 | 0 | 0 | 0 | 0 | 0 | 0 | 0 | 0 | 0 | 0 | 0 | 0 | 0 | 0 | 0 | 0 | 0 | 0 | 0 | 0 | 0 | 0 | 0 | 0 | 0 | 0 | 0 | 0 | 0 | 0 | 0 | 0 | 0 | 0 | 0 | 0 | 0 | 0 | 0 | 0 | 0 | 0 | 0 | 0 | 0 | 0 | 0 | 0 | 0 | 0 | 0 | 0 | 0 | 0 | 0 | 0 | 0 | 0 | 0 | 0 | 0 | 0 | 0 | 0 | 0 | 0 | 0 | 0 | 0 | 0 | 0 | 0 | 0 | 0 | 0 | 0 | 0 | 0 | 0 | 0 | 0 | 0 | 0 | 0 | 0 | 0 | 0 | 0 | 0 | 0 | 0 | 0 | 0 | 0 | 0 | 0 | 0 | 0 | 0 | 0 | 0 | 0 | 0 | 0 | 0 | 0 | 0 | 0 | 0 | 0 | 0 | 0 | 0 | 0 | 0 | 0 | 0 | 0 | 0 | 0 | 0 | 0 | 0 | 0 | 0 | 0 | 0 | 0 | 0 | 0 | 0 | 0 | 0 | 0 | 0 | 0 | 0 | 0 | 0 | 0 | 0 | 0 | 0 | 0 | 0 | 0 | 0 | 0 | 0 | 0 | 0 | 0 | 0 | 0 | 0 | 0 | 0 | 0 | 0 | 0 | 0 | 0 | 0 | 0 | 0 | 0 | 0 | 0 | 0 | 0 | 0 | 0 | 0 | 0 | 0 | 0 | 0 | 0 | 0 | 0 | 0 | 0 | 0 | 0 | 0 | 0 | 0 | 0 | 0 | 0 | 0 | 0 | 0 | 0 | 0 | 0 | 0 | 0 | 0 | 0 | 0 | 0 | 0 | 0 | 0 | 0 | 0 | 0 | 0 | 0 | 0 | 0 | 0 | 0 | 0 | 0 | 0 | 0 | 0 | 0 | 0 | 0 | 0 | 0 | 0 | 0 | 0 | 0 | 0 | 0 | 0 | 0 | 0 | 0 | 0 | 0 | 0 | 0 | 0 | 0 | 0 | 0 | 0 | 0 | 0 | 0 | 0 | 0 | 0 | 0 | 0 | 0 | 0 | 0 | 0 | 0 | 0 | 0 | 0 | 0 | 0 | 0 | 0 | 0 | 0 | 0 | 0 | 0 | 0 | 0 | 0 | 0 | 0 | 0 | 0 | 0 | 0 | 0 | 0 | 0 | 0 | 0 | 0 | 0 | 0 | 0 | 0 | 0 | 0 | 0 | 0 | 0 | 0 | 0 | 0 | 0 | 0 | 0 | 0 | 0 | 0 | 0 | 0 | 0 | 0 | 0 | 0 | 0 | 0 | 0 | 0 | 0 | 0 | 0 | 0 | 0 | 0 | 0 | 0 | 0 | 0 | 0 | 0 | 0 | 0 | 0 | 0 | 0 | 0 | 0 | 0 | 0 | 0 | 0 | 0 | 0 | 0 | 0 | 0 | 0 | 0 | 0 | 0 | 0 | 0 | 0 | 0 | 0 | 0 | 0 | 0 | 0 | 0 | 0 | 0 | 0 | 0 | 0 | 0 | 0 | 0 | 0 | 0 | 0 | 0 | 0 | 0 | 0 | 0 | 0 | 0 | 0 | 0 | 0 | 0 | 0 | 0 | 0 | 0 | 0 | 0 | 0 | 0 | 0 | 0 | 0 | 0 | 0 | 0 | 0 | 0 | 0 | 0 | 0 | 0 | 0 | 0 | 0 | 0 | 0 | 0 | 0 | 0 | 0 | 0 | 0 | 0 | 0 | 0 | 0 | 0 | 0 | 0 | 0 | 0 | 0 | 0 | 0 | 0 | 0 | 0 | 0 | 0 | 0 | 0 | 0 | 0 | 0 | 0 | 0 | 0 | 0 | 0 | 0 | 0 | 0 | 0 | 0 | 0 | 0 | 0 | 0 | 0 | 0 | 0 | 0 | 0 | 0 | 0 | 0 | 0 | 0 | 0 | 0 | 0 | 0 | 0 | 0 | 0 | 0 | 0 | 0 | 0 | 0 | 0 | 0 | 0 | 0 | 0 | 0 | 0 | 0 | 0 | 0 | 0 | 0 | 0 | 0 | 0 | 0 | 0 | 0 | 0 | 0 | 0 | 0 | 0 | 0 | 0 | 0 | 0 | 0 | 0 | 0 | 0 | 0 | 0 | 0 | 0 | 0 | 0 | 0 | 0 | 0 | 0 | 0 | 0 | 0 | 0 | 0 | 0 | 0 | 0 | 0 | 0 | 0 | 0 | 0 | 0 | 0 | 0 | 0 | 0 | 0 | 0 | 0 | 0 | 0 | 0 | 0 | 0 | 0 | 0 | 0 | 0 | 0 | 0 | 0 | 0 | 0 | 0 | 0 | 0 | 0 | 0 | 0 | 0 | 0 | 0 | 0 | 0 | 0 | 0 | 0 | 0 | 0 | 0 | 0 | 0 | 0 | 0 | 0 | 0 | 0 | 0 | 0 | 0 | 0 | 0 | 0 | 0 | 0 | 0 | 0 | 0 | 0 | 0 | 0 | 0 | 0 | 0 | 0 | 0 | 0 | 0 | 0 | 0 | 0 | 0 | 0 | 0 | 0 | 0 | 0 | 0 | 0 | 0 | 0 | 0 | 0 | 0 | 0 | 0 | 0 | 0 | 0 | 0 | 0 | 0 | 0 | 0 | 0 | 0 | 0 | 0 | 0 | 0 | 0 | 0 | 0 | 0 | 0 | 0 | 0 | 0 | 0 | 0 | 0 | 0 | 0 | 0 | 0 | 0 | 0 | 0 | 0 | 0 | 0 | 0 | 0 | 0 | 0 | 0 | 0 | 0 | 0 | 0 | 0 | 0 | 0 | 0 | 0 | 0 | 0 | 0 | 0 | 0 | 0 | 0 | 0 | 0 | 0 | 0 | 0 | 0 | 0 | 0 | 0 | 0 | 0 | 0 | 0 | 0 | 0 | 0 | 0 | 0 | 0 | 0 | 0 | 0 | 0 | 0 | 0 | 0 | 0 | 0 | 0 | 0 | 0 | 0 | 0 | 0 | 0 | 0 | 0 | 0 | 0 | 0 | 0 | 0 | 0 | 0 | 0 | 0 | 0 | 0 | 0 | 0 | 0 | 0 | 0 | 0 | 0 | 0 | 0 | 0 | 0 | 0 | 0 | 0 | 0 | 0 | 0 | 0 | 0 | 0 | 0 | 0 | 0 | 0 | 0 | 0 | 0 | 0 | 0 | 0 | 0 | 0 | 0 | 0 | 0 | 0 | 0 | 0 | 0 | 0 | 0 | 0 | 0 | 0 | 0 | 0 | 0 | 0 | 0 | 0 | 0 | 0 | 0 | 0 | 0 | 0 | 0 | 0 | 0 | 0 | 0 | 0 | 0 | 0 | 0 | 0 | 0 | 0 | 0 | 0 | 0 | 0 | 0 | 0 | 0 | 0 | 0 | 0 | 0 | 0 | 0 | 0 | 0 | 0 | 0 | 0 | 0 | 0 | 0 | 0 | 0 | 0 | 0 | 0 | 0 | 0 | 0 | 0 | 0 | 0 | 0 | 0 | 0 | 0 | 0 | 0 | 0 | 0 | 0 | 0 | 0 | 0 | 0 | 0 | 0 | 0 | 0 | 0 | 0 | 0 | 0 | 0 | 0 | 0 | 0 | 0 | 0 | 0 | 0 | 0 | 0 | 0 | 0 | 0 | 0 | 0 | 0 | 0 | 0 | 0 | 0 | 0 | 0 | 0 | 0 | 0 | 0 | 0 | 0 | 0 | 0 | 0 | 0 | 0 | 0 | 0 | 0 | 0 | 0 | 0 | 0 | 0 | 0 | 0 | 0 | 0 | 0 | 0 | 0 | 0 | 0 | 0 | 0 | 0 | 0 | 0 | 0 | 0 | 0 | 0 | 0 | 0 | 0 | 0 | 0 | 0 | 0 | 0 | 0 | 0 | 0 | 0 | 0 | 0 | 0 | 0 | 0 | 0 | 0 | 0 | 0 | 0 | 0 | 0 | 0 | 0 | 0 | 0 | 0 | 0 | 0 | 0 | 0 | 0 | 0 | 0 | 0 | 0 | 0 | 0 | 0 | 0 | 0 | 0 | 0 | 0 | 0 | 0 | 0 | 0 | 0 | 0 | 0 | 0 | 0 | 0 | 0 | 0 | 0 | 0 | 0 | 0 | 0 | 0 | 0 | 0 | 0 | 0 | 0 | 0 | 0 | 0 | 0 | 0 | 0 | 0 | 0 | 0 | 0 | 0 | 0 | 0 | 0 | 0 | 0 | 0 | 0 | 0 | 0 | 0 | 0 | 0 | 0 | 0 | 0 | 0 | 0 | 0 | 0 | 0 | 0 | 0 | 0 | 0 | 0 | 0 | 0 | 0 | 0 | 0 | 0 | 0 | 0 | 0 | 0 | 0 | 0 | 0 | 0 | 0 | 0 | 0 | 0 | 0 | 0 | 0 | 0 | 0 | 0 | 0 | 0 | 0 | 0 | 0 | 0 | 0 | 0 | 0 | 0 | 0 | 0 | 0 | 0 | 0 | 0 | 0 | 0 | 0 | 0 | 0 | 0 | 0 | 0 | 0 | 0 | 0 | 0 | 0 | 0 | 0 | 0 | 0 | 0 | 0 | 0 | 0 | 0 | 0 | 0 | 0 | 0 | 0 | 0 | 0 | 0 | 0 | 0 | 0 | 0 | 0 | 0 | 0 | 0 | 0 | 0 | 0 | 0 | 0 | 0 | 0 | 0 | 0 | 0 | 0 | 0 | 0 | 0 | 0 | 0 | 0 | 0 | 0 | 0 | 0 | 0 | 0 | 0 | 0 | 0 | 0 | 0 | 0 | 0 | 0 | 0 | 0 | 0 | 0 | 0 | 0 | 0 | 0 | 0 | 0 | 0 | 0 | 0 | 0 | 0 | 0 | 0 | 0 | 0 | 0 | 0 | 0 | 0 | 0 | 0 | 0 | 0 | 0 | 0 | 0 | 0 | 0 | 0 | 0 | 0 | 0 | 0 | 0 | 0 | 0 | 0 | 0 | 0 | 0 | 0 | 0 | 0 | 0 | 0 | 0 | 0 | 0 | 0 | 0 | 0 | 0 | 0 | 0 | 0 | 0 | 0 | 0 | 0 | 0 | 0 | 0 | 0 | 0 | 0 | 0 | 0 | 0 | 0 | 0 | 0 | 0 | 0 | 0 | 0 | 0 | 0 | 0 | 0 | 0 | 0 | 0 | 0 | 0 | 0 | 0 | 0 | 0 | 0 | 0 | 0 | 0 | 0 | 0 | 0 | 0 | 0 | 0 | 0 | 0 | 0 | 0 | 0 | 0 | 0 | 0 | 0 | 0 | 0 | 0 | 0 | 0 | 0 | 0 | 0 | 0 | 0 | 0 | 0 | 0 | 0 | 0 | 0 | 0 | 0 | 0 | 0 | 0 | 0 | 0 | 0 | 0 | 0 | 0 | 0 | 0 | 0 | 0 | 0 | 0 | 0 | 0 | 0 | 0 | 0 | 0 | 0 | 0 | 0 | 0 | 0 | 0 | 0 | 0 | 0 | 0 | 0 | 0 | 0 | 0 | 0 | 0 | 0 | 0 | 0 | 0 | 0 | 0 | 0 | 0 | 0 | 0 | 0 | 0 | 0 | 0 | 0 | 0 | 0 | 0 | 0 | 0 | 0 | 0 | 0 | 0 | 0 | 0 | 0 | 0 | 0 | 0 | 0 | 0 | 0 | 0 | 0 | 0 | 0 | 0 | 0 | 0 | 0 | 0 | 0 | 0 | 0 | 0 | 0 | 0 | 0 | 0 | 0 | 0 | 0 | 0 | 0 | 0 | 0 | 0 | 0 | 0 | 0 | 0 | 0 | 0 | 0 | 0 | 0 | 0 | 0 | 0 | 0 | 0 | 0 | 0 | 0 | 0 | 0 | 0 | 0 | 0 | 0 | 0 | 0 | 0 | 0 | 0 | 0 | 0 | 0 | 0 | 0 | 0 | 0 | 0 | 0 | 0 | 0 | 0 | 0 | 0 | 0 | 0 | 0 | 0 | 0 | 0 | 0 | 0 | 0 | 0 | 0 | 0 | 0 | 0 | 0 | 0 | 0 | 0 | 0 | 0 | 0 | 0 | 0 | 0 | 0 | 0 | 0 | 0 | 0 | 0 | 0 | 0 | 0 | 0 | 0 | 0 | 0 | 0 | 0 | 0 | 0 | 0 | 0 | 0 | 0 | 0 | 0 | 0 | 0 | 0 | 0 | 0 | 0 | 0 | 0 | 0 | 0 | 0 | 0 | 0 | 0 | 0 | 0 | 0 | 0 | 0 | 0 | 0 | 0 | 0 | 0 | 0 | 0 | 0 | 0 | 0 | 0 | 0 | 0 | 0 | 0 | 0 | 0 | 0 | 0 | 0 | 0 | 0 | 0 | 0 | 0 | 0 | 0 | 0 | 0 | 0 | 0 | 0 | 0 | 0 | 0 | 0 | 0 | 0 | 0 | 0 | 0 | 0 | 0 | 0 | 0 | 0 | 0 | 0 | 0 | 0 | 0 | 0 | 0 | 0 | 0 | 0 | 0 | 0 | 0 | 0 | 0 | 0 | 0 | 0 | 0 | 0 | 0 | 0 | 0 | 0 | 0 | 0 | 0 | 0 | 0 | 0 | 0 | 0 | 0 | 0 | 0 | 0 | 0 | 0 | 0 | 0 | 0 | 0 | 0 | 0 | 0 | 0 | 0 | 0 | 0 | 0 | 0 | 0 | 0 | 0 | 0 | 0 | 0 | 0 | 0 | 0 | 0 | 0 | 0 | 0 | 0 | 0 | 0 | 0 | 0 | 0 | 0 | 0 | 0 | 0 | 0 | 0 | 0 | 0 | 0 | 0 | 0 | 0 | 0 | 0 | 0 | 0 | 0 | 0 | 0 | 0 | 0 | 0 | 0 | 0 | 0 | 0 | 0 | 0 | 0 | 0 | 0 | 0 | 0 | 0 | 0 | 0 | 0 | 0 | 0 | 0 | 0 | 0 | 0 | 0 | 0 | 0 | 0 | 0 | 0 | 0 | 0 | 0 | 0 | 0 | 0 | 0 | 0 | 0 | 0 | 0 | 0 | 0 | 0 | 0 | 0 | 0 | 0 | 0 | 0 | 0 | 0 | 0 | 0 | 0 | 0 | 0 | 0 | 0 | 0 | 0 | 0 | 0 | 0 | 0 | 0 | 0 | 0 | 0 | 0 | 0 | 0 | 0 | 0 | 0 | 0 | 0 | 0 | 0 | 0 | 0 | 0 | 0 | 0 | 0 | 0 | 0 | 0 | 0 | 0 | 0 | 0 | 0 | 0 | 0 | 0 | 0 | 0 | 0 | 0 | 0 | 0 | 0 | 0 | 0 | 0 | 0 | 0 | 0 | 0 | 0 | 0 | 0 | 0 | 0 | 0 | 0 | 0 | 0 | 0 | 0 | 0 | 0 | 0 | 0 | 0 | 0 | 0 | 0 | 0 | 0 | 0 | 0 | 0 | 0 | 0 | 0 | 0 | 0 | 0 | 0 | 0 | 0 | 0 | 0 | 0 | 0 | 0 | 0 | 0 | 0 | 0 | 0 | 0 | 0 | 0 | 0 | 0 | 0 | 0 | 0 | 0 | 0 | 0 | 0 | 0 | 0 | 0 | 0 | 0 | 0 | 0 | 0 | 0 | 0 | 0 | 0 | 0 | 0 | 0 | 0 | 0 | 0 | 0 | 0 | 0 | 0 | 0 | 0 | 0 | 0 | 0 | 0 | 0 | 0 | 0 | 0 | 0 | 0 | 0 | 0 | 0 | 0 | 0 | 0 | 0 | 0 | 0 | 0 | 0 | 0 | 0 | 0 | 0 | 0 | 0 | 0 | 0 | 0 | 0 | 0 | 0 | 0 | 0 | 0 | 0 | 0 | 0 | 0 | 0 | 0 | 0 | 0 | 0 | 0 | 0 | 0 | 0 | 0 | 0 | 0 | 0 | 0 | 0 | 0 | 0 | 0 | 0 | 0 | 0 | 0 | 0 | 0 | 0 | 0 | 0 | 0 | 0 | 0 | 0 | 0 | 0 | 0 | 0 | 0 | 0 | 0 | 0 | 0 | 0 | 0 | 0 | 0 | 0 | 0 | 0 | 0 | 0 | 0 | 0 | 0 | 0 | 0 | 0 | 0 | 0 | 0 | 0 | 0 | 0 | 0 | 0 | 0 | 0 | 0 | 0 | 0 | 0 | 0 | 0 | 0 | 0 | 0 | 0 | 0 | 0 | 0 | 0 | 0 | 0 | 0 | 0 | 0 | 0 | 0 | 0 | 0 | 0 | 0 | 0 | 0 | 0 | 0 | 0 | 0 | 0 | 0 | 0 | 0 | 0 | 0 | 0 | 0 | 0 | 0 | 0 | 0 | 0 | 0 | 0 | 0 | 0 | 0 | 0 | 0 | 0 | 0 | 0 | 0 | 0 | 0 | 0 | 0 | 0 | 0 | 0 | 0 | 0 | 0 | 0 | 0 | 0 | 0 | 0 | 0 | 0 | 0 | 0 | 0 | 0 | 0 | 0 | 0 | 0 | 0 | 0 | 0 | 0 | 0 | 0 | 0 | 0 | 0 | 0 | 0 | 0 | 0 | 0 | 0 | 0 | 0 | 0 | 0 | 0 | 0 | 0 | 0 | 0 | 0 | 0 | 0 | 0 | 0 | 0 | 0 | 0 | 0 | 0 | 0 | 0 | 0 | 0 | 0 | 0 | 0 | 0 | 0 | 0 | 0 | 0 | 0 | 0 | 0 | 0 | 0 | 0 | 0 | 0 | 0 | 0 | 0 | 0 | 0 | 0 | 0 | 0 | 0 | 0 | 0 | 0 | 0 | 0 | 0 | 0 | 0 | 0 | 0 | 0 | 0 | 0 | 0 | 0 | 0 | 0 | 0 | 0 | 0 | 0 | 0 | 0 | 0 | 0 | 0 | 0 | 0 | 0 | 0 | 0 | 0 | 0 | 0 | 0 | 0 | 0 | 0 | 0 | 0 | 0 | 0 | 0 | 0 | 0 | 0 | 0 | 0 | 0 | 0 | 0 | 0 | 0 | 0 | 0 | 0 | 0 | 0 | 0 | 0 | 0 | 0 | 0 | 0 | 0 | 0 | 0 | 0 | 0 | 0 | 0 | 0 | 0 | 0 | 0 | 0 | 0 | 0 | 0 | 0 | 0 | 0 | 0 | 0 | 0 | 0 | 0 | 0 | 0 | 0 | 0 | 0 | 0 | 0 | 0 | 0 | 0 | 0 | 0 | 0 | 0 | 0 | 0 | 0 | 0 | 0 | 0 | 0 | 0 | 0 | 0 | 0 | 0 | 0 | 0 | 0 | 0 | 0 | 0 | 0 | 0 | 0 | 0 | 0 | 0 | 0 | 0 | 0 | 0 | 0 | 0 | 0 | 0 | 0 | 0 | 0 | 0 | 0 | 0 | 0 | 0 | 0 | 0 | 0 | 0 | 0 | 0 | 0 | 0 | 0 | 0 | 0 | 0 | 0 | 0 | 0 | 0 | 0 | 0 | 0 | 0 | 0 | 0 | 0 | 0 | 0 | 0 | 0 | 0 | 0 | 0 | 0 | 0 | 0 | 0 | 0 | 0 | 0 | 0 | 0 | 0 | 0 | 0 | 0 | 0 | 0 | 0 | 0 | 0 | 0 | 0 | 0 | 0 | 0 | 0 | 0 | 0 | 0 | 0 | 0 | 0 | 0 | 0 | 0 | 0 | 0 | 0 | 0 | 0 | 0 | 0 | 0 | 0 | 0 | 0 | 0 | 0 | 0 | 0 | 0 | 0 | 0 | 0 | 0 | 0 | 0 | 0 | 0 | 0 | 0 | 0 | 0 | 0 | 0 | 0 | 0 | 0 | 0 | 0 | 0 | 0 | 0 | 0 | 0 | 0 | 0 | 0 | 0 | 0 | 0 | 0 | 0 | 0 | 0 | 0 | 0 | 0 | 0 | 0 | 0 | 0 | 0 | 0 | 0 | 0 | 0 | 0 | 0 | 0 | 0 | 0 | 0 | 0 | 0 | 0 | 0 | 0 | 0 | 0 | 0 | 0 | 0 | 0 | 0 | 0 | 0 | 0 | 0 | 0 | 0 | 0 | 0 | 0 | 0 | 0 | 0 | 0 | 0 | 0 | 0 | 0 | 0 | 0 | 0 | 0 | 0 | 0 | 0 | 0 | 0 | 0 | 0 | 0 | 0 | 0 | 0 | 0 | 0 | 0 | 0 | 0 | 0 | 0 | 0 | 0 | 0 | 0 | 0 | 0 | 0 | 0 | 0 | 0 | 0 | 0 | 0 | 0 | 0 | 0 | 0 | 0 | 0 | 0 | 0 | 0 | 0 | 0 | 0 | 0 | 0 | 0 | 0 | 0 | 0 | 0 | 0 | 0 | 0 | 0 | 0 | 0 | 0 | 0 | 0 | 0 | 0 | 0 | 0 | 0 | 0 | 0 | 0 | 0 | 0 | 0 | 0 | 0 | 0 | 0 | 0 | 0 | 0 | 0 | 0 | 0 | 0 | 0 | 0 | 0 | 0 | 0 | 0 | 0 | 0 | 0 | 0 | 0 | 0 | 0 | 0 | 0 | 0 | 0 | 0 | 0 | 0 | 0 | 0 | 0 | 0 | 0 | 0 | 0 | 0 | 0 | 0 | 0 | 0 | 0 | 0 | 0 | 0 | 0 | 0 | 0 | 0 | 0 | 0 | 0 | 0 | 0 | 0 | 0 | 0 | 0 | 0 | 0 | 0 | 0 | 0 | 0 | 0 | 0 | 0 | 0 | 0 | 0 | 0 | 0 | 0 | 0 | 0 | 0 | 0 | 0 | 0 | 0 | 0 | 0 | 0 | 0 | 0 | 0 | 0 | 0 | 0 | 0 | 0 | 0 | 0 | 0 | 0 | 0 | 0 | 0 | 0 | 0 | 0 | 0 | 0 | 0 | 0 | 0 | 0 | 0 | 0 | 0 | 0 | 0 | 0 | 0 | 0 | 0 | 0 | 0 | 0 | 0 | 0 | 0 | 0 | 0 | 0 | 0 | 0 | 0 | 0 | 0 | 0 | 0 | 0 | 0 | 0 | 0 | 0 | 0 | 0 | 0 | 0 | 0 | 0 | 0 | 0 | 0 | 0 | 0 | 0 | 0 | 0 | 0 | 0 | 0 | 0 | 0 | 0 | 0 | 0 | 0 | 0 | 0 | 0 | 0 | 0 | 0 | 0 | 0 | 0 | 0 | 0 | 0 | 0 | 0 | 0 | 0 | 0 | 0 | 0 | 0 | 0 | 0 | 0 | 0 | 0 | 0 | 0 | 0 | 0 | 0 | 0 | 0 | 0 | 0 | 0 | 0 | 0 | 0 | 0 | 0 | 0 | 0 | 0 | 0 | 0 | 0 | 0 | 0 | 0 | 0 | 0 | 0 | 0 | 0 | 0 | 0 | 0 | 0 | 0 | 0 | 0 | 0 | 0 | 0 | 0 | 0 | 0 | 0 | 0 | 0 | 0 | 0 | 0 | 0 | 0 | 0 | 0 | 0 | 0 | 0 | 0 | 0 | 0 | 0 | 0 | 0 | 0 | 0 | 0 | 0 | 0 | 0 | 0 | 0 | 0 | 0 | 0 | 0 | 0 | 0 | 0 | 0 | 0 | 0 | 0 | 0 | 0 | 0 | 0 | 0 | 0 | 0 | 0 | 0 | 0 | 0 | 0 | 0 | 0 | 0 | 0 | 0 | 0 | 0 | 0 | 0 | 0 | 0 | 0 | 0 | 0 | 0 | 0 | 0 | 0 | 0 | 0 | 0 | 0 | 0 | 0 | 0 | 0 | 0 | 0 | 0 | 0 | 0 | 0 | 0 | 0 | 0 | 0 | 0 | 0 | 0 | 0 | 0 | 0 | 0 | 0 | 0 | 0 | 0 | 0 | 0 | 0 | 0 | 0 | 0 | 0 | 0 | 0 | 0 | 0 | 0 | 0 | 0 | 0 | 0 | 0 | 0 | 0 | 0 | 0 | 0 | 0 | 0 | 0 | 0 | 0 | 0 | 0 | 0 | 0 | 0 | 0 | 0 | 0 | 0 | 0 | 0 | 0 | 0 | 0 | 0 | 0 | 0 | 0 | 0 | 0 | 0 | 0 | 0 | 0 | 0 | 0 | 0 | 0 | 0 | 0 | 0 | 0 | 0 | 0 | 0 | 0 | 0 | 0 | 0 | 0 | 0 | 0 | 0 | 0 | 0 | 0 | 0 | 0 | 0 | 0 | 0 | 0 | 0 | 0 | 0 | 0 | 0 | 0 | 0 | 0 | 0 | 0 | 0 | 0 | 0 | 0 | 0 | 0 | 0 | 0 | 0 | 0 | 0 | 0 | 0 | 0 | 0 | 0 | 0 | 0 | 0 | 0 | 0 | 0 | 0 | 0 | 0 | 0 | 0 | 0 | 0 | 0 | 0 | 0 | 0 | 0 | 0 | 0 | 0 | 0 | 0 | 0 | 0 | 0 | 0 | 0 | 0 | 0 | 0 | 0 | 0 | 0 | 0 | 0 | 0 | 0 | 0 | 0 | 0 | 0 | 0 | 0 | 0 | 0 | 0 | 0 | 0 | 0 | 0 | 0 | 0 | 0 | 0 | 0 | 0 | 0 | 0 | 0 | 0 | 0 | 0 | 0 | 0 | 0 | 0 | 0 | 0 | 0 | 0 | 0 | 0 | 0 | 0 | 0 | 0 | 0 | 0 | 0 | 0 | 0 | 0 | 0 | 0 | 0 | 0 | 0 | 0 | 0 | 0 | 0 | 0 | 0 | 0 | 0 | 0 | 0 | 0 | 0 | 0 | 0 | 0 | 0 | 0 | 0 | 0 | 0 | 0 | 0 | 0 | 0 | 0 | 0 | 0 | 0 | 0 | 0 | 0 | 0 | 0 | 0 | 0 | 0 | 0 | 0 | 0 | 0 | 0 | 0 | 0 | 0 | 0 | 0 | 0 | 0 | 0 | 0 | 0 | 0 | 0 | 0 | 0 | 0 | 0 | 0 | 0 | 0 | 0 | 0 | 0 | 0 | 0 | 0 | 0 | 0 | 0 | 0 | 0 | 0 | 0 | 0 | 0 | 0 | 0 | 0 | 0 | 0 | 0 | 0 | 0 | 0 | 0 | 0 | 0 | 0 | 0 | 0 | 0 | 0 | 0 | 0 | 0 | 0 | 0 | 0 | 0 | 0 | 0 | 0 | 0 | 0 | 0 | 0 | 0 | 0 | 0 | 0 | 0 | 0 | 0 | 0 | 0 | 0 | 0 | 0 | 0 | 0 | 0 | 0 | 0 | 0 | 0 | 0 | 0 | 0 | 0 | 0 | 0 | 0 | 0 | 0 | 0 | 0 | 0 | 0 | 0 | 0 | 0 | 0 | 0 | 0 | 0 | 0 | 0 | 0 | 0 | 0 | 0 | 0 | 0 | 0 | 0 | 0 | 0 | 0 | 0 | 0 | 0 | 0 | 0 | 0 | 0 | 0 | 0 | 0 | 0 | 0 | 0 | 0 | 0 | 0 | 0 | 0 | 0 | 0 | 0 | 0 | 0 | 0 | 0 | 0 | 0 | 0 | 0 | 0 | 0 | 0 | 0 | 0 | 0 | 0 | 0 | 0 | 0 | 0 | 0 | 0 | 0 | 0 | 0 | 0 | 0 | 0 | 0 | 0 | 0 | 0 | 0 | 0 | 0 | 0 | 0 | 0 | 0 | 0 | 0 | 0 | 0 | 0 | 0 | 0 | 0 | 0 | 0 | 0 | 0 | 0 | 0 | 0 | 0 | 0 | 0 | 0 | 0 | 0 | 0 | 0 | 0 | 0 | 0 | 0 | 0 | 0 | 0 | 0 | 0 | 0 | 0 | 0 | 0 | 0 | 0 | 0 | 0 | 0 | 0 | 0 | 0 | 0 | 0 | 0 | 0 | 0 | 0 | 0 | 0 | 0 | 0 | 0 | 0 | 0 | 0 | 0 | 0 | 0 | 0 | 0 | 0 | 0 | 0 | 0 | 0 | 0 | 0 | 0 | 0 | 0 | 0 | 0 | 0 | 0 | 0 | 0 | 0 | 0 | 0 | 0 | 0 | 0 | 0 | 0 | 0 | 0 | 0 | 0 | 0 | 0 | 0 | 0 | 0 | 0 | 0 | 0 | 0 | 0 | 0 | 0 | 0 | 0 | 0 | 0 | 0 | 0 | 0 | 0 | 0 | 0 | 0 | 0 | 0 | 0 | 0 | 0 | 0 | 0 | 0 | 0 | 0 | 0 | 0 | 0 | 0 | 0 | 0 | 0 | 0 | 0 | 0 | 0 | 0 | 0 | 0 | 0 | 0 | 0 | 0 | 0 | 0 | 0 | 0 | 0 | 0 | 0 | 0 | 0 | 0 | 0 | 0 | 0 | 0 | 0 | 0 | 0 | 0 | 0 | 0 | 0 | 0 | 0 | 0 | 0 | 0 | 0 | 0 | 0 | 0 | 0 | 0 | 0 | 0 | 0 | 0 | 0 | 0 | 0 | 0 | 0 | 0 | 0 | 0 | 0 | 0 | 0 | 0 | 0 | 0 | 0 | 0 | 0 | 0 | 0 | 0 | 0 | 0 | 0 | 0 | 0 | 0 | 0 | 0 | 0 | 0 | 0 | 0 | 0 | 0 | 0 | 0 | 0 | 0 | 0 | 0 | 0 | 0 | 0 | 0 | 0 | 0 | 0 | 0 | 0 | 0 | 0 | 0 | 0 | 0 | 0 | 0 | 0 | 0 | 0 | 0 | 0 | 0 | 0 | 0 | 0 | 0 | 0 | 0 | 0 | 0 | 0 | 0 | 0 | 0 | 0 | 0 | 0 | 0 | 0 | 0 | 0 | 0 | 0 | 0 | 0 | 0 | 0 | 0 | 0 | 0 | 0 | 0 | 0 | 0 | 0 | 0 | 0 | 0 | 0 | 0 | 0 | 0 | 0 | 0 | 0 | 0 | 0 | 0 | 0 | 0 | 0 | 0 | 0 | 0 | 0 | 0 | 0 | 0 | 0 | 0 | 0 | 0 | 0 | 0 | 0 | 0 | 0 | 0 | 0 | 0 | 0 | 0 | 0 | 0 | 0 | 0 | 0 | 0 | 0 | 0 | 0 | 0 | 0 | 0 | 0 | 0 | 0 | 0 | 0 | 0 | 0 | 0 | 0 | 0 | 0 | 0 | 0 | 0 | 0 | 0 | 0 | 0 | 0 | 0 | 0 | 0 | 0 | 0 | 0 | 0 | 0 | 0 | 0 | 0 | 0 | 0 | 0 | 0 | 0 | 0 | 0 | 0 | 0 | 0 | 0 | 0 | 0 | 0 | 0 | 0 | 0 | 0 | 0 | 0 | 0 | 0 | 0 | 0 | 0 | 0 | 0 | 0 | 0 | 0 | 0 | 0 | 0 | 0 | 0 | 0 | 0 | 0 | 0 | 0 | 0 | 0 | 0 | 0 | 0 | 0 | 0 | 0 | 0 | 0 | 0 | 0 | 0 | 0 | 0 | 0 | 0 | 0 | 0 | 0 | 0 | 0 | 0 | 0 | 0 | 0 | 0 | 0 | 0 | 0 | 0 | 0 | 0 | 0 | 0 | 0 | 0 | 0 | 0 | 0 | 0 | 0 | 0 | 0 | 0 | 0 | 0 | 0 | 0 | 0 | 0 | 0 | 0 | 0 | 0 | 0 | 0 | 0 | 0 | 0 | 0 | 0 | 0 | 0 | 0 | 0 | 0 | 0 | 0 | 0 | 0 | 0 | 0 | 0 | 0 | 0 | 0 | 0 | 0 | 0 | 0 | 0 | 0 | 0 | 0 | 0 | 0 | 0 | 0 | 0 | 0 | 0 | 0 | 0 | 0 | 0 | 0 | 0 | 0 | 0 | 0 | 0 | 0 | 0 | 0 | 0 | 0 | 0 | 0 | 0 | 0 | 0 | 0 | 0 | 0 | 0 | 0 | 0 | 0 | 0 | 0 | 0 | 0 | 0 | 0 | 0 | 0 | 0 | 0 | 0 | 0 | 0 | 0 | 0 | 0 | 0 | 0 | 0 | 0 | 0 | 0 | 0 | 0 | 0 | 0 | 0 | 0 | 0 | 0 | 0 | 0 | 0 | 0 | 0 | 0 | 0 | 0 | 0 | 0 | 0 | 0 | 0 | 0 | 0 | 0 | 0 | 0 | 0 | 0 | 0 | 0 | 0 | 0 | 0 | 0 | 0 | 0 | 0 | 0 | 0 | 0 | 0 | 0 | 0 | 0 | 0 | 0 | 0 | 0 | 0 | 0 | 0 | 0 | 0 | 0 | 0 | 0 | 0 | 0 | 0 | 0 | 0 | 0 | 0 | 0 | 0 | 0 | 0 | 0 | 0 | 0 | 0 | 0 | 0 | 0 | 0 | 0 | 0 | 0 | 0 | 0 | 0 | 0 | 0 | 0 | 0 | 0 | 0 | 0 | 0 | 0 | 0 | 0 | 0 | 0 | 0 | 0 | 0 | 0 | 0 | 0 | 0 | 0 | 0 | 0 | 0 | 0 | 0 | 0 | 0 | 0 | 0 | 0 | 0 | 0 | 0 | 0 | 0 | 0 | 0 | 0 | 0 | 0 | 0 | 0 | 0 | 0 | 0 | 0 | 0 | 0 | 0 | 0 | 0 | 0 | 0 | 0 | 0 | 0 | 0 | 0 | 0 | 0 | 0 | 0 | 0 | 0 | 0 | 0 | 0 | 0 | 0 | 0 | 0 | 0 | 0 | 0 | 0 | 0 | 0 | 0 | 0 | 0 | 0 | 0 | 0 | 0 | 0 | 0 | 0 | 0 | 0 | 0 | 0 | 0 | 0 | 0 | 0 | 0 | 0 | 0 | 0 | 0 | 0 | 0 | 0 | 0 | 0 | 0 | 0 | 0 | 0 | 0 | 0 | 0 | 0 | 0 | 0 | 0 | 0 | 0 | 0 | 0 | 0 | 0 | 0 | 0 | 0 | 0 | 0 | 0 | 0 | 0 | 0 | 0 | 0 | 0 | 0 | 0 | 0 | 0 | 0 | 0 | 0 | 0 | 0 | 0 | 0 | 0 | 0 | 0 | 0 | 0 | 0 | 0 | 0 | 0 | 0 | 0 | 0 | 0 | 0 | 0 | 0 | 0 | 0 | 0 | 0 | 0 | 0 | 0 | 0 | 0 | 0 | 0 | 0 | 0 | 0 | 0 | 0 | 0 | 0 | 0 | 0 | 0 | 0 | 0 | 0 | 0 | 0 | 0 | 0 | 0 | 0 | 0 | 0 | 0 | 0 | 0 | 0 | 0 | 0 | 0 | 0 | 0 | 0 | 0 | 0 | 0 | 0 | 0 | 0 | 0 | 0 | 0 | 0 | 0 | 0 | 0 | 0 | 0 | 0 | 0 | 0 | 0 | 0 | 0 | 0 | 0 | 0 | 0 | 0 | 0 | 0 | 0 | 0 | 0 | 0 | 0 | 0 | 0 | 0 | 0 | 0 | 0 | 0 | 0 | 0 | 0 | 0 | 0 | 0 | 0 | 0 | 0 | 0 | 0 | 0 | 0 | 0 | 0 | 0 | 0 | 0 | 0 | 0 | 0 | 0 | 0 | 0 | 0 | 0 | 0 | 0 | 0 | 0 | 0 | 0 | 0 | 0 | 0 | 0 | 0 | 0 | 0 | 0 | 0 | 0 | 0 | 0 | 0 | 0 | 0 | 0 | 0 | 0 | 0 | 0 | 0 | 0 | 0 | 0 | 0 | 0 | 0 | 0 | 0 | 0 | 0 | 0 | 0 | 0 | 0 | 0 | 0 | 0 | 0 | 0 | 0 | 0 | 0 | 0 | 0 | 0 | 0 | 0 | 0 | 0 | 0 | 0 | 0 | 0 | 0 | 0 | 0 | 0 | 0 | 0 | 0 | 0 | 0 | 0 | 0 | 0 | 0 | 0 | 0 | 0 | 0 | 0 | 0 | 0 | 0 | 0 | 0 | 0 | 0 | 0 | 0 | 0 | 0 | 0 | 0 | 0 | 0 | 0 | 0 | 0 | 0 | 0 | 0 | 0 | 0 | 0 | 0 | 0 | 0 | 0 | 0 | 0 | 0 | 0 | 0 | 0 | 0 | 0 | 0 | 0 | 0 | 0 | 0 | 0 | 0 | 0 | 0 | 0 | 0 | 0 | 0 | 0 | 0 | 0 | 0 | 0 | 0 | 0 | 0 | 0 | 0 | 0 | 0 | 0 | 0 | 0 | 0 | 0 | 0 | 0 | 0 | 0 | 0 | 0 | 0 | 0 | 0 | 0 | 0 | 0 | 0 | 0 | 0 | 0 | 0 | 0 | 0 | 0 | 0 | 0 | 0 | 0 | 0 | 0 | 0 | 0 | 0 | 0 | 0 | 0 | 0 | 0 | 0 | 0 | 0 | 0 | 0 | 0 | 0 | 0 | 0 | 0 | 0 | 0 | 0 | 0 | 0 | 0 | 0 | 0 | 0 | 0 | 0 | 0 | 0 | 0 | 0 | 0 | 0 | 0 | 0 | 0 | 0 | 0 | 0 | 0 | 0 | 0 | 0 | 0 | 0 | 0 | 0 | 0 | 0 | 0 | 0 | 0 | 0 | 0 | 0 | 0 | 0 | 0 | 0 | 0 | 0 | 0 | 0 | 0 | 0 | 0 | 0 | 0 | 0 | 0 | 0 | 0 | 0 | 0 | 0 | 0 | 0 | 0 | 0 | 0 | 0 | 0 | 0 | 0 | 0 | 0 | 0 | 0 | 0 | 0 | 0 | 0 | 0 | 0 | 0 | 0 | 0 | 0 | 0 | 0 | 0 | 0 | 0 | 0 | 0 | 0 | 0 | 0 | 0 | 0 | 0 | 0 | 0 | 0 | 0 | 0 | 0 | 0 | 0 | 0 | 0 | 0 | 0 | 0 | 0 | 0 | 0 | 0 | 0 | 0 | 0 | 0 | 0 | 0 | 0 | 0 | 0 | 0 | 0 | 0 | 0 | 0 | 0 | 0 | 0 | 0 | 0 | 0 | 0 | 0 | 0 | 0 | 0 | 0 | 0 | 0 | 0 | 0 | 0 | 0 | 0 | 0 | 0 | 0 | 0 | 0 | 0 | 0 | 0 | 0 | 0 | 0 | 0 | 0 | 0 | 0 | 0 | 0 | 0 | 0 | 0 | 0 | 0 | 0 | 0 | 0 | 0 | 0 | 0 | 0 | 0 | 0 | 0 | 0 | 0 | 0 | 0 | 0 | 0 | 0 | 0 | 0 | 0 | 0 | 0 | 0 | 0 | 0 | 0 | 0 | 0 | 0 | 0 | 0 | 0 | 0 | 0 | 0 | 0 | 0 | 0 | 0 | 0 | 0 | 0 | 0 | 0 | 0 | 0 | 0 | 0 | 0 | 0 | 0 | 0 | 0 | 0 | 0 | 0 | 0 | 0 | 0 | 0 | 0 | 0 | 0 | 0 | 0 | 0 | 0 | 0 | 0 | 0 | 0 | 0 | 0 | 0 | 0 | 0 | 0 | 0 | 0 | 0 | 0 | 0 | 0 | 0 | 0 | 0 | 0 | 0 | 0 | 0 | 0 | 0 | 0 | 0 | 0 | 0 | 0 | 0 | 0 | 0 | 0 | 0 | 0 | 0 | 0 | 0 | 0 | 0 | 0 | 0 | 0 | 0 | 0 | 0 | 0 | 0 | 0 | 0 | 0 | 0 | 0 | 0 | 0 | 0 | 0 | 0 | 0 | 0 | 0 | 0 | 0 | 0 | 0 | 0 | 0 | 0 | 0 | 0 | 0 | 0 | 0 | 0 | 0 | 0 | 0 | 0 | 0 | 0 | 0 | 0 | 0 | 0 | 0 | 0 | 0 | 0 | 0 | 0 | 0 | 0 | 0 | 0 | 0 | 0 | 0 | 0 | 0 | 0 | 0 | 0 | 0 | 0 | 0 | 0 | 0 | 0 | 0 | 0 | 0 | 0 | 0 | 0 | 0 | 0 | 0 | 0 | 0 | 0 | 0 | 0 | 0 | 0 | 0 | 0 | 0 | 0 | 0 | 0 | 0 | 0 | 0 | 0 | 0 | 0 | 0 | 0 | 0 | 0 | 0 | 0 | 0 | 0 | 0 | 0 | 0 | 0 | 0 | 0 | 0 | 0 | 0 | 0 | 0 | 0 | 0 | 0 | 0 | 0 | 0 | 0 | 0 | 0 | 0 | 0 | 0 | 0 | 0 | 0 | 0 | 0 | 0 | 0 | 0 | 0 | 0 | 0 | 0 | 0 | 0 | 0 | 0 | 0 | 0 | 0 | 0 | 0 | 0 | 0 | 0 | 0 | 0 | 0 | 0 | 0 | 0 | 0 | 0 | 0 | 0 | 0 | 0 | 0 | 0 | 0 | 0 | 0 | 0 | 0 | 0 | 0 | 0 | 0 | 0 | 0 | 0 | 0 | 0 | 0 | 0 | 0 | 0 | 0 | 0 | 0 | 0 | 0 | 0 | 0 | 0 | 0 | 0 | 0 | 0 | 0 | 0 | 0 | 0 | 0 | 0 | 0 | 0 | 0 | 0 | 0 | 0 | 0 | 0 | 0 | 0 | 0 | 0 | 0 | 0 | 0 | 0 | 0 | 0 | 0 | 0 | 0 | 0 | 0 | 0 | 0 | 0 | 0 | 0 | 0 | 0 | 0 | 0 | 0 | 0 | 0 | 0 | 0 | 0 | 0 | 0 | 0 | 0 | 0 | 0 | 0 | 0 | 0 | 0 | 0 | 0 | 0 | 0 | 0 | 0 | 0 | 0 | 0 | 0 | 0 | 0 | 0 | 0 | 0 | 0 | 0 | 0 | 0 | 0 | 0 | 0 | 0 | 0 | 0 | 0 | 0 | 0 | 0 | 0 | 0 | 0 | 0 | 0 | 0 | 0 | 0 | 0 | 0 | 0 | 0 | 0 | 0 | 0 | 0 | 0 | 0 | 0 | 0 | 0 | 0 | 0 | 0 | 0 | 0 | 0 | 0 | 0 | 0 | 0 | 0 | 0 | 0 | 0 | 0 | 0 | 0 | 0 | 0 | 0 | 0 | 0 | 0 | 0 | 0 | 0 | 0 | 0 | 0 | 0 | 0 | 0 | 0 | 0 | 0 | 0 | 0 | 0 | 0 | 0 | 0 | 0 | 0 | 0 | 0 | 0 | 0 | 0 | 0 | 0 | 0 | 0 | 0 | 0 | 0 | 0 | 0 | 0 | 0 | 0 | 0 | 0 | 0 | 0 | 0 | 0 | 0 | 0 | 0 | 0 | 0 | 0 | 0 | 0 | 0 | 0 | 0 | 0 | 0 | 0 | 0 | 0 | 0 | 0 | 0 | 0 | 0 | 0 | 0 | 0 | 0 | 0 | 0 | 0 | 0 | 0 | 0 | 0 | 0 | 0 | 0 | 0 | 0 | 0 | 0 | 0 | 0 | 0 | 0 | 0 | 0 | 0 | 0 | 0 | 0 | 0 | 0 | 0 | 0 | 0 | 0 | 0 | 0 | 0 | 0 | 0 | 0 | 0 | 0 | 0 | 0 | 0 | 0 | 0 | 0 | 0 | 0 | 0 | 0 | 0 | 0 | 0 | 0 | 0 | 0 | 0 | 0 | 0 | 0 | 0 | 0 | 0 | 0 | 0 | 0 | 0 | 0 | 0 | 0 | 0 | 0 | 0 | 0 | 0 | 0 | 0 | 0 | 0 | 0 | 0 | 0 | 0 | 0 | 0 | 0 | 0 | 0 | 0 | 0 | 0 | 0 | 0 | 0 | 0 | 0 | 0 | 0 | 0 | 0 | 0 | 0 | 0 | 0 | 0 | 0 | 0 | 0 | 0 | 0 | 0 | 0 | 0 | 0 | 0 | 0 | 0 | 0 | 0 | 0 | 0 | 0 | 0 | 0 | 0 | 0 | 0 | 0 | 0 | 0 | 0 | 0 | 0 | 0 | 0 | 0 | 0 | 0 | 0 | 0 | 0 | 0 | 0 | 0 | 0 | 0 | 0 | 0 | 0 | 0 | 0 | 0 | 0 | 0 | 0 | 0 | 0 | 0 | 0 | 0 | 0 | 0 | 0 | 0 | 0 | 0 | 0 | 0 | 0 | 0 | 0 | 0 | 0 | 0 | 0 | 0 | 0 | 0 | 0 | 0 | 0 | 0 | 0 | 0 | 0 | 0 | 0 | 0 | 0 | 0 | 0 | 0 | 0 | 0 | 0 | 0 | 0 | 0 | 0 | 0 | 0 | 0 | 0 | 0 | 0 | 0 | 0 | 0 | 0 | 0 | 0 | 0 | 0 | 0 | 0 | 0 | 0 | 0 | 0 | 0 | 0 | 0 | 0 | 0 | 0 | 0 | 0 | 0 | 0 | 0 | 0 | 0 | 0 | 0 | 0 | 0 | 0 | 0 | 0 | 0 | 0 | 0 | 0 | 0 | 0 | 0 | 0 | 0 | 0 | 0 | 0 | 0 | 0 | 0 | 0 | 0 | 0 | 0 | 0 | 0 | 0 | 0 | 0 | 0 | 0 | 0 | 0 | 0 | 0 | 0 | 0 | 0 | 0 | 0 | 0 | 0 | 0 | 0 | 0 | 0 | 0 | 0 | 0 | 0 | 0 | 0 | 0 | 0 | 0 | 0 | 0 | 0 | 0 | 0 | 0 | 0 | 0 | 0 | 0 | 0 | 0 | 0 | 0 | 0 | 0 | 0 | 0 | 0 | 0 | 0 | 0 | 0 | 0 | 0 | 0 | 0 | 0 | 0 | 0 | 0 | 0 | 0 | 0 | 0 | 0 | 0 | 0 | 0 | 0 | 0 | 0 | 0 | 0 | 0 | 0 | 0 | 0 | 0 | 0 | 0 | 0 | 0 | 0 | 0 | 0 | 0 | 0 | 0 | 0 | 0 | 0 | 0 | 0 | 0 | 0 | 0 | 0 | 0 | 0 | 0 | 0 | 0 | 0 | 0 | 0 | 0 | 0 | 0 | 0 | 0 | 0 | 0 | 0 | 0 | 0 | 0 | 0 | 0 | 0 | 0 | 0 | 0 | 0 | 0 | 0 | 0 | 0 | 0 | 0 | 0 | 0 | 0 | 0 | 0 | 0 | 0 | 0 | 0 | 0 | 0 | 0 | 0 | 0 | 0 | 0 | 0 | 0 | 0 | 0 | 0 | 0 | 0 | 0 | 0 | 0 | 0 | 0 | 0 | 0 | 0 | 0 | 0 | 0 | 0 | 0 | 0 | 0 | 0 | 0 | 0 | 0 | 0 | 0 | 0 | 0 | 0 | 0 | 0 | 0 | 0 | 0 | 0 | 0 | 0 | 0 | 0 | 0 | 0 | 0 | 0 | 0 | 0 | 0 | 0 | 0 | 0 | 0 | 0 | 0 | 0 | 0 | 0 | 0 | 0 | 0 | 0 | 0 | 0 | 0 | 0 | 0 | 0 | 0 | 0 | 0 | 0 | 0 | 0 | 0 | 0 | 0 | 0 | 0 | 0 | 0 | 0 | 0 | 0 | 0 | 0 | 0 | 0 | 0 | 0 | 0 | 0 | 0 | 0 | 0 | 0 | 0 | 0 | 0 | 0 | 0 | 0 | 0 | 0 | 0 | 0 | 0 | 0 | 0 | 0 | 0 | 0 | 0 | 0 | 0 | 0 | 0 | 0 | 0 | 0 | 0 | 0 | 0 | 0 | 0 | 0 | 0 | 0 | 0 | 0 | 0 | 0 | 0 | 0 | 0 | 0 | 0 | 0 | 0 | 0 | 0 | 0 | 0 | 0 | 0 | 0 | 0 | 0 | 0 | 0 | 0 | 0 | 0 | 0 | 0 | 0 | 0 | 0 | 0 | 0 | 0 | 0 | 0 | 0 | 0 | 0 | 0 | 0 | 0 | 0 | 0 | 0 | 0 | 0 | 0 | 0 | 0 | 0 | 0 | 0 | 0 | 0 | 0 | 0 | 0 | 0 | 0 | 0 | 0 | 0 | 0 | 0 | 0 | 0 | 0 | 0 | 0 | 0 | 0 | 0 | 0 | 0 | 0 | 0 | 0 | 0 | 0 | 0 | 0 | 0 | 0 | 0 | 0 | 0 | 0 | 0 | 0 | 0 | 0 | 0 | 0 | 0 | 0 | 0 | 0 | 0 | 0 | 0 | 0 | 0 | 0 | 0 | 0 | 0 | 0 | 0 | 0 | 0 | 0 | 0 | 0 | 0 | 0 | 0 | 0 | 0 | 0 | 0 | 0 | 0 | 0 | 0 | 0 | 0 | 0 | 0 | 0 | 0 | 0 | 0 | 0 | 0 | 0 | 0 | 0 | 0 | 0 | 0 | 0 | 0 | 0 | 0 | 0 | 0 | 0 | 0 | 0 | 0 | 0 | 0 | 0 | 0 | 0 | 0 | 0 | 0 | 0 | 0 | 0 | 0 | 0 | 0 | 0 | 0 | 0 | 0 | 0 | 0 | 0 | 0 | 0 | 0 | 0 | 0 | 0 | 0 | 0 | 0 | 0 | 0 | 0 | 0 | 0 | 0 | 0 | 0 | 0 | 0 | 0 | 0 | 0 | 0 | 0 | 0 | 0 | 0 | 0 | 0 | 0 | 0 | 0 | 0 | 0 | 0 | 0 | 0 | 0 | 0 | 0 | 0 | 0 | 0 | 0 | 0 | 0 | 0 | 0 | 0 | 0 | 0 | 0 | 0 | 0 | 0 | 0 | 0 | 0 | 0 | 0 | 0 | 0 | 0 | 0 | 0 | 0 | 0 | 0 | 0 | 0 | 0 | 0 | 0 | 0 | 0 | 0 | 0 | 0 | 0 | 0 | 0 | 0 | 0 | 0 | 0 | 0 | 0 | 0 | 0 | 0 | 0 | 0 | 0 | 0 | 0 | 0 | 0 | 0 | 0 | 0 | 0 | 0 | 0 | 0 | 0 | 0 | 0 | 0 | 0 | 0 | 0 | 0 | 0 | 0 | 0 | 0 | 0 | 0 | 0 | 0 | 0 | 0 | 0 | 0 | 0 | 0 | 0 | 0 | 0 | 0 | 0 | 0 | 0 | 0 | 0 | 0 | 0 | 0 | 0 | 0 | 0 | 0 | 0 | 0 | 0 | 0 | 0 | 0 | 0 | 0 | 0 | 0 | 0 | 0 | 0 | 0 | 0 | 0 | 0 | 0 | 0 | 0 | 0 | 0 | 0 | 0 | 0 | 0 | 0 | 0 | 0 | 0 | 0 | 0 | 0 | 0 | 0 | 0 | 0 | 0 | 0 | 0 | 0 | 0 | 0 | 0 | 0 | 0 | 0 | 0 | 0 | 0 | 0 | 0 | 0 | 0 | 0 | 0 | 0 | 0 | 0 | 0 | 0 | 0 | 0 | 0 | 0 | 0 | 0 | 0 | 0 | 0 | 0 | 0 | 0 | 0 | 0 | 0 | 0 | 0 | 0 | 0 | 0 | 0 | 0 | 0 | 0 | 0 | 0 | 0 | 0 | 0 | 0 | 0 | 0 | 0 | 0 | 0 | 0 | 0 | 0 | 0 | 0 | 0 | 0 | 0 | 0 | 0 | 0 | 0 | 0 | 0 | 0 | 0 | 0 | 0 | 0 | 0 | 0 | 0 | 0 | 0 | 0 | 0 | 0 | 0 | 0 | 0 | 0 | 0 | 0 | 0 | 0 | 0 | 0 | 0 | 0 | 0 | 0 | 0 | 0 | 0 | 0 | 0 | 0 | 0 | 0 | 0 | 0 | 0 | 0 | 0 | 0 | 0 | 0 | 0 | 0 | 0 | 0 | 0 | 0 | 0 | 0 | 0 | 0 | 0 | 0 | 0 | 0 | 0 | 0 | 0 | 0 | 0 | 0 | 0 | 0 | 0 | 0 | 0 | 0 | 0 | 0 | 0 | 0 | 0 | 0 | 0 | 0 | 0 | 0 | 0 | 0 | 0 | 0 | 0 | 0 | 0 | 0 | 0 | 0 | 0 | 0 | 0 | 0 | 0 | 0 | 0 | 0 | 0 | 0 | 0 | 0 | 0 | 0 | 0 | 0 | 0 | 0 | 0 | 0 | 0 | 0 | 0 | 0 | 0 | 0 | 0 | 0 | 0 | 0 | 0 | 0 | 0 | 0 | 0 | 0 | 0 | 0 | 0 | 0 | 0 | 0 | 0 | 0 | 0 | 0 | 0 | 0 | 0 | 0 | 0 | 0 | 0 | 0 | 0 | 0 | 0 | 0 | 0 | 0 | 0 | 0 | 0 | 0 | 0 | 0 | 0 | 0 | 0 | 0 | 0 | 0 | 0 | 0 | 0 | 0 | 0 | 0 | 0 | 0 | 0 | 0 | 0 | 0 | 0 | 0 | 0 | 0 | 0 | 0 | 0 | 0 | 0 | 0 | 0 | 0 | 0 | 0 | 0 | 0 | 0 | 0 | 0 | 0 | 0 | 0 | 0 | 0 | 0 | 0 | 0 | 0 | 0 | 0 | 0 | 0 | 0 | 0 | 0 | 0 | 0 | 0 | 0 | 0 | 0 | 0 | 0 | 0 | 0 | 0 | 0 | 0 | 0 | 0 | 0 | 0 | 0 | 0 | 0 | 0 | 0 | 0 | 0 | 0 | 0 | 0 | 0 | 0 | 0 | 0 | 0 | 0 | 0 | 0 | 0 | 0 | 0 | 0 | 0 | 0 | 0 | 0 | 0 | 0 | 0 | 0 | 0 | 0 | 0 | 0 | 0 | 0 | 0 | 0 | 0 | 0 | 0 | 0 | 0 | 0 | 0 | 0 | 0 | 0 | 0 | 0 | 0 | 0 | 0 | 0 | 0 | 0 | 0 | 0 | 0 | 0 | 0 | 0 | 0 | 0 | 0 | 0 | 0 | 0 | 0 | 0 | 0 | 0 | 0 | 0 | 0 | 0 | 0 | 0 | 0 | 0 | 0 | 0 | 0 | 0 | 0 | 0 | 0 | 0 | 0 | 0 | 0 | 0 | 0 | 0 | 0 | 0 | 0 | 0 | 0 | 0 | 0 | 0 | 0 | 0 | 0 | 0 | 0 | 0 | 0 | 0 | 0 | 0 | 0 | 0 | 0 | 0 | 0 | 0 | 0 | 0 | 0 | 0 | 0 | 0 | 0 | 0 | 0 | 0 | 0 | 0 | 0 | 0 | 0 | 0 | 0 | 0 | 0 | 0 | 0 | 0 | 0 | 0 | 0 | 0 | 0 | 0 | 0 | 0 | 0 | 0 | 0 | 0 | 0 | 0 | 0 | 0 | 0 | 0 | 0 | 0 | 0 | 0 | 0 | 0 | 0 | 0 | 0 | 0 | 0 | 0 | 0 | 0 | 0 | 0 | 0 | 0 | 0 | 0 | 0 | 0 | 0 | 0 | 0 | 0 | 0 | 0 | 0 | 0 | 0 | 0 | 0 | 0 | 0 | 0 | 0 | 0 | 0 | 0 | 0 | 0 | 0 | 0 | 0 | 0 | 0 | 0 | 0 | 0 | 0 | 0 | 0 | 0 | 0 | 0 | 0 | 0 | 0 | 0 | 0 | 0 | 0 | 0 | 0 | 0 | 0 | 0 | 0 | 0 | 0 | 0 | 0 | 0 | 0 | 0 | 0 | 0 | 0 | 0 | 0 | 0 | 0 | 0 | 0 | 0 | 0 | 0 | 0 | 0 | 0 | 0 | 0 | 0 | 0 | 0 | 0 | 0 | 0 | 0 | 0 | 0 | 0 | 0 | 0 | 0 | 0 | 0 | 0 | 0 | 0 | 0 | 0 | 0 | 0 | 0 | 0 | 0 | 0 | 0 | 0 | 0 | 0 | 0 | 0 | 0 | 0 | 0 | 0 | 0 | 0 | 0 | 0 | 0 | 0 | 0 | 0 | 0 | 0 | 0 | 0 | 0 | 0 | 0 | 0 | 0 | 0 | 0 | 0 | 0 | 0 | 0 | 0 | 0 | 0 | 0 | 0 | 0 | 0 | 0 | 0 | 0 | 0 | 0 | 0 | 0 | 0 | 0 | 0 | 0 | 0 | 0 | 0 | 0 | 0 | 0 | 0 | 0 | 0 | 0 | 0 | 0 | 0 | 0 | 0 | 0 | 0 | 0 | 0 | 0 | 0 | 0 | 0 | 0 | 0 | 0 | 0 | 0 | 0 | 0 | 0 | 0 | 0 | 0 | 0 | 0 | 0 | 0 | 0 | 0 | 0 | 0 | 0 | 0 | 0 | 0 | 0 | 0 | 0 | 0 | 0 | 0 | 0 | 0 | 0 | 0 | 0 | 0 | 0 | 0 | 0 | 0 | 0 | 0 | 0 | 0 | 0 | 0 | 0 | 0 | 0 | 0 | 0 | 0 | 0 | 0 | 0 | 0 | 0 | 0 | 0 | 0 | 0 | 0 | 0 | 0 | 0 | 0 | 0 | 0 | 0 | 0 | 0 | 0 | 0 | 0 | 0 | 0 | 0 | 0 | 0 | 0 | 0 | 0 | 0 | 0 | 0 | 0 | 0 | 0 | 0 | 0 | 0 | 0 | 0 | 0 | 0 | 0 | 0 | 0 | 0 | 0 | 0 | 0 | 0 | 0 | 0 | 0 | 0 | 0 | 0 | 0 | 0 | 0 | 0 | 0 | 0 | 0 | 0 | 0 | 0 | 0 | 0 | 0 | 0 | 0 | 0 | 0 | 0 | 0 | 0 | 0 | 0 | 0 | 0 | 0 | 0 | 0 | 0 | 0 | 0 | 0 | 0 | 0 | 0 | 0 | 0 | 0 | 0 | 0 | 0 | 0 | 0 | 0 | 0 | 0 | 0 | 0 | 0 | 0 | 0 | 0 | 0 | 0 | 0 | 0 | 0 | 0 | 0 | 0 | 0 | 0 | 0 | 0 | 0 | 0 | 0 | 0 | 0 | 0 | 0 | 0 | 0 | 0 | 0 | 0 | 0 | 0 | 0 | 0 | 0 | 0 | 0 | 0 | 0 | 0 | 0 | 0 | 0 | 0 | 0 | 0 | 0 | 0 | 0 | 0 | 0 | 0 | 0 | 0 | 0 | 0 | 0 | 0 | 0 | 0 | 0 | 0 | 0 | 0 | 0 | 0 | 0 | 0 | 0 | 0 | 0 | 0 | 0 | 0 | 0 | 0 | 0 | 0 | 0 | 0 | 0 | 0 | 0 | 0 | 0 | 0 | 0 | 0 | 0 | 0 | 0 | 0 | 0 | 0 | 0 | 0 | 0 | 0 | 0 | 0 | 0 | 0 | 0 | 0 | 0 | 0 | 0 | 0 | 0 | 0 | 0 | 0 | 0 | 0 | 0 | 0 | 0 | 0 | 0 | 0 | 0 | 0 | 0 | 0 | 0 | 0 | 0 | 0 | 0 | 0 | 0 | 0 | 0 | 0 | 0 | 0 | 0 | 0 | 0 | 0 | 0 | 0 | 0 | 0 | 0 | 0 | 0 | 0 | 0 | 0 | 0 | 0 | 0 | 0 | 0 | 0 | 0 | 0 | 0 | 0 | 0 | 0 | 0 | 0 | 0 | 0 | 0 | 0 | 0 | 0 | 0 | 0 | 0 | 0 | 0 | 0 | 0 | 0 | 0 | 0 | 0 | 0 | 0 | 0 | 0 | 0 | 0 | 0 | 0 | 0 | 0 | 0 | 0 | 0 | 0 | 0 | 0 | 0 | 0 | 0 | 0 | 0 | 0 | 0 | 0 | 0 | 0 | 0 | 0 | 0 | 0 | 0 | 0 | 0 | 0 | 0 | 0 | 0 | 0 | 0 | 0 | 0 | 0 | 0 | 0 | 0 | 0 | 0 | 0 | 0 | 0 | 0 | 0 | 0 | 0 | 0 | 0 | 0 | 0 | 0 | 0 | 0 | 0 | 0 | 0 | 0 | 0 | 0 | 0 | 0 | 0 | 0 | 0 | 0 | 0 | 0 | 0 | 0 | 0 | 0 | 0 | 0 | 0 | 0 | 0 | 0 | 0 | 0 | 0 | 0 | 0 | 0 | 0 | 0 | 0 | 0 | 0 | 0 | 0 | 0 | 0 | 0 | 0 | 0 | 0 | 0 | 0 | 0 | 0 | 0 | 0 | 0 | 0 | 0 | 0 | 0 | 0 | 0 | 0 | 0 | 0 | 0 | 0 | 0 | 0 | 0 | 0 | 0 | 0 | 0 | 0 | 0 | 0 | 0 | 0 | 0 | 0 | 0 | 0 | 0 | 0 | 0 | 0 | 0 | 0 | 0 | 0 | 0 | 0 | 0 | 0 | 0 | 0 | 0 | 0 | 0 | 0 | 0 | 0 | 0 | 0 | 0 | 0 | 0 | 0 | 0 | 0 | 0 | 0 | 0 | 0 | 0 | 0 | 0 | 0 | 0 | 0 | 0 | 0 | 0 | 0 | 0 | 0 | 0 | 0 | 0 | 0 | 0 | 0 | 0 | 0 | 0 | 0 | 0 | 0 | 0 | 0 | 0 | 0 | 0 | 0 | 0 | 0 | 0 | 0 | 0 | 0 | 0 | 0 | 0 | 0 | 0 | 0 | 0 | 0 | 0 | 0 | 0 | 0 | 0 | 0 | 0 | 0 | 0 | 0 | 0 | 0 | 0 | 0 | 0 | 0 | 0 | 0 | 0 | 0 | 0 | 0 | 0 | 0 | 0 | 0 | 0 | 0 | 0 | 0 | 0 | 0 | 0 | 0 | 0 | 0 | 0 | 0 | 0 | 0 | 0 | 0 | 0 | 0 | 0 | 0 | 0 | 0 | 0 | 0 | 0 | 0 | 0 | 0 | 0 | 0 | 0 | 0 | 0 | 0 | 0 | 0 | 0 | 0 | 0 | 0 | 0 | 0 | 0 | 0 | 0 | 0 | 0 | 0 | 0 | 0 | 0 | 0 | 0 | 0 | 0 | 0 | 0 | 0 | 0 | 0 | 0 | 0 | 0 | 0 | 0 | 0 | 0 | 0 | 0 | 0 | 0 | 0 | 0 | 0 | 0 | 0 | 0 | 0 | 0 | 0 | 0 | 0 | 0 | 0 | 0 | 0 | 0 | 0 | 0 | 0 | 0 | 0 | 0 | 0 | 0 | 0 | 0 | 0 | 0 | 0 | 0 | 0 | 0 | 0 | 0 | 0 | 0 | 0 | 0 | 0 | 0 | 0 | 0 | 0 | 0 | 0 | 0 | 0 | 0 | 0 | 0 | 0 | 0 | 0 | 0 | 0 | 0 | 0 | 0 | 0 | 0 | 0 | 0 | 0 | 0 | 0 | 0 | 0 | 0 | 0 | 0 | 0 | 0 | 0 | 0 | 0 | 0 | 0 | 0 | 0 | 0 | 0 | 0 | 0 | 0 | 0 | 0 | 0 | 0 | 0 | 0 | 0 | 0 | 0 | 0 | 0 | 0 | 0 | 0 | 0 | 0 | 0 | 0 | 0 | 0 | 0 | 0 | 0 | 0 | 0 | 0 | 0 | 0 | 0 | 0 | 0 | 0 | 0 | 0 | 0 | 0 | 0 | 0 | 0 | 0 | 0 | 0 | 0 | 0 | 0 | 0 | 0 | 0 | 0 | 0 | 0 | 0 | 0 | 0 | 0 | 0 | 0 | 0 | 0 | 0 | 0 | 0 | 0 | 0 | 0 | 0 | 0 | 0 | 0 | 0 | 0 | 0 | 0 | 0 | 0 | 0 | 0 | 0 | 0 | 0 | 0 | 0 | 0 | 0 | 0 | 0 | 0 | 0 | 0 | 0 | 0 | 0 | 0 | 0 | 0 | 0 | 0 | 0 | 0 | 0 | 0 | 0 | 0 | 0 | 0 | 0 | 0 | 0 | 0 | 0 | 0 | 0 | 0 | 0 | 0 | 0 | 0 | 0 | 0 | 0 | 0 | 0 | 0 | 0 | 0 | 0 | 0 | 0 | 0 | 0 | 0 | 0 | 0 | 0 | 0 | 0 | 0 | 0 | 0 | 0 | 0 | 0 | 0 | 0 | 0 | 0 | 0 | 0 | 0 | 0 | 0 | 0 | 0 | 0 | 0 | 0 | 0 | 0 | 0 | 0 | 0 | 0 | 0 | 0 | 0 | 0 | 0 | 0 | 0 | 0 | 0 | 0 | 0 | 0 | 0 | 0 | 0 | 0 | 0 | 0 | 0 | 0 | 0 | 0 | 0 | 0 | 0 | 0 | 0 | 0 | 0 | 0 | 0 | 0 | 0 | 0 | 0 | 0 | 0 | 0 | 0 | 0 | 0 | 0 | 0 | 0 | 0 | 0 | 0 | 0 | 0 | 0 | 0 | 0 | 0 | 0 | 0 | 0 | 0 | 0 | 0 | 0 | 0 | 0 | 0 | 0 | 0 | 0 | 0 | 0 | 0 | 0 | 0 | 0 | 0 | 0 | 0 | 0 | 0 | 0 | 0 | 0 | 0 | 0 | 0 | 0 | 0 | 0 | 0 | 0 | 0 | 0 | 0 | 0 | 0 | 0 | 0 | 0 | 0 | 0 | 0 | 0 | 0 | 0 | 0 | 0 | 0 | 0 | 0 | 0 | 0 | 0 | 0 | 0 | 0 | 0 | 0 | 0 | 0 | 0 | 0 | 0 | 0 | 0 | 0 | 0 | 0 | 0 | 0 | 0 | 0 | 0 | 0 | 0 | 0 | 0 | 0 | 0 | 0 | 0 | 0 | 0 | 0 | 0 | 0 | 0 | 0 | 0 | 0 | 0 | 0 | 0 | 0 | 0 | 0 | 0 | 0 | 0 | 0 | 0 | 0 | 0 | 0 | 0 | 0 | 0 | 0 | 0 | 0 | 0 | 0 | 0 | 0 | 0 | 0 | 0 | 0 | 0 | 0 | 0 | 0 | 0 | 0 | 0 | 0 | 0 | 0 | 0 | 0 | 0 | 0 | 0 | 0 | 0 | 0 | 0 | 0 | 0 | 0 | 0 | 0 | 0 | 0 | 0 | 0 | 0 | 0 | 0
18 | 178.858 | 168.18 | 160.172 | 157.502 | 157.502 | 160.172 | 197.545 | 229.579 | 253.605 | 256.275 | 256.275 | 253.605 | 253.605 | 253.605 | 248.266 | 250.936 | 264.283 | 266.953 | 266.953 | 256.275 | 242.927 | 221.571 | 194.876 | 168.18 | 192.321 | 180.839 | 172.228 | 169.357 | 169.357 | 172.228 | 212.414 | 246.86 | 272.694 | 275.564 | 275.564 | 272.694 | 272.694 | 272.694 | 266.953 | 269.823 | 284.176 | 287.046 | 287.046 | 275.564 | 261.212 | 238.248 | 209.544 | 180.839 | 188.474 | 177.222 | 168.783 | 165.97 | 165.97 | 168.783 | 208.166 | 241.922 | 267.24 | 270.053 | 270.053 | 267.24 | 267.24 | 267.24 | 261.614 | 264.427 | 278.492 | 281.305 | 281.305 | 270.053 | 255.988 | 233.483 | 205.353 | 177.222 | 184.628 | 173.605 | 165.338 | 162.583 | 162.583 | 165.338 | 203.917 | 236.985 | 261.786 | 264.542 | 264.542 | 261.786 | 261.786 | 261.786 | 256.275 | 259.03 | 272.809 | 275.564 | 275.564 | 264.542 | 250.763 | 228.718 | 201.162 | 173.605 | 180.782 | 169.989 | 161.894 | 159.196 | 159.196 | 161.894 | 199.669 | 232.048 | 256.332 | 259.03 | 259.03 | 256.332 | 256.332 | 256.332 | 250.936 | 253.634 | 267.125 | 269.823 | 269.823 | 259.03 | 245.539 | 223.953 | 196.971 | 169.989 | 148.087 | 139.246 | 132.615 | 130.405 | 130.405 | 132.615 | 163.559 | 190.082 | 209.974 | 212.184 | 212.184 | 209.974 | 209.974 | 209.974 | 205.554 | 207.764 | 218.815 | 221.025 | 221.025 | 212.184 | 201.133 | 183.451 | 161.349 | 139.246 | 167.922 | 155.005 | 146.393 | 142.088 | 137.782 | 139.935 | 142.088 | 150.699 | 172.228 | 189.45 | 193.756 | 195.909 | 193.756 | 189.45 | 187.298 | 187.298 | 195.909 | 215.284 | 213.132 | 208.826 | 202.367 | 198.062 | 187.298 | 174.38 | 186.743 | 175.594 | 167.233 | 164.445 | 164.445 | 167.233 | 206.254 | 239.7 | 264.785 | 267.572 | 267.572 | 264.785 | 264.785 | 264.785 | 259.211 | 261.998 | 275.934 | 278.721 | 278.721 | 267.572 | 253.636 | 231.338 | 203.466 | 175.594 | 200.799 | 188.811 | 179.82 | 176.823 | 176.823 | 179.82 | 221.778 | 257.742 | 284.715 | 287.712 | 287.712 | 284.715 | 284.715 | 284.715 | 278.721 | 281.718 | 296.703 | 299.7 | 299.7 | 287.712 | 272.727 | 248.751 | 218.781 | 188.811 | 196.783 | 185.035 | 176.224 | 173.287 | 173.287 | 176.224 | 217.342 | 252.587 | 279.021 | 281.958 | 281.958 | 279.021 | 279.021 | 279.021 | 273.147 | 276.084 | 290.769 | 293.706 | 293.706 | 281.958 | 267.272 | 243.776 | 214.405 | 185.035 | 192.767 | 181.259 | 172.627 | 169.75 | 169.75 | 172.627 | 212.907 | 247.432 | 273.326 | 276.204 | 276.204 | 273.326 | 273.326 | 273.326 | 267.572 | 270.449 | 284.835 | 287.712 | 287.712 | 276.204 | 261.818 | 238.801 | 210.03 | 181.259 | 188.751 | 177.482 | 169.031 | 166.214 | 166.214 | 169.031 | 208.471 | 242.277 | 267.632 | 270.449 | 270.449 | 267.632 | 267.632 | 267.632 | 261.998 | 264.815 | 278.901 | 281.718 | 281.718 | 270.449 | 256.363 | 233.826 | 205.654 | 177.482 | 154.615 | 145.384 | 138.461 | 136.154 | 136.154 | 138.461 | 170.769 | 198.461 | 219.231 | 221.538 | 221.538 | 219.231 | 219.231 | 219.231 | 214.615 | 216.923 | 228.461 | 230.769 | 230.769 | 221.538 | 210 | 191.538 | 168.461 | 145.384 | 175.324 | 161.838 | 152.847 | 148.352 | 143.856 | 146.104 | 148.352 | 157.342 | 179.82 | 197.802 | 202.297 | 204.545 | 202.297 | 197.802 | 195.554 | 195.554 | 204.545 | 224.775 | 222.527 | 218.032 | 211.288 | 206.793 | 195.554 | 182.068 | 182.178 | 171.302 | 163.145 | 160.426 | 160.426 | 163.145 | 201.212 | 233.841 | 258.312 | 261.032 | 261.032 | 258.312 | 258.312 | 258.312 | 252.874 | 255.593 | 269.189 | 271.908 | 271.908 | 261.032 | 247.436 | 225.683 | 198.493 | 171.302 | 195.891 | 184.196 | 175.424 | 172.501 | 172.501 | 175.424 | 216.357 | 251.442 | 277.755 | 280.679 | 280.679 | 277.755 | 277.755 | 277.755 | 271.908 | 274.832 | 289.45 | 292.374 | 292.374 | 280.679 | 266.06 | 242.67 | 213.433 | 184.196 | 191.973 | 180.512 | 171.916 | 169.051 | 169.051 | 171.916 | 212.03 | 246.413 | 272.2 | 275.065 | 275.065 | 272.2 | 272.2 | 272.2 | 266.47 | 269.335 | 283.661 | 286.527 | 286.527 | 275.065 | 260.739 | 237.817 | 209.164 | 180.512 | 188.055 | 176.828 | 168.407 | 165.601 | 165.601 | 168.407 | 207.702 | 241.384 | 266.645 | 269.452 | 269.452 | 266.645 | 266.645 | 266.645 | 261.032 | 263.838 | 277.872 | 280.679 | 280.679 | 269.452 | 255.418 | 232.964 | 204.896 | 176.828 | 184.137 | 173.144 | 164.899 | 162.151 | 162.151 | 164.899 | 203.375 | 236.355 | 261.09 | 263.838 | 263.838 | 261.09 | 261.09 | 261.09 | 255.593 | 258.342 | 272.083 | 274.832 | 274.832 | 263.838 | 250.097 | 228.11 | 200.627 | 173.144 | 150.836 | 141.831 | 135.077 | 132.826 | 132.826 | 135.077 | 166.595 | 193.61 | 213.872 | 216.123 | 216.123 | 213.872 | 213.872 | 213.872 | 209.369 | 211.62 | 222.877 | 225.128 | 225.128 | 216.123 | 204.866 | 186.856 | 164.343 | 141.831 | 171.039 | 157.882 | 149.111 | 144.725 | 140.34 | 142.532 | 144.725 | 153.496 | 175.424 | 192.967 | 197.352 | 199.545 | 197.352 | 192.967 | 190.774 | 190.774 | 199.545 | 219.28 | 217.088 | 212.702 | 206.124 | 201.738 | 190.774 | 177.617 | 173.049 | 162.717 | 154.969 | 152.386 | 152.386 | 154.969 | 191.128 | 222.122 | 245.367 | 247.95 | 247.95 | 245.367 | 245.367 | 245.367 | 240.202 | 242.785 | 255.699 | 258.281 | 258.281 | 247.95 | 235.036 | 214.374 | 188.545 | 162.717 | 186.074 | 174.965 | 166.633 | 163.856 | 163.856 | 166.633 | 205.514 | 238.841 | 263.836 | 266.613 | 266.613 | 263.836 | 263.836 | 263.836 | 258.281 | 261.059 | 274.945 | 277.722 | 277.722 | 266.613 | 252.727 | 230.509 | 202.737 | 174.965 | 182.352 | 171.466 | 163.301 | 160.579 | 160.579 | 163.301 | 201.404 | 234.064 | 258.559 | 261.281 | 261.281 | 258.559 | 258.559 | 258.559 | 253.116 | 255.838 | 269.446 | 272.168 | 272.168 | 261.281 | 247.672 | 225.899 | 198.682 | 171.466 | 178.631 | 167.966 | 159.968 | 157.302 | 157.302 | 159.968 | 197.294 | 229.287 | 253.282 | 255.949 | 255.949 | 253.282 | 253.282 | 253.282 | 247.95 | 250.616 | 263.947 | 266.613 | 266.613 | 255.949 | 242.618 | 221.289 | 194.628 | 167.966 | 174.909 | 164.467 | 156.635 | 154.025 | 154.025 | 156.635 | 193.183 | 224.51 | 248.006 | 250.616 | 250.616 | 248.006 | 248.006 | 248.006 | 242.785 | 245.395 | 258.448 | 261.059 | 261.059 | 250.616 | 237.563 | 216.679 | 190.573 | 164.467 | 143.277 | 134.723 | 128.308 | 126.169 | 126.169 | 128.308 | 158.246 | 183.908 | 203.154 | 205.292 | 205.292 | 203.154 | 203.154 | 203.154 | 198.877 | 201.015 | 211.707 | 213.846 | 213.846 | 205.292 | 194.6 | 177.492 | 156.108 | 134.723 | 162.467 | 149.97 | 141.638 | 137.472 | 133.307 | 135.389 | 137.472 | 145.804 | 166.633 | 183.297 | 187.462 | 189.545 | 187.462 | 183.297 | 181.214 | 181.214 | 189.545 | 208.291 | 206.209 | 202.043 | 195.794 | 191.628 | 181.214 | 168.716 | 182.593 | 171.692 | 163.516 | 160.791 | 160.791 | 163.516 | 201.67 | 234.373 | 258.901 | 261.626 | 261.626 | 258.901 | 258.901 | 258.901 | 253.45 | 256.176 | 269.802 | 272.527 | 272.527 | 261.626 | 248 | 226.198 | 198.945 | 171.692 | 196.337 | 184.615 | 175.824 | 172.894 | 172.894 | 175.824 | 216.85 | 252.014 | 278.388 | 281.318 | 281.318 | 278.388 | 278.388 | 278.388 | 272.527 | 275.458 | 290.11 | 293.04 | 293.04 | 281.318 | 266.666 | 243.223 | 213.919 | 184.615 | 192.41 | 180.923 | 172.308 | 169.436 | 169.436 | 172.308 | 212.513 | 246.974 | 272.82 | 275.692 | 275.692 | 272.82 | 272.82 | 272.82 | 267.077 | 269.948 | 284.307 | 287.179 | 287.179 | 275.692 | 261.333 | 238.359 | 209.641 | 180.923 | 188.483 | 177.231 | 168.791 | 165.978 | 165.978 | 168.791 | 208.176 | 241.934 | 267.252 | 270.066 | 270.066 | 267.252 | 267.252 | 267.252 | 261.626 | 264.439 | 278.505 | 281.318 | 281.318 | 270.066 | 256 | 233.494 | 205.362 | 177.231 | 184.557 | 173.538 | 165.275 | 162.52 | 162.52 | 165.275 | 203.839 | 236.894 | 261.685 | 264.439 | 264.439 | 261.685 | 261.685 | 261.685 | 256.176 | 258.93 | 272.703 | 275.458 | 275.458 | 264.439 | 250.666 | 228.63 | 201.084 | 173.538 | 151.179 | 142.154 | 135.384 | 133.128 | 133.128 | 135.384 | 166.974 | 194.051 | 214.359 | 216.615 | 216.615 | 214.359 | 214.359 | 214.359 | 209.846 | 212.102 | 223.384 | 225.641 | 225.641 | 216.615 | 205.333 | 187.282 | 164.718 | 142.154 | 171.428 | 158.242 | 149.45 | 145.055 | 140.659 | 142.857 | 145.055 | 153.846 | 175.824 | 193.406 | 197.802 | 200 | 197.802 | 193.406 | 191.209 | 191.209 | 200 | 219.78 | 217.582 | 213.187 | 206.593 | 202.198 | 191.209 | 178.022 | 174.501 | 164.083 | 156.27 | 153.665 | 153.665 | 156.27 | 192.732 | 223.986 | 247.427 | 250.031 | 250.031 | 247.427 | 247.427 | 247.427 | 242.218 | 244.822 | 257.845 | 260.449 | 260.449 | 250.031 | 237.009 | 216.173 | 190.128 | 164.083 | 187.636 | 176.433 | 168.032 | 165.231 | 165.231 | 168.032 | 207.239 | 240.846 | 266.05 | 268.851 | 268.851 | 266.05 | 266.05 | 266.05 | 260.449 | 263.25 | 277.252 | 280.053 | 280.053 | 268.851 | 254.848 | 232.444 | 204.439 | 176.433 | 183.883 | 172.905 | 164.671 | 161.927 | 161.927 | 164.671 | 203.094 | 236.029 | 260.729 | 263.474 | 263.474 | 260.729 | 260.729 | 260.729 | 255.24 | 257.985 | 271.707 | 274.452 | 274.452 | 263.474 | 249.751 | 227.795 | 200.35 | 172.905 | 180.13 | 169.376 | 161.311 | 158.622 | 158.622 | 161.311 | 198.95 | 231.212 | 255.408 | 258.097 | 258.097 | 255.408 | 255.408 | 255.408 | 250.031 | 252.72 | 266.162 | 268.851 | 268.851 | 258.097 | 244.654 | 223.146 | 196.261 | 169.376 | 176.377 | 165.847 | 157.95 | 155.317 | 155.317 | 157.95 | 194.805 | 226.395 | 250.087 | 252.72 | 252.72 | 250.087 | 250.087 | 250.087 | 244.822 | 247.455 | 260.617 | 263.25 | 263.25 | 252.72 | 239.557 | 218.497 | 192.172 | 165.847 | 144.479 | 135.854 | 129.384 | 127.228 | 127.228 | 129.384 | 159.574 | 185.451 | 204.859 | 207.015 | 207.015 | 204.859 | 204.859 | 204.859 | 200.546 | 202.702 | 213.484 | 215.641 | 215.641 | 207.015 | 196.233 | 178.982 | 157.418 | 135.854 | 163.831 | 151.229 | 142.827 | 138.626 | 134.425 | 136.526 | 138.626 | 147.028 | 168.032 | 184.835 | 189.036 | 191.136 | 189.036 | 184.835 | 182.735 | 182.735 | 191.136 | 210.04 | 207.939 | 203.739 | 197.437 | 193.237 | 182.735 | 170.132 | 172.634 | 162.327 | 154.597 | 152.021 | 152.021 | 154.597 | 190.67 | 221.589 | 244.779 | 247.356 | 247.356 | 244.779 | 244.779 | 244.779 | 239.626 | 242.202 | 255.085 | 257.662 | 257.662 | 247.356 | 234.472 | 213.86 | 188.093 | 162.327 | 185.628 | 174.545 | 166.234 | 163.463 | 163.463 | 166.234 | 205.021 | 238.268 | 263.203 | 265.974 | 265.974 | 263.203 | 263.203 | 263.203 | 257.662 | 260.433 | 274.285 | 277.056 | 277.056 | 265.974 | 252.121 | 229.956 | 202.251 | 174.545 | 181.915 | 171.054 | 162.909 | 160.194 | 160.194 | 162.909 | 200.921 | 233.503 | 257.939 | 260.654 | 260.654 | 257.939 | 257.939 | 257.939 | 252.509 | 255.224 | 268.8 | 271.515 | 271.515 | 260.654 | 247.079 | 225.357 | 198.206 | 171.054 | 178.202 | 167.563 | 159.584 | 156.925 | 156.925 | 159.584 | 196.821 | 228.737 | 252.675 | 255.335 | 255.335 | 252.675 | 252.675 | 252.675 | 247.356 | 250.015 | 263.314 | 265.974 | 265.974 | 255.335 | 242.036 | 220.758 | 194.161 | 167.563 | 174.49 | 164.073 | 156.26 | 153.655 | 153.655 | 156.26 | 192.72 | 223.972 | 247.411 | 250.015 | 250.015 | 247.411 | 247.411 | 247.411 | 242.202 | 244.807 | 257.828 | 260.433 | 260.433 | 250.015 | 236.994 | 216.159 | 190.116 | 164.073 | 142.933 | 134.4 | 128 | 125.867 | 125.867 | 128 | 157.867 | 183.466 | 202.666 | 204.8 | 204.8 | 202.666 | 202.666 | 202.666 | 198.4 | 200.533 | 211.2 | 213.333 | 213.333 | 204.8 | 194.133 | 177.066 | 155.733 | 134.4 | 162.078 | 149.61 | 141.299 | 137.143 | 132.987 | 135.065 | 137.143 | 145.454 | 166.234 | 182.857 | 187.013 | 189.091 | 187.013 | 182.857 | 180.779 | 180.779 | 189.091 | 207.792 | 205.714 | 201.558 | 195.324 | 191.169 | 180.779 | 168.312 | 167.239 | 157.254 | 149.766 | 147.27 | 147.27 | 149.766 | 184.712 | 214.665 | 237.13 | 239.626 | 239.626 | 237.13 | 237.13 | 237.13 | 232.137 | 234.634 | 247.114 | 249.61 | 249.61 | 239.626 | 227.145 | 207.176 | 182.215 | 157.254 | 179.827 | 169.091 | 161.039 | 158.355 | 158.355 | 161.039 | 198.615 | 230.822 | 254.978 | 257.662 | 257.662 | 254.978 | 254.978 | 254.978 | 249.61 | 252.294 | 265.714 | 268.398 | 268.398 | 257.662 | 244.242 | 222.77 | 195.931 | 169.091 | 176.23 | 165.709 | 157.818 | 155.188 | 155.188 | 157.818 | 194.642 | 226.206 | 249.879 | 252.509 | 252.509 | 249.879 | 249.879 | 249.879 | 244.618 | 247.248 | 260.4 | 263.03 | 263.03 | 252.509 | 239.357 | 218.315 | 192.012 | 165.709 | 172.634 | 162.327 | 154.597 | 152.021 | 152.021 | 154.597 | 190.67 | 221.589 | 244.779 | 247.356 | 247.356 | 244.779 | 244.779 | 244.779 | 239.626 | 242.202 | 255.085 | 257.662 | 257.662 | 247.356 | 234.472 | 213.86 | 188.093 | 162.327 | 169.037 | 158.945 | 151.376 | 148.854 | 148.854 | 151.376 | 186.698 | 216.973 | 239.679 | 242.202 | 242.202 | 239.679 | 239.679 | 239.679 | 234.634 | 237.156 | 249.771 | 252.294 | 252.294 | 242.202 | 229.588 | 209.404 | 184.175 | 158.945 | 138.467 | 130.2 | 124 | 121.933 | 121.933 | 124 | 152.933 | 177.733 | 196.333 | 198.4 | 198.4 | 196.333 | 196.333 | 196.333 | 192.2 | 194.266 | 204.6 | 206.666 | 206.666 | 198.4 | 188.066 | 171.533 | 150.867 | 130.2 | 157.013 | 144.935 | 136.883 | 132.857 | 128.831 | 130.844 | 132.857 | 140.909 | 161.039 | 177.143 | 181.169 | 183.182 | 181.169 | 177.143 | 175.13 | 175.13 | 183.182 | 201.299 | 199.286 | 195.26 | 189.221 | 185.195 | 175.13 | 163.052 | 144.377 | 142.086 | 137.502 | 132.919 | 135.211 | 148.961 | 165.003 | 194.795 | 217.712 | 226.879 | 229.171 | 226.879 | 213.129 | 210.837 | 206.254 | 201.67 | 206.254 | 210.837 | 220.004 | 224.587 | 220.004 | 206.254 | 183.336 | 160.419 | 155.245 | 152.78 | 147.852 | 142.924 | 145.388 | 160.173 | 177.422 | 209.457 | 234.099 | 243.956 | 246.42 | 243.956 | 229.171 | 226.706 | 221.778 | 216.85 | 221.778 | 226.706 | 236.563 | 241.492 | 236.563 | 221.778 | 197.136 | 172.494 | 152.14 | 149.725 | 144.895 | 140.065 | 142.48 | 156.97 | 173.874 | 205.268 | 229.417 | 239.077 | 241.492 | 239.077 | 224.587 | 222.172 | 217.342 | 212.513 | 217.342 | 222.172 | 231.832 | 236.662 | 231.832 | 217.342 | 193.193 | 169.044 | 149.035 | 146.669 | 141.938 | 137.207 | 139.572 | 153.766 | 170.326 | 201.079 | 224.735 | 234.198 | 236.563 | 234.198 | 220.004 | 217.638 | 212.907 | 208.176 | 212.907 | 217.638 | 227.101 | 231.832 | 227.101 | 212.907 | 189.251 | 165.594 | 145.93 | 143.614 | 138.981 | 134.348 | 136.665 | 150.563 | 166.777 | 196.89 | 220.053 | 229.318 | 231.635 | 229.318 | 215.42 | 213.104 | 208.471 | 203.839 | 208.471 | 213.104 | 222.369 | 227.002 | 222.369 | 208.471 | 185.308 | 162.144 | 119.538 | 117.641 | 113.846 | 110.051 | 111.949 | 123.333 | 136.615 | 161.282 | 180.256 | 187.846 | 189.743 | 187.846 | 176.461 | 174.564 | 170.769 | 166.974 | 170.769 | 174.564 | 182.154 | 185.949 | 182.154 | 170.769 | 151.795 | 132.82 | 138.611 | 134.915 | 127.522 | 121.978 | 120.13 | 120.13 | 125.674 | 136.763 | 153.396 | 164.485 | 170.03 | 173.726 | 168.182 | 166.334 | 166.334 | 158.941 | 157.093 | 162.637 | 170.03 | 184.815 | 179.271 | 175.574 | 166.334 | 157.093 | 143.792 | 141.51 | 136.945 | 132.38 | 134.663 | 148.357 | 164.334 | 194.005 | 216.829 | 225.959 | 228.242 | 225.959 | 212.265 | 209.982 | 205.417 | 200.853 | 205.417 | 209.982 | 219.112 | 223.677 | 219.112 | 205.417 | 182.593 | 159.769 | 154.615 | 152.161 | 147.253 | 142.344 | 144.798 | 159.524 | 176.703 | 208.608 | 233.15 | 242.967 | 245.421 | 242.967 | 228.242 | 225.787 | 220.879 | 215.97 | 220.879 | 225.787 | 235.604 | 240.513 | 235.604 | 220.879 | 196.337 | 171.795 | 151.523 | 149.118 | 144.308 | 139.497 | 141.902 | 156.333 | 173.169 | 204.436 | 228.487 | 238.107 | 240.513 | 238.107 | 223.677 | 221.272 | 216.461 | 211.651 | 216.461 | 221.272 | 230.892 | 235.702 | 230.892 | 216.461 | 192.41 | 168.359 | 148.431 | 146.075 | 141.362 | 136.65 | 139.006 | 153.143 | 169.635 | 200.264 | 223.824 | 233.248 | 235.604 | 233.248 | 219.112 | 216.756 | 212.044 | 207.332 | 212.044 | 216.756 | 226.18 | 230.892 | 226.18 | 212.044 | 188.483 | 164.923 | 145.338 | 143.031 | 138.417 | 133.804 | 136.11 | 149.952 | 166.101 | 196.091 | 219.161 | 228.389 | 230.696 | 228.389 | 214.547 | 212.24 | 207.626 | 203.012 | 207.626 | 212.24 | 221.468 | 226.082 | 221.468 | 207.626 | 184.557 | 161.487 | 119.054 | 117.164 | 113.385 | 109.605 | 111.495 | 122.833 | 136.061 | 160.628 | 179.525 | 187.084 | 188.974 | 187.084 | 175.746 | 173.856 | 170.077 | 166.297 | 170.077 | 173.856 | 181.415 | 185.195 | 181.415 | 170.077 | 151.179 | 132.282 | 138.049 | 134.368 | 127.005 | 121.483 | 119.643 | 119.643 | 125.165 | 136.209 | 152.775 | 163.819 | 169.34 | 173.022 | 167.5 | 165.659 | 165.659 | 158.297 | 156.456 | 161.978 | 169.34 | 184.066 | 178.544 | 174.862 | 165.659 | 156.456 | 139.5 | 137.286 | 132.857 | 128.428 | 130.643 | 143.928 | 159.428 | 188.214 | 210.357 | 219.214 | 221.428 | 219.214 | 205.928 | 203.714 | 199.286 | 194.857 | 199.286 | 203.714 | 212.571 | 217 | 212.571 | 199.286 | 177.143 | 155 | 150 | 147.619 | 142.857 | 138.095 | 140.476 | 154.762 | 171.428 | 202.381 | 226.19 | 235.714 | 238.095 | 235.714 | 221.428 | 219.047 | 214.285 | 209.524 | 214.285 | 219.047 | 228.571 | 233.333 | 228.571 | 214.285 | 190.476 | 166.666 | 147 | 144.667 | 140 | 135.333 | 137.667 | 151.667 | 168 | 198.333 | 221.666 | 231 | 233.333 | 231 | 217 | 214.666 | 210 | 205.333 | 210 | 214.666 | 224 | 228.666 | 224 | 210 | 186.666 | 163.333 | 144 | 141.714 | 137.143 | 132.571 | 134.857 | 148.571 | 164.571 | 194.286 | 217.143 | 226.285 | 228.571 | 226.285 | 212.571 | 210.286 | 205.714 | 201.143 | 205.714 | 210.286 | 219.428 | 224 | 219.428 | 205.714 | 182.857 | 160 | 141 | 138.762 | 134.286 | 129.809 | 132.047 | 145.476 | 161.143 | 190.238 | 212.619 | 221.571 | 223.809 | 221.571 | 208.143 | 205.905 | 201.428 | 196.952 | 201.428 | 205.905 | 214.857 | 219.333 | 214.857 | 201.428 | 179.047 | 156.667 | 115.5 | 113.667 | 110 | 106.333 | 108.167 | 119.167 | 132 | 155.833 | 174.166 | 181.5 | 183.333 | 181.5 | 170.5 | 168.666 | 165 | 161.333 | 165 | 168.666 | 176 | 179.666 | 176 | 165 | 146.667 | 128.333 | 133.928 | 130.357 | 123.214 | 117.857 | 116.071 | 116.071 | 121.428 | 132.143 | 148.214 | 158.928 | 164.286 | 167.857 | 162.5 | 160.714 | 160.714 | 153.571 | 151.786 | 157.143 | 164.286 | 178.571 | 173.214 | 169.643 | 160.714 | 151.786 | 141.841 | 139.59 | 135.087 | 130.584 | 132.835 | 146.344 | 162.104 | 191.373 | 213.887 | 222.893 | 225.145 | 222.893 | 209.385 | 207.133 | 202.63 | 198.127 | 202.63 | 207.133 | 216.139 | 220.642 | 216.139 | 202.63 | 180.116 | 157.601 | 152.517 | 150.096 | 145.255 | 140.413 | 142.834 | 157.359 | 174.306 | 205.777 | 229.986 | 239.67 | 242.091 | 239.67 | 225.145 | 222.724 | 217.882 | 213.04 | 217.882 | 222.724 | 232.407 | 237.249 | 232.407 | 217.882 | 193.673 | 169.464 | 149.467 | 147.094 | 142.35 | 137.605 | 139.977 | 154.212 | 170.819 | 201.662 | 225.387 | 234.877 | 237.249 | 234.877 | 220.642 | 218.269 | 213.524 | 208.779 | 213.524 | 218.269 | 227.759 | 232.504 | 227.759 | 213.524 | 189.799 | 166.074 | 146.417 | 144.093 | 139.444 | 134.796 | 137.12 | 151.065 | 167.333 | 197.546 | 220.787 | 230.083 | 232.407 | 230.083 | 216.139 | 213.815 | 209.167 | 204.518 | 209.167 | 213.815 | 223.111 | 227.759 | 223.111 | 209.167 | 185.926 | 162.685 | 143.366 | 141.091 | 136.539 | 131.988 | 134.264 | 147.918 | 163.847 | 193.431 | 216.187 | 225.29 | 227.566 | 225.29 | 211.636 | 209.36 | 204.809 | 200.258 | 204.809 | 209.36 | 218.463 | 223.014 | 218.463 | 204.809 | 182.052 | 159.296 | 117.438 | 115.574 | 111.846 | 108.118 | 109.982 | 121.167 | 134.215 | 158.449 | 177.09 | 184.546 | 186.41 | 184.546 | 173.361 | 171.497 | 167.769 | 164.041 | 167.769 | 171.497 | 178.954 | 182.682 | 178.954 | 167.769 | 149.128 | 130.487 | 136.176 | 132.545 | 125.282 | 119.835 | 118.019 | 118.019 | 123.466 | 134.361 | 150.702 | 161.596 | 167.043 | 170.674 | 165.227 | 163.411 | 163.411 | 156.149 | 154.333 | 159.78 | 167.043 | 181.568 | 176.121 | 172.49 | 163.411 | 154.333 | 137.354 | 135.173 | 130.813 | 126.453 | 128.633 | 141.714 | 156.976 | 185.318 | 207.121 | 215.842 | 218.022 | 215.842 | 202.76 | 200.58 | 196.22 | 191.859 | 196.22 | 200.58 | 209.301 | 213.661 | 209.301 | 196.22 | 174.417 | 152.615 | 147.692 | 145.348 | 140.659 | 135.971 | 138.315 | 152.381 | 168.791 | 199.267 | 222.71 | 232.088 | 234.432 | 232.088 | 218.022 | 215.677 | 210.989 | 206.3 | 210.989 | 215.677 | 225.055 | 229.743 | 225.055 | 210.989 | 187.546 | 164.102 | 144.738 | 142.441 | 137.846 | 133.251 | 135.549 | 149.333 | 165.415 | 195.282 | 218.256 | 227.446 | 229.743 | 227.446 | 213.661 | 211.364 | 206.769 | 202.174 | 206.769 | 211.364 | 220.554 | 225.148 | 220.554 | 206.769 | 183.795 | 160.82 | 141.784 | 139.534 | 135.033 | 130.532 | 132.782 | 146.286 | 162.039 | 191.297 | 213.802 | 222.804 | 225.055 | 222.804 | 209.301 | 207.05 | 202.549 | 198.048 | 202.549 | 207.05 | 216.053 | 220.554 | 216.053 | 202.549 | 180.044 | 157.538 | 138.831 | 136.627 | 132.22 | 127.812 | 130.016 | 143.238 | 158.664 | 187.311 | 209.348 | 218.162 | 220.366 | 218.162 | 204.94 | 202.737 | 198.329 | 193.922 | 198.329 | 202.737 | 211.551 | 215.959 | 211.551 | 198.329 | 176.293 | 154.256 | 113.723 | 111.918 | 108.308 | 104.697 | 106.502 | 117.333 | 129.969 | 153.436 | 171.487 | 178.708 | 180.513 | 178.708 | 167.877 | 166.072 | 162.461 | 158.851 | 162.461 | 166.072 | 173.292 | 176.902 | 173.292 | 162.461 | 144.41 | 126.359 | 131.868 | 128.352 | 121.319 | 116.044 | 114.286 | 114.286 | 119.56 | 130.11 | 145.934 | 156.483 | 161.758 | 165.275 | 160 | 158.242 | 158.242 | 151.209 | 149.45 | 154.725 | 161.758 | 175.824 | 170.549 | 167.033 | 158.242 | 149.45 | 146.329 | 144.006 | 139.36 | 134.715 | 137.038 | 150.974 | 167.233 | 197.427 | 220.654 | 229.945 | 232.267 | 229.945 | 216.009 | 213.686 | 209.041 | 204.395 | 209.041 | 213.686 | 222.977 | 227.622 | 222.977 | 209.041 | 185.814 | 162.587 | 157.342 | 154.845 | 149.85 | 144.855 | 147.352 | 162.338 | 179.82 | 212.288 | 237.262 | 247.252 | 249.75 | 247.252 | 232.267 | 229.77 | 224.775 | 219.78 | 224.775 | 229.77 | 239.76 | 244.755 | 239.76 | 224.775 | 199.8 | 174.825 | 154.196 | 151.748 | 146.853 | 141.958 | 144.405 | 159.091 | 176.224 | 208.042 | 232.517 | 242.307 | 244.755 | 242.307 | 227.622 | 225.175 | 220.279 | 215.384 | 220.279 | 225.175 | 234.965 | 239.86 | 234.965 | 220.279 | 195.804 | 171.328 | 151.049 | 148.651 | 143.856 | 139.061 | 141.458 | 155.844 | 172.627 | 203.796 | 227.772 | 237.362 | 239.76 | 237.362 | 222.977 | 220.579 | 215.784 | 210.989 | 215.784 | 220.579 | 230.17 | 234.965 | 230.17 | 215.784 | 191.808 | 167.832 | 147.902 | 145.554 | 140.859 | 136.164 | 138.511 | 152.597 | 169.031 | 199.55 | 223.027 | 232.417 | 234.765 | 232.417 | 218.331 | 215.984 | 211.288 | 206.593 | 211.288 | 215.984 | 225.374 | 230.07 | 225.374 | 211.288 | 187.812 | 164.335 | 121.154 | 119.231 | 115.384 | 111.538 | 113.461 | 125 | 138.461 | 163.461 | 182.692 | 190.384 | 192.308 | 190.384 | 178.846 | 176.923 | 173.077 | 169.231 | 173.077 | 176.923 | 184.615 | 188.461 | 184.615 | 173.077 | 153.846 | 134.615 | 140.484 | 136.738 | 129.246 | 123.626 | 121.753 | 121.753 | 127.372 | 138.611 | 155.469 | 166.708 | 172.328 | 176.074 | 170.454 | 168.581 | 168.581 | 161.089 | 159.216 | 164.835 | 172.328 | 187.312 | 181.693 | 177.947 | 168.581 | 159.216 | 140.67 | 138.438 | 133.972 | 129.506 | 131.739 | 145.136 | 160.766 | 189.794 | 212.122 | 221.054 | 223.286 | 221.054 | 207.656 | 205.424 | 200.958 | 196.492 | 200.958 | 205.424 | 214.355 | 218.821 | 214.355 | 200.958 | 178.629 | 156.301 | 151.259 | 148.858 | 144.056 | 139.254 | 141.655 | 156.06 | 172.867 | 204.079 | 228.088 | 237.692 | 240.093 | 237.692 | 223.286 | 220.886 | 216.084 | 211.282 | 216.084 | 220.886 | 230.489 | 235.291 | 230.489 | 216.084 | 192.074 | 168.065 | 148.233 | 145.881 | 141.175 | 136.469 | 138.822 | 152.939 | 169.41 | 199.997 | 223.527 | 232.938 | 235.291 | 232.938 | 218.821 | 216.468 | 211.762 | 207.056 | 211.762 | 216.468 | 225.879 | 230.585 | 225.879 | 211.762 | 188.233 | 164.704 | 145.208 | 142.903 | 138.294 | 133.684 | 135.989 | 149.818 | 165.952 | 195.916 | 218.965 | 228.184 | 230.489 | 228.184 | 214.355 | 212.05 | 207.44 | 202.831 | 207.44 | 212.05 | 221.27 | 225.879 | 221.27 | 207.44 | 184.391 | 161.342 | 142.183 | 139.926 | 135.412 | 130.899 | 133.156 | 146.697 | 162.495 | 191.834 | 214.403 | 223.431 | 225.687 | 223.431 | 209.889 | 207.632 | 203.119 | 198.605 | 203.119 | 207.632 | 216.66 | 221.174 | 216.66 | 203.119 | 180.55 | 157.981 | 116.469 | 114.62 | 110.923 | 107.226 | 109.074 | 120.167 | 133.108 | 157.141 | 175.628 | 183.023 | 184.872 | 183.023 | 171.931 | 170.082 | 166.384 | 162.687 | 166.384 | 170.082 | 177.477 | 181.174 | 177.477 | 166.384 | 147.897 | 129.41 | 135.052 | 131.451 | 124.248 | 118.846 | 117.045 | 117.045 | 122.447 | 133.252 | 149.458 | 160.262 | 165.664 | 169.266 | 163.863 | 162.063 | 162.063 | 154.86 | 153.059 | 158.461 | 165.664 | 180.07 | 174.668 | 171.066 | 162.063 | 153.059 | 156.084 | 153.606 | 148.651 | 143.696 | 146.174 | 161.039 | 178.381 | 210.589 | 235.364 | 245.274 | 247.752 | 245.274 | 230.409 | 227.932 | 222.977 | 218.022 | 222.977 | 227.932 | 237.842 | 242.797 | 237.842 | 222.977 | 198.202 | 173.426 | 167.832 | 165.168 | 159.84 | 154.512 | 157.176 | 173.16 | 191.808 | 226.44 | 253.08 | 263.736 | 266.4 | 263.736 | 247.752 | 245.088 | 239.76 | 234.432 | 239.76 | 245.088 | 255.744 | 261.072 | 255.744 | 239.76 | 213.12 | 186.48 | 164.475 | 161.865 | 156.643 | 151.422 | 154.032 | 169.697 | 187.972 | 221.911 | 248.018 | 258.461 | 261.072 | 258.461 | 242.797 | 240.186 | 234.965 | 229.743 | 234.965 | 240.186 | 250.629 | 255.851 | 250.629 | 234.965 | 208.858 | 182.75 | 161.119 | 158.561 | 153.446 | 148.332 | 150.889 | 166.234 | 184.136 | 217.382 | 242.957 | 253.187 | 255.744 | 253.187 | 237.842 | 235.284 | 230.17 | 225.055 | 230.17 | 235.284 | 245.514 | 250.629 | 245.514 | 230.17 | 204.595 | 179.021 | 157.762 | 155.258 | 150.25 | 145.241 | 147.745 | 162.77 | 180.3 | 212.854 | 237.895 | 247.912 | 250.416 | 247.912 | 232.887 | 230.383 | 225.374 | 220.366 | 225.374 | 230.383 | 240.399 | 245.408 | 240.399 | 225.374 | 200.333 | 175.291 | 129.231 | 127.179 | 123.077 | 118.974 | 121.026 | 133.333 | 147.692 | 174.359 | 194.872 | 203.077 | 205.128 | 203.077 | 190.769 | 188.718 | 184.615 | 180.513 | 184.615 | 188.718 | 196.923 | 201.025 | 196.923 | 184.615 | 164.102 | 143.59 | 149.85 | 145.854 | 137.862 | 131.868 | 129.87 | 129.87 | 135.864 | 147.852 | 165.834 | 177.822 | 183.816 | 187.812 | 181.818 | 179.82 | 179.82 | 171.828 | 169.83 | 175.824 | 183.816 | 199.8 | 193.806 | 189.81 | 179.82 | 169.83 | 147.109 | 144.774 | 140.104 | 135.434 | 137.769 | 151.779 | 168.125 | 198.48 | 221.831 | 231.171 | 233.506 | 231.171 | 217.161 | 214.826 | 210.156 | 205.486 | 210.156 | 214.826 | 224.166 | 228.836 | 224.166 | 210.156 | 186.805 | 163.454 | 158.182 | 155.671 | 150.649 | 145.628 | 148.138 | 163.203 | 180.779 | 213.42 | 238.528 | 248.571 | 251.082 | 248.571 | 233.506 | 230.995 | 225.974 | 220.952 | 225.974 | 230.995 | 241.039 | 246.06 | 241.039 | 225.974 | 200.866 | 175.757 | 155.018 | 152.557 | 147.636 | 142.715 | 145.176 | 159.939 | 177.163 | 209.151 | 233.757 | 243.6 | 246.06 | 243.6 | 228.836 | 226.376 | 221.454 | 216.533 | 221.454 | 226.376 | 236.218 | 241.139 | 236.218 | 221.454 | 196.848 | 172.242 | 151.854 | 149.444 | 144.623 | 139.802 | 142.213 | 156.675 | 173.548 | 204.883 | 228.987 | 238.628 | 241.039 | 238.628 | 224.166 | 221.756 | 216.935 | 212.114 | 216.935 | 221.756 | 231.397 | 236.218 | 231.397 | 216.935 | 192.831 | 168.727 | 148.691 | 146.331 | 141.61 | 136.89 | 139.25 | 153.411 | 169.932 | 200.615 | 224.216 | 233.657 | 236.017 | 233.657 | 219.496 | 217.136 | 212.415 | 207.695 | 212.415 | 217.136 | 226.576 | 231.297 | 226.576 | 212.415 | 188.814 | 165.212 | 121.8 | 119.867 | 116 | 112.133 | 114.067 | 125.667 | 139.2 | 164.333 | 183.666 | 191.4 | 193.333 | 191.4 | 179.8 | 177.866 | 174 | 170.133 | 174 | 177.866 | 185.6 | 189.466 | 185.6 | 174 | 154.667 | 135.333 | 141.234 | 137.467 | 129.935 | 124.286 | 122.402 | 122.402 | 128.052 | 139.351 | 156.299 | 167.597 | 173.247 | 177.013 | 171.363 | 169.48 | 169.48 | 161.948 | 160.065 | 165.714 | 173.247 | 188.312 | 182.662 | 178.896 | 169.48 | 160.065 | 165.895 | 155.526 | 150.342 | 145.158 | 145.158 | 150.342 | 165.895 | 197 | 225.513 | 246.25 | 256.618 | 259.211 | 256.618 | 259.211 | 259.211 | 251.434 | 248.842 | 248.842 | 241.066 | 238.474 | 238.474 | 241.066 | 225.513 | 186.632 | 178.381 | 167.233 | 161.658 | 156.084 | 156.084 | 161.658 | 178.381 | 211.828 | 242.487 | 264.785 | 275.934 | 278.721 | 275.934 | 278.721 | 278.721 | 270.359 | 267.572 | 267.572 | 259.211 | 256.423 | 256.423 | 259.211 | 242.487 | 200.679 | 174.814 | 163.888 | 158.425 | 152.962 | 152.962 | 158.425 | 174.814 | 207.591 | 237.638 | 259.489 | 270.415 | 273.147 | 270.415 | 273.147 | 273.147 | 264.952 | 262.221 | 262.221 | 254.026 | 251.295 | 251.295 | 254.026 | 237.638 | 196.666 | 171.246 | 160.543 | 155.192 | 149.84 | 149.84 | 155.192 | 171.246 | 203.355 | 232.788 | 254.194 | 264.896 | 267.572 | 264.896 | 267.572 | 267.572 | 259.545 | 256.869 | 256.869 | 248.842 | 246.166 | 246.166 | 248.842 | 232.788 | 192.652 | 167.679 | 157.199 | 151.959 | 146.719 | 146.719 | 151.959 | 167.679 | 199.118 | 227.938 | 248.898 | 259.378 | 261.998 | 259.378 | 261.998 | 261.998 | 254.138 | 251.518 | 251.518 | 243.658 | 241.038 | 241.038 | 243.658 | 227.938 | 188.638 | 137.354 | 128.769 | 124.477 | 120.184 | 120.184 | 124.477 | 137.354 | 163.108 | 186.715 | 203.884 | 212.469 | 214.615 | 212.469 | 214.615 | 214.615 | 208.177 | 206.031 | 206.031 | 199.592 | 197.446 | 197.446 | 199.592 | 186.715 | 154.523 | 154.69 | 146.329 | 137.967 | 135.876 | 133.786 | 129.605 | 129.605 | 137.967 | 169.323 | 179.775 | 190.227 | 194.408 | 194.408 | 192.317 | 190.227 | 190.227 | 192.317 | 196.498 | 198.589 | 198.589 | 209.041 | 194.408 | 183.956 | 167.233 | 172.435 | 161.658 | 156.27 | 150.881 | 150.881 | 156.27 | 172.435 | 204.767 | 234.404 | 255.959 | 266.736 | 269.43 | 266.736 | 269.43 | 269.43 | 261.347 | 258.653 | 258.653 | 250.57 | 247.876 | 247.876 | 250.57 | 234.404 | 193.99 | 185.414 | 173.826 | 168.032 | 162.238 | 162.238 | 168.032 | 185.414 | 220.18 | 252.048 | 275.224 | 286.813 | 289.71 | 286.813 | 289.71 | 289.71 | 281.019 | 278.122 | 278.122 | 269.43 | 266.533 | 266.533 | 269.43 | 252.048 | 208.591 | 181.706 | 170.349 | 164.671 | 158.993 | 158.993 | 164.671 | 181.706 | 215.776 | 247.007 | 269.72 | 281.077 | 283.916 | 281.077 | 283.916 | 283.916 | 275.398 | 272.559 | 272.559 | 264.042 | 261.203 | 261.203 | 264.042 | 247.007 | 204.419 | 177.998 | 166.873 | 161.311 | 155.748 | 155.748 | 161.311 | 177.998 | 211.372 | 241.966 | 264.216 | 275.34 | 278.122 | 275.34 | 278.122 | 278.122 | 269.778 | 266.997 | 266.997 | 258.653 | 255.872 | 255.872 | 258.653 | 241.966 | 200.248 | 174.29 | 163.396 | 157.95 | 152.503 | 152.503 | 157.95 | 174.29 | 206.969 | 236.925 | 258.711 | 269.604 | 272.327 | 269.604 | 272.327 | 272.327 | 264.158 | 261.434 | 261.434 | 253.264 | 250.541 | 250.541 | 253.264 | 236.925 | 196.076 | 142.769 | 133.846 | 129.384 | 124.923 | 124.923 | 129.384 | 142.769 | 169.538 | 194.077 | 211.923 | 220.846 | 223.077 | 220.846 | 223.077 | 223.077 | 216.384 | 214.154 | 214.154 | 207.461 | 205.231 | 205.231 | 207.461 | 194.077 | 160.615 | 160.789 | 152.098 | 143.406 | 141.234 | 139.061 | 134.715 | 134.715 | 143.406 | 175.999 | 186.863 | 197.727 | 202.073 | 202.073 | 199.9 | 197.727 | 197.727 | 199.9 | 204.246 | 206.418 | 206.418 | 217.282 | 202.073 | 191.209 | 173.826 | 174.417 | 163.516 | 158.066 | 152.615 | 152.615 | 158.066 | 174.417 | 207.121 | 237.099 | 258.901 | 269.802 | 272.527 | 269.802 | 272.527 | 272.527 | 264.351 | 261.626 | 261.626 | 253.45 | 250.725 | 250.725 | 253.45 | 237.099 | 196.22 | 187.546 | 175.824 | 169.963 | 164.102 | 164.102 | 169.963 | 187.546 | 222.71 | 254.945 | 278.388 | 290.11 | 293.04 | 290.11 | 293.04 | 293.04 | 284.249 | 281.318 | 281.318 | 272.527 | 269.597 | 269.597 | 272.527 | 254.945 | 210.989 | 183.795 | 172.308 | 166.564 | 160.82 | 160.82 | 166.564 | 183.795 | 218.256 | 249.846 | 272.82 | 284.307 | 287.179 | 284.307 | 287.179 | 287.179 | 278.564 | 275.692 | 275.692 | 267.077 | 264.205 | 264.205 | 267.077 | 249.846 | 206.769 | 180.044 | 168.791 | 163.165 | 157.538 | 157.538 | 163.165 | 180.044 | 213.802 | 244.747 | 267.252 | 278.505 | 281.318 | 278.505 | 281.318 | 281.318 | 272.879 | 270.066 | 270.066 | 261.626 | 258.813 | 258.813 | 261.626 | 244.747 | 202.549 | 176.293 | 165.275 | 159.765 | 154.256 | 154.256 | 159.765 | 176.293 | 209.348 | 239.648 | 261.685 | 272.703 | 275.458 | 272.703 | 275.458 | 275.458 | 267.194 | 264.439 | 264.439 | 256.176 | 253.421 | 253.421 | 256.176 | 239.648 | 198.329 | 144.41 | 135.384 | 130.872 | 126.359 | 126.359 | 130.872 | 144.41 | 171.487 | 196.307 | 214.359 | 223.384 | 225.641 | 223.384 | 225.641 | 225.641 | 218.872 | 216.615 | 216.615 | 209.846 | 207.59 | 207.59 | 209.846 | 196.307 | 162.461 | 162.637 | 153.846 | 145.055 | 142.857 | 140.659 | 136.264 | 136.264 | 145.055 | 178.022 | 189.011 | 200 | 204.395 | 204.395 | 202.198 | 200 | 200 | 202.198 | 206.593 | 208.791 | 208.791 | 219.78 | 204.395 | 193.406 | 175.824 | 169.661 | 159.057 | 153.755 | 148.453 | 148.453 | 153.755 | 169.661 | 201.472 | 230.632 | 251.84 | 262.444 | 265.095 | 262.444 | 265.095 | 265.095 | 257.142 | 254.491 | 254.491 | 246.538 | 243.887 | 243.887 | 246.538 | 230.632 | 190.868 | 182.431 | 171.029 | 165.328 | 159.627 | 159.627 | 165.328 | 182.431 | 216.636 | 247.992 | 270.796 | 282.198 | 285.048 | 282.198 | 285.048 | 285.048 | 276.497 | 273.646 | 273.646 | 265.095 | 262.244 | 262.244 | 265.095 | 247.992 | 205.235 | 178.782 | 167.608 | 162.021 | 156.434 | 156.434 | 162.021 | 178.782 | 212.304 | 243.032 | 265.38 | 276.554 | 279.347 | 276.554 | 279.347 | 279.347 | 270.967 | 268.173 | 268.173 | 259.793 | 256.999 | 256.999 | 259.793 | 243.032 | 201.13 | 175.133 | 164.188 | 158.715 | 153.242 | 153.242 | 158.715 | 175.133 | 207.971 | 238.072 | 259.964 | 270.91 | 273.646 | 270.91 | 273.646 | 273.646 | 265.437 | 262.7 | 262.7 | 254.491 | 251.754 | 251.754 | 254.491 | 238.072 | 197.025 | 171.485 | 160.767 | 155.408 | 150.049 | 150.049 | 155.408 | 171.485 | 203.638 | 233.112 | 254.548 | 265.266 | 267.945 | 265.266 | 267.945 | 267.945 | 259.907 | 257.227 | 257.227 | 249.189 | 246.51 | 246.51 | 249.189 | 233.112 | 192.92 | 140.472 | 131.692 | 127.302 | 122.913 | 122.913 | 127.302 | 140.472 | 166.81 | 190.954 | 208.513 | 217.292 | 219.487 | 217.292 | 219.487 | 219.487 | 212.902 | 210.707 | 210.707 | 204.123 | 201.928 | 201.928 | 204.123 | 190.954 | 158.031 | 158.202 | 149.65 | 141.099 | 138.961 | 136.823 | 132.547 | 132.547 | 141.099 | 173.167 | 183.856 | 194.545 | 198.821 | 198.821 | 196.683 | 194.545 | 194.545 | 196.683 | 200.959 | 203.097 | 203.097 | 213.786 | 198.821 | 188.132 | 171.029 | 160.741 | 150.695 | 145.672 | 140.649 | 140.649 | 145.672 | 160.741 | 190.881 | 218.508 | 238.601 | 248.647 | 251.159 | 248.647 | 251.159 | 251.159 | 243.624 | 241.112 | 241.112 | 233.577 | 231.066 | 231.066 | 233.577 | 218.508 | 180.834 | 172.84 | 162.038 | 156.637 | 151.235 | 151.235 | 156.637 | 172.84 | 205.248 | 234.955 | 256.56 | 267.362 | 270.063 | 267.362 | 270.063 | 270.063 | 261.961 | 259.26 | 259.26 | 251.159 | 248.458 | 248.458 | 251.159 | 234.955 | 194.445 | 169.384 | 158.797 | 153.504 | 148.211 | 148.211 | 153.504 | 169.384 | 201.143 | 230.256 | 251.429 | 262.015 | 264.662 | 262.015 | 264.662 | 264.662 | 256.722 | 254.075 | 254.075 | 246.135 | 243.489 | 243.489 | 246.135 | 230.256 | 190.556 | 165.927 | 155.556 | 150.371 | 145.186 | 145.186 | 150.371 | 165.927 | 197.038 | 225.557 | 246.297 | 256.668 | 259.26 | 256.668 | 259.26 | 259.26 | 251.483 | 248.89 | 248.89 | 241.112 | 238.52 | 238.52 | 241.112 | 225.557 | 186.668 | 162.47 | 152.316 | 147.238 | 142.161 | 142.161 | 147.238 | 162.47 | 192.933 | 220.858 | 241.166 | 251.321 | 253.859 | 251.321 | 253.859 | 253.859 | 246.243 | 243.705 | 243.705 | 236.089 | 233.55 | 233.55 | 236.089 | 220.858 | 182.779 | 133.087 | 124.769 | 120.61 | 116.451 | 116.451 | 120.61 | 133.087 | 158.041 | 180.915 | 197.551 | 205.869 | 207.949 | 205.869 | 207.949 | 207.949 | 201.71 | 199.631 | 199.631 | 193.392 | 191.313 | 191.313 | 193.392 | 180.915 | 149.723 | 149.885 | 141.783 | 133.681 | 131.656 | 129.63 | 125.579 | 125.579 | 133.681 | 164.063 | 174.191 | 184.318 | 188.369 | 188.369 | 186.343 | 184.318 | 184.318 | 186.343 | 190.394 | 192.42 | 192.42 | 202.547 | 188.369 | 178.242 | 162.038 | 178.381 | 167.233 | 161.658 | 156.084 | 156.084 | 161.658 | 178.381 | 211.828 | 242.487 | 264.785 | 275.934 | 278.721 | 275.934 | 278.721 | 278.721 | 270.359 | 267.572 | 267.572 | 259.211 | 256.423 | 256.423 | 259.211 | 242.487 | 200.679 | 191.808 | 179.82 | 173.826 | 167.832 | 167.832 | 173.826 | 191.808 | 227.772 | 260.739 | 284.715 | 296.703 | 299.7 | 296.703 | 299.7 | 299.7 | 290.709 | 287.712 | 287.712 | 278.721 | 275.724 | 275.724 | 278.721 | 260.739 | 215.784 | 187.972 | 176.224 | 170.349 | 164.475 | 164.475 | 170.349 | 187.972 | 223.217 | 255.524 | 279.021 | 290.769 | 293.706 | 290.769 | 293.706 | 293.706 | 284.895 | 281.958 | 281.958 | 273.147 | 270.21 | 270.21 | 273.147 | 255.524 | 211.468 | 184.136 | 172.627 | 166.873 | 161.119 | 161.119 | 166.873 | 184.136 | 218.661 | 250.309 | 273.326 | 284.835 | 287.712 | 284.835 | 287.712 | 287.712 | 279.081 | 276.204 | 276.204 | 267.572 | 264.695 | 264.695 | 267.572 | 250.309 | 207.153 | 180.3 | 169.031 | 163.396 | 157.762 | 157.762 | 163.396 | 180.3 | 214.106 | 245.095 | 267.632 | 278.901 | 281.718 | 278.901 | 281.718 | 281.718 | 273.266 | 270.449 | 270.449 | 261.998 | 259.181 | 259.181 | 261.998 | 245.095 | 202.837 | 147.692 | 138.461 | 133.846 | 129.231 | 129.231 | 133.846 | 147.692 | 175.384 | 200.769 | 219.231 | 228.461 | 230.769 | 228.461 | 230.769 | 230.769 | 223.846 | 221.538 | 221.538 | 214.615 | 212.307 | 212.307 | 214.615 | 200.769 | 166.154 | 166.334 | 157.342 | 148.352 | 146.104 | 143.856 | 139.36 | 139.36 | 148.352 | 182.068 | 193.306 | 204.545 | 209.041 | 209.041 | 206.793 | 204.545 | 204.545 | 206.793 | 211.288 | 213.536 | 213.536 | 224.775 | 209.041 | 197.802 | 179.82 | 175.805 | 164.817 | 159.323 | 153.829 | 153.829 | 159.323 | 175.805 | 208.768 | 238.985 | 260.96 | 271.948 | 274.695 | 271.948 | 274.695 | 274.695 | 266.454 | 263.707 | 263.707 | 255.466 | 252.719 | 252.719 | 255.466 | 238.985 | 197.78 | 189.037 | 177.223 | 171.315 | 165.408 | 165.408 | 171.315 | 189.037 | 224.482 | 256.973 | 280.602 | 292.417 | 295.371 | 292.417 | 295.371 | 295.371 | 286.51 | 283.556 | 283.556 | 274.695 | 271.741 | 271.741 | 274.695 | 256.973 | 212.667 | 185.257 | 173.678 | 167.889 | 162.1 | 162.1 | 167.889 | 185.257 | 219.992 | 251.833 | 274.99 | 286.569 | 289.464 | 286.569 | 289.464 | 289.464 | 280.78 | 277.885 | 277.885 | 269.201 | 266.306 | 266.306 | 269.201 | 251.833 | 208.414 | 181.476 | 170.134 | 164.463 | 158.791 | 158.791 | 164.463 | 181.476 | 215.503 | 246.694 | 269.378 | 280.721 | 283.556 | 280.721 | 283.556 | 283.556 | 275.049 | 272.214 | 272.214 | 263.707 | 260.872 | 260.872 | 263.707 | 246.694 | 204.16 | 177.695 | 166.589 | 161.036 | 155.483 | 155.483 | 161.036 | 177.695 | 211.013 | 241.554 | 263.766 | 274.872 | 277.649 | 274.872 | 277.649 | 277.649 | 269.319 | 266.543 | 266.543 | 258.213 | 255.437 | 255.437 | 258.213 | 241.554 | 199.907 | 145.559 | 136.461 | 131.913 | 127.364 | 127.364 | 131.913 | 145.559 | 172.851 | 197.869 | 216.064 | 225.161 | 227.436 | 225.161 | 227.436 | 227.436 | 220.613 | 218.338 | 218.338 | 211.515 | 209.241 | 209.241 | 211.515 | 197.869 | 163.754 | 163.931 | 155.07 | 146.209 | 143.993 | 141.778 | 137.348 | 137.348 | 146.209 | 179.438 | 190.514 | 201.591 | 206.021 | 206.021 | 203.806 | 201.591 | 201.591 | 203.806 | 208.237 | 210.452 | 210.452 | 221.528 | 206.021 | 194.945 | 177.223 | 177.589 | 166.489 | 160.94 | 155.39 | 155.39 | 160.94 | 177.589 | 210.887 | 241.41 | 263.608 | 274.707 | 277.482 | 274.707 | 277.482 | 277.482 | 269.158 | 266.383 | 266.383 | 258.058 | 255.284 | 255.284 | 258.058 | 241.41 | 199.787 | 190.956 | 179.021 | 173.053 | 167.086 | 167.086 | 173.053 | 190.956 | 226.76 | 259.58 | 283.45 | 295.384 | 298.368 | 295.384 | 298.368 | 298.368 | 289.417 | 286.433 | 286.433 | 277.482 | 274.499 | 274.499 | 277.482 | 259.58 | 214.825 | 187.136 | 175.44 | 169.592 | 163.744 | 163.744 | 169.592 | 187.136 | 222.224 | 254.389 | 277.781 | 289.477 | 292.401 | 289.477 | 292.401 | 292.401 | 283.629 | 280.705 | 280.705 | 271.933 | 269.009 | 269.009 | 271.933 | 254.389 | 210.528 | 183.317 | 171.86 | 166.131 | 160.403 | 160.403 | 166.131 | 183.317 | 217.689 | 249.197 | 272.112 | 283.569 | 286.433 | 283.569 | 286.433 | 286.433 | 277.84 | 274.976 | 274.976 | 266.383 | 263.519 | 263.519 | 266.383 | 249.197 | 206.232 | 179.498 | 168.28 | 162.67 | 157.061 | 157.061 | 162.67 | 179.498 | 213.154 | 244.005 | 266.443 | 277.661 | 280.466 | 277.661 | 280.466 | 280.466 | 272.052 | 269.247 | 269.247 | 260.833 | 258.029 | 258.029 | 260.833 | 244.005 | 201.935 | 147.036 | 137.846 | 133.251 | 128.656 | 128.656 | 133.251 | 147.036 | 174.605 | 199.877 | 218.256 | 227.446 | 229.743 | 227.446 | 229.743 | 229.743 | 222.851 | 220.554 | 220.554 | 213.661 | 211.364 | 211.364 | 213.661 | 199.877 | 165.415 | 165.594 | 156.643 | 147.692 | 145.454 | 143.217 | 138.741 | 138.741 | 147.692 | 181.259 | 192.447 | 203.636 | 208.112 | 208.112 | 205.874 | 203.636 | 203.636 | 205.874 | 210.349 | 212.587 | 212.587 | 223.776 | 208.112 | 196.923 | 179.021 | 170.652 | 159.986 | 154.653 | 149.32 | 149.32 | 154.653 | 170.652 | 202.649 | 231.979 | 253.311 | 263.977 | 266.643 | 263.977 | 266.643 | 266.643 | 258.644 | 255.977 | 255.977 | 247.978 | 245.312 | 245.312 | 247.978 | 231.979 | 191.983 | 183.496 | 172.028 | 166.294 | 160.559 | 160.559 | 166.294 | 183.496 | 217.902 | 249.44 | 272.377 | 283.846 | 286.713 | 283.846 | 286.713 | 286.713 | 278.112 | 275.244 | 275.244 | 266.643 | 263.776 | 263.776 | 266.643 | 249.44 | 206.433 | 179.826 | 168.587 | 162.968 | 157.348 | 157.348 | 162.968 | 179.826 | 213.544 | 244.452 | 266.93 | 278.169 | 280.979 | 278.169 | 280.979 | 280.979 | 272.549 | 269.74 | 269.74 | 261.31 | 258.5 | 258.5 | 261.31 | 244.452 | 202.305 | 176.156 | 165.147 | 159.642 | 154.137 | 154.137 | 159.642 | 176.156 | 209.186 | 239.463 | 261.482 | 272.492 | 275.244 | 272.492 | 275.244 | 275.244 | 266.987 | 264.235 | 264.235 | 255.977 | 253.225 | 253.225 | 255.977 | 239.463 | 198.176 | 172.487 | 161.706 | 156.316 | 150.926 | 150.926 | 156.316 | 172.487 | 204.828 | 234.474 | 256.035 | 266.815 | 269.51 | 266.815 | 269.51 | 269.51 | 261.425 | 258.73 | 258.73 | 250.645 | 247.949 | 247.949 | 250.645 | 234.474 | 194.047 | 141.292 | 132.461 | 128.046 | 123.631 | 123.631 | 128.046 | 141.292 | 167.784 | 192.069 | 209.731 | 218.561 | 220.769 | 218.561 | 220.769 | 220.769 | 214.146 | 211.938 | 211.938 | 205.315 | 203.107 | 203.107 | 205.315 | 192.069 | 158.954 | 159.126 | 150.524 | 141.923 | 139.773 | 137.622 | 133.322 | 133.322 | 141.923 | 174.178 | 184.93 | 195.682 | 199.982 | 199.982 | 197.832 | 195.682 | 195.682 | 197.832 | 202.133 | 204.283 | 204.283 | 215.035 | 199.982 | 189.231 | 172.028 | 149.642 | 140.29 | 135.613 | 130.937 | 130.937 | 135.613 | 149.642 | 177.7 | 203.42 | 222.125 | 231.478 | 233.816 | 231.478 | 233.816 | 233.816 | 226.801 | 224.463 | 224.463 | 217.449 | 215.111 | 215.111 | 217.449 | 203.42 | 168.347 | 160.906 | 150.849 | 145.821 | 140.792 | 140.792 | 145.821 | 160.906 | 191.075 | 218.731 | 238.844 | 248.901 | 251.415 | 248.901 | 251.415 | 251.415 | 243.873 | 241.358 | 241.358 | 233.816 | 231.302 | 231.302 | 233.816 | 218.731 | 181.019 | 157.687 | 147.832 | 142.904 | 137.977 | 137.977 | 142.904 | 157.687 | 187.254 | 214.356 | 234.067 | 243.923 | 246.387 | 243.923 | 246.387 | 246.387 | 238.995 | 236.531 | 236.531 | 229.14 | 226.676 | 226.676 | 229.14 | 214.356 | 177.398 | 154.469 | 144.815 | 139.988 | 135.161 | 135.161 | 139.988 | 154.469 | 183.432 | 209.982 | 229.29 | 238.945 | 241.358 | 238.945 | 241.358 | 241.358 | 234.118 | 231.704 | 231.704 | 224.463 | 222.05 | 222.05 | 224.463 | 209.982 | 173.778 | 151.251 | 141.798 | 137.071 | 132.345 | 132.345 | 137.071 | 151.251 | 179.611 | 205.607 | 224.514 | 233.967 | 236.33 | 233.967 | 236.33 | 236.33 | 229.24 | 226.877 | 226.877 | 219.787 | 217.424 | 217.424 | 219.787 | 205.607 | 170.158 | 123.897 | 116.154 | 112.282 | 108.41 | 108.41 | 112.282 | 123.897 | 147.128 | 168.423 | 183.91 | 191.654 | 193.59 | 191.654 | 193.59 | 193.59 | 187.782 | 185.846 | 185.846 | 180.038 | 178.102 | 178.102 | 180.038 | 168.423 | 139.384 | 139.535 | 131.993 | 124.45 | 122.565 | 120.679 | 116.908 | 116.908 | 124.45 | 152.735 | 162.163 | 171.591 | 175.362 | 175.362 | 173.476 | 171.591 | 171.591 | 173.476 | 177.248 | 179.133 | 179.133 | 188.561 | 175.362 | 165.934 | 150.849 | 161.733 | 151.624 | 146.57 | 141.516 | 141.516 | 146.57 | 161.733 | 192.057 | 219.855 | 240.072 | 250.18 | 252.707 | 250.18 | 252.707 | 252.707 | 245.126 | 242.599 | 242.599 | 235.018 | 232.49 | 232.49 | 235.018 | 219.855 | 181.949 | 173.906 | 163.037 | 157.602 | 152.168 | 152.168 | 157.602 | 173.906 | 206.513 | 236.403 | 258.142 | 269.011 | 271.728 | 269.011 | 271.728 | 271.728 | 263.576 | 260.859 | 260.859 | 252.707 | 249.99 | 249.99 | 252.707 | 236.403 | 195.644 | 170.428 | 159.776 | 154.45 | 149.124 | 149.124 | 154.45 | 170.428 | 202.383 | 231.675 | 252.979 | 263.631 | 266.293 | 263.631 | 266.293 | 266.293 | 258.305 | 255.642 | 255.642 | 247.653 | 244.99 | 244.99 | 247.653 | 231.675 | 191.731 | 166.95 | 156.515 | 151.298 | 146.081 | 146.081 | 151.298 | 166.95 | 198.253 | 226.947 | 247.816 | 258.25 | 260.859 | 258.25 | 260.859 | 260.859 | 253.033 | 250.425 | 250.425 | 242.599 | 239.99 | 239.99 | 242.599 | 226.947 | 187.818 | 163.472 | 153.255 | 148.146 | 143.038 | 143.038 | 148.146 | 163.472 | 194.122 | 222.219 | 242.653 | 252.87 | 255.424 | 252.87 | 255.424 | 255.424 | 247.762 | 245.207 | 245.207 | 237.545 | 234.99 | 234.99 | 237.545 | 222.219 | 183.906 | 133.908 | 125.538 | 121.354 | 117.169 | 117.169 | 121.354 | 133.908 | 159.015 | 182.031 | 198.769 | 207.138 | 209.231 | 207.138 | 209.231 | 209.231 | 202.954 | 200.861 | 200.861 | 194.584 | 192.492 | 192.492 | 194.584 | 182.031 | 150.646 | 150.809 | 142.657 | 134.505 | 132.467 | 130.429 | 126.354 | 126.354 | 134.505 | 165.075 | 175.265 | 185.454 | 189.53 | 189.53 | 187.492 | 185.454 | 185.454 | 187.492 | 191.568 | 193.606 | 193.606 | 203.796 | 189.53 | 179.34 | 163.037 | 158.759 | 148.837 | 143.876 | 138.915 | 138.915 | 143.876 | 158.759 | 188.527 | 215.814 | 235.659 | 245.581 | 248.062 | 245.581 | 248.062 | 248.062 | 240.62 | 238.139 | 238.139 | 230.697 | 228.217 | 228.217 | 230.697 | 215.814 | 178.604 | 170.709 | 160.04 | 154.705 | 149.37 | 149.37 | 154.705 | 170.709 | 202.717 | 232.058 | 253.396 | 264.066 | 266.733 | 264.066 | 266.733 | 266.733 | 258.731 | 256.064 | 256.064 | 248.062 | 245.394 | 245.394 | 248.062 | 232.058 | 192.048 | 167.295 | 156.839 | 151.611 | 146.383 | 146.383 | 151.611 | 167.295 | 198.663 | 227.417 | 248.328 | 258.784 | 261.398 | 258.784 | 261.398 | 261.398 | 253.556 | 250.942 | 250.942 | 243.1 | 240.486 | 240.486 | 243.1 | 227.417 | 188.207 | 163.881 | 153.638 | 148.517 | 143.396 | 143.396 | 148.517 | 163.881 | 194.608 | 222.775 | 243.26 | 253.503 | 256.064 | 253.503 | 256.064 | 256.064 | 248.382 | 245.821 | 245.821 | 238.139 | 235.579 | 235.579 | 238.139 | 222.775 | 184.366 | 160.467 | 150.437 | 145.423 | 140.408 | 140.408 | 145.423 | 160.467 | 190.554 | 218.134 | 238.193 | 248.222 | 250.729 | 248.222 | 250.729 | 250.729 | 243.207 | 240.7 | 240.7 | 233.178 | 230.671 | 230.671 | 233.178 | 218.134 | 180.525 | 131.446 | 123.231 | 119.123 | 115.015 | 115.015 | 119.123 | 131.446 | 156.092 | 178.684 | 195.115 | 203.331 | 205.384 | 203.331 | 205.384 | 205.384 | 199.223 | 197.169 | 197.169 | 191.008 | 188.954 | 188.954 | 191.008 | 178.684 | 147.877 | 148.037 | 140.035 | 132.033 | 130.032 | 128.032 | 124.031 | 124.031 | 132.033 | 162.04 | 172.043 | 182.045 | 186.046 | 186.046 | 184.046 | 182.045 | 182.045 | 184.046 | 188.047 | 190.047 | 190.047 | 200.05 | 186.046 | 176.044 | 160.04 | 174.417 | 163.516 | 158.066 | 152.615 | 152.615 | 158.066 | 174.417 | 207.121 | 237.099 | 258.901 | 269.802 | 272.527 | 269.802 | 272.527 | 272.527 | 264.351 | 261.626 | 261.626 | 253.45 | 250.725 | 250.725 | 253.45 | 237.099 | 196.22 | 187.546 | 175.824 | 169.963 | 164.102 | 164.102 | 169.963 | 187.546 | 222.71 | 254.945 | 278.388 | 290.11 | 293.04 | 290.11 | 293.04 | 293.04 | 284.249 | 281.318 | 281.318 | 272.527 | 269.597 | 269.597 | 272.527 | 254.945 | 210.989 | 183.795 | 172.308 | 166.564 | 160.82 | 160.82 | 166.564 | 183.795 | 218.256 | 249.846 | 272.82 | 284.307 | 287.179 | 284.307 | 287.179 | 287.179 | 278.564 | 275.692 | 275.692 | 267.077 | 264.205 | 264.205 | 267.077 | 249.846 | 206.769 | 180.044 | 168.791 | 163.165 | 157.538 | 157.538 | 163.165 | 180.044 | 213.802 | 244.747 | 267.252 | 278.505 | 281.318 | 278.505 | 281.318 | 281.318 | 272.879 | 270.066 | 270.066 | 261.626 | 258.813 | 258.813 | 261.626 | 244.747 | 202.549 | 176.293 | 165.275 | 159.765 | 154.256 | 154.256 | 159.765 | 176.293 | 209.348 | 239.648 | 261.685 | 272.703 | 275.458 | 272.703 | 275.458 | 275.458 | 267.194 | 264.439 | 264.439 | 256.176 | 253.421 | 253.421 | 256.176 | 239.648 | 198.329 | 144.41 | 135.384 | 130.872 | 126.359 | 126.359 | 130.872 | 144.41 | 171.487 | 196.307 | 214.359 | 223.384 | 225.641 | 223.384 | 225.641 | 225.641 | 218.872 | 216.615 | 216.615 | 209.846 | 207.59 | 207.59 | 209.846 | 196.307 | 162.461 | 162.637 | 153.846 | 145.055 | 142.857 | 140.659 | 136.264 | 136.264 | 145.055 | 178.022 | 189.011 | 200 | 204.395 | 204.395 | 202.198 | 200 | 200 | 202.198 | 206.593 | 208.791 | 208.791 | 219.78 | 204.395 | 193.406 | 175.824 | 140.866 | 138.63 | 134.158 | 129.686 | 131.922 | 145.338 | 160.989 | 190.057 | 212.416 | 221.36 | 223.596 | 221.36 | 207.944 | 205.708 | 201.237 | 196.765 | 201.237 | 205.708 | 214.652 | 219.124 | 214.652 | 201.237 | 178.877 | 156.517 | 151.468 | 149.064 | 144.256 | 139.447 | 141.851 | 156.277 | 173.107 | 204.362 | 228.405 | 238.022 | 240.426 | 238.022 | 223.596 | 221.192 | 216.383 | 211.575 | 216.383 | 221.192 | 230.809 | 235.617 | 230.809 | 216.383 | 192.341 | 168.298 | 148.439 | 146.083 | 141.37 | 136.658 | 139.014 | 153.151 | 169.645 | 200.275 | 223.837 | 233.261 | 235.617 | 233.261 | 219.124 | 216.768 | 212.056 | 207.343 | 212.056 | 216.768 | 226.193 | 230.905 | 226.193 | 212.056 | 188.494 | 164.932 | 145.41 | 143.102 | 138.485 | 133.869 | 136.177 | 150.026 | 166.182 | 196.188 | 219.269 | 228.501 | 230.809 | 228.501 | 214.652 | 212.344 | 207.728 | 203.112 | 207.728 | 212.344 | 221.577 | 226.193 | 221.577 | 207.728 | 184.647 | 161.566 | 142.38 | 140.12 | 135.6 | 131.08 | 133.34 | 146.9 | 162.72 | 192.1 | 214.7 | 223.74 | 226 | 223.74 | 210.18 | 207.92 | 203.4 | 198.88 | 203.4 | 207.92 | 216.96 | 221.48 | 216.96 | 203.4 | 180.8 | 158.2 | 116.631 | 114.779 | 111.077 | 107.374 | 109.226 | 120.333 | 133.292 | 157.359 | 175.872 | 183.277 | 185.128 | 183.277 | 172.169 | 170.318 | 166.615 | 162.913 | 166.615 | 170.318 | 177.723 | 181.425 | 177.723 | 166.615 | 148.102 | 129.59 | 135.24 | 131.633 | 124.42 | 119.011 | 117.208 | 117.208 | 122.617 | 133.436 | 149.665 | 160.484 | 165.894 | 169.5 | 164.091 | 162.288 | 162.288 | 155.075 | 153.272 | 158.681 | 165.894 | 180.32 | 174.91 | 171.304 | 162.288 | 153.272 | 151.401 | 148.998 | 144.192 | 139.385 | 141.788 | 156.208 | 173.03 | 204.272 | 228.303 | 237.916 | 240.319 | 237.916 | 223.497 | 221.094 | 216.287 | 211.481 | 216.287 | 221.094 | 230.707 | 235.513 | 230.707 | 216.287 | 192.256 | 168.224 | 162.797 | 160.213 | 155.045 | 149.877 | 152.461 | 167.965 | 186.054 | 219.647 | 245.488 | 255.824 | 258.408 | 255.824 | 240.319 | 237.735 | 232.567 | 227.399 | 232.567 | 237.735 | 248.072 | 253.24 | 248.072 | 232.567 | 206.726 | 180.886 | 159.541 | 157.009 | 151.944 | 146.879 | 149.412 | 164.606 | 182.333 | 215.254 | 240.578 | 250.707 | 253.24 | 250.707 | 235.513 | 232.981 | 227.916 | 222.851 | 227.916 | 232.981 | 243.11 | 248.175 | 243.11 | 227.916 | 202.592 | 177.268 | 156.285 | 153.804 | 148.843 | 143.882 | 146.362 | 161.247 | 178.612 | 210.861 | 235.668 | 245.591 | 248.072 | 245.591 | 230.707 | 228.226 | 223.265 | 218.303 | 223.265 | 228.226 | 238.149 | 243.11 | 238.149 | 223.265 | 198.457 | 173.65 | 153.029 | 150.6 | 145.742 | 140.884 | 143.313 | 157.887 | 174.891 | 206.468 | 230.758 | 240.474 | 242.904 | 240.474 | 225.9 | 223.471 | 218.613 | 213.755 | 218.613 | 223.471 | 233.187 | 238.045 | 233.187 | 218.613 | 194.323 | 170.032 | 125.354 | 123.364 | 119.384 | 115.405 | 117.395 | 129.333 | 143.261 | 169.128 | 189.025 | 196.984 | 198.974 | 196.984 | 185.046 | 183.056 | 179.077 | 175.097 | 179.077 | 183.056 | 191.015 | 194.995 | 191.015 | 179.077 | 159.179 | 139.282 | 145.354 | 141.478 | 133.726 | 127.912 | 125.974 | 125.974 | 131.788 | 143.416 | 160.859 | 172.487 | 178.302 | 182.178 | 176.363 | 174.425 | 174.425 | 166.673 | 164.735 | 170.549 | 178.302 | 193.806 | 187.992 | 184.116 | 174.425 | 164.735 | 156.084 | 153.606 | 148.651 | 143.696 | 146.174 | 161.039 | 178.381 | 210.589 | 235.364 | 245.274 | 247.752 | 245.274 | 230.409 | 227.932 | 222.977 | 218.022 | 222.977 | 227.932 | 237.842 | 242.797 | 237.842 | 222.977 | 198.202 | 173.426 | 167.832 | 165.168 | 159.84 | 154.512 | 157.176 | 173.16 | 191.808 | 226.44 | 253.08 | 263.736 | 266.4 | 263.736 | 247.752 | 245.088 | 239.76 | 234.432 | 239.76 | 245.088 | 255.744 | 261.072 | 255.744 | 239.76 | 213.12 | 186.48 | 164.475 | 161.865 | 156.643 | 151.422 | 154.032 | 169.697 | 187.972 | 221.911 | 248.018 | 258.461 | 261.072 | 258.461 | 242.797 | 240.186 | 234.965 | 229.743 | 234.965 | 240.186 | 250.629 | 255.851 | 250.629 | 234.965 | 208.858 | 182.75 | 161.119 | 158.561 | 153.446 | 148.332 | 150.889 | 166.234 | 184.136 | 217.382 | 242.957 | 253.187 | 255.744 | 253.187 | 237.842 | 235.284 | 230.17 | 225.055 | 230.17 | 235.284 | 245.514 | 250.629 | 245.514 | 230.17 | 204.595 | 179.021 | 157.762 | 155.258 | 150.25 | 145.241 | 147.745 | 162.77 | 180.3 | 212.854 | 237.895 | 247.912 | 250.416 | 247.912 | 232.887 | 230.383 | 225.374 | 220.366 | 225.374 | 230.383 | 240.399 | 245.408 | 240.399 | 225.374 | 200.333 | 175.291 | 129.231 | 127.179 | 123.077 | 118.974 | 121.026 | 133.333 | 147.692 | 174.359 | 194.872 | 203.077 | 205.128 | 203.077 | 190.769 | 188.718 | 184.615 | 180.513 | 184.615 | 188.718 | 196.923 | 201.025 | 196.923 | 184.615 | 164.102 | 143.59 | 149.85 | 145.854 | 137.862 | 131.868 | 129.87 | 129.87 | 135.864 | 147.852 | 165.834 | 177.822 | 183.816 | 187.812 | 181.818 | 179.82 | 179.82 | 171.828 | 169.83 | 175.824 | 183.816 | 199.8 | 193.806 | 189.81 | 179.82 | 169.83 | 142.231 | 139.974 | 135.458 | 130.943 | 133.201 | 146.747 | 162.55 | 191.899 | 214.476 | 223.506 | 225.764 | 223.506 | 209.961 | 207.703 | 203.188 | 198.672 | 203.188 | 207.703 | 216.733 | 221.249 | 216.733 | 203.188 | 180.611 | 158.035 | 152.937 | 150.509 | 145.654 | 140.799 | 143.227 | 157.792 | 174.785 | 206.343 | 230.619 | 240.329 | 242.757 | 240.329 | 225.764 | 223.336 | 218.481 | 213.626 | 218.481 | 223.336 | 233.047 | 237.902 | 233.047 | 218.481 | 194.206 | 169.93 | 149.878 | 147.499 | 142.741 | 137.983 | 140.362 | 154.636 | 171.289 | 202.217 | 226.007 | 235.523 | 237.902 | 235.523 | 221.249 | 218.87 | 214.112 | 209.354 | 214.112 | 218.87 | 228.386 | 233.144 | 228.386 | 214.112 | 190.321 | 166.531 | 146.819 | 144.489 | 139.828 | 135.167 | 137.498 | 151.48 | 167.794 | 198.09 | 221.394 | 230.716 | 233.047 | 230.716 | 216.733 | 214.403 | 209.742 | 205.081 | 209.742 | 214.403 | 223.725 | 228.386 | 223.725 | 209.742 | 186.437 | 163.133 | 143.761 | 141.479 | 136.915 | 132.351 | 134.633 | 148.325 | 164.298 | 193.963 | 216.782 | 225.91 | 228.192 | 225.91 | 212.218 | 209.936 | 205.372 | 200.809 | 205.372 | 209.936 | 219.064 | 223.628 | 219.064 | 205.372 | 182.553 | 159.734 | 117.761 | 115.892 | 112.154 | 108.415 | 110.285 | 121.5 | 134.584 | 158.884 | 177.577 | 185.054 | 186.923 | 185.054 | 173.838 | 171.969 | 168.231 | 164.492 | 168.231 | 171.969 | 179.446 | 183.184 | 179.446 | 168.231 | 149.538 | 130.846 | 136.551 | 132.909 | 125.627 | 120.165 | 118.344 | 118.344 | 123.806 | 134.73 | 151.116 | 162.04 | 167.502 | 171.144 | 165.682 | 163.861 | 163.861 | 156.578 | 154.758 | 160.22 | 167.502 | 182.068 | 176.606 | 172.964 | 163.861 | 154.758 | 141.646 | 139.398 | 134.901 | 130.404 | 132.653 | 146.143 | 161.881 | 191.11 | 213.593 | 222.587 | 224.835 | 222.587 | 209.096 | 206.848 | 202.351 | 197.855 | 202.351 | 206.848 | 215.842 | 220.338 | 215.842 | 202.351 | 179.868 | 157.384 | 152.308 | 149.89 | 145.055 | 140.22 | 142.637 | 157.143 | 174.066 | 205.494 | 229.67 | 239.34 | 241.758 | 239.34 | 224.835 | 222.417 | 217.582 | 212.747 | 217.582 | 222.417 | 232.088 | 236.923 | 232.088 | 217.582 | 193.406 | 169.231 | 149.261 | 146.892 | 142.154 | 137.415 | 139.784 | 154 | 170.584 | 201.384 | 225.077 | 234.554 | 236.923 | 234.554 | 220.338 | 217.969 | 213.231 | 208.492 | 213.231 | 217.969 | 227.446 | 232.184 | 227.446 | 213.231 | 189.538 | 165.846 | 146.215 | 143.894 | 139.253 | 134.611 | 136.932 | 150.857 | 167.103 | 197.275 | 220.483 | 229.767 | 232.088 | 229.767 | 215.842 | 213.521 | 208.879 | 204.237 | 208.879 | 213.521 | 222.804 | 227.446 | 222.804 | 208.879 | 185.67 | 162.461 | 143.169 | 140.897 | 136.352 | 131.806 | 134.079 | 147.714 | 163.622 | 193.165 | 215.89 | 224.98 | 227.253 | 224.98 | 211.345 | 209.072 | 204.527 | 199.982 | 204.527 | 209.072 | 218.162 | 222.707 | 218.162 | 204.527 | 181.802 | 159.077 | 117.277 | 115.415 | 111.692 | 107.969 | 109.831 | 121 | 134.031 | 158.231 | 176.846 | 184.292 | 186.154 | 184.292 | 173.123 | 171.261 | 167.538 | 163.815 | 167.538 | 171.261 | 178.708 | 182.431 | 178.708 | 167.538 | 148.923 | 130.308 | 135.989 | 132.363 | 125.11 | 119.67 | 117.857 | 117.857 | 123.297 | 134.176 | 150.494 | 161.373 | 166.813 | 170.439 | 165 | 163.187 | 163.187 | 155.934 | 154.121 | 159.56 | 166.813 | 181.318 | 175.879 | 172.253 | 163.187 | 154.121 | 137.549 | 135.365 | 130.999 | 126.632 | 128.816 | 141.915 | 157.199 | 185.582 | 207.415 | 216.148 | 218.331 | 216.148 | 203.048 | 200.865 | 196.498 | 192.132 | 196.498 | 200.865 | 209.598 | 213.965 | 209.598 | 196.498 | 174.665 | 152.832 | 147.902 | 145.554 | 140.859 | 136.164 | 138.511 | 152.597 | 169.031 | 199.55 | 223.027 | 232.417 | 234.765 | 232.417 | 218.331 | 215.984 | 211.288 | 206.593 | 211.288 | 215.984 | 225.374 | 230.07 | 225.374 | 211.288 | 187.812 | 164.336 | 144.944 | 142.643 | 138.042 | 133.44 | 135.741 | 149.545 | 165.65 | 195.559 | 218.566 | 227.769 | 230.07 | 227.769 | 213.965 | 211.664 | 207.063 | 202.461 | 207.063 | 211.664 | 220.867 | 225.468 | 220.867 | 207.063 | 184.056 | 161.049 | 141.986 | 139.732 | 135.225 | 130.717 | 132.971 | 146.493 | 162.27 | 191.568 | 214.106 | 223.121 | 225.374 | 223.121 | 209.598 | 207.344 | 202.837 | 198.329 | 202.837 | 207.344 | 216.359 | 220.867 | 216.359 | 202.837 | 180.3 | 157.762 | 139.028 | 136.821 | 132.407 | 127.994 | 130.201 | 143.441 | 158.889 | 187.577 | 209.645 | 218.472 | 220.679 | 218.472 | 205.232 | 203.025 | 198.611 | 194.198 | 198.611 | 203.025 | 211.852 | 216.266 | 211.852 | 198.611 | 176.543 | 154.475 | 113.885 | 112.077 | 108.461 | 104.846 | 106.654 | 117.5 | 130.154 | 153.654 | 171.731 | 178.961 | 180.769 | 178.961 | 168.115 | 166.308 | 162.692 | 159.077 | 162.692 | 166.308 | 173.538 | 177.154 | 173.538 | 162.692 | 144.615 | 126.538 | 132.055 | 128.534 | 121.491 | 116.209 | 114.448 | 114.448 | 119.73 | 130.295 | 146.141 | 156.706 | 161.988 | 165.509 | 160.227 | 158.466 | 158.466 | 151.423 | 149.663 | 154.945 | 161.988 | 176.074 | 170.792 | 167.27 | 158.466 | 149.663 | 152.182 | 149.766 | 144.935 | 140.104 | 142.519 | 157.013 | 173.922 | 205.324 | 229.48 | 239.143 | 241.558 | 239.143 | 224.649 | 222.234 | 217.402 | 212.571 | 217.402 | 222.234 | 231.896 | 236.727 | 231.896 | 217.402 | 193.247 | 169.091 | 163.636 | 161.039 | 155.844 | 150.649 | 153.247 | 168.831 | 187.013 | 220.779 | 246.753 | 257.143 | 259.74 | 257.143 | 241.558 | 238.961 | 233.766 | 228.571 | 233.766 | 238.961 | 249.35 | 254.545 | 249.35 | 233.766 | 207.792 | 181.818 | 160.363 | 157.818 | 152.727 | 147.636 | 150.182 | 165.454 | 183.273 | 216.363 | 241.818 | 252 | 254.545 | 252 | 236.727 | 234.182 | 229.091 | 224 | 229.091 | 234.182 | 244.363 | 249.454 | 244.363 | 229.091 | 203.636 | 178.182 | 157.091 | 154.597 | 149.61 | 144.623 | 147.117 | 162.078 | 179.532 | 211.948 | 236.883 | 246.857 | 249.35 | 246.857 | 231.896 | 229.402 | 224.415 | 219.428 | 224.415 | 229.402 | 239.376 | 244.363 | 239.376 | 224.415 | 199.48 | 174.545 | 153.818 | 151.376 | 146.493 | 141.61 | 144.052 | 158.701 | 175.792 | 207.532 | 231.948 | 241.714 | 244.156 | 241.714 | 227.065 | 224.623 | 219.74 | 214.857 | 219.74 | 224.623 | 234.389 | 239.272 | 234.389 | 219.74 | 195.324 | 170.909 | 126 | 124 | 120 | 116 | 118 | 130 | 144 | 170 | 190 | 198 | 200 | 198 | 186 | 184 | 180 | 176 | 180 | 184 | 192 | 196 | 192 | 180 | 160 | 140 | 146.104 | 142.208 | 134.415 | 128.571 | 126.623 | 126.623 | 132.467 | 144.156 | 161.688 | 173.376 | 179.221 | 183.117 | 177.273 | 175.324 | 175.324 | 167.532 | 165.584 | 171.428 | 179.221 | 194.805 | 188.961 | 185.065 | 175.324 | 165.584 | 135.598 | 133.445 | 129.141 | 124.836 | 126.988 | 139.902 | 154.969 | 182.949 | 204.473 | 213.082 | 215.235 | 213.082 | 200.168 | 198.016 | 193.711 | 189.406 | 193.711 | 198.016 | 206.625 | 210.93 | 206.625 | 193.711 | 172.188 | 150.664 | 145.804 | 143.49 | 138.861 | 134.232 | 136.547 | 150.433 | 166.633 | 196.72 | 219.863 | 229.121 | 231.435 | 229.121 | 215.235 | 212.92 | 208.291 | 203.663 | 208.291 | 212.92 | 222.178 | 226.806 | 222.178 | 208.291 | 185.148 | 162.004 | 142.888 | 140.62 | 136.084 | 131.548 | 133.816 | 147.424 | 163.301 | 192.785 | 215.466 | 224.538 | 226.806 | 224.538 | 210.93 | 208.662 | 204.126 | 199.59 | 204.126 | 208.662 | 217.734 | 222.27 | 217.734 | 204.126 | 181.445 | 158.764 | 139.972 | 137.75 | 133.307 | 128.863 | 131.085 | 144.415 | 159.968 | 188.851 | 211.069 | 219.956 | 222.178 | 219.956 | 206.625 | 204.403 | 199.96 | 195.516 | 199.96 | 204.403 | 213.29 | 217.734 | 213.29 | 199.96 | 177.742 | 155.524 | 137.056 | 134.88 | 130.529 | 126.178 | 128.354 | 141.407 | 156.635 | 184.917 | 206.671 | 215.373 | 217.549 | 215.373 | 202.32 | 200.145 | 195.794 | 191.443 | 195.794 | 200.145 | 208.847 | 213.198 | 208.847 | 195.794 | 174.039 | 152.284 | 112.269 | 110.487 | 106.923 | 103.359 | 105.141 | 115.833 | 128.308 | 151.474 | 169.295 | 176.423 | 178.205 | 176.423 | 165.731 | 163.949 | 160.384 | 156.82 | 160.384 | 163.949 | 171.077 | 174.641 | 171.077 | 160.384 | 142.564 | 124.743 | 130.182 | 126.711 | 119.768 | 114.56 | 112.825 | 112.825 | 118.032 | 128.446 | 144.068 | 154.483 | 159.69 | 163.162 | 157.954 | 156.219 | 156.219 | 149.276 | 147.54 | 152.747 | 159.69 | 173.576 | 168.369 | 164.897 | 156.219 | 147.54 | 141.256 | 139.014 | 134.529 | 130.045 | 132.287 | 145.74 | 161.435 | 190.583 | 213.005 | 221.973 | 224.216 | 221.973 | 208.52 | 206.278 | 201.794 | 197.31 | 201.794 | 206.278 | 215.247 | 219.731 | 215.247 | 201.794 | 179.372 | 156.951 | 151.888 | 149.477 | 144.655 | 139.833 | 142.244 | 156.71 | 173.586 | 204.928 | 229.037 | 238.681 | 241.092 | 238.681 | 224.216 | 221.805 | 216.983 | 212.161 | 216.983 | 221.805 | 231.448 | 236.27 | 231.448 | 216.983 | 192.874 | 168.764 | 148.85 | 146.487 | 141.762 | 137.037 | 139.399 | 153.576 | 170.115 | 200.83 | 224.457 | 233.907 | 236.27 | 233.907 | 219.731 | 217.369 | 212.643 | 207.918 | 212.643 | 217.369 | 226.819 | 231.545 | 226.819 | 212.643 | 189.016 | 165.389 | 145.812 | 143.498 | 138.869 | 134.24 | 136.555 | 150.441 | 166.643 | 196.731 | 219.876 | 229.134 | 231.448 | 229.134 | 215.247 | 212.932 | 208.303 | 203.675 | 208.303 | 212.932 | 222.19 | 226.819 | 222.19 | 208.303 | 185.159 | 162.014 | 142.775 | 140.508 | 135.976 | 131.443 | 133.71 | 147.307 | 163.171 | 192.633 | 215.295 | 224.36 | 226.626 | 224.36 | 210.763 | 208.496 | 203.964 | 199.431 | 203.964 | 208.496 | 217.561 | 222.094 | 217.561 | 203.964 | 181.301 | 158.639 | 116.954 | 115.097 | 111.385 | 107.672 | 109.528 | 120.667 | 133.661 | 157.795 | 176.359 | 183.784 | 185.641 | 183.784 | 172.646 | 170.79 | 167.077 | 163.364 | 167.077 | 170.79 | 178.215 | 181.928 | 178.215 | 167.077 | 148.513 | 129.949 | 135.614 | 131.998 | 124.765 | 119.341 | 117.532 | 117.532 | 122.957 | 133.806 | 150.08 | 160.929 | 166.353 | 169.97 | 164.545 | 162.737 | 162.737 | 155.504 | 153.696 | 159.121 | 166.353 | 180.819 | 175.394 | 171.778 | 162.737 | 153.696 | 141.256 | 139.014 | 134.529 | 130.045 | 132.287 | 145.74 | 161.435 | 190.583 | 213.005 | 221.973 | 224.216 | 221.973 | 208.52 | 206.278 | 201.794 | 197.31 | 201.794 | 206.278 | 215.247 | 219.731 | 215.247 | 201.794 | 179.372 | 156.951 | 151.888 | 149.477 | 144.655 | 139.833 | 142.244 | 156.71 | 173.586 | 204.928 | 229.037 | 238.681 | 241.092 | 238.681 | 224.216 | 221.805 | 216.983 | 212.161 | 216.983 | 221.805 | 231.448 | 236.27 | 231.448 | 216.983 | 192.874 | 168.764 | 148.85 | 146.487 | 141.762 | 137.037 | 139.399 | 153.576 | 170.115 | 200.83 | 224.457 | 233.907 | 236.27 | 233.907 | 219.731 | 217.369 | 212.643 | 207.918 | 212.643 | 217.369 | 226.819 | 231.545 | 226.819 | 212.643 | 189.016 | 165.389 | 145.812 | 143.498 | 138.869 | 134.24 | 136.555 | 150.441 | 166.643 | 196.731 | 219.876 | 229.134 | 231.448 | 229.134 | 215.247 | 212.932 | 208.303 | 203.675 | 208.303 | 212.932 | 222.19 | 226.819 | 222.19 | 208.303 | 185.159 | 162.014 | 142.775 | 140.508 | 135.976 | 131.443 | 133.71 | 147.307 | 163.171 | 192.633 | 215.295 | 224.36 | 226.626 | 224.36 | 210.763 | 208.496 | 203.964 | 199.431 | 203.964 | 208.496 | 217.561 | 222.094 | 217.561 | 203.964 | 181.301 | 158.639 | 116.954 | 115.097 | 111.385 | 107.672 | 109.528 | 120.667 | 133.661 | 157.795 | 176.359 | 183.784 | 185.641 | 183.784 | 172.646 | 170.79 | 167.077 | 163.364 | 167.077 | 170.79 | 178.215 | 181.928 | 178.215 | 167.077 | 148.513 | 129.949 | 135.614 | 131.998 | 124.765 | 119.341 | 117.532 | 117.532 | 122.957 | 133.806 | 150.08 | 160.929 | 166.353 | 169.97 | 164.545 | 162.737 | 162.737 | 155.504 | 153.696 | 159.121 | 166.353 | 180.819 | 175.394 | 171.778 | 162.737 | 153.696 | 144.963 | 142.662 | 138.06 | 133.458 | 135.759 | 149.565 | 165.672 | 195.585 | 218.595 | 227.799 | 230.1 | 227.799 | 213.993 | 211.692 | 207.09 | 202.488 | 207.09 | 211.692 | 220.896 | 225.498 | 220.896 | 207.09 | 184.08 | 161.07 | 155.874 | 153.4 | 148.451 | 143.503 | 145.977 | 160.822 | 178.142 | 210.306 | 235.048 | 244.945 | 247.419 | 244.945 | 230.1 | 227.625 | 222.677 | 217.729 | 222.677 | 227.625 | 237.522 | 242.471 | 237.522 | 222.677 | 197.935 | 173.193 | 152.756 | 150.332 | 145.482 | 140.633 | 143.058 | 157.606 | 174.579 | 206.1 | 230.347 | 240.046 | 242.471 | 240.046 | 225.498 | 223.073 | 218.224 | 213.374 | 218.224 | 223.073 | 232.772 | 237.621 | 232.772 | 218.224 | 193.976 | 169.729 | 149.639 | 147.264 | 142.513 | 137.763 | 140.138 | 154.389 | 171.016 | 201.894 | 225.646 | 235.147 | 237.522 | 235.147 | 220.896 | 218.52 | 213.77 | 209.02 | 213.77 | 218.52 | 228.021 | 232.772 | 228.021 | 213.77 | 190.018 | 166.266 | 146.522 | 144.196 | 139.544 | 134.893 | 137.219 | 151.173 | 167.453 | 197.688 | 220.945 | 230.248 | 232.574 | 230.248 | 216.294 | 213.968 | 209.316 | 204.665 | 209.316 | 213.968 | 223.271 | 227.922 | 223.271 | 209.316 | 186.059 | 162.802 | 120.023 | 118.118 | 114.308 | 110.497 | 112.402 | 123.833 | 137.169 | 161.936 | 180.987 | 188.608 | 190.513 | 188.608 | 177.177 | 175.272 | 171.461 | 167.651 | 171.461 | 175.272 | 182.892 | 186.702 | 182.892 | 171.461 | 152.41 | 133.359 | 139.173 | 135.462 | 128.039 | 122.472 | 120.617 | 120.617 | 126.184 | 137.318 | 154.018 | 165.152 | 170.719 | 174.43 | 168.863 | 167.008 | 167.008 | 159.585 | 157.73 | 163.297 | 170.719 | 185.564 | 179.997 | 176.286 | 167.008 | 157.73 | 145.158 | 142.854 | 138.246 | 133.637 | 135.942 | 149.766 | 165.895 | 195.848 | 218.889 | 228.105 | 230.409 | 228.105 | 214.281 | 211.977 | 207.368 | 202.76 | 207.368 | 211.977 | 221.193 | 225.801 | 221.193 | 207.368 | 184.327 | 161.287 | 156.084 | 153.606 | 148.651 | 143.696 | 146.174 | 161.039 | 178.381 | 210.589 | 235.364 | 245.274 | 247.752 | 245.274 | 230.409 | 227.932 | 222.977 | 218.022 | 222.977 | 227.932 | 237.842 | 242.797 | 237.842 | 222.977 | 198.202 | 173.426 | 152.962 | 150.534 | 145.678 | 140.822 | 143.25 | 157.818 | 174.814 | 206.377 | 230.657 | 240.369 | 242.797 | 240.369 | 225.801 | 223.373 | 218.517 | 213.661 | 218.517 | 223.373 | 233.085 | 237.941 | 233.085 | 218.517 | 194.238 | 169.958 | 149.84 | 147.462 | 142.705 | 137.948 | 140.327 | 154.597 | 171.246 | 202.166 | 225.95 | 235.464 | 237.842 | 235.464 | 221.193 | 218.815 | 214.058 | 209.301 | 214.058 | 218.815 | 228.328 | 233.085 | 228.328 | 214.058 | 190.274 | 166.489 | 146.719 | 144.39 | 139.732 | 135.074 | 137.403 | 151.376 | 167.679 | 197.954 | 221.243 | 230.558 | 232.887 | 230.558 | 216.585 | 214.256 | 209.598 | 204.94 | 209.598 | 214.256 | 223.571 | 228.229 | 223.571 | 209.598 | 186.31 | 163.021 | 120.184 | 118.277 | 114.461 | 110.646 | 112.554 | 124 | 137.354 | 162.154 | 181.231 | 188.861 | 190.769 | 188.861 | 177.415 | 175.508 | 171.692 | 167.877 | 171.692 | 175.508 | 183.138 | 186.954 | 183.138 | 171.692 | 152.615 | 133.538 | 139.36 | 135.644 | 128.212 | 122.637 | 120.779 | 120.779 | 126.354 | 137.502 | 154.226 | 165.374 | 170.949 | 174.665 | 169.091 | 167.233 | 167.233 | 159.8 | 157.942 | 163.516 | 170.949 | 185.814 | 180.24 | 176.523 | 167.233 | 157.942 | 156.084 | 153.606 | 148.651 | 143.696 | 146.174 | 161.039 | 178.381 | 210.589 | 235.364 | 245.274 | 247.752 | 245.274 | 230.409 | 227.932 | 222.977 | 218.022 | 222.977 | 227.932 | 237.842 | 242.797 | 237.842 | 222.977 | 198.202 | 173.426 | 167.832 | 165.168 | 159.84 | 154.512 | 157.176 | 173.16 | 191.808 | 226.44 | 253.08 | 263.736 | 266.4 | 263.736 | 247.752 | 245.088 | 239.76 | 234.432 | 239.76 | 245.088 | 255.744 | 261.072 | 255.744 | 239.76 | 213.12 | 186.48 | 164.475 | 161.865 | 156.643 | 151.422 | 154.032 | 169.697 | 187.972 | 221.911 | 248.018 | 258.461 | 261.072 | 258.461 | 242.797 | 240.186 | 234.965 | 229.743 | 234.965 | 240.186 | 250.629 | 255.851 | 250.629 | 234.965 | 208.858 | 182.75 | 161.119 | 158.561 | 153.446 | 148.332 | 150.889 | 166.234 | 184.136 | 217.382 | 242.957 | 253.187 | 255.744 | 253.187 | 237.842 | 235.284 | 230.17 | 225.055 | 230.17 | 235.284 | 245.514 | 250.629 | 245.514 | 230.17 | 204.595 | 179.021 | 157.762 | 155.258 | 150.25 | 145.241 | 147.745 | 162.77 | 180.3 | 212.854 | 237.895 | 247.912 | 250.416 | 247.912 | 232.887 | 230.383 | 225.374 | 220.366 | 225.374 | 230.383 | 240.399 | 245.408 | 240.399 | 225.374 | 200.333 | 175.291 | 129.231 | 127.179 | 123.077 | 118.974 | 121.026 | 133.333 | 147.692 | 174.359 | 194.872 | 203.077 | 205.128 | 203.077 | 190.769 | 188.718 | 184.615 | 180.513 | 184.615 | 188.718 | 196.923 | 201.025 | 196.923 | 184.615 | 164.102 | 143.59 | 149.85 | 145.854 | 137.862 | 131.868 | 129.87 | 129.87 | 135.864 | 147.852 | 165.834 | 177.822 | 183.816 | 187.812 | 181.818 | 179.82 | 179.82 | 171.828 | 169.83 | 175.824 | 183.816 | 199.8 | 193.806 | 189.81 | 179.82 | 169.83 | 182.801 | 171.887 | 163.702 | 160.974 | 160.974 | 163.702 | 201.899 | 234.64 | 259.195 | 261.923 | 261.923 | 259.195 | 259.195 | 259.195 | 253.738 | 256.467 | 270.109 | 272.837 | 272.837 | 261.923 | 248.282 | 226.455 | 199.171 | 171.887 | 196.56 | 184.825 | 176.024 | 173.09 | 173.09 | 176.024 | 217.096 | 252.301 | 278.704 | 281.638 | 281.638 | 278.704 | 278.704 | 278.704 | 272.837 | 275.771 | 290.439 | 293.373 | 293.373 | 281.638 | 266.969 | 243.5 | 214.162 | 184.825 | 192.629 | 181.128 | 172.503 | 169.628 | 169.628 | 172.503 | 212.754 | 247.255 | 273.13 | 276.005 | 276.005 | 273.13 | 273.13 | 273.13 | 267.38 | 270.255 | 284.63 | 287.506 | 287.506 | 276.005 | 261.63 | 238.63 | 209.879 | 181.128 | 188.698 | 177.432 | 168.983 | 166.166 | 166.166 | 168.983 | 208.412 | 242.209 | 267.556 | 270.373 | 270.373 | 267.556 | 267.556 | 267.556 | 261.923 | 264.74 | 278.822 | 281.638 | 281.638 | 270.373 | 256.291 | 233.76 | 205.596 | 177.432 | 184.766 | 173.735 | 165.462 | 162.705 | 162.705 | 165.462 | 204.07 | 237.163 | 261.982 | 264.74 | 264.74 | 261.982 | 261.982 | 261.982 | 256.467 | 259.224 | 273.013 | 275.771 | 275.771 | 264.74 | 250.951 | 228.89 | 201.313 | 173.735 | 151.351 | 142.315 | 135.538 | 133.279 | 133.279 | 135.538 | 167.164 | 194.272 | 214.602 | 216.861 | 216.861 | 214.602 | 214.602 | 214.602 | 210.084 | 212.343 | 223.638 | 225.897 | 225.897 | 216.861 | 205.566 | 187.495 | 164.905 | 142.315 | 171.623 | 158.421 | 149.62 | 145.22 | 140.819 | 143.019 | 145.22 | 154.021 | 176.024 | 193.626 | 198.027 | 200.227 | 198.027 | 193.626 | 191.426 | 191.426 | 200.227 | 220.03 | 217.829 | 213.429 | 206.828 | 202.427 | 191.426 | 178.224 | 183.631 | 172.668 | 164.445 | 161.705 | 161.705 | 164.445 | 202.816 | 235.705 | 260.372 | 263.113 | 263.113 | 260.372 | 260.372 | 260.372 | 254.89 | 257.631 | 271.335 | 274.076 | 274.076 | 263.113 | 249.409 | 227.483 | 200.075 | 172.668 | 197.452 | 185.664 | 176.823 | 173.876 | 173.876 | 176.823 | 218.082 | 253.446 | 279.97 | 282.917 | 282.917 | 279.97 | 279.97 | 279.97 | 274.076 | 277.023 | 291.758 | 294.705 | 294.705 | 282.917 | 268.182 | 244.605 | 215.135 | 185.664 | 193.503 | 181.951 | 173.287 | 170.398 | 170.398 | 173.287 | 213.72 | 248.377 | 274.37 | 277.258 | 277.258 | 274.37 | 274.37 | 274.37 | 268.594 | 271.482 | 285.923 | 288.811 | 288.811 | 277.258 | 262.818 | 239.713 | 210.832 | 181.951 | 189.554 | 178.238 | 169.75 | 166.921 | 166.921 | 169.75 | 209.358 | 243.308 | 268.771 | 271.6 | 271.6 | 268.771 | 268.771 | 268.771 | 263.113 | 265.942 | 280.088 | 282.917 | 282.917 | 271.6 | 257.454 | 234.821 | 206.529 | 178.238 | 185.605 | 174.524 | 166.214 | 163.443 | 163.443 | 166.214 | 204.997 | 238.24 | 263.172 | 265.942 | 265.942 | 263.172 | 263.172 | 263.172 | 257.631 | 260.401 | 274.252 | 277.023 | 277.023 | 265.942 | 252.091 | 229.929 | 202.227 | 174.524 | 152.038 | 142.961 | 136.154 | 133.884 | 133.884 | 136.154 | 167.923 | 195.154 | 215.577 | 217.846 | 217.846 | 215.577 | 215.577 | 215.577 | 211.038 | 213.307 | 224.654 | 226.923 | 226.923 | 217.846 | 206.5 | 188.346 | 165.654 | 142.961 | 172.402 | 159.141 | 150.3 | 145.879 | 141.458 | 143.669 | 145.879 | 154.72 | 176.823 | 194.505 | 198.926 | 201.136 | 198.926 | 194.505 | 192.295 | 192.295 | 201.136 | 221.029 | 218.818 | 214.398 | 207.767 | 203.346 | 192.295 | 179.033 | 188.611 | 177.35 | 168.905 | 166.09 | 166.09 | 168.905 | 208.316 | 242.097 | 267.433 | 270.248 | 270.248 | 267.433 | 267.433 | 267.433 | 261.803 | 264.618 | 278.693 | 281.508 | 281.508 | 270.248 | 256.172 | 233.652 | 205.501 | 177.35 | 202.807 | 190.699 | 181.618 | 178.591 | 178.591 | 181.618 | 223.996 | 260.319 | 287.562 | 290.589 | 290.589 | 287.562 | 287.562 | 287.562 | 281.508 | 284.535 | 299.67 | 302.697 | 302.697 | 290.589 | 275.454 | 251.239 | 220.969 | 190.699 | 198.751 | 186.885 | 177.986 | 175.019 | 175.019 | 177.986 | 219.516 | 255.113 | 281.811 | 284.777 | 284.777 | 281.811 | 281.811 | 281.811 | 275.878 | 278.844 | 293.677 | 296.643 | 296.643 | 284.777 | 269.945 | 246.214 | 216.549 | 186.885 | 194.695 | 183.071 | 174.353 | 171.448 | 171.448 | 174.353 | 215.036 | 249.907 | 276.06 | 278.966 | 278.966 | 276.06 | 276.06 | 276.06 | 270.248 | 273.154 | 287.683 | 290.589 | 290.589 | 278.966 | 264.436 | 241.189 | 212.13 | 183.071 | 190.639 | 179.257 | 170.721 | 167.876 | 167.876 | 170.721 | 210.556 | 244.7 | 270.308 | 273.154 | 273.154 | 270.308 | 270.308 | 270.308 | 264.618 | 267.463 | 281.69 | 284.535 | 284.535 | 273.154 | 258.927 | 236.164 | 207.711 | 179.257 | 156.161 | 146.838 | 139.846 | 137.515 | 137.515 | 139.846 | 172.477 | 200.446 | 221.423 | 223.754 | 223.754 | 221.423 | 221.423 | 221.423 | 216.761 | 219.092 | 230.746 | 233.077 | 233.077 | 223.754 | 212.1 | 193.454 | 170.146 | 146.838 | 177.078 | 163.456 | 154.375 | 149.835 | 145.295 | 147.565 | 149.835 | 158.916 | 181.618 | 199.78 | 204.32 | 206.591 | 204.32 | 199.78 | 197.51 | 197.51 | 206.591 | 227.023 | 224.753 | 220.212 | 213.401 | 208.861 | 197.51 | 183.888 | 195.043 | 183.398 | 174.665 | 171.754 | 171.754 | 174.665 | 215.42 | 250.353 | 276.553 | 279.464 | 279.464 | 276.553 | 276.553 | 276.553 | 270.731 | 273.642 | 288.198 | 291.109 | 291.109 | 279.464 | 264.909 | 241.62 | 212.509 | 183.398 | 209.723 | 197.203 | 187.812 | 184.682 | 184.682 | 187.812 | 231.635 | 269.197 | 297.369 | 300.499 | 300.499 | 297.369 | 297.369 | 297.369 | 291.109 | 294.239 | 309.89 | 313.02 | 313.02 | 300.499 | 284.848 | 259.807 | 228.505 | 197.203 | 205.529 | 193.259 | 184.056 | 180.988 | 180.988 | 184.056 | 227.002 | 263.813 | 291.422 | 294.489 | 294.489 | 291.422 | 291.422 | 291.422 | 285.286 | 288.354 | 303.692 | 306.76 | 306.76 | 294.489 | 279.151 | 254.61 | 223.935 | 193.259 | 201.334 | 189.314 | 180.3 | 177.295 | 177.295 | 180.3 | 222.369 | 258.429 | 285.474 | 288.479 | 288.479 | 285.474 | 285.474 | 285.474 | 279.464 | 282.469 | 297.494 | 300.499 | 300.499 | 288.479 | 273.454 | 249.414 | 219.364 | 189.314 | 197.14 | 185.37 | 176.543 | 173.601 | 173.601 | 176.543 | 217.737 | 253.045 | 279.527 | 282.469 | 282.469 | 279.527 | 279.527 | 279.527 | 273.642 | 276.584 | 291.296 | 294.239 | 294.239 | 282.469 | 267.757 | 244.218 | 214.794 | 185.37 | 161.487 | 151.846 | 144.615 | 142.205 | 142.205 | 144.615 | 178.359 | 207.282 | 228.974 | 231.384 | 231.384 | 228.974 | 228.974 | 228.974 | 224.154 | 226.564 | 238.615 | 241.025 | 241.025 | 231.384 | 219.333 | 200.051 | 175.949 | 151.846 | 183.117 | 169.031 | 159.64 | 154.945 | 150.25 | 152.597 | 154.945 | 164.335 | 187.812 | 206.593 | 211.288 | 213.636 | 211.288 | 206.593 | 204.246 | 204.246 | 213.636 | 234.765 | 232.417 | 227.722 | 220.679 | 215.984 | 204.246 | 190.16 | 184.668 | 173.643 | 165.374 | 162.618 | 162.618 | 165.374 | 203.962 | 237.037 | 261.843 | 264.599 | 264.599 | 261.843 | 261.843 | 261.843 | 256.33 | 259.087 | 272.868 | 275.624 | 275.624 | 264.599 | 250.818 | 228.768 | 201.206 | 173.643 | 198.568 | 186.713 | 177.822 | 174.858 | 174.858 | 177.822 | 219.314 | 254.878 | 281.552 | 284.515 | 284.515 | 281.552 | 281.552 | 281.552 | 275.624 | 278.588 | 293.406 | 296.37 | 296.37 | 284.515 | 269.697 | 245.987 | 216.35 | 186.713 | 194.597 | 182.979 | 174.266 | 171.361 | 171.361 | 174.266 | 214.928 | 249.781 | 275.92 | 278.825 | 278.825 | 275.92 | 275.92 | 275.92 | 270.112 | 273.016 | 287.538 | 290.443 | 290.443 | 278.825 | 264.303 | 241.067 | 212.023 | 182.979 | 190.625 | 179.245 | 170.709 | 167.864 | 167.864 | 170.709 | 210.541 | 244.683 | 270.289 | 273.135 | 273.135 | 270.289 | 270.289 | 270.289 | 264.599 | 267.444 | 281.67 | 284.515 | 284.515 | 273.135 | 258.909 | 236.148 | 207.696 | 179.245 | 186.654 | 175.51 | 167.153 | 164.367 | 164.367 | 167.153 | 206.155 | 239.586 | 264.658 | 267.444 | 267.444 | 264.658 | 264.658 | 264.658 | 259.087 | 261.873 | 275.802 | 278.588 | 278.588 | 267.444 | 253.515 | 231.228 | 203.369 | 175.51 | 152.897 | 143.769 | 136.923 | 134.641 | 134.641 | 136.923 | 168.872 | 196.256 | 216.795 | 219.077 | 219.077 | 216.795 | 216.795 | 216.795 | 212.231 | 214.513 | 225.923 | 228.205 | 228.205 | 219.077 | 207.666 | 189.41 | 166.59 | 143.769 | 173.376 | 160.04 | 151.149 | 146.703 | 142.258 | 144.48 | 146.703 | 155.594 | 177.822 | 195.604 | 200.05 | 202.273 | 200.05 | 195.604 | 193.381 | 193.381 | 202.273 | 222.278 | 220.055 | 215.609 | 208.941 | 204.495 | 193.381 | 180.045 | 195.458 | 183.789 | 175.037 | 172.12 | 172.12 | 175.037 | 215.879 | 250.886 | 277.142 | 280.059 | 280.059 | 277.142 | 277.142 | 277.142 | 271.307 | 274.224 | 288.811 | 291.728 | 291.728 | 280.059 | 265.472 | 242.134 | 212.961 | 183.789 | 210.17 | 197.622 | 188.212 | 185.075 | 185.075 | 188.212 | 232.128 | 269.77 | 298.002 | 301.139 | 301.139 | 298.002 | 298.002 | 298.002 | 291.728 | 294.865 | 310.549 | 313.686 | 313.686 | 301.139 | 285.454 | 260.359 | 228.991 | 197.622 | 205.966 | 193.67 | 184.447 | 181.373 | 181.373 | 184.447 | 227.485 | 264.375 | 292.042 | 295.116 | 295.116 | 292.042 | 292.042 | 292.042 | 285.893 | 288.968 | 304.338 | 307.412 | 307.412 | 295.116 | 279.745 | 255.152 | 224.411 | 193.67 | 201.763 | 189.717 | 180.683 | 177.672 | 177.672 | 180.683 | 222.843 | 258.979 | 286.082 | 289.093 | 289.093 | 286.082 | 286.082 | 286.082 | 280.059 | 283.07 | 298.127 | 301.139 | 301.139 | 289.093 | 274.036 | 249.945 | 219.831 | 189.717 | 197.559 | 185.765 | 176.919 | 173.97 | 173.97 | 176.919 | 218.2 | 253.584 | 280.122 | 283.07 | 283.07 | 280.122 | 280.122 | 280.122 | 274.224 | 277.173 | 291.916 | 294.865 | 294.865 | 283.07 | 268.327 | 244.738 | 215.251 | 185.765 | 161.831 | 152.169 | 144.923 | 142.508 | 142.508 | 144.923 | 178.738 | 207.723 | 229.461 | 231.877 | 231.877 | 229.461 | 229.461 | 229.461 | 224.631 | 227.046 | 239.123 | 241.538 | 241.538 | 231.877 | 219.8 | 200.477 | 176.323 | 152.169 | 183.506 | 169.39 | 159.98 | 155.275 | 150.569 | 152.922 | 155.275 | 164.685 | 188.212 | 207.033 | 211.738 | 214.091 | 211.738 | 207.033 | 204.68 | 204.68 | 214.091 | 235.264 | 232.912 | 228.207 | 221.149 | 216.443 | 204.68 | 190.564 | 201.268 | 189.252 | 180.24 | 177.236 | 177.236 | 180.24 | 222.295 | 258.343 | 285.379 | 288.383 | 288.383 | 285.379 | 285.379 | 285.379 | 279.371 | 282.375 | 297.395 | 300.399 | 300.399 | 288.383 | 273.363 | 249.331 | 219.291 | 189.252 | 216.417 | 203.496 | 193.806 | 190.576 | 190.576 | 193.806 | 239.027 | 277.789 | 306.859 | 310.09 | 310.09 | 306.859 | 306.859 | 306.859 | 300.399 | 303.629 | 319.78 | 323.01 | 323.01 | 310.09 | 293.939 | 268.098 | 235.797 | 203.496 | 212.088 | 199.426 | 189.93 | 186.764 | 186.764 | 189.93 | 234.247 | 272.233 | 300.722 | 303.888 | 303.888 | 300.722 | 300.722 | 300.722 | 294.391 | 297.557 | 313.384 | 316.55 | 316.55 | 303.888 | 288.06 | 262.736 | 231.081 | 199.426 | 207.76 | 195.356 | 186.054 | 182.953 | 182.953 | 186.054 | 229.466 | 266.677 | 294.585 | 297.686 | 297.686 | 294.585 | 294.585 | 294.585 | 288.383 | 291.484 | 306.989 | 310.09 | 310.09 | 297.686 | 282.182 | 257.374 | 226.365 | 195.356 | 203.432 | 191.287 | 182.178 | 179.141 | 179.141 | 182.178 | 224.686 | 261.121 | 288.448 | 291.484 | 291.484 | 288.448 | 288.448 | 288.448 | 282.375 | 285.412 | 300.593 | 303.629 | 303.629 | 291.484 | 276.303 | 252.012 | 221.649 | 191.287 | 166.641 | 156.692 | 149.231 | 146.743 | 146.743 | 149.231 | 184.051 | 213.897 | 236.282 | 238.769 | 238.769 | 236.282 | 236.282 | 236.282 | 231.307 | 233.795 | 246.231 | 248.718 | 248.718 | 238.769 | 226.333 | 206.436 | 181.564 | 156.692 | 188.961 | 174.425 | 164.735 | 159.89 | 155.045 | 157.467 | 159.89 | 169.58 | 193.806 | 213.187 | 218.032 | 220.454 | 218.032 | 213.187 | 210.764 | 210.764 | 220.454 | 242.258 | 239.835 | 234.99 | 227.722 | 222.877 | 210.764 | 156.692 | 188.961 | 174.425 | 164.735 | 159.89 | 155.045 | 157.467 | 159.89 | 169.58 | 193.806 | 213.187 | 218.032 | 220.454 | 218.032 | 213.187 | 210.764 | 210.764 | 220.454 | 242.258 | 239.835 | 234.99 | 227.722 | 222.877 | 210.764 | 195.105 | 223.11 | 209.79 | 199.8 | 196.47 | 196.47 | 199.8 | 246.42 | 286.38 | 316.35 | 319.68 | 319.68 | 316.35 | 213.12 | 199.8 | 193.14 | 186.48 | 186.48 | 333 | 333 | 319.68 | 303.03 | 276.39 | 243.09 | 209.79 | 218.648 | 205.594 | 195.804 | 192.541 | 192.541 | 195.804 | 241.492 | 280.652 | 310.023 | 313.286 | 313.286 | 310.023 | 310.023 | 310.023 | 303.496 | 306.76 | 323.077 | 326.34 | 326.34 | 313.286 | 296.969 | 270.862 | 238.228 | 205.594 | 214.186 | 201.398 | 191.808 | 188.611 | 188.611 | 191.808 | 236.563 | 274.925 | 303.696 | 306.893 | 306.893 | 303.696 | 303.696 | 303.696 | 297.302 | 300.499 | 316.483 | 319.68 | 319.68 | 306.893 | 290.909 | 265.334 | 233.366 | 201.398 | 209.723 | 197.203 | 187.812 | 184.682 | 184.682 | 187.812 | 231.635 | 269.197 | 297.369 | 300.499 | 300.499 | 297.369 | 297.369 | 297.369 | 291.109 | 294.239 | 309.89 | 313.02 | 313.02 | 300.499 | 284.848 | 259.807 | 228.505 | 197.203 | 171.795 | 161.538 | 153.846 | 151.282 | 151.282 | 153.846 | 189.743 | 220.513 | 243.59 | 246.154 | 246.154 | 243.59 | 243.59 | 243.59 | 238.461 | 241.025 | 253.846 | 256.41 | 256.41 | 246.154 | 233.333 | 212.82 | 187.179 | 161.538 | 194.805 | 179.82 | 169.83 | 164.835 | 159.84 | 162.338 | 164.835 | 174.825 | 199.8 | 219.78 | 224.775 | 227.273 | 224.775 | 219.78 | 217.282 | 217.282 | 227.273 | 249.75 | 247.252 | 242.258 | 234.765 | 229.77 | 217.282 | 202.298 | 197.533 | 185.74 | 176.895 | 173.947 | 173.947 | 176.895 | 218.17 | 253.549 | 280.084 | 283.032 | 283.032 | 280.084 | 280.084 | 280.084 | 274.187 | 277.135 | 291.877 | 294.825 | 294.825 | 283.032 | 268.291 | 244.705 | 215.222 | 185.74 | 212.401 | 199.72 | 190.21 | 187.039 | 187.039 | 190.21 | 234.592 | 272.634 | 301.165 | 304.335 | 304.335 | 301.165 | 301.165 | 301.165 | 294.825 | 297.995 | 313.846 | 317.016 | 317.016 | 304.335 | 288.485 | 263.123 | 231.422 | 199.72 | 208.153 | 195.726 | 186.405 | 183.299 | 183.299 | 186.405 | 229.9 | 267.181 | 295.142 | 298.249 | 298.249 | 295.142 | 295.142 | 295.142 | 288.928 | 292.035 | 307.569 | 310.676 | 310.676 | 298.249 | 282.715 | 257.861 | 226.793 | 195.726 | 203.905 | 191.731 | 182.601 | 179.558 | 179.558 | 182.601 | 225.208 | 261.728 | 289.119 | 292.162 | 292.162 | 289.119 | 289.119 | 289.119 | 283.032 | 286.075 | 301.292 | 304.335 | 304.335 | 292.162 | 276.945 | 252.598 | 222.165 | 191.731 | 199.657 | 187.737 | 178.797 | 175.817 | 175.817 | 178.797 | 220.516 | 256.276 | 283.095 | 286.075 | 286.075 | 283.095 | 283.095 | 283.095 | 277.135 | 280.115 | 295.015 | 297.995 | 297.995 | 286.075 | 271.175 | 247.336 | 217.536 | 187.737 | 163.549 | 153.784 | 146.461 | 144.02 | 144.02 | 146.461 | 180.636 | 209.928 | 231.897 | 234.338 | 234.338 | 231.897 | 231.897 | 231.897 | 227.015 | 229.456 | 241.661 | 244.102 | 244.102 | 234.338 | 222.133 | 202.605 | 178.195 | 153.784 | 185.454 | 171.189 | 161.678 | 156.923 | 152.168 | 154.545 | 156.923 | 166.433 | 190.21 | 209.231 | 213.986 | 216.363 | 213.986 | 209.231 | 206.853 | 206.853 | 216.363 | 237.762 | 235.384 | 230.629 | 223.496 | 218.741 | 206.853 | 192.587
19 | 97.217 | 91.413 | 87.06 | 85.609 | 85.609 | 87.06 | 107.374 | 124.786 | 137.845 | 139.296 | 139.296 | 137.845 | 137.845 | 137.845 | 134.943 | 136.394 | 143.649 | 145.1 | 145.1 | 139.296 | 132.041 | 120.433 | 105.923 | 91.413 | 104.535 | 98.294 | 93.613 | 92.053 | 92.053 | 93.613 | 115.456 | 134.179 | 148.221 | 149.781 | 149.781 | 148.221 | 148.221 | 148.221 | 145.1 | 146.661 | 154.462 | 156.022 | 156.022 | 149.781 | 141.98 | 129.498 | 113.896 | 98.294 | 102.444 | 96.328 | 91.741 | 90.212 | 90.212 | 91.741 | 113.147 | 131.495 | 145.256 | 146.785 | 146.785 | 145.256 | 145.256 | 145.256 | 142.198 | 143.727 | 151.373 | 152.902 | 152.902 | 146.785 | 139.14 | 126.908 | 111.618 | 96.328 | 100.353 | 94.362 | 89.869 | 88.371 | 88.371 | 89.869 | 110.838 | 128.812 | 142.292 | 143.79 | 143.79 | 142.292 | 142.292 | 142.292 | 139.296 | 140.794 | 148.283 | 149.781 | 149.781 | 143.79 | 136.301 | 124.318 | 109.34 | 94.362 | 98.263 | 92.396 | 87.996 | 86.53 | 86.53 | 87.996 | 108.529 | 126.128 | 139.328 | 140.794 | 140.794 | 139.328 | 139.328 | 139.328 | 136.394 | 137.861 | 145.194 | 146.661 | 146.661 | 140.794 | 133.461 | 121.728 | 107.062 | 92.396 | 80.492 | 75.686 | 72.082 | 70.881 | 70.881 | 72.082 | 88.901 | 103.318 | 114.13 | 115.331 | 115.331 | 114.13 | 114.13 | 114.13 | 111.727 | 112.929 | 118.936 | 120.137 | 120.137 | 115.331 | 109.325 | 99.714 | 87.7 | 75.686 | 91.273 | 84.252 | 79.571 | 77.231 | 74.891 | 76.061 | 77.231 | 81.912 | 93.613 | 102.975 | 105.315 | 106.485 | 105.315 | 102.975 | 101.804 | 101.804 | 106.485 | 117.016 | 115.846 | 113.506 | 109.996 | 107.655 | 101.804 | 94.783 | 101.503 | 95.443 | 90.898 | 89.383 | 89.383 | 90.898 | 112.108 | 130.287 | 143.922 | 145.437 | 145.437 | 143.922 | 143.922 | 143.922 | 140.892 | 142.407 | 149.982 | 151.497 | 151.497 | 145.437 | 137.862 | 125.743 | 110.593 | 95.443 | 109.143 | 102.627 | 97.74 | 96.111 | 96.111 | 97.74 | 120.546 | 140.094 | 154.755 | 156.384 | 156.384 | 154.755 | 154.755 | 154.755 | 151.497 | 153.126 | 161.271 | 162.9 | 162.9 | 156.384 | 148.239 | 135.207 | 118.917 | 102.627 | 106.96 | 100.574 | 95.785 | 94.189 | 94.189 | 95.785 | 118.135 | 137.292 | 151.66 | 153.256 | 153.256 | 151.66 | 151.66 | 151.66 | 148.467 | 150.063 | 158.046 | 159.642 | 159.642 | 153.256 | 145.274 | 132.503 | 116.539 | 100.574 | 104.777 | 98.522 | 93.83 | 92.267 | 92.267 | 93.83 | 115.724 | 134.49 | 148.565 | 150.129 | 150.129 | 148.565 | 148.565 | 148.565 | 145.437 | 147.001 | 154.82 | 156.384 | 156.384 | 150.129 | 142.309 | 129.799 | 114.16 | 98.522 | 102.594 | 96.469 | 91.876 | 90.344 | 90.344 | 91.876 | 113.313 | 131.688 | 145.47 | 147.001 | 147.001 | 145.47 | 145.47 | 145.47 | 142.407 | 143.938 | 151.595 | 153.126 | 153.126 | 147.001 | 139.345 | 127.095 | 111.782 | 96.469 | 84.04 | 79.023 | 75.26 | 74.005 | 74.005 | 75.26 | 92.82 | 107.872 | 119.161 | 120.416 | 120.416 | 119.161 | 119.161 | 119.161 | 116.653 | 117.907 | 124.179 | 125.433 | 125.433 | 120.416 | 114.144 | 104.109 | 91.566 | 79.023 | 95.297 | 87.966 | 83.079 | 80.636 | 78.192 | 79.414 | 80.636 | 85.522 | 97.74 | 107.514 | 109.958 | 111.179 | 109.958 | 107.514 | 106.292 | 106.292 | 111.179 | 122.175 | 120.953 | 118.51 | 114.844 | 112.401 | 106.292 | 98.962 | 99.022 | 93.11 | 88.676 | 87.198 | 87.198 | 88.676 | 109.367 | 127.103 | 140.404 | 141.882 | 141.882 | 140.404 | 140.404 | 140.404 | 137.448 | 138.926 | 146.316 | 147.794 | 147.794 | 141.882 | 134.492 | 122.669 | 107.889 | 93.11 | 106.475 | 100.118 | 95.351 | 93.762 | 93.762 | 95.351 | 117.599 | 136.669 | 150.972 | 152.561 | 152.561 | 150.972 | 150.972 | 150.972 | 147.794 | 149.383 | 157.329 | 158.918 | 158.918 | 152.561 | 144.615 | 131.902 | 116.01 | 100.118 | 104.346 | 98.116 | 93.444 | 91.886 | 91.886 | 93.444 | 115.247 | 133.936 | 147.953 | 149.51 | 149.51 | 147.953 | 147.953 | 147.953 | 144.838 | 146.395 | 154.182 | 155.74 | 155.74 | 149.51 | 141.723 | 129.264 | 113.69 | 98.116 | 102.216 | 96.114 | 91.537 | 90.011 | 90.011 | 91.537 | 112.895 | 131.203 | 144.933 | 146.459 | 146.459 | 144.933 | 144.933 | 144.933 | 141.882 | 143.408 | 151.036 | 152.561 | 152.561 | 146.459 | 138.831 | 126.626 | 111.37 | 96.114 | 100.087 | 94.111 | 89.63 | 88.136 | 88.136 | 89.63 | 110.543 | 128.469 | 141.914 | 143.408 | 143.408 | 141.914 | 141.914 | 141.914 | 138.926 | 140.42 | 147.889 | 149.383 | 149.383 | 143.408 | 135.938 | 123.988 | 109.05 | 94.111 | 81.986 | 77.091 | 73.42 | 72.196 | 72.196 | 73.42 | 90.551 | 105.235 | 116.249 | 117.472 | 117.472 | 116.249 | 116.249 | 116.249 | 113.801 | 115.025 | 121.143 | 122.367 | 122.367 | 117.472 | 111.354 | 101.564 | 89.328 | 77.091 | 92.967 | 85.816 | 81.048 | 78.664 | 76.281 | 77.473 | 78.664 | 83.432 | 95.351 | 104.886 | 107.27 | 108.462 | 107.27 | 104.886 | 103.694 | 103.694 | 108.462 | 119.188 | 117.997 | 115.613 | 112.037 | 109.653 | 103.694 | 96.543 | 94.059 | 88.444 | 84.232 | 82.828 | 82.828 | 84.232 | 103.887 | 120.733 | 133.368 | 134.772 | 134.772 | 133.368 | 133.368 | 133.368 | 130.56 | 131.964 | 138.983 | 140.387 | 140.387 | 134.772 | 127.752 | 116.521 | 102.483 | 88.444 | 101.139 | 95.101 | 90.572 | 89.063 | 89.063 | 90.572 | 111.706 | 129.82 | 143.406 | 144.916 | 144.916 | 143.406 | 143.406 | 143.406 | 140.387 | 141.897 | 149.444 | 150.954 | 150.954 | 144.916 | 137.368 | 125.292 | 110.196 | 95.101 | 99.116 | 93.199 | 88.761 | 87.282 | 87.282 | 88.761 | 109.472 | 127.224 | 140.538 | 142.018 | 142.018 | 140.538 | 140.538 | 140.538 | 137.579 | 139.059 | 146.456 | 147.935 | 147.935 | 142.018 | 134.621 | 122.786 | 107.992 | 93.199 | 97.094 | 91.297 | 86.95 | 85.5 | 85.5 | 86.95 | 107.238 | 124.628 | 137.67 | 139.119 | 139.119 | 137.67 | 137.67 | 137.67 | 134.772 | 136.221 | 143.467 | 144.916 | 144.916 | 139.119 | 131.873 | 120.28 | 105.789 | 91.297 | 95.071 | 89.395 | 85.138 | 83.719 | 83.719 | 85.138 | 105.004 | 122.031 | 134.802 | 136.221 | 136.221 | 134.802 | 134.802 | 134.802 | 131.964 | 133.383 | 140.478 | 141.897 | 141.897 | 136.221 | 129.126 | 117.774 | 103.585 | 89.395 | 77.877 | 73.228 | 69.741 | 68.578 | 68.578 | 69.741 | 86.014 | 99.962 | 110.423 | 111.585 | 111.585 | 110.423 | 110.423 | 110.423 | 108.098 | 109.261 | 115.072 | 116.235 | 116.235 | 111.585 | 105.773 | 96.475 | 84.851 | 73.228 | 88.308 | 81.515 | 76.987 | 74.722 | 72.458 | 73.59 | 74.722 | 79.251 | 90.572 | 99.63 | 101.894 | 103.026 | 101.894 | 99.63 | 98.497 | 98.497 | 103.026 | 113.215 | 112.083 | 109.819 | 106.423 | 104.158 | 98.497 | 91.705 | 99.247 | 93.322 | 88.878 | 87.397 | 87.397 | 88.878 | 109.616 | 127.392 | 140.724 | 142.205 | 142.205 | 140.724 | 140.724 | 140.724 | 137.761 | 139.243 | 146.649 | 148.13 | 148.13 | 142.205 | 134.799 | 122.948 | 108.135 | 93.322 | 106.718 | 100.346 | 95.568 | 93.975 | 93.975 | 95.568 | 117.867 | 136.981 | 151.316 | 152.909 | 152.909 | 151.316 | 151.316 | 151.316 | 148.13 | 149.723 | 157.687 | 159.28 | 159.28 | 152.909 | 144.945 | 132.202 | 116.274 | 100.346 | 104.583 | 98.339 | 93.657 | 92.096 | 92.096 | 93.657 | 115.51 | 134.241 | 148.29 | 149.851 | 149.851 | 148.29 | 148.29 | 148.29 | 145.168 | 146.729 | 154.533 | 156.094 | 156.094 | 149.851 | 142.046 | 129.558 | 113.949 | 98.339 | 102.449 | 96.333 | 91.745 | 90.216 | 90.216 | 91.745 | 113.153 | 131.502 | 145.263 | 146.792 | 146.792 | 145.263 | 145.263 | 145.263 | 142.205 | 143.734 | 151.38 | 152.909 | 152.909 | 146.792 | 139.147 | 126.914 | 111.623 | 96.333 | 100.315 | 94.326 | 89.834 | 88.337 | 88.337 | 89.834 | 110.795 | 128.762 | 142.237 | 143.734 | 143.734 | 142.237 | 142.237 | 142.237 | 139.243 | 140.74 | 148.226 | 149.723 | 149.723 | 143.734 | 136.248 | 124.27 | 109.298 | 94.326 | 82.173 | 77.267 | 73.587 | 72.361 | 72.361 | 73.587 | 90.758 | 105.475 | 116.513 | 117.74 | 117.74 | 116.513 | 116.513 | 116.513 | 114.06 | 115.287 | 121.419 | 122.646 | 122.646 | 117.74 | 111.607 | 101.796 | 89.531 | 77.267 | 93.179 | 86.011 | 81.233 | 78.844 | 76.454 | 77.649 | 78.844 | 83.622 | 95.568 | 105.125 | 107.514 | 108.709 | 107.514 | 105.125 | 103.93 | 103.93 | 108.709 | 119.46 | 118.265 | 115.876 | 112.292 | 109.903 | 103.93 | 96.763 | 94.849 | 89.186 | 84.939 | 83.524 | 83.524 | 84.939 | 104.758 | 121.746 | 134.487 | 135.903 | 135.903 | 134.487 | 134.487 | 134.487 | 131.656 | 133.072 | 140.15 | 141.566 | 141.566 | 135.903 | 128.825 | 117.499 | 103.343 | 89.186 | 101.988 | 95.899 | 91.333 | 89.81 | 89.81 | 91.333 | 112.644 | 130.91 | 144.61 | 146.132 | 146.132 | 144.61 | 144.61 | 144.61 | 141.566 | 143.088 | 150.699 | 152.221 | 152.221 | 146.132 | 138.521 | 126.343 | 111.121 | 95.899 | 99.948 | 93.981 | 89.506 | 88.014 | 88.014 | 89.506 | 110.391 | 128.292 | 141.718 | 143.21 | 143.21 | 141.718 | 141.718 | 141.718 | 138.734 | 140.226 | 147.685 | 149.177 | 149.177 | 143.21 | 135.751 | 123.817 | 108.899 | 93.981 | 97.909 | 92.063 | 87.679 | 86.218 | 86.218 | 87.679 | 108.138 | 125.674 | 138.826 | 140.287 | 140.287 | 138.826 | 138.826 | 138.826 | 135.903 | 137.364 | 144.671 | 146.132 | 146.132 | 140.287 | 132.98 | 121.29 | 106.676 | 92.063 | 95.869 | 90.145 | 85.853 | 84.422 | 84.422 | 85.853 | 105.885 | 123.055 | 135.933 | 137.364 | 137.364 | 135.933 | 135.933 | 135.933 | 133.072 | 134.502 | 141.657 | 143.088 | 143.088 | 137.364 | 130.21 | 118.763 | 104.454 | 90.145 | 78.531 | 73.842 | 70.326 | 69.154 | 69.154 | 70.326 | 86.736 | 100.801 | 111.35 | 112.522 | 112.522 | 111.35 | 111.35 | 111.35 | 109.005 | 110.178 | 116.038 | 117.21 | 117.21 | 112.522 | 106.661 | 97.284 | 85.563 | 73.842 | 89.049 | 82.199 | 77.633 | 75.349 | 73.066 | 74.208 | 75.349 | 79.916 | 91.333 | 100.466 | 102.749 | 103.891 | 102.749 | 100.466 | 99.324 | 99.324 | 103.891 | 114.166 | 113.024 | 110.741 | 107.316 | 105.032 | 99.324 | 92.474 | 93.834 | 88.232 | 84.03 | 82.63 | 82.63 | 84.03 | 103.637 | 120.443 | 133.048 | 134.449 | 134.449 | 133.048 | 133.048 | 133.048 | 130.247 | 131.648 | 138.65 | 140.051 | 140.051 | 134.449 | 127.446 | 116.242 | 102.237 | 88.232 | 100.897 | 94.873 | 90.355 | 88.849 | 88.849 | 90.355 | 111.438 | 129.509 | 143.062 | 144.568 | 144.568 | 143.062 | 143.062 | 143.062 | 140.051 | 141.556 | 149.086 | 150.592 | 150.592 | 144.568 | 137.039 | 124.991 | 109.932 | 94.873 | 98.879 | 92.976 | 88.548 | 87.072 | 87.072 | 88.548 | 109.209 | 126.919 | 140.201 | 141.677 | 141.677 | 140.201 | 140.201 | 140.201 | 137.25 | 138.725 | 146.104 | 147.58 | 147.58 | 141.677 | 134.298 | 122.492 | 107.734 | 92.976 | 96.861 | 91.078 | 86.741 | 85.295 | 85.295 | 86.741 | 106.981 | 124.329 | 137.34 | 138.786 | 138.786 | 137.34 | 137.34 | 137.34 | 134.449 | 135.894 | 143.123 | 144.568 | 144.568 | 138.786 | 131.557 | 119.992 | 105.535 | 91.078 | 94.843 | 89.181 | 84.934 | 83.518 | 83.518 | 84.934 | 104.752 | 121.739 | 134.479 | 135.894 | 135.894 | 134.479 | 134.479 | 134.479 | 131.648 | 133.063 | 140.141 | 141.556 | 141.556 | 135.894 | 128.816 | 117.492 | 103.336 | 89.181 | 77.69 | 73.052 | 69.574 | 68.414 | 68.414 | 69.574 | 85.807 | 99.722 | 110.158 | 111.318 | 111.318 | 110.158 | 110.158 | 110.158 | 107.839 | 108.998 | 114.796 | 115.956 | 115.956 | 111.318 | 105.52 | 96.243 | 84.648 | 73.052 | 88.096 | 81.32 | 76.802 | 74.543 | 72.284 | 73.414 | 74.543 | 79.061 | 90.355 | 99.391 | 101.65 | 102.779 | 101.65 | 99.391 | 98.261 | 98.261 | 102.779 | 112.944 | 111.815 | 109.556 | 106.167 | 103.908 | 98.261 | 91.485 | 90.902 | 85.475 | 81.404 | 80.048 | 80.048 | 81.404 | 100.399 | 116.68 | 128.89 | 130.247 | 130.247 | 128.89 | 128.89 | 128.89 | 126.177 | 127.534 | 134.317 | 135.674 | 135.674 | 130.247 | 123.463 | 112.609 | 99.042 | 85.475 | 97.744 | 91.908 | 87.532 | 86.073 | 86.073 | 87.532 | 107.956 | 125.462 | 138.592 | 140.051 | 140.051 | 138.592 | 138.592 | 138.592 | 135.674 | 137.133 | 144.427 | 145.886 | 145.886 | 140.051 | 132.756 | 121.085 | 106.497 | 91.908 | 95.789 | 90.07 | 85.781 | 84.351 | 84.351 | 85.781 | 105.797 | 122.953 | 135.82 | 137.25 | 137.25 | 135.82 | 135.82 | 135.82 | 132.961 | 134.39 | 141.539 | 142.968 | 142.968 | 137.25 | 130.101 | 118.664 | 104.367 | 90.07 | 93.834 | 88.232 | 84.03 | 82.63 | 82.63 | 84.03 | 103.637 | 120.443 | 133.048 | 134.449 | 134.449 | 133.048 | 133.048 | 133.048 | 130.247 | 131.648 | 138.65 | 140.051 | 140.051 | 134.449 | 127.446 | 116.242 | 102.237 | 88.232 | 91.879 | 86.394 | 82.28 | 80.908 | 80.908 | 82.28 | 101.478 | 117.934 | 130.276 | 131.648 | 131.648 | 130.276 | 130.276 | 130.276 | 127.534 | 128.905 | 135.762 | 137.133 | 137.133 | 131.648 | 124.791 | 113.82 | 100.107 | 86.394 | 75.263 | 70.769 | 67.399 | 66.276 | 66.276 | 67.399 | 83.126 | 96.606 | 106.716 | 107.839 | 107.839 | 106.716 | 106.716 | 106.716 | 104.469 | 105.592 | 111.209 | 112.332 | 112.332 | 107.839 | 102.222 | 93.236 | 82.003 | 70.769 | 85.343 | 78.778 | 74.402 | 72.214 | 70.025 | 71.119 | 72.214 | 76.59 | 87.532 | 96.285 | 98.473 | 99.567 | 98.473 | 96.285 | 95.191 | 95.191 | 99.567 | 109.414 | 108.32 | 106.132 | 102.85 | 100.661 | 95.191 | 88.626 | 78.475 | 77.23 | 74.739 | 72.247 | 73.493 | 80.967 | 89.686 | 105.88 | 118.336 | 123.319 | 124.564 | 123.319 | 115.845 | 114.599 | 112.108 | 109.616 | 112.108 | 114.599 | 119.582 | 122.073 | 119.582 | 112.108 | 99.651 | 87.195 | 84.382 | 83.043 | 80.364 | 77.685 | 79.025 | 87.061 | 96.437 | 113.849 | 127.243 | 132.601 | 133.94 | 132.601 | 124.564 | 123.225 | 120.546 | 117.867 | 120.546 | 123.225 | 128.582 | 131.261 | 128.582 | 120.546 | 107.152 | 93.758 | 82.695 | 81.382 | 78.757 | 76.131 | 77.444 | 85.32 | 94.508 | 111.572 | 124.698 | 129.949 | 131.261 | 129.949 | 122.073 | 120.76 | 118.135 | 115.51 | 118.135 | 120.76 | 126.011 | 128.636 | 126.011 | 118.135 | 105.009 | 91.883 | 81.007 | 79.721 | 77.149 | 74.578 | 75.864 | 83.579 | 92.579 | 109.295 | 122.153 | 127.297 | 128.582 | 127.297 | 119.582 | 118.296 | 115.724 | 113.153 | 115.724 | 118.296 | 123.439 | 126.011 | 123.439 | 115.724 | 102.866 | 90.008 | 79.319 | 78.06 | 75.542 | 73.024 | 74.283 | 81.837 | 90.651 | 107.018 | 119.608 | 124.645 | 125.904 | 124.645 | 117.09 | 115.831 | 113.313 | 110.795 | 113.313 | 115.831 | 120.867 | 123.386 | 120.867 | 113.313 | 100.723 | 88.133 | 64.974 | 63.943 | 61.88 | 59.818 | 60.849 | 67.037 | 74.256 | 87.664 | 97.977 | 102.102 | 103.134 | 102.102 | 95.914 | 94.883 | 92.82 | 90.758 | 92.82 | 94.883 | 99.008 | 101.071 | 99.008 | 92.82 | 82.507 | 72.194 | 75.341 | 73.332 | 69.314 | 66.3 | 65.296 | 65.296 | 68.309 | 74.337 | 83.378 | 89.405 | 92.419 | 94.428 | 91.414 | 90.41 | 90.41 | 86.391 | 85.387 | 88.4 | 92.419 | 100.455 | 97.441 | 95.432 | 90.41 | 85.387 | 78.157 | 76.917 | 74.436 | 71.954 | 73.195 | 80.638 | 89.323 | 105.45 | 117.856 | 122.819 | 124.059 | 122.819 | 115.375 | 114.134 | 111.653 | 109.172 | 111.653 | 114.134 | 119.097 | 121.578 | 119.097 | 111.653 | 99.247 | 86.841 | 84.04 | 82.706 | 80.038 | 77.37 | 78.704 | 86.708 | 96.046 | 113.387 | 126.727 | 132.063 | 133.397 | 132.063 | 124.059 | 122.725 | 120.057 | 117.389 | 120.057 | 122.725 | 128.061 | 130.729 | 128.061 | 120.057 | 106.718 | 93.378 | 82.359 | 81.052 | 78.437 | 75.823 | 77.13 | 84.974 | 94.125 | 111.12 | 124.193 | 129.422 | 130.729 | 129.422 | 121.578 | 120.271 | 117.656 | 115.042 | 117.656 | 120.271 | 125.5 | 128.114 | 125.5 | 117.656 | 104.583 | 91.51 | 80.679 | 79.398 | 76.837 | 74.275 | 75.556 | 83.24 | 92.204 | 108.852 | 121.658 | 126.781 | 128.061 | 126.781 | 119.097 | 117.816 | 115.255 | 112.694 | 115.255 | 117.816 | 122.939 | 125.5 | 122.939 | 115.255 | 102.449 | 89.643 | 78.998 | 77.744 | 75.236 | 72.728 | 73.982 | 81.506 | 90.283 | 106.584 | 119.124 | 124.139 | 125.393 | 124.139 | 116.616 | 115.362 | 112.854 | 110.346 | 112.854 | 115.362 | 120.377 | 122.885 | 120.377 | 112.854 | 100.315 | 87.775 | 64.711 | 63.684 | 61.629 | 59.575 | 60.602 | 66.765 | 73.955 | 87.308 | 97.58 | 101.689 | 102.716 | 101.689 | 95.526 | 94.498 | 92.444 | 90.39 | 92.444 | 94.498 | 98.607 | 100.661 | 98.607 | 92.444 | 82.173 | 71.901 | 75.036 | 73.035 | 69.033 | 66.032 | 65.031 | 65.031 | 68.032 | 74.035 | 83.04 | 89.042 | 92.044 | 94.045 | 91.043 | 90.043 | 90.043 | 86.041 | 85.041 | 88.042 | 92.044 | 100.048 | 97.046 | 95.045 | 90.043 | 85.041 | 75.824 | 74.621 | 72.214 | 69.806 | 71.01 | 78.231 | 86.656 | 102.303 | 114.338 | 119.152 | 120.356 | 119.152 | 111.931 | 110.727 | 108.32 | 105.913 | 108.32 | 110.727 | 115.542 | 117.949 | 115.542 | 108.32 | 96.285 | 84.249 | 81.531 | 80.237 | 77.649 | 75.061 | 76.355 | 84.12 | 93.179 | 110.003 | 122.944 | 128.121 | 129.415 | 128.121 | 120.356 | 119.062 | 116.474 | 113.885 | 116.474 | 119.062 | 124.238 | 126.827 | 124.238 | 116.474 | 103.532 | 90.59 | 79.901 | 78.633 | 76.096 | 73.559 | 74.828 | 82.437 | 91.315 | 107.803 | 120.485 | 125.558 | 126.827 | 125.558 | 117.949 | 116.681 | 114.144 | 111.607 | 114.144 | 116.681 | 121.754 | 124.29 | 121.754 | 114.144 | 101.461 | 88.779 | 78.27 | 77.028 | 74.543 | 72.058 | 73.301 | 80.755 | 89.452 | 105.603 | 118.026 | 122.996 | 124.238 | 122.996 | 115.542 | 114.299 | 111.815 | 109.33 | 111.815 | 114.299 | 119.269 | 121.754 | 119.269 | 111.815 | 99.391 | 86.967 | 76.64 | 75.423 | 72.99 | 70.557 | 71.774 | 79.073 | 87.588 | 103.403 | 115.568 | 120.434 | 121.65 | 120.434 | 113.135 | 111.918 | 109.485 | 107.052 | 109.485 | 111.918 | 116.784 | 119.217 | 116.784 | 109.485 | 97.32 | 85.155 | 62.779 | 61.783 | 59.79 | 57.797 | 58.793 | 64.772 | 71.748 | 84.702 | 94.667 | 98.653 | 99.65 | 98.653 | 92.674 | 91.678 | 89.685 | 87.692 | 89.685 | 91.678 | 95.664 | 97.657 | 95.664 | 89.685 | 79.72 | 69.755 | 72.796 | 70.855 | 66.972 | 64.06 | 63.09 | 63.09 | 66.002 | 71.825 | 80.561 | 86.385 | 89.296 | 91.238 | 88.326 | 87.355 | 87.355 | 83.473 | 82.502 | 85.414 | 89.296 | 97.061 | 94.149 | 92.208 | 87.355 | 82.502 | 77.097 | 75.873 | 73.426 | 70.978 | 72.202 | 79.544 | 88.111 | 104.02 | 116.257 | 121.152 | 122.376 | 121.152 | 113.81 | 112.586 | 110.138 | 107.691 | 110.138 | 112.586 | 117.481 | 119.928 | 117.481 | 110.138 | 97.901 | 85.663 | 82.9 | 81.584 | 78.952 | 76.32 | 77.636 | 85.532 | 94.743 | 111.849 | 125.008 | 130.271 | 131.587 | 130.271 | 122.376 | 121.06 | 118.428 | 115.797 | 118.428 | 121.06 | 126.324 | 128.955 | 126.324 | 118.428 | 105.27 | 92.111 | 81.242 | 79.952 | 77.373 | 74.794 | 76.084 | 83.821 | 92.848 | 109.612 | 122.507 | 127.666 | 128.955 | 127.666 | 119.928 | 118.639 | 116.06 | 113.481 | 116.06 | 118.639 | 123.797 | 126.376 | 123.797 | 116.06 | 103.164 | 90.269 | 79.584 | 78.321 | 75.794 | 73.268 | 74.531 | 82.11 | 90.953 | 107.375 | 120.007 | 125.06 | 126.324 | 125.06 | 117.481 | 116.218 | 113.691 | 111.165 | 113.691 | 116.218 | 121.271 | 123.797 | 121.271 | 113.691 | 101.059 | 88.426 | 77.926 | 76.689 | 74.215 | 71.741 | 72.978 | 80.4 | 89.058 | 105.138 | 117.507 | 122.455 | 123.692 | 122.455 | 115.033 | 113.796 | 111.323 | 108.849 | 111.323 | 113.796 | 118.744 | 121.218 | 118.744 | 111.323 | 98.953 | 86.584 | 63.833 | 62.82 | 60.793 | 58.767 | 59.78 | 65.859 | 72.952 | 86.124 | 96.256 | 100.309 | 101.322 | 100.309 | 94.229 | 93.216 | 91.19 | 89.163 | 91.19 | 93.216 | 97.269 | 99.296 | 97.269 | 91.19 | 81.058 | 70.925 | 74.018 | 72.044 | 68.096 | 65.136 | 64.149 | 64.149 | 67.109 | 73.031 | 81.913 | 87.834 | 90.795 | 92.769 | 89.808 | 88.821 | 88.821 | 84.874 | 83.887 | 86.847 | 90.795 | 98.69 | 95.73 | 93.756 | 88.821 | 83.887 | 74.658 | 73.473 | 71.103 | 68.733 | 69.918 | 77.028 | 85.323 | 100.729 | 112.579 | 117.319 | 118.504 | 117.319 | 110.209 | 109.024 | 106.654 | 104.284 | 106.654 | 109.024 | 113.764 | 116.134 | 113.764 | 106.654 | 94.803 | 82.953 | 80.277 | 79.003 | 76.454 | 73.906 | 75.18 | 82.826 | 91.745 | 108.31 | 121.053 | 126.15 | 127.424 | 126.15 | 118.504 | 117.23 | 114.682 | 112.133 | 114.682 | 117.23 | 122.327 | 124.876 | 122.327 | 114.682 | 101.939 | 89.197 | 78.672 | 77.423 | 74.925 | 72.428 | 73.677 | 81.169 | 89.91 | 106.144 | 118.632 | 123.627 | 124.876 | 123.627 | 116.134 | 114.885 | 112.388 | 109.89 | 112.388 | 114.885 | 119.88 | 122.378 | 119.88 | 112.388 | 99.9 | 87.413 | 77.066 | 75.843 | 73.396 | 70.95 | 72.173 | 79.513 | 88.075 | 103.978 | 116.211 | 121.104 | 122.327 | 121.104 | 113.764 | 112.541 | 110.094 | 107.648 | 110.094 | 112.541 | 117.434 | 119.88 | 117.434 | 110.094 | 97.862 | 85.629 | 75.46 | 74.263 | 71.867 | 69.472 | 70.669 | 77.856 | 86.241 | 101.812 | 113.79 | 118.581 | 119.779 | 118.581 | 111.394 | 110.196 | 107.801 | 105.405 | 107.801 | 110.196 | 114.987 | 117.383 | 114.987 | 107.801 | 95.823 | 83.845 | 61.813 | 60.832 | 58.87 | 56.908 | 57.889 | 63.776 | 70.644 | 83.399 | 93.211 | 97.135 | 98.116 | 97.135 | 91.248 | 90.267 | 88.305 | 86.343 | 88.305 | 90.267 | 94.192 | 96.154 | 94.192 | 88.305 | 78.493 | 68.682 | 71.676 | 69.765 | 65.942 | 63.075 | 62.119 | 62.119 | 64.986 | 70.72 | 79.321 | 85.056 | 87.923 | 89.834 | 86.967 | 86.011 | 86.011 | 82.188 | 81.233 | 84.1 | 87.923 | 95.568 | 92.701 | 90.79 | 86.011 | 81.233 | 79.536 | 78.273 | 75.748 | 73.224 | 74.486 | 82.061 | 90.898 | 107.31 | 119.935 | 124.985 | 126.248 | 124.985 | 117.41 | 116.148 | 113.623 | 111.098 | 113.623 | 116.148 | 121.198 | 123.723 | 121.198 | 113.623 | 100.998 | 88.373 | 85.523 | 84.165 | 81.45 | 78.735 | 80.092 | 88.238 | 97.74 | 115.387 | 128.962 | 134.392 | 135.75 | 134.392 | 126.248 | 124.89 | 122.175 | 119.46 | 122.175 | 124.89 | 130.32 | 133.035 | 130.32 | 122.175 | 108.6 | 95.025 | 83.812 | 82.482 | 79.821 | 77.16 | 78.491 | 86.473 | 95.785 | 113.08 | 126.383 | 131.705 | 133.035 | 131.705 | 123.723 | 122.392 | 119.732 | 117.071 | 119.732 | 122.392 | 127.714 | 130.374 | 127.714 | 119.732 | 106.428 | 93.124 | 82.102 | 80.798 | 78.192 | 75.586 | 76.889 | 84.708 | 93.83 | 110.772 | 123.804 | 129.017 | 130.32 | 129.017 | 121.198 | 119.894 | 117.288 | 114.682 | 117.288 | 119.894 | 125.107 | 127.714 | 125.107 | 117.288 | 104.256 | 91.224 | 80.391 | 79.115 | 76.563 | 74.011 | 75.287 | 82.943 | 91.876 | 108.464 | 121.225 | 126.329 | 127.605 | 126.329 | 118.673 | 117.397 | 114.845 | 112.292 | 114.845 | 117.397 | 122.501 | 125.053 | 122.501 | 114.845 | 102.084 | 89.324 | 65.852 | 64.807 | 62.716 | 60.626 | 61.671 | 67.943 | 75.26 | 88.848 | 99.301 | 103.482 | 104.528 | 103.482 | 97.211 | 96.165 | 94.075 | 91.984 | 94.075 | 96.165 | 100.346 | 102.437 | 100.346 | 94.075 | 83.622 | 73.169 | 76.359 | 74.323 | 70.251 | 67.196 | 66.178 | 66.178 | 69.232 | 75.341 | 84.504 | 90.613 | 93.668 | 95.704 | 92.649 | 91.631 | 91.631 | 87.559 | 86.541 | 89.595 | 93.668 | 101.812 | 98.758 | 96.722 | 91.631 | 86.541 | 76.461 | 75.247 | 72.82 | 70.392 | 71.606 | 78.888 | 87.383 | 103.161 | 115.298 | 120.152 | 121.366 | 120.152 | 112.87 | 111.657 | 109.229 | 106.802 | 109.229 | 111.657 | 116.511 | 118.939 | 116.511 | 109.229 | 97.093 | 84.956 | 82.216 | 80.911 | 78.301 | 75.691 | 76.996 | 84.826 | 93.961 | 110.926 | 123.976 | 129.196 | 130.501 | 129.196 | 121.366 | 120.061 | 117.451 | 114.841 | 117.451 | 120.061 | 125.281 | 127.891 | 125.281 | 117.451 | 104.401 | 91.351 | 80.571 | 79.292 | 76.735 | 74.177 | 75.456 | 83.129 | 92.082 | 108.707 | 121.496 | 126.612 | 127.891 | 126.612 | 118.939 | 117.66 | 115.102 | 112.544 | 115.102 | 117.66 | 122.775 | 125.333 | 122.775 | 115.102 | 102.313 | 89.524 | 78.927 | 77.674 | 75.169 | 72.663 | 73.916 | 81.433 | 90.202 | 106.489 | 119.017 | 124.028 | 125.281 | 124.028 | 116.511 | 115.258 | 112.753 | 110.247 | 112.753 | 115.258 | 120.27 | 122.775 | 120.27 | 112.753 | 100.225 | 87.697 | 77.283 | 76.056 | 73.603 | 71.149 | 72.376 | 79.736 | 88.323 | 104.27 | 116.537 | 121.444 | 122.671 | 121.444 | 114.084 | 112.857 | 110.404 | 107.95 | 110.404 | 112.857 | 117.764 | 120.218 | 117.764 | 110.404 | 98.137 | 85.87 | 63.306 | 62.301 | 60.291 | 58.282 | 59.287 | 65.316 | 72.35 | 85.413 | 95.461 | 99.481 | 100.486 | 99.481 | 93.452 | 92.447 | 90.437 | 88.427 | 90.437 | 92.447 | 96.466 | 98.476 | 96.466 | 90.437 | 80.389 | 70.34 | 73.407 | 71.449 | 67.534 | 64.598 | 63.619 | 63.619 | 66.556 | 72.428 | 81.237 | 87.109 | 90.046 | 92.003 | 89.067 | 88.088 | 88.088 | 84.173 | 83.194 | 86.131 | 90.046 | 97.876 | 94.939 | 92.982 | 88.088 | 83.194 | 84.838 | 83.492 | 80.798 | 78.105 | 79.452 | 87.532 | 96.958 | 114.464 | 127.931 | 133.317 | 134.664 | 133.317 | 125.238 | 123.891 | 121.198 | 118.504 | 121.198 | 123.891 | 129.277 | 131.971 | 129.277 | 121.198 | 107.731 | 94.265 | 91.224 | 89.776 | 86.88 | 83.984 | 85.432 | 94.12 | 104.256 | 123.08 | 137.56 | 143.352 | 144.8 | 143.352 | 134.664 | 133.216 | 130.32 | 127.424 | 130.32 | 133.216 | 139.008 | 141.904 | 139.008 | 130.32 | 115.84 | 101.36 | 89.4 | 87.98 | 85.142 | 82.304 | 83.723 | 92.238 | 102.171 | 120.618 | 134.809 | 140.485 | 141.904 | 140.485 | 131.971 | 130.552 | 127.714 | 124.876 | 127.714 | 130.552 | 136.228 | 139.066 | 136.228 | 127.714 | 113.523 | 99.333 | 87.575 | 86.185 | 83.405 | 80.625 | 82.015 | 90.355 | 100.086 | 118.157 | 132.058 | 137.618 | 139.008 | 137.618 | 129.277 | 127.887 | 125.107 | 122.327 | 125.107 | 127.887 | 133.448 | 136.228 | 133.448 | 125.107 | 111.206 | 97.306 | 85.751 | 84.389 | 81.667 | 78.945 | 80.306 | 88.473 | 98.001 | 115.695 | 129.306 | 134.751 | 136.112 | 134.751 | 126.584 | 125.223 | 122.501 | 119.779 | 122.501 | 125.223 | 130.668 | 133.39 | 130.668 | 122.501 | 108.89 | 95.278 | 70.242 | 69.128 | 66.898 | 64.668 | 65.783 | 72.472 | 80.277 | 94.772 | 105.921 | 110.381 | 111.496 | 110.381 | 103.691 | 102.576 | 100.346 | 98.116 | 100.346 | 102.576 | 107.036 | 109.266 | 107.036 | 100.346 | 89.197 | 78.047 | 81.45 | 79.278 | 74.934 | 71.676 | 70.59 | 70.59 | 73.848 | 80.364 | 90.138 | 96.654 | 99.912 | 102.084 | 98.826 | 97.74 | 97.74 | 93.396 | 92.31 | 95.568 | 99.912 | 108.6 | 105.342 | 103.17 | 97.74 | 92.31 | 79.96 | 78.691 | 76.152 | 73.614 | 74.883 | 82.499 | 91.383 | 107.883 | 120.575 | 125.652 | 126.921 | 125.652 | 118.036 | 116.767 | 114.229 | 111.69 | 114.229 | 116.767 | 121.844 | 124.382 | 121.844 | 114.229 | 101.537 | 88.845 | 85.979 | 84.614 | 81.884 | 79.155 | 80.52 | 88.708 | 98.261 | 116.003 | 129.65 | 135.109 | 136.474 | 135.109 | 126.921 | 125.556 | 122.827 | 120.097 | 122.827 | 125.556 | 131.015 | 133.745 | 131.015 | 122.827 | 109.179 | 95.532 | 84.259 | 82.922 | 80.247 | 77.572 | 78.909 | 86.934 | 96.296 | 113.683 | 127.057 | 132.407 | 133.745 | 132.407 | 124.382 | 123.045 | 120.37 | 117.695 | 120.37 | 123.045 | 128.395 | 131.07 | 128.395 | 120.37 | 106.996 | 93.621 | 82.539 | 81.229 | 78.609 | 75.989 | 77.299 | 85.16 | 94.331 | 111.363 | 124.464 | 129.705 | 131.015 | 129.705 | 121.844 | 120.534 | 117.914 | 115.293 | 117.914 | 120.534 | 125.774 | 128.395 | 125.774 | 117.914 | 104.812 | 91.711 | 80.82 | 79.537 | 76.971 | 74.406 | 75.688 | 83.386 | 92.366 | 109.043 | 121.871 | 127.003 | 128.286 | 127.003 | 119.306 | 118.023 | 115.457 | 112.891 | 115.457 | 118.023 | 123.154 | 125.72 | 123.154 | 115.457 | 102.628 | 89.8 | 66.204 | 65.153 | 63.051 | 60.949 | 62 | 68.305 | 75.661 | 89.322 | 99.831 | 104.034 | 105.085 | 104.034 | 97.729 | 96.678 | 94.576 | 92.475 | 94.576 | 96.678 | 100.882 | 102.983 | 100.882 | 94.576 | 84.068 | 73.559 | 76.767 | 74.72 | 70.625 | 67.555 | 66.531 | 66.531 | 69.602 | 75.743 | 84.955 | 91.096 | 94.167 | 96.214 | 93.144 | 92.12 | 92.12 | 88.026 | 87.002 | 90.073 | 94.167 | 102.356 | 99.285 | 97.238 | 92.12 | 87.002 | 90.171 | 84.535 | 81.717 | 78.9 | 78.9 | 81.717 | 90.171 | 107.078 | 122.576 | 133.848 | 139.483 | 140.892 | 139.483 | 140.892 | 140.892 | 136.665 | 135.257 | 135.257 | 131.03 | 129.621 | 129.621 | 131.03 | 122.576 | 101.442 | 96.958 | 90.898 | 87.868 | 84.838 | 84.838 | 87.868 | 96.958 | 115.138 | 131.802 | 143.922 | 149.982 | 151.497 | 149.982 | 151.497 | 151.497 | 146.952 | 145.437 | 145.437 | 140.892 | 139.377 | 139.377 | 140.892 | 131.802 | 109.078 | 95.019 | 89.08 | 86.111 | 83.142 | 83.142 | 86.111 | 95.019 | 112.835 | 129.166 | 141.044 | 146.982 | 148.467 | 146.982 | 148.467 | 148.467 | 144.013 | 142.528 | 142.528 | 138.074 | 136.59 | 136.59 | 138.074 | 129.166 | 106.896 | 93.08 | 87.262 | 84.354 | 81.445 | 81.445 | 84.354 | 93.08 | 110.532 | 126.53 | 138.165 | 143.983 | 145.437 | 143.983 | 145.437 | 145.437 | 141.074 | 139.62 | 139.62 | 135.257 | 133.802 | 133.802 | 135.257 | 126.53 | 104.715 | 91.141 | 85.444 | 82.596 | 79.748 | 79.748 | 82.596 | 91.141 | 108.229 | 123.894 | 135.287 | 140.983 | 142.407 | 140.983 | 142.407 | 142.407 | 138.135 | 136.711 | 136.711 | 132.439 | 131.015 | 131.015 | 132.439 | 123.894 | 102.533 | 74.658 | 69.992 | 67.659 | 65.326 | 65.326 | 67.659 | 74.658 | 88.656 | 101.488 | 110.82 | 115.486 | 116.653 | 115.486 | 116.653 | 116.653 | 113.153 | 111.987 | 111.987 | 108.487 | 107.32 | 107.32 | 108.487 | 101.488 | 83.99 | 84.081 | 79.536 | 74.991 | 73.855 | 72.719 | 70.446 | 70.446 | 74.991 | 92.034 | 97.716 | 103.397 | 105.669 | 105.669 | 104.533 | 103.397 | 103.397 | 104.533 | 106.805 | 107.942 | 107.942 | 113.623 | 105.669 | 99.988 | 90.898 | 93.726 | 87.868 | 84.939 | 82.01 | 82.01 | 84.939 | 93.726 | 111.3 | 127.409 | 139.125 | 144.983 | 146.447 | 144.983 | 146.447 | 146.447 | 142.054 | 140.589 | 140.589 | 136.196 | 134.731 | 134.731 | 136.196 | 127.409 | 105.442 | 100.781 | 94.482 | 91.333 | 88.183 | 88.183 | 91.333 | 100.781 | 119.677 | 136.999 | 149.596 | 155.895 | 157.47 | 155.895 | 157.47 | 157.47 | 152.746 | 151.171 | 151.171 | 146.447 | 144.872 | 144.872 | 146.447 | 136.999 | 113.378 | 98.765 | 92.592 | 89.506 | 86.42 | 86.42 | 89.506 | 98.765 | 117.284 | 134.259 | 146.605 | 152.777 | 154.321 | 152.777 | 154.321 | 154.321 | 149.691 | 148.148 | 148.148 | 143.518 | 141.975 | 141.975 | 143.518 | 134.259 | 111.111 | 96.75 | 90.703 | 87.679 | 84.656 | 84.656 | 87.679 | 96.75 | 114.89 | 131.519 | 143.613 | 149.659 | 151.171 | 149.659 | 151.171 | 151.171 | 146.636 | 145.124 | 145.124 | 140.589 | 139.078 | 139.078 | 140.589 | 131.519 | 108.843 | 94.734 | 88.813 | 85.853 | 82.892 | 82.892 | 85.853 | 94.734 | 112.497 | 128.779 | 140.621 | 146.542 | 148.022 | 146.542 | 148.022 | 148.022 | 143.581 | 142.101 | 142.101 | 137.66 | 136.18 | 136.18 | 137.66 | 128.779 | 106.576 | 77.601 | 72.751 | 70.326 | 67.901 | 67.901 | 70.326 | 77.601 | 92.151 | 105.489 | 115.189 | 120.039 | 121.252 | 120.039 | 121.252 | 121.252 | 117.614 | 116.402 | 116.402 | 112.764 | 111.552 | 111.552 | 112.764 | 105.489 | 87.301 | 87.396 | 82.672 | 77.948 | 76.767 | 75.586 | 73.224 | 73.224 | 77.948 | 95.663 | 101.568 | 107.473 | 109.835 | 109.835 | 108.654 | 107.473 | 107.473 | 108.654 | 111.016 | 112.197 | 112.197 | 118.102 | 109.835 | 103.93 | 94.482 | 94.803 | 88.878 | 85.916 | 82.953 | 82.953 | 85.916 | 94.803 | 112.579 | 128.873 | 140.724 | 146.649 | 148.13 | 146.649 | 148.13 | 148.13 | 143.686 | 142.205 | 142.205 | 137.761 | 136.28 | 136.28 | 137.761 | 128.873 | 106.654 | 101.939 | 95.568 | 92.382 | 89.197 | 89.197 | 92.382 | 101.939 | 121.053 | 138.574 | 151.316 | 157.687 | 159.28 | 157.687 | 159.28 | 159.28 | 154.502 | 152.909 | 152.909 | 148.13 | 146.538 | 146.538 | 148.13 | 138.574 | 114.682 | 99.9 | 93.657 | 90.535 | 87.413 | 87.413 | 90.535 | 99.9 | 118.632 | 135.802 | 148.29 | 154.533 | 156.094 | 154.533 | 156.094 | 156.094 | 151.412 | 149.851 | 149.851 | 145.168 | 143.607 | 143.607 | 145.168 | 135.802 | 112.388 | 97.862 | 91.745 | 88.687 | 85.629 | 85.629 | 88.687 | 97.862 | 116.211 | 133.031 | 145.263 | 151.38 | 152.909 | 151.38 | 152.909 | 152.909 | 148.322 | 146.792 | 146.792 | 142.205 | 140.676 | 140.676 | 142.205 | 133.031 | 110.094 | 95.823 | 89.834 | 86.839 | 83.845 | 83.845 | 86.839 | 95.823 | 113.79 | 130.259 | 142.237 | 148.226 | 149.723 | 148.226 | 149.723 | 149.723 | 145.232 | 143.734 | 143.734 | 139.243 | 137.745 | 137.745 | 139.243 | 130.259 | 107.801 | 78.493 | 73.587 | 71.134 | 68.682 | 68.682 | 71.134 | 78.493 | 93.211 | 106.702 | 116.513 | 121.419 | 122.646 | 121.419 | 122.646 | 122.646 | 118.966 | 117.74 | 117.74 | 114.06 | 112.834 | 112.834 | 114.06 | 106.702 | 88.305 | 88.4 | 83.622 | 78.844 | 77.649 | 76.454 | 74.065 | 74.065 | 78.844 | 96.763 | 102.736 | 108.709 | 111.098 | 111.098 | 109.903 | 108.709 | 108.709 | 109.903 | 112.292 | 113.487 | 113.487 | 119.46 | 111.098 | 105.125 | 95.568 | 92.218 | 86.454 | 83.572 | 80.691 | 80.691 | 83.572 | 92.218 | 109.509 | 125.359 | 136.886 | 142.65 | 144.09 | 142.65 | 144.09 | 144.09 | 139.768 | 138.327 | 138.327 | 134.004 | 132.563 | 132.563 | 134.004 | 125.359 | 103.745 | 99.159 | 92.962 | 89.863 | 86.764 | 86.764 | 89.863 | 99.159 | 117.751 | 134.794 | 147.189 | 153.387 | 154.936 | 153.387 | 154.936 | 154.936 | 150.288 | 148.739 | 148.739 | 144.09 | 142.541 | 142.541 | 144.09 | 134.794 | 111.554 | 97.176 | 91.102 | 88.066 | 85.029 | 85.029 | 88.066 | 97.176 | 115.396 | 132.098 | 144.245 | 150.319 | 151.837 | 150.319 | 151.837 | 151.837 | 147.282 | 145.764 | 145.764 | 141.209 | 139.69 | 139.69 | 141.209 | 132.098 | 109.323 | 95.193 | 89.243 | 86.268 | 83.294 | 83.294 | 86.268 | 95.193 | 113.041 | 129.403 | 141.302 | 147.251 | 148.739 | 147.251 | 148.739 | 148.739 | 144.276 | 142.789 | 142.789 | 138.327 | 136.839 | 136.839 | 138.327 | 129.403 | 107.092 | 93.209 | 87.384 | 84.471 | 81.558 | 81.558 | 84.471 | 93.209 | 110.686 | 126.707 | 138.358 | 144.183 | 145.64 | 144.183 | 145.64 | 145.64 | 141.271 | 139.814 | 139.814 | 135.445 | 133.989 | 133.989 | 135.445 | 126.707 | 104.861 | 76.352 | 71.58 | 69.194 | 66.808 | 66.808 | 69.194 | 76.352 | 90.669 | 103.792 | 113.336 | 118.108 | 119.301 | 118.108 | 119.301 | 119.301 | 115.722 | 114.529 | 114.529 | 110.95 | 109.757 | 109.757 | 110.95 | 103.792 | 85.897 | 85.989 | 81.341 | 76.693 | 75.531 | 74.369 | 72.045 | 72.045 | 76.693 | 94.124 | 99.934 | 105.744 | 108.068 | 108.068 | 106.906 | 105.744 | 105.744 | 106.906 | 109.23 | 110.392 | 110.392 | 116.202 | 108.068 | 102.258 | 92.962 | 87.37 | 81.909 | 79.179 | 76.449 | 76.449 | 79.179 | 87.37 | 103.752 | 118.769 | 129.69 | 135.15 | 136.516 | 135.15 | 136.516 | 136.516 | 132.42 | 131.055 | 131.055 | 126.96 | 125.594 | 125.594 | 126.96 | 118.769 | 98.291 | 93.946 | 88.075 | 85.139 | 82.203 | 82.203 | 85.139 | 93.946 | 111.561 | 127.708 | 139.451 | 145.323 | 146.791 | 145.323 | 146.791 | 146.791 | 142.387 | 140.919 | 140.919 | 136.516 | 135.048 | 135.048 | 136.516 | 127.708 | 105.69 | 92.067 | 86.313 | 83.436 | 80.559 | 80.559 | 83.436 | 92.067 | 109.33 | 125.154 | 136.662 | 142.417 | 143.855 | 142.417 | 143.855 | 143.855 | 139.54 | 138.101 | 138.101 | 133.785 | 132.347 | 132.347 | 133.785 | 125.154 | 103.576 | 90.188 | 84.552 | 81.733 | 78.915 | 78.915 | 81.733 | 90.188 | 107.099 | 122.6 | 133.873 | 139.51 | 140.919 | 139.51 | 140.919 | 140.919 | 136.692 | 135.283 | 135.283 | 131.055 | 129.646 | 129.646 | 131.055 | 122.6 | 101.462 | 88.309 | 82.79 | 80.03 | 77.271 | 77.271 | 80.03 | 88.309 | 104.867 | 120.046 | 131.084 | 136.604 | 137.984 | 136.604 | 137.984 | 137.984 | 133.844 | 132.464 | 132.464 | 128.325 | 126.945 | 126.945 | 128.325 | 120.046 | 99.348 | 72.339 | 67.817 | 65.557 | 63.296 | 63.296 | 65.557 | 72.339 | 85.902 | 98.335 | 107.378 | 111.899 | 113.029 | 111.899 | 113.029 | 113.029 | 109.638 | 108.508 | 108.508 | 105.117 | 103.987 | 103.987 | 105.117 | 98.335 | 81.381 | 81.469 | 77.065 | 72.662 | 71.561 | 70.46 | 68.258 | 68.258 | 72.662 | 89.176 | 94.68 | 100.185 | 102.387 | 102.387 | 101.286 | 100.185 | 100.185 | 101.286 | 103.488 | 104.589 | 104.589 | 110.093 | 102.387 | 96.882 | 88.075 | 96.958 | 90.898 | 87.868 | 84.838 | 84.838 | 87.868 | 96.958 | 115.138 | 131.802 | 143.922 | 149.982 | 151.497 | 149.982 | 151.497 | 151.497 | 146.952 | 145.437 | 145.437 | 140.892 | 139.377 | 139.377 | 140.892 | 131.802 | 109.078 | 104.256 | 97.74 | 94.482 | 91.224 | 91.224 | 94.482 | 104.256 | 123.804 | 141.723 | 154.755 | 161.271 | 162.9 | 161.271 | 162.9 | 162.9 | 158.013 | 156.384 | 156.384 | 151.497 | 149.868 | 149.868 | 151.497 | 141.723 | 117.288 | 102.171 | 95.785 | 92.592 | 89.4 | 89.4 | 92.592 | 102.171 | 121.328 | 138.889 | 151.66 | 158.046 | 159.642 | 158.046 | 159.642 | 159.642 | 154.853 | 153.256 | 153.256 | 148.467 | 146.871 | 146.871 | 148.467 | 138.889 | 114.942 | 100.086 | 93.83 | 90.703 | 87.575 | 87.575 | 90.703 | 100.086 | 118.852 | 136.054 | 148.565 | 154.82 | 156.384 | 154.82 | 156.384 | 156.384 | 151.692 | 150.129 | 150.129 | 145.437 | 143.873 | 143.873 | 145.437 | 136.054 | 112.596 | 98.001 | 91.876 | 88.813 | 85.751 | 85.751 | 88.813 | 98.001 | 116.376 | 133.22 | 145.47 | 151.595 | 153.126 | 151.595 | 153.126 | 153.126 | 148.532 | 147.001 | 147.001 | 142.407 | 140.876 | 140.876 | 142.407 | 133.22 | 110.251 | 80.277 | 75.26 | 72.751 | 70.242 | 70.242 | 72.751 | 80.277 | 95.329 | 109.127 | 119.161 | 124.179 | 125.433 | 124.179 | 125.433 | 125.433 | 121.67 | 120.416 | 120.416 | 116.653 | 115.398 | 115.398 | 116.653 | 109.127 | 90.312 | 90.41 | 85.522 | 80.636 | 79.414 | 78.192 | 75.748 | 75.748 | 80.636 | 98.962 | 105.071 | 111.179 | 113.623 | 113.623 | 112.401 | 111.179 | 111.179 | 112.401 | 114.844 | 116.066 | 116.066 | 122.175 | 113.623 | 107.514 | 97.74 | 95.558 | 89.585 | 86.599 | 83.613 | 83.613 | 86.599 | 95.558 | 113.475 | 129.899 | 141.843 | 147.816 | 149.309 | 147.816 | 149.309 | 149.309 | 144.829 | 143.336 | 143.336 | 138.857 | 137.364 | 137.364 | 138.857 | 129.899 | 107.502 | 102.75 | 96.328 | 93.117 | 89.906 | 89.906 | 93.117 | 102.75 | 122.016 | 139.676 | 152.52 | 158.942 | 160.547 | 158.942 | 160.547 | 160.547 | 155.731 | 154.125 | 154.125 | 149.309 | 147.703 | 147.703 | 149.309 | 139.676 | 115.594 | 100.695 | 94.402 | 91.255 | 88.108 | 88.108 | 91.255 | 100.695 | 119.575 | 136.882 | 149.469 | 155.763 | 157.336 | 155.763 | 157.336 | 157.336 | 152.616 | 151.043 | 151.043 | 146.323 | 144.749 | 144.749 | 146.323 | 136.882 | 113.282 | 98.64 | 92.475 | 89.393 | 86.31 | 86.31 | 89.393 | 98.64 | 117.135 | 134.089 | 146.419 | 152.584 | 154.125 | 152.584 | 154.125 | 154.125 | 149.501 | 147.96 | 147.96 | 143.336 | 141.795 | 141.795 | 143.336 | 134.089 | 110.97 | 96.585 | 90.549 | 87.53 | 84.512 | 84.512 | 87.53 | 96.585 | 114.695 | 131.295 | 143.368 | 149.405 | 150.914 | 149.405 | 150.914 | 150.914 | 146.387 | 144.878 | 144.878 | 140.35 | 138.841 | 138.841 | 140.35 | 131.295 | 108.658 | 79.118 | 74.173 | 71.7 | 69.228 | 69.228 | 71.7 | 79.118 | 93.952 | 107.55 | 117.44 | 122.385 | 123.621 | 122.385 | 123.621 | 123.621 | 119.913 | 118.676 | 118.676 | 114.968 | 113.731 | 113.731 | 114.968 | 107.55 | 89.007 | 89.104 | 84.287 | 79.471 | 78.267 | 77.063 | 74.654 | 74.654 | 79.471 | 97.532 | 103.553 | 109.573 | 111.982 | 111.982 | 110.777 | 109.573 | 109.573 | 110.777 | 113.186 | 114.39 | 114.39 | 120.41 | 111.982 | 105.961 | 96.328 | 96.527 | 90.494 | 87.478 | 84.461 | 84.461 | 87.478 | 96.527 | 114.626 | 131.217 | 143.282 | 149.315 | 150.824 | 149.315 | 150.824 | 150.824 | 146.299 | 144.791 | 144.791 | 140.266 | 138.758 | 138.758 | 140.266 | 131.217 | 108.593 | 103.793 | 97.306 | 94.062 | 90.819 | 90.819 | 94.062 | 103.793 | 123.254 | 141.093 | 154.067 | 160.554 | 162.176 | 160.554 | 162.176 | 162.176 | 157.311 | 155.689 | 155.689 | 150.824 | 149.202 | 149.202 | 150.824 | 141.093 | 116.767 | 101.717 | 95.359 | 92.181 | 89.002 | 89.002 | 92.181 | 101.717 | 120.789 | 138.271 | 150.986 | 157.343 | 158.932 | 157.343 | 158.932 | 158.932 | 154.165 | 152.575 | 152.575 | 147.807 | 146.218 | 146.218 | 147.807 | 138.271 | 114.431 | 99.641 | 93.413 | 90.3 | 87.186 | 87.186 | 90.3 | 99.641 | 118.324 | 135.449 | 147.905 | 154.132 | 155.689 | 154.132 | 155.689 | 155.689 | 151.018 | 149.461 | 149.461 | 144.791 | 143.234 | 143.234 | 144.791 | 135.449 | 112.096 | 97.565 | 91.467 | 88.418 | 85.369 | 85.369 | 88.418 | 97.565 | 115.859 | 132.628 | 144.823 | 150.921 | 152.445 | 150.921 | 152.445 | 152.445 | 147.872 | 146.348 | 146.348 | 141.774 | 140.25 | 140.25 | 141.774 | 132.628 | 109.761 | 79.92 | 74.925 | 72.428 | 69.93 | 69.93 | 72.428 | 79.92 | 94.905 | 108.642 | 118.632 | 123.627 | 124.876 | 123.627 | 124.876 | 124.876 | 121.129 | 119.88 | 119.88 | 116.134 | 114.885 | 114.885 | 116.134 | 108.642 | 89.91 | 90.008 | 85.142 | 80.277 | 79.061 | 77.844 | 75.412 | 75.412 | 80.277 | 98.522 | 104.604 | 110.685 | 113.118 | 113.118 | 111.901 | 110.685 | 110.685 | 111.901 | 114.334 | 115.55 | 115.55 | 121.632 | 113.118 | 107.036 | 97.306 | 92.757 | 86.959 | 84.061 | 81.162 | 81.162 | 84.061 | 92.757 | 110.148 | 126.091 | 137.686 | 143.483 | 144.932 | 143.483 | 144.932 | 144.932 | 140.584 | 139.135 | 139.135 | 134.787 | 133.338 | 133.338 | 134.787 | 126.091 | 104.351 | 99.738 | 93.505 | 90.388 | 87.271 | 87.271 | 90.388 | 99.738 | 118.439 | 135.582 | 148.049 | 154.283 | 155.841 | 154.283 | 155.841 | 155.841 | 151.166 | 149.607 | 149.607 | 144.932 | 143.374 | 143.374 | 144.932 | 135.582 | 112.206 | 97.743 | 91.635 | 88.58 | 85.526 | 85.526 | 88.58 | 97.743 | 116.07 | 132.87 | 145.088 | 151.197 | 152.724 | 151.197 | 152.724 | 152.724 | 148.142 | 146.615 | 146.615 | 142.033 | 140.506 | 140.506 | 142.033 | 132.87 | 109.961 | 95.749 | 89.764 | 86.772 | 83.78 | 83.78 | 86.772 | 95.749 | 113.702 | 130.158 | 142.127 | 148.111 | 149.607 | 148.111 | 149.607 | 149.607 | 145.119 | 143.623 | 143.623 | 139.135 | 137.639 | 137.639 | 139.135 | 130.158 | 107.717 | 93.754 | 87.894 | 84.965 | 82.035 | 82.035 | 84.965 | 93.754 | 111.333 | 127.447 | 139.166 | 145.026 | 146.491 | 145.026 | 146.491 | 146.491 | 142.096 | 140.631 | 140.631 | 136.236 | 134.771 | 134.771 | 136.236 | 127.447 | 105.473 | 76.798 | 71.999 | 69.599 | 67.199 | 67.199 | 69.599 | 76.798 | 91.198 | 104.398 | 113.998 | 118.798 | 119.998 | 118.798 | 119.998 | 119.998 | 116.398 | 115.198 | 115.198 | 111.598 | 110.398 | 110.398 | 111.598 | 104.398 | 86.398 | 86.492 | 81.817 | 77.141 | 75.972 | 74.804 | 72.466 | 72.466 | 77.141 | 94.673 | 100.517 | 106.361 | 108.699 | 108.699 | 107.53 | 106.361 | 106.361 | 107.53 | 109.868 | 111.037 | 111.037 | 116.881 | 108.699 | 102.855 | 93.505 | 81.337 | 76.253 | 73.712 | 71.17 | 71.17 | 73.712 | 81.337 | 96.588 | 110.568 | 120.735 | 125.818 | 127.089 | 125.818 | 127.089 | 127.089 | 123.276 | 122.006 | 122.006 | 118.193 | 116.922 | 116.922 | 118.193 | 110.568 | 91.504 | 87.459 | 81.993 | 79.26 | 76.527 | 76.527 | 79.26 | 87.459 | 103.858 | 118.89 | 129.822 | 135.288 | 136.655 | 135.288 | 136.655 | 136.655 | 132.555 | 131.189 | 131.189 | 127.089 | 125.723 | 125.723 | 127.089 | 118.89 | 98.392 | 85.71 | 80.353 | 77.675 | 74.996 | 74.996 | 77.675 | 85.71 | 101.781 | 116.512 | 127.226 | 132.583 | 133.922 | 132.583 | 133.922 | 133.922 | 129.904 | 128.565 | 128.565 | 124.547 | 123.208 | 123.208 | 124.547 | 116.512 | 96.424 | 83.961 | 78.713 | 76.09 | 73.466 | 73.466 | 76.09 | 83.961 | 99.703 | 114.134 | 124.629 | 129.877 | 131.189 | 129.877 | 131.189 | 131.189 | 127.253 | 125.941 | 125.941 | 122.006 | 120.694 | 120.694 | 122.006 | 114.134 | 94.456 | 82.212 | 77.073 | 74.504 | 71.935 | 71.935 | 74.504 | 82.212 | 97.626 | 111.756 | 122.033 | 127.171 | 128.456 | 127.171 | 128.456 | 128.456 | 124.602 | 123.317 | 123.317 | 119.464 | 118.179 | 118.179 | 119.464 | 111.756 | 92.488 | 67.344 | 63.135 | 61.03 | 58.926 | 58.926 | 61.03 | 67.344 | 79.971 | 91.545 | 99.963 | 104.172 | 105.224 | 104.172 | 105.224 | 105.224 | 102.068 | 101.015 | 101.015 | 97.859 | 96.806 | 96.806 | 97.859 | 91.545 | 75.762 | 75.844 | 71.744 | 67.644 | 66.619 | 65.594 | 63.545 | 63.545 | 67.644 | 83.018 | 88.142 | 93.267 | 95.317 | 95.317 | 94.292 | 93.267 | 93.267 | 94.292 | 96.342 | 97.367 | 97.367 | 102.491 | 95.317 | 90.192 | 81.993 | 87.909 | 82.414 | 79.667 | 76.92 | 76.92 | 79.667 | 87.909 | 104.392 | 119.501 | 130.489 | 135.984 | 137.357 | 135.984 | 137.357 | 137.357 | 133.237 | 131.863 | 131.863 | 127.742 | 126.369 | 126.369 | 127.742 | 119.501 | 98.897 | 94.525 | 88.618 | 85.664 | 82.71 | 82.71 | 85.664 | 94.525 | 112.249 | 128.496 | 140.311 | 146.219 | 147.696 | 146.219 | 147.696 | 147.696 | 143.265 | 141.788 | 141.788 | 137.357 | 135.88 | 135.88 | 137.357 | 128.496 | 106.341 | 92.635 | 86.845 | 83.95 | 81.056 | 81.056 | 83.95 | 92.635 | 110.004 | 125.926 | 137.505 | 143.295 | 144.742 | 143.295 | 144.742 | 144.742 | 140.4 | 138.952 | 138.952 | 134.61 | 133.163 | 133.163 | 134.61 | 125.926 | 104.214 | 90.744 | 85.073 | 82.237 | 79.401 | 79.401 | 82.237 | 90.744 | 107.759 | 123.356 | 134.699 | 140.37 | 141.788 | 140.37 | 141.788 | 141.788 | 137.535 | 136.117 | 136.117 | 131.863 | 130.445 | 130.445 | 131.863 | 123.356 | 102.087 | 88.854 | 83.301 | 80.524 | 77.747 | 77.747 | 80.524 | 88.854 | 105.514 | 120.786 | 131.893 | 137.446 | 138.834 | 137.446 | 138.834 | 138.834 | 134.669 | 133.281 | 133.281 | 129.116 | 127.728 | 127.728 | 129.116 | 120.786 | 99.961 | 72.785 | 68.236 | 65.961 | 63.687 | 63.687 | 65.961 | 72.785 | 86.432 | 98.942 | 108.04 | 112.589 | 113.726 | 112.589 | 113.726 | 113.726 | 110.314 | 109.177 | 109.177 | 105.765 | 104.628 | 104.628 | 105.765 | 98.942 | 81.883 | 81.971 | 77.54 | 73.11 | 72.002 | 70.894 | 68.679 | 68.679 | 73.11 | 89.725 | 95.264 | 100.803 | 103.018 | 103.018 | 101.91 | 100.803 | 100.803 | 101.91 | 104.126 | 105.233 | 105.233 | 110.772 | 103.018 | 97.479 | 88.618 | 86.293 | 80.899 | 78.203 | 75.506 | 75.506 | 78.203 | 86.293 | 102.473 | 117.304 | 128.091 | 133.484 | 134.832 | 133.484 | 134.832 | 134.832 | 130.787 | 129.439 | 129.439 | 125.394 | 124.046 | 124.046 | 125.394 | 117.304 | 97.079 | 92.788 | 86.989 | 84.089 | 81.189 | 81.189 | 84.089 | 92.788 | 110.186 | 126.133 | 137.732 | 143.531 | 144.981 | 143.531 | 144.981 | 144.981 | 140.632 | 139.182 | 139.182 | 134.832 | 133.383 | 133.383 | 134.832 | 126.133 | 104.386 | 90.932 | 85.249 | 82.407 | 79.566 | 79.566 | 82.407 | 90.932 | 107.982 | 123.611 | 134.977 | 140.661 | 142.081 | 140.661 | 142.081 | 142.081 | 137.819 | 136.398 | 136.398 | 132.136 | 130.715 | 130.715 | 132.136 | 123.611 | 102.299 | 89.076 | 83.509 | 80.725 | 77.942 | 77.942 | 80.725 | 89.076 | 105.778 | 121.088 | 132.223 | 137.79 | 139.182 | 137.79 | 139.182 | 139.182 | 135.006 | 133.614 | 133.614 | 129.439 | 128.047 | 128.047 | 129.439 | 121.088 | 100.211 | 87.221 | 81.769 | 79.044 | 76.318 | 76.318 | 79.044 | 87.221 | 103.574 | 118.565 | 129.468 | 134.919 | 136.282 | 134.919 | 136.282 | 136.282 | 132.194 | 130.831 | 130.831 | 126.742 | 125.38 | 125.38 | 126.742 | 118.565 | 98.123 | 71.447 | 66.981 | 64.749 | 62.516 | 62.516 | 64.749 | 71.447 | 84.843 | 97.123 | 106.054 | 110.519 | 111.635 | 110.519 | 111.635 | 111.635 | 108.286 | 107.17 | 107.17 | 103.821 | 102.705 | 102.705 | 103.821 | 97.123 | 80.377 | 80.464 | 76.115 | 71.766 | 70.678 | 69.591 | 67.416 | 67.416 | 71.766 | 88.076 | 93.513 | 98.95 | 101.124 | 101.124 | 100.037 | 98.95 | 98.95 | 100.037 | 102.212 | 103.299 | 103.299 | 108.736 | 101.124 | 95.687 | 86.989 | 94.803 | 88.878 | 85.916 | 82.953 | 82.953 | 85.916 | 94.803 | 112.579 | 128.873 | 140.724 | 146.649 | 148.13 | 146.649 | 148.13 | 148.13 | 143.686 | 142.205 | 142.205 | 137.761 | 136.28 | 136.28 | 137.761 | 128.873 | 106.654 | 101.939 | 95.568 | 92.382 | 89.197 | 89.197 | 92.382 | 101.939 | 121.053 | 138.574 | 151.316 | 157.687 | 159.28 | 157.687 | 159.28 | 159.28 | 154.502 | 152.909 | 152.909 | 148.13 | 146.538 | 146.538 | 148.13 | 138.574 | 114.682 | 99.9 | 93.657 | 90.535 | 87.413 | 87.413 | 90.535 | 99.9 | 118.632 | 135.802 | 148.29 | 154.533 | 156.094 | 154.533 | 156.094 | 156.094 | 151.412 | 149.851 | 149.851 | 145.168 | 143.607 | 143.607 | 145.168 | 135.802 | 112.388 | 97.862 | 91.745 | 88.687 | 85.629 | 85.629 | 88.687 | 97.862 | 116.211 | 133.031 | 145.263 | 151.38 | 152.909 | 151.38 | 152.909 | 152.909 | 148.322 | 146.792 | 146.792 | 142.205 | 140.676 | 140.676 | 142.205 | 133.031 | 110.094 | 95.823 | 89.834 | 86.839 | 83.845 | 83.845 | 86.839 | 95.823 | 113.79 | 130.259 | 142.237 | 148.226 | 149.723 | 148.226 | 149.723 | 149.723 | 145.232 | 143.734 | 143.734 | 139.243 | 137.745 | 137.745 | 139.243 | 130.259 | 107.801 | 78.493 | 73.587 | 71.134 | 68.682 | 68.682 | 71.134 | 78.493 | 93.211 | 106.702 | 116.513 | 121.419 | 122.646 | 121.419 | 122.646 | 122.646 | 118.966 | 117.74 | 117.74 | 114.06 | 112.834 | 112.834 | 114.06 | 106.702 | 88.305 | 88.4 | 83.622 | 78.844 | 77.649 | 76.454 | 74.065 | 74.065 | 78.844 | 96.763 | 102.736 | 108.709 | 111.098 | 111.098 | 109.903 | 108.709 | 108.709 | 109.903 | 112.292 | 113.487 | 113.487 | 119.46 | 111.098 | 105.125 | 95.568 | 76.567 | 75.351 | 72.921 | 70.49 | 71.705 | 78.997 | 87.505 | 103.304 | 115.458 | 120.319 | 121.534 | 120.319 | 113.027 | 111.812 | 109.381 | 106.95 | 109.381 | 111.812 | 116.673 | 119.104 | 116.673 | 109.381 | 97.227 | 85.074 | 82.33 | 81.023 | 78.409 | 75.796 | 77.102 | 84.943 | 94.091 | 111.08 | 124.148 | 129.375 | 130.682 | 129.375 | 121.534 | 120.227 | 117.614 | 115 | 117.614 | 120.227 | 125.455 | 128.068 | 125.455 | 117.614 | 104.546 | 91.477 | 80.683 | 79.402 | 76.841 | 74.28 | 75.56 | 83.244 | 92.209 | 108.858 | 121.665 | 126.788 | 128.068 | 126.788 | 119.104 | 117.823 | 115.262 | 112.7 | 115.262 | 117.823 | 122.946 | 125.507 | 122.946 | 115.262 | 102.455 | 89.648 | 79.036 | 77.782 | 75.273 | 72.764 | 74.018 | 81.546 | 90.327 | 106.637 | 119.182 | 124.2 | 125.455 | 124.2 | 116.673 | 115.418 | 112.909 | 110.4 | 112.909 | 115.418 | 120.437 | 122.946 | 120.437 | 112.909 | 100.364 | 87.818 | 77.39 | 76.161 | 73.705 | 71.248 | 72.476 | 79.847 | 88.446 | 104.415 | 116.699 | 121.613 | 122.841 | 121.613 | 114.242 | 113.014 | 110.557 | 108.1 | 110.557 | 113.014 | 117.927 | 120.384 | 117.927 | 110.557 | 98.273 | 85.989 | 63.394 | 62.388 | 60.375 | 58.363 | 59.369 | 65.406 | 72.45 | 85.531 | 95.594 | 99.619 | 100.625 | 99.619 | 93.581 | 92.575 | 90.563 | 88.55 | 90.563 | 92.575 | 96.6 | 98.613 | 96.6 | 90.563 | 80.5 | 70.438 | 73.509 | 71.548 | 67.628 | 64.688 | 63.707 | 63.707 | 66.648 | 72.529 | 81.35 | 87.23 | 90.171 | 92.131 | 89.19 | 88.21 | 88.21 | 84.29 | 83.31 | 86.25 | 90.171 | 98.012 | 95.071 | 93.111 | 88.21 | 83.31 | 82.293 | 80.987 | 78.374 | 75.762 | 77.068 | 84.906 | 94.049 | 111.03 | 124.093 | 129.318 | 130.624 | 129.318 | 121.48 | 120.174 | 117.562 | 114.949 | 117.562 | 120.174 | 125.399 | 128.012 | 125.399 | 117.562 | 104.499 | 91.437 | 88.487 | 87.083 | 84.274 | 81.464 | 82.869 | 91.296 | 101.128 | 119.388 | 133.433 | 139.051 | 140.456 | 139.051 | 130.624 | 129.22 | 126.41 | 123.601 | 126.41 | 129.22 | 134.838 | 137.647 | 134.838 | 126.41 | 112.365 | 98.319 | 86.718 | 85.341 | 82.588 | 79.835 | 81.212 | 89.47 | 99.106 | 117 | 130.765 | 136.27 | 137.647 | 136.27 | 128.012 | 126.635 | 123.882 | 121.129 | 123.882 | 126.635 | 132.141 | 134.894 | 132.141 | 123.882 | 110.118 | 96.353 | 84.948 | 83.599 | 80.903 | 78.206 | 79.554 | 87.645 | 97.083 | 114.612 | 128.096 | 133.489 | 134.838 | 133.489 | 125.399 | 124.051 | 121.354 | 118.657 | 121.354 | 124.051 | 129.444 | 132.141 | 129.444 | 121.354 | 107.87 | 94.386 | 83.178 | 81.858 | 79.217 | 76.577 | 77.897 | 85.819 | 95.061 | 112.224 | 125.427 | 130.708 | 132.029 | 130.708 | 122.787 | 121.466 | 118.826 | 116.185 | 118.826 | 121.466 | 126.747 | 129.388 | 126.747 | 118.826 | 105.623 | 92.42 | 68.135 | 67.054 | 64.891 | 62.728 | 63.809 | 70.298 | 77.869 | 91.928 | 102.744 | 107.07 | 108.151 | 107.07 | 100.581 | 99.499 | 97.336 | 95.173 | 97.336 | 99.499 | 103.825 | 105.988 | 103.825 | 97.336 | 86.521 | 75.706 | 79.006 | 76.9 | 72.686 | 69.526 | 68.472 | 68.472 | 71.633 | 77.953 | 87.434 | 93.754 | 96.915 | 99.021 | 95.861 | 94.808 | 94.808 | 90.594 | 89.541 | 92.701 | 96.915 | 105.342 | 102.182 | 100.075 | 94.808 | 89.541 | 84.838 | 83.492 | 80.798 | 78.105 | 79.452 | 87.532 | 96.958 | 114.464 | 127.931 | 133.317 | 134.664 | 133.317 | 125.238 | 123.891 | 121.198 | 118.504 | 121.198 | 123.891 | 129.277 | 131.971 | 129.277 | 121.198 | 107.731 | 94.265 | 91.224 | 89.776 | 86.88 | 83.984 | 85.432 | 94.12 | 104.256 | 123.08 | 137.56 | 143.352 | 144.8 | 143.352 | 134.664 | 133.216 | 130.32 | 127.424 | 130.32 | 133.216 | 139.008 | 141.904 | 139.008 | 130.32 | 115.84 | 101.36 | 89.4 | 87.98 | 85.142 | 82.304 | 83.723 | 92.238 | 102.171 | 120.618 | 134.809 | 140.485 | 141.904 | 140.485 | 131.971 | 130.552 | 127.714 | 124.876 | 127.714 | 130.552 | 136.228 | 139.066 | 136.228 | 127.714 | 113.523 | 99.333 | 87.575 | 86.185 | 83.405 | 80.625 | 82.015 | 90.355 | 100.086 | 118.157 | 132.058 | 137.618 | 139.008 | 137.618 | 129.277 | 127.887 | 125.107 | 122.327 | 125.107 | 127.887 | 133.448 | 136.228 | 133.448 | 125.107 | 111.206 | 97.306 | 85.751 | 84.389 | 81.667 | 78.945 | 80.306 | 88.473 | 98.001 | 115.695 | 129.306 | 134.751 | 136.112 | 134.751 | 126.584 | 125.223 | 122.501 | 119.779 | 122.501 | 125.223 | 130.668 | 133.39 | 130.668 | 122.501 | 108.89 | 95.278 | 70.242 | 69.128 | 66.898 | 64.668 | 65.783 | 72.472 | 80.277 | 94.772 | 105.921 | 110.381 | 111.496 | 110.381 | 103.691 | 102.576 | 100.346 | 98.116 | 100.346 | 102.576 | 107.036 | 109.266 | 107.036 | 100.346 | 89.197 | 78.047 | 81.45 | 79.278 | 74.934 | 71.676 | 70.59 | 70.59 | 73.848 | 80.364 | 90.138 | 96.654 | 99.912 | 102.084 | 98.826 | 97.74 | 97.74 | 93.396 | 92.31 | 95.568 | 99.912 | 108.6 | 105.342 | 103.17 | 97.74 | 92.31 | 77.309 | 76.082 | 73.628 | 71.173 | 72.4 | 79.763 | 88.353 | 104.306 | 116.577 | 121.485 | 122.713 | 121.485 | 114.123 | 112.896 | 110.441 | 107.987 | 110.441 | 112.896 | 117.804 | 120.258 | 117.804 | 110.441 | 98.17 | 85.899 | 83.128 | 81.808 | 79.169 | 76.53 | 77.85 | 85.767 | 95.003 | 112.157 | 125.352 | 130.63 | 131.949 | 130.63 | 122.713 | 121.393 | 118.754 | 116.115 | 118.754 | 121.393 | 126.671 | 129.31 | 126.671 | 118.754 | 105.559 | 92.364 | 81.465 | 80.172 | 77.586 | 75 | 76.293 | 84.052 | 93.103 | 109.914 | 122.845 | 128.017 | 129.31 | 128.017 | 120.258 | 118.965 | 116.379 | 113.793 | 116.379 | 118.965 | 124.138 | 126.724 | 124.138 | 116.379 | 103.448 | 90.517 | 79.803 | 78.536 | 76.003 | 73.469 | 74.736 | 82.336 | 91.203 | 107.67 | 120.337 | 125.404 | 126.671 | 125.404 | 117.804 | 116.537 | 114.004 | 111.471 | 114.004 | 116.537 | 121.604 | 124.138 | 121.604 | 114.004 | 101.337 | 88.67 | 78.14 | 76.9 | 74.419 | 71.939 | 73.179 | 80.621 | 89.303 | 105.427 | 117.83 | 122.792 | 124.032 | 122.792 | 115.35 | 114.109 | 111.629 | 109.148 | 111.629 | 114.109 | 119.071 | 121.551 | 119.071 | 111.629 | 99.226 | 86.822 | 64.008 | 62.992 | 60.96 | 58.928 | 59.944 | 66.04 | 73.153 | 86.361 | 96.521 | 100.585 | 101.601 | 100.585 | 94.489 | 93.473 | 91.441 | 89.409 | 91.441 | 93.473 | 97.537 | 99.569 | 97.537 | 91.441 | 81.281 | 71.121 | 74.221 | 72.242 | 68.284 | 65.315 | 64.325 | 64.325 | 67.294 | 73.232 | 82.138 | 88.076 | 91.045 | 93.024 | 90.055 | 89.066 | 89.066 | 85.107 | 84.117 | 87.086 | 91.045 | 98.962 | 95.993 | 94.014 | 89.066 | 84.117 | 76.991 | 75.769 | 73.325 | 70.88 | 72.102 | 79.435 | 87.989 | 103.876 | 116.097 | 120.986 | 122.208 | 120.986 | 113.653 | 112.431 | 109.987 | 107.543 | 109.987 | 112.431 | 117.319 | 119.763 | 117.319 | 109.987 | 97.766 | 85.545 | 82.786 | 81.472 | 78.844 | 76.215 | 77.53 | 85.414 | 94.612 | 111.695 | 124.836 | 130.092 | 131.406 | 130.092 | 122.208 | 120.894 | 118.265 | 115.637 | 118.265 | 120.894 | 126.15 | 128.778 | 126.15 | 118.265 | 105.125 | 91.984 | 81.13 | 79.842 | 77.267 | 74.691 | 75.979 | 83.706 | 92.72 | 109.461 | 122.339 | 127.49 | 128.778 | 127.49 | 119.763 | 118.476 | 115.9 | 113.325 | 115.9 | 118.476 | 123.627 | 126.202 | 123.627 | 115.9 | 103.022 | 90.145 | 79.474 | 78.213 | 75.69 | 73.167 | 74.428 | 81.997 | 90.828 | 107.227 | 119.842 | 124.888 | 126.15 | 124.888 | 117.319 | 116.058 | 113.535 | 111.012 | 113.535 | 116.058 | 121.104 | 123.627 | 121.104 | 113.535 | 100.92 | 88.305 | 77.819 | 76.583 | 74.113 | 71.643 | 72.878 | 80.289 | 88.936 | 104.993 | 117.346 | 122.286 | 123.522 | 122.286 | 114.875 | 113.64 | 111.169 | 108.699 | 111.169 | 113.64 | 118.581 | 121.051 | 118.581 | 111.169 | 98.817 | 86.465 | 63.745 | 62.733 | 60.71 | 58.686 | 59.698 | 65.769 | 72.851 | 86.005 | 96.123 | 100.171 | 101.183 | 100.171 | 94.1 | 93.088 | 91.064 | 89.041 | 91.064 | 93.088 | 97.135 | 99.159 | 97.135 | 91.064 | 80.946 | 70.828 | 73.916 | 71.945 | 68.003 | 65.046 | 64.06 | 64.06 | 67.017 | 72.93 | 81.8 | 87.714 | 90.67 | 92.641 | 89.685 | 88.699 | 88.699 | 84.757 | 83.771 | 86.728 | 90.67 | 98.554 | 95.598 | 93.627 | 88.699 | 83.771 | 74.764 | 73.577 | 71.204 | 68.83 | 70.017 | 77.137 | 85.444 | 100.872 | 112.739 | 117.486 | 118.673 | 117.486 | 110.366 | 109.179 | 106.805 | 104.432 | 106.805 | 109.179 | 113.926 | 116.299 | 113.926 | 106.805 | 94.938 | 83.071 | 80.391 | 79.115 | 76.563 | 74.011 | 75.287 | 82.943 | 91.876 | 108.464 | 121.225 | 126.329 | 127.605 | 126.329 | 118.673 | 117.397 | 114.844 | 112.292 | 114.844 | 117.397 | 122.501 | 125.053 | 122.501 | 114.844 | 102.084 | 89.323 | 78.783 | 77.533 | 75.032 | 72.531 | 73.781 | 81.284 | 90.038 | 106.295 | 118.8 | 123.802 | 125.053 | 123.802 | 116.299 | 115.049 | 112.548 | 110.047 | 112.548 | 115.049 | 120.051 | 122.552 | 120.051 | 112.548 | 100.042 | 87.537 | 77.176 | 75.95 | 73.5 | 71.05 | 72.275 | 79.626 | 88.201 | 104.126 | 116.376 | 121.276 | 122.501 | 121.276 | 113.926 | 112.701 | 110.251 | 107.801 | 110.251 | 112.701 | 117.601 | 120.051 | 117.601 | 110.251 | 98.001 | 85.751 | 75.568 | 74.368 | 71.969 | 69.57 | 70.77 | 77.967 | 86.363 | 101.956 | 113.951 | 118.749 | 119.949 | 118.749 | 111.552 | 110.353 | 107.954 | 105.555 | 107.954 | 110.353 | 115.151 | 117.55 | 115.151 | 107.954 | 95.959 | 83.964 | 61.901 | 60.919 | 58.954 | 56.988 | 57.971 | 63.866 | 70.744 | 83.517 | 93.343 | 97.273 | 98.256 | 97.273 | 91.378 | 90.395 | 88.43 | 86.465 | 88.43 | 90.395 | 94.326 | 96.291 | 94.326 | 88.43 | 78.605 | 68.779 | 71.778 | 69.864 | 66.036 | 63.164 | 62.207 | 62.207 | 65.079 | 70.821 | 79.434 | 85.176 | 88.047 | 89.962 | 87.09 | 86.133 | 86.133 | 82.305 | 81.348 | 84.219 | 88.047 | 95.704 | 92.833 | 90.919 | 86.133 | 81.348 | 82.717 | 81.404 | 78.778 | 76.152 | 77.465 | 85.343 | 94.534 | 111.603 | 124.733 | 129.984 | 131.297 | 129.984 | 122.107 | 120.794 | 118.168 | 115.542 | 118.168 | 120.794 | 126.046 | 128.671 | 126.046 | 118.168 | 105.038 | 91.908 | 88.943 | 87.532 | 84.708 | 81.884 | 83.296 | 91.767 | 101.65 | 120.003 | 134.121 | 139.768 | 141.18 | 139.768 | 131.297 | 129.886 | 127.062 | 124.238 | 127.062 | 129.886 | 135.533 | 138.356 | 135.533 | 127.062 | 112.944 | 98.826 | 87.165 | 85.781 | 83.014 | 80.247 | 81.63 | 89.932 | 99.617 | 117.603 | 131.439 | 136.973 | 138.356 | 136.973 | 128.671 | 127.288 | 124.521 | 121.754 | 124.521 | 127.288 | 132.822 | 135.589 | 132.822 | 124.521 | 110.685 | 96.849 | 85.386 | 84.03 | 81.32 | 78.609 | 79.964 | 88.096 | 97.584 | 115.203 | 128.756 | 134.177 | 135.533 | 134.177 | 126.046 | 124.69 | 121.98 | 119.269 | 121.98 | 124.69 | 130.111 | 132.822 | 130.111 | 121.98 | 108.426 | 94.873 | 83.607 | 82.28 | 79.626 | 76.971 | 78.298 | 86.261 | 95.551 | 112.803 | 126.074 | 131.382 | 132.709 | 131.382 | 123.42 | 122.092 | 119.438 | 116.784 | 119.438 | 122.092 | 127.401 | 130.055 | 127.401 | 119.438 | 106.167 | 92.896 | 68.486 | 67.399 | 65.225 | 63.051 | 64.138 | 70.661 | 78.27 | 92.402 | 103.273 | 107.622 | 108.709 | 107.622 | 101.099 | 100.012 | 97.838 | 95.664 | 97.838 | 100.012 | 104.36 | 106.534 | 104.36 | 97.838 | 86.967 | 76.096 | 79.414 | 77.296 | 73.061 | 69.884 | 68.825 | 68.825 | 72.002 | 78.355 | 87.885 | 94.238 | 97.414 | 99.532 | 96.355 | 95.297 | 95.297 | 91.061 | 90.002 | 93.179 | 97.414 | 105.885 | 102.708 | 100.591 | 95.297 | 90.002 | 73.703 | 72.533 | 70.194 | 67.854 | 69.024 | 76.043 | 84.232 | 99.441 | 111.14 | 115.819 | 116.989 | 115.819 | 108.8 | 107.63 | 105.29 | 102.951 | 105.29 | 107.63 | 112.31 | 114.65 | 112.31 | 105.29 | 93.591 | 81.893 | 79.251 | 77.993 | 75.477 | 72.961 | 74.219 | 81.767 | 90.572 | 106.926 | 119.505 | 124.537 | 125.795 | 124.537 | 116.989 | 115.731 | 113.215 | 110.7 | 113.215 | 115.731 | 120.763 | 123.279 | 120.763 | 113.215 | 100.636 | 88.056 | 77.666 | 76.433 | 73.967 | 71.502 | 72.735 | 80.131 | 88.761 | 104.787 | 117.115 | 122.046 | 123.279 | 122.046 | 114.65 | 113.417 | 110.951 | 108.486 | 110.951 | 113.417 | 118.348 | 120.814 | 118.348 | 110.951 | 98.623 | 86.295 | 76.081 | 74.873 | 72.458 | 70.043 | 71.25 | 78.496 | 86.95 | 102.649 | 114.725 | 119.556 | 120.763 | 119.556 | 112.31 | 111.102 | 108.687 | 106.272 | 108.687 | 111.102 | 115.933 | 118.348 | 115.933 | 108.687 | 96.611 | 84.534 | 74.496 | 73.313 | 70.948 | 68.583 | 69.766 | 76.861 | 85.138 | 100.51 | 112.335 | 117.065 | 118.247 | 117.065 | 109.97 | 108.788 | 106.423 | 104.058 | 106.423 | 108.788 | 113.517 | 115.882 | 113.517 | 106.423 | 94.598 | 82.773 | 61.023 | 60.055 | 58.117 | 56.18 | 57.149 | 62.96 | 69.741 | 82.333 | 92.019 | 95.894 | 96.862 | 95.894 | 90.082 | 89.113 | 87.176 | 85.239 | 87.176 | 89.113 | 92.988 | 94.925 | 92.988 | 87.176 | 77.49 | 67.804 | 70.76 | 68.873 | 65.099 | 62.269 | 61.325 | 61.325 | 64.155 | 69.816 | 78.307 | 83.968 | 86.799 | 88.685 | 85.855 | 84.912 | 84.912 | 81.138 | 80.194 | 83.025 | 86.799 | 94.346 | 91.516 | 89.629 | 84.912 | 80.194 | 76.779 | 75.56 | 73.123 | 70.685 | 71.904 | 79.216 | 87.747 | 103.59 | 115.777 | 120.652 | 121.871 | 120.652 | 113.34 | 112.121 | 109.684 | 107.246 | 109.684 | 112.121 | 116.996 | 119.434 | 116.996 | 109.684 | 97.497 | 85.31 | 82.558 | 81.247 | 78.626 | 76.006 | 77.316 | 85.179 | 94.352 | 111.387 | 124.492 | 129.734 | 131.044 | 129.734 | 121.871 | 120.56 | 117.94 | 115.319 | 117.94 | 120.56 | 125.802 | 128.423 | 125.802 | 117.94 | 104.835 | 91.731 | 80.907 | 79.622 | 77.054 | 74.485 | 75.77 | 83.475 | 92.465 | 109.16 | 122.002 | 127.139 | 128.423 | 127.139 | 119.434 | 118.149 | 115.581 | 113.012 | 115.581 | 118.149 | 123.286 | 125.855 | 123.286 | 115.581 | 102.738 | 89.896 | 79.255 | 77.997 | 75.481 | 72.965 | 74.223 | 81.771 | 90.578 | 106.932 | 119.512 | 124.544 | 125.802 | 124.544 | 116.996 | 115.738 | 113.222 | 110.706 | 113.222 | 115.738 | 120.77 | 123.286 | 120.77 | 113.222 | 100.642 | 88.062 | 77.604 | 76.372 | 73.909 | 71.445 | 72.677 | 80.068 | 88.691 | 104.704 | 117.022 | 121.95 | 123.181 | 121.95 | 114.559 | 113.327 | 110.863 | 108.4 | 110.863 | 113.327 | 118.254 | 120.718 | 118.254 | 110.863 | 98.545 | 86.227 | 63.569 | 62.56 | 60.542 | 58.524 | 59.533 | 65.588 | 72.651 | 85.768 | 95.859 | 99.895 | 100.904 | 99.895 | 93.841 | 92.832 | 90.813 | 88.795 | 90.813 | 92.832 | 96.868 | 98.886 | 96.868 | 90.813 | 80.723 | 70.633 | 73.712 | 71.747 | 67.815 | 64.867 | 63.884 | 63.884 | 66.832 | 72.729 | 81.575 | 87.472 | 90.42 | 92.386 | 89.438 | 88.455 | 88.455 | 84.523 | 83.541 | 86.489 | 90.42 | 98.283 | 95.335 | 93.369 | 88.455 | 83.541 | 76.779 | 75.56 | 73.123 | 70.685 | 71.904 | 79.216 | 87.747 | 103.59 | 115.777 | 120.652 | 121.871 | 120.652 | 113.34 | 112.121 | 109.684 | 107.246 | 109.684 | 112.121 | 116.996 | 119.434 | 116.996 | 109.684 | 97.497 | 85.31 | 82.558 | 81.247 | 78.626 | 76.006 | 77.316 | 85.179 | 94.352 | 111.387 | 124.492 | 129.734 | 131.044 | 129.734 | 121.871 | 120.56 | 117.94 | 115.319 | 117.94 | 120.56 | 125.802 | 128.423 | 125.802 | 117.94 | 104.835 | 91.731 | 80.907 | 79.622 | 77.054 | 74.485 | 75.77 | 83.475 | 92.465 | 109.16 | 122.002 | 127.139 | 128.423 | 127.139 | 119.434 | 118.149 | 115.581 | 113.012 | 115.581 | 118.149 | 123.286 | 125.855 | 123.286 | 115.581 | 102.738 | 89.896 | 79.255 | 77.997 | 75.481 | 72.965 | 74.223 | 81.771 | 90.578 | 106.932 | 119.512 | 124.544 | 125.802 | 124.544 | 116.996 | 115.738 | 113.222 | 110.706 | 113.222 | 115.738 | 120.77 | 123.286 | 120.77 | 113.222 | 100.642 | 88.062 | 77.604 | 76.372 | 73.909 | 71.445 | 72.677 | 80.068 | 88.691 | 104.704 | 117.022 | 121.95 | 123.181 | 121.95 | 114.559 | 113.327 | 110.863 | 108.4 | 110.863 | 113.327 | 118.254 | 120.718 | 118.254 | 110.863 | 98.545 | 86.227 | 63.569 | 62.56 | 60.542 | 58.524 | 59.533 | 65.588 | 72.651 | 85.768 | 95.859 | 99.895 | 100.904 | 99.895 | 93.841 | 92.832 | 90.813 | 88.795 | 90.813 | 92.832 | 96.868 | 98.886 | 96.868 | 90.813 | 80.723 | 70.633 | 73.712 | 71.747 | 67.815 | 64.867 | 63.884 | 63.884 | 66.832 | 72.729 | 81.575 | 87.472 | 90.42 | 92.386 | 89.438 | 88.455 | 88.455 | 84.523 | 83.541 | 86.489 | 90.42 | 98.283 | 95.335 | 93.369 | 88.455 | 83.541 | 78.794 | 77.543 | 75.042 | 72.54 | 73.791 | 81.295 | 90.05 | 106.309 | 118.816 | 123.818 | 125.069 | 123.818 | 116.314 | 115.064 | 112.562 | 110.061 | 112.562 | 115.064 | 120.066 | 122.568 | 120.066 | 112.562 | 100.055 | 87.548 | 84.724 | 83.379 | 80.69 | 78 | 79.345 | 87.414 | 96.828 | 114.311 | 127.759 | 133.138 | 134.483 | 133.138 | 125.069 | 123.724 | 121.035 | 118.345 | 121.035 | 123.724 | 129.104 | 131.793 | 129.104 | 121.035 | 107.586 | 94.138 | 83.03 | 81.712 | 79.076 | 76.44 | 77.758 | 85.666 | 94.891 | 112.024 | 125.204 | 130.475 | 131.793 | 130.475 | 122.568 | 121.25 | 118.614 | 115.978 | 118.614 | 121.25 | 126.522 | 129.157 | 126.522 | 118.614 | 105.435 | 92.255 | 81.335 | 80.044 | 77.462 | 74.88 | 76.171 | 83.917 | 92.955 | 109.738 | 122.648 | 127.813 | 129.104 | 127.813 | 120.066 | 118.775 | 116.193 | 113.611 | 116.193 | 118.775 | 123.94 | 126.522 | 123.94 | 116.193 | 103.283 | 90.373 | 79.641 | 78.377 | 75.848 | 73.32 | 74.584 | 82.169 | 91.018 | 107.452 | 120.093 | 125.15 | 126.414 | 125.15 | 117.565 | 116.301 | 113.773 | 111.244 | 113.773 | 116.301 | 121.357 | 123.886 | 121.357 | 113.773 | 101.131 | 88.49 | 65.238 | 64.202 | 62.131 | 60.06 | 61.096 | 67.309 | 74.557 | 88.019 | 98.374 | 102.516 | 103.552 | 102.516 | 96.303 | 95.268 | 93.197 | 91.126 | 93.197 | 95.268 | 99.41 | 101.481 | 99.41 | 93.197 | 82.842 | 72.486 | 75.647 | 73.629 | 69.595 | 66.569 | 65.56 | 65.56 | 68.586 | 74.638 | 83.716 | 89.767 | 92.793 | 94.811 | 91.785 | 90.776 | 90.776 | 86.742 | 85.733 | 88.759 | 92.793 | 100.862 | 97.836 | 95.819 | 90.776 | 85.733 | 78.9 | 77.647 | 75.143 | 72.638 | 73.89 | 81.404 | 90.171 | 106.452 | 118.976 | 123.985 | 125.238 | 123.985 | 116.471 | 115.219 | 112.714 | 110.209 | 112.714 | 115.219 | 120.228 | 122.733 | 120.228 | 112.714 | 100.19 | 87.666 | 84.838 | 83.492 | 80.798 | 78.105 | 79.452 | 87.532 | 96.958 | 114.464 | 127.931 | 133.317 | 134.664 | 133.317 | 125.238 | 123.891 | 121.198 | 118.504 | 121.198 | 123.891 | 129.277 | 131.971 | 129.277 | 121.198 | 107.731 | 94.265 | 83.142 | 81.822 | 79.182 | 76.543 | 77.863 | 85.781 | 95.019 | 112.175 | 125.372 | 130.651 | 131.971 | 130.651 | 122.733 | 121.413 | 118.774 | 116.134 | 118.774 | 121.413 | 126.692 | 129.331 | 126.692 | 118.774 | 105.577 | 92.38 | 81.445 | 80.152 | 77.566 | 74.981 | 76.274 | 84.03 | 93.08 | 109.886 | 122.814 | 127.985 | 129.277 | 127.985 | 120.228 | 118.935 | 116.35 | 113.764 | 116.35 | 118.935 | 124.106 | 126.692 | 124.106 | 116.35 | 103.422 | 90.494 | 79.748 | 78.482 | 75.95 | 73.419 | 74.685 | 82.28 | 91.141 | 107.597 | 120.255 | 125.318 | 126.584 | 125.318 | 117.723 | 116.457 | 113.926 | 111.394 | 113.926 | 116.457 | 121.521 | 124.052 | 121.521 | 113.926 | 101.267 | 88.609 | 65.326 | 64.289 | 62.215 | 60.141 | 61.178 | 67.399 | 74.658 | 88.138 | 98.507 | 102.654 | 103.691 | 102.654 | 96.433 | 95.396 | 93.322 | 91.248 | 93.322 | 95.396 | 99.544 | 101.617 | 99.544 | 93.322 | 82.953 | 72.584 | 75.748 | 73.729 | 69.689 | 66.659 | 65.649 | 65.649 | 68.679 | 74.739 | 83.828 | 89.888 | 92.918 | 94.938 | 91.908 | 90.898 | 90.898 | 86.858 | 85.848 | 88.878 | 92.918 | 100.998 | 97.968 | 95.948 | 90.898 | 85.848 | 84.838 | 83.492 | 80.798 | 78.105 | 79.452 | 87.532 | 96.958 | 114.464 | 127.931 | 133.317 | 134.664 | 133.317 | 125.238 | 123.891 | 121.198 | 118.504 | 121.198 | 123.891 | 129.277 | 131.971 | 129.277 | 121.198 | 107.731 | 94.265 | 91.224 | 89.776 | 86.88 | 83.984 | 85.432 | 94.12 | 104.256 | 123.08 | 137.56 | 143.352 | 144.8 | 143.352 | 134.664 | 133.216 | 130.32 | 127.424 | 130.32 | 133.216 | 139.008 | 141.904 | 139.008 | 130.32 | 115.84 | 101.36 | 89.4 | 87.98 | 85.142 | 82.304 | 83.723 | 92.238 | 102.171 | 120.618 | 134.809 | 140.485 | 141.904 | 140.485 | 131.971 | 130.552 | 127.714 | 124.876 | 127.714 | 130.552 | 136.228 | 139.066 | 136.228 | 127.714 | 113.523 | 99.333 | 87.575 | 86.185 | 83.405 | 80.625 | 82.015 | 90.355 | 100.086 | 118.157 | 132.058 | 137.618 | 139.008 | 137.618 | 129.277 | 127.887 | 125.107 | 122.327 | 125.107 | 127.887 | 133.448 | 136.228 | 133.448 | 125.107 | 111.206 | 97.306 | 85.751 | 84.389 | 81.667 | 78.945 | 80.306 | 88.473 | 98.001 | 115.695 | 129.306 | 134.751 | 136.112 | 134.751 | 126.584 | 125.223 | 122.501 | 119.779 | 122.501 | 125.223 | 130.668 | 133.39 | 130.668 | 122.501 | 108.89 | 95.278 | 70.242 | 69.128 | 66.898 | 64.668 | 65.783 | 72.472 | 80.277 | 94.772 | 105.921 | 110.381 | 111.496 | 110.381 | 103.691 | 102.576 | 100.346 | 98.116 | 100.346 | 102.576 | 107.036 | 109.266 | 107.036 | 100.346 | 89.197 | 78.047 | 81.45 | 79.278 | 74.934 | 71.676 | 70.59 | 70.59 | 73.848 | 80.364 | 90.138 | 96.654 | 99.912 | 102.084 | 98.826 | 97.74 | 97.74 | 93.396 | 92.31 | 95.568 | 99.912 | 108.6 | 105.342 | 103.17 | 97.74 | 92.31 | 99.36 | 93.428 | 88.979 | 87.496 | 87.496 | 88.979 | 109.741 | 127.537 | 140.884 | 142.367 | 142.367 | 140.884 | 140.884 | 140.884 | 137.918 | 139.401 | 146.816 | 148.299 | 148.299 | 142.367 | 134.952 | 123.088 | 108.258 | 93.428 | 106.839 | 100.46 | 95.677 | 94.082 | 94.082 | 95.677 | 118.001 | 137.136 | 151.488 | 153.083 | 153.083 | 151.488 | 151.488 | 151.488 | 148.299 | 149.893 | 157.866 | 159.461 | 159.461 | 153.083 | 145.11 | 132.353 | 116.407 | 100.46 | 104.702 | 98.451 | 93.763 | 92.2 | 92.2 | 93.763 | 115.641 | 134.394 | 148.458 | 150.021 | 150.021 | 148.458 | 148.458 | 148.458 | 145.333 | 146.895 | 154.709 | 156.272 | 156.272 | 150.021 | 142.207 | 129.706 | 114.078 | 98.451 | 102.565 | 96.442 | 91.85 | 90.319 | 90.319 | 91.85 | 113.281 | 131.651 | 145.428 | 146.959 | 146.959 | 145.428 | 145.428 | 145.428 | 142.367 | 143.898 | 151.552 | 153.083 | 153.083 | 146.959 | 139.305 | 127.059 | 111.75 | 96.442 | 100.429 | 94.433 | 89.936 | 88.437 | 88.437 | 89.936 | 110.921 | 128.908 | 142.399 | 143.898 | 143.898 | 142.399 | 142.399 | 142.399 | 139.401 | 140.9 | 148.394 | 149.893 | 149.893 | 143.898 | 136.403 | 124.411 | 109.422 | 94.433 | 82.266 | 77.355 | 73.671 | 72.443 | 72.443 | 73.671 | 90.861 | 105.595 | 116.646 | 117.874 | 117.874 | 116.646 | 116.646 | 116.646 | 114.19 | 115.418 | 121.557 | 122.785 | 122.785 | 117.874 | 111.734 | 101.912 | 89.633 | 77.355 | 93.285 | 86.109 | 81.325 | 78.933 | 76.541 | 77.737 | 78.933 | 83.717 | 95.677 | 105.244 | 107.636 | 108.832 | 107.636 | 105.244 | 104.048 | 104.048 | 108.832 | 119.596 | 118.4 | 116.008 | 112.42 | 110.028 | 104.048 | 96.873 | 99.811 | 93.852 | 89.383 | 87.894 | 87.894 | 89.383 | 110.239 | 128.116 | 141.523 | 143.013 | 143.013 | 141.523 | 141.523 | 141.523 | 138.544 | 140.034 | 147.482 | 148.972 | 148.972 | 143.013 | 135.565 | 123.647 | 108.75 | 93.852 | 107.324 | 100.917 | 96.111 | 94.509 | 94.509 | 96.111 | 118.537 | 137.759 | 152.176 | 153.778 | 153.778 | 152.176 | 152.176 | 152.176 | 148.972 | 150.574 | 158.583 | 160.185 | 160.185 | 153.778 | 145.768 | 132.954 | 116.935 | 100.917 | 105.177 | 98.898 | 94.189 | 92.619 | 92.619 | 94.189 | 116.166 | 135.004 | 149.132 | 150.702 | 150.702 | 149.132 | 149.132 | 149.132 | 145.993 | 147.562 | 155.411 | 156.981 | 156.981 | 150.702 | 142.853 | 130.294 | 114.596 | 98.898 | 103.031 | 96.88 | 92.267 | 90.729 | 90.729 | 92.267 | 113.795 | 132.249 | 146.089 | 147.626 | 147.626 | 146.089 | 146.089 | 146.089 | 143.013 | 144.551 | 152.24 | 153.778 | 153.778 | 147.626 | 139.938 | 127.635 | 112.258 | 96.88 | 100.885 | 94.862 | 90.344 | 88.839 | 88.839 | 90.344 | 111.425 | 129.494 | 143.045 | 144.551 | 144.551 | 143.045 | 143.045 | 143.045 | 140.034 | 141.539 | 149.068 | 150.574 | 150.574 | 144.551 | 137.022 | 124.976 | 109.919 | 94.862 | 82.639 | 77.706 | 74.005 | 72.772 | 72.772 | 74.005 | 91.273 | 106.075 | 117.175 | 118.409 | 118.409 | 117.175 | 117.175 | 117.175 | 114.708 | 115.942 | 122.109 | 123.342 | 123.342 | 118.409 | 112.242 | 102.374 | 90.04 | 77.706 | 93.708 | 86.5 | 81.694 | 79.292 | 76.889 | 78.09 | 79.292 | 84.097 | 96.111 | 105.722 | 108.125 | 109.326 | 108.125 | 105.722 | 104.521 | 104.521 | 109.326 | 120.139 | 118.937 | 116.535 | 112.93 | 110.528 | 104.521 | 97.312 | 102.518 | 96.398 | 91.807 | 90.277 | 90.277 | 91.807 | 113.229 | 131.59 | 145.361 | 146.891 | 146.891 | 145.361 | 145.361 | 145.361 | 142.301 | 143.831 | 151.482 | 153.012 | 153.012 | 146.891 | 139.241 | 127 | 111.699 | 96.398 | 110.234 | 103.653 | 98.717 | 97.072 | 97.072 | 98.717 | 121.751 | 141.495 | 156.303 | 157.948 | 157.948 | 156.303 | 156.303 | 156.303 | 153.012 | 154.657 | 162.884 | 164.529 | 164.529 | 157.948 | 149.721 | 136.559 | 120.106 | 103.653 | 108.03 | 101.58 | 96.743 | 95.131 | 95.131 | 96.743 | 119.316 | 138.665 | 153.176 | 154.789 | 154.789 | 153.176 | 153.176 | 153.176 | 149.952 | 151.564 | 159.626 | 161.238 | 161.238 | 154.789 | 146.727 | 133.828 | 117.704 | 101.58 | 105.825 | 99.507 | 94.769 | 93.189 | 93.189 | 94.769 | 116.881 | 135.835 | 150.05 | 151.63 | 151.63 | 150.05 | 150.05 | 150.05 | 146.891 | 148.471 | 156.368 | 157.948 | 157.948 | 151.63 | 143.733 | 131.097 | 115.302 | 99.507 | 103.62 | 97.434 | 92.794 | 91.248 | 91.248 | 92.794 | 114.446 | 133.005 | 146.924 | 148.471 | 148.471 | 146.924 | 146.924 | 146.924 | 143.831 | 145.378 | 153.111 | 154.657 | 154.657 | 148.471 | 140.738 | 128.366 | 112.9 | 97.434 | 84.881 | 79.813 | 76.012 | 74.746 | 74.746 | 76.012 | 93.749 | 108.951 | 120.353 | 121.62 | 121.62 | 120.353 | 120.353 | 120.353 | 117.819 | 119.086 | 125.42 | 126.687 | 126.687 | 121.62 | 115.285 | 105.15 | 92.482 | 79.813 | 96.249 | 88.846 | 83.91 | 81.442 | 78.974 | 80.208 | 81.442 | 86.378 | 98.717 | 108.589 | 111.057 | 112.291 | 111.057 | 108.589 | 107.355 | 107.355 | 112.291 | 123.397 | 122.163 | 119.695 | 115.993 | 113.525 | 107.355 | 99.951 | 106.014 | 99.685 | 94.938 | 93.356 | 93.356 | 94.938 | 117.09 | 136.078 | 150.319 | 151.901 | 151.901 | 150.319 | 150.319 | 150.319 | 147.154 | 148.736 | 156.648 | 158.23 | 158.23 | 151.901 | 143.989 | 131.331 | 115.508 | 99.685 | 113.994 | 107.188 | 102.084 | 100.383 | 100.383 | 102.084 | 125.904 | 146.32 | 161.633 | 163.334 | 163.334 | 161.633 | 161.633 | 161.633 | 158.23 | 159.932 | 168.439 | 170.14 | 170.14 | 163.334 | 154.827 | 141.216 | 124.202 | 107.188 | 111.714 | 105.044 | 100.042 | 98.375 | 98.375 | 100.042 | 123.386 | 143.394 | 158.4 | 160.068 | 160.068 | 158.4 | 158.4 | 158.4 | 155.066 | 156.733 | 165.07 | 166.737 | 166.737 | 160.068 | 151.731 | 138.392 | 121.718 | 105.044 | 109.434 | 102.901 | 98.001 | 96.367 | 96.367 | 98.001 | 120.867 | 140.468 | 155.168 | 156.801 | 156.801 | 155.168 | 155.168 | 155.168 | 151.901 | 153.534 | 161.701 | 163.334 | 163.334 | 156.801 | 148.634 | 135.568 | 119.234 | 102.901 | 107.154 | 100.757 | 95.959 | 94.36 | 94.36 | 95.959 | 118.349 | 137.541 | 151.935 | 153.534 | 153.534 | 151.935 | 151.935 | 151.935 | 148.736 | 150.336 | 158.332 | 159.932 | 159.932 | 153.534 | 145.538 | 132.743 | 116.75 | 100.757 | 87.775 | 82.535 | 78.605 | 77.295 | 77.295 | 78.605 | 96.946 | 112.667 | 124.457 | 125.767 | 125.767 | 124.457 | 124.457 | 124.457 | 121.837 | 123.147 | 129.698 | 131.008 | 131.008 | 125.767 | 119.217 | 108.736 | 95.636 | 82.535 | 99.532 | 91.876 | 86.771 | 84.219 | 81.667 | 82.943 | 84.219 | 89.323 | 102.084 | 112.292 | 114.845 | 116.121 | 114.845 | 112.292 | 111.016 | 111.016 | 116.121 | 127.605 | 126.329 | 123.777 | 119.949 | 117.397 | 111.016 | 103.36 | 100.375 | 94.383 | 89.888 | 88.39 | 88.39 | 89.888 | 110.862 | 128.84 | 142.323 | 143.821 | 143.821 | 142.323 | 142.323 | 142.323 | 139.327 | 140.825 | 148.316 | 149.814 | 149.814 | 143.821 | 136.33 | 124.345 | 109.364 | 94.383 | 107.93 | 101.487 | 96.654 | 95.043 | 95.043 | 96.654 | 119.207 | 138.537 | 153.035 | 154.646 | 154.646 | 153.035 | 153.035 | 153.035 | 149.814 | 151.425 | 159.479 | 161.09 | 161.09 | 154.646 | 146.592 | 133.705 | 117.596 | 101.487 | 105.772 | 99.457 | 94.721 | 93.142 | 93.142 | 94.721 | 116.822 | 135.767 | 149.975 | 151.553 | 151.553 | 149.975 | 149.975 | 149.975 | 146.817 | 148.396 | 156.29 | 157.868 | 157.868 | 151.553 | 143.66 | 131.031 | 115.244 | 99.457 | 103.613 | 97.427 | 92.788 | 91.241 | 91.241 | 92.788 | 114.438 | 132.996 | 146.914 | 148.461 | 148.461 | 146.914 | 146.914 | 146.914 | 143.821 | 145.368 | 153.1 | 154.646 | 154.646 | 148.461 | 140.728 | 128.357 | 112.892 | 97.427 | 101.454 | 95.397 | 90.855 | 89.341 | 89.341 | 90.855 | 112.054 | 130.225 | 143.853 | 145.368 | 145.368 | 143.853 | 143.853 | 143.853 | 140.825 | 142.339 | 149.91 | 151.425 | 151.425 | 145.368 | 137.796 | 125.682 | 110.54 | 95.397 | 83.106 | 78.145 | 74.424 | 73.183 | 73.183 | 74.424 | 91.789 | 106.674 | 117.837 | 119.078 | 119.078 | 117.837 | 117.837 | 117.837 | 115.357 | 116.597 | 122.799 | 124.039 | 124.039 | 119.078 | 112.876 | 102.953 | 90.549 | 78.145 | 94.238 | 86.989 | 82.156 | 79.74 | 77.323 | 78.531 | 79.74 | 84.572 | 96.654 | 106.319 | 108.736 | 109.944 | 108.736 | 106.319 | 105.111 | 105.111 | 109.944 | 120.818 | 119.609 | 117.193 | 113.568 | 111.152 | 105.111 | 97.862 | 106.24 | 99.897 | 95.14 | 93.554 | 93.554 | 95.14 | 117.339 | 136.367 | 150.639 | 152.224 | 152.224 | 150.639 | 150.639 | 150.639 | 147.467 | 149.053 | 156.981 | 158.567 | 158.567 | 152.224 | 144.296 | 131.61 | 115.754 | 99.897 | 114.236 | 107.416 | 102.301 | 100.596 | 100.596 | 102.301 | 126.171 | 146.632 | 161.977 | 163.682 | 163.682 | 161.977 | 161.977 | 161.977 | 158.567 | 160.272 | 168.797 | 170.502 | 170.502 | 163.682 | 155.157 | 141.517 | 124.466 | 107.416 | 111.952 | 105.268 | 100.255 | 98.584 | 98.584 | 100.255 | 123.648 | 143.699 | 158.737 | 160.408 | 160.408 | 158.737 | 158.737 | 158.737 | 155.396 | 157.066 | 165.421 | 167.092 | 167.092 | 160.408 | 152.054 | 138.686 | 121.977 | 105.268 | 109.667 | 103.12 | 98.209 | 96.572 | 96.572 | 98.209 | 121.125 | 140.766 | 155.498 | 157.135 | 157.135 | 155.498 | 155.498 | 155.498 | 152.224 | 153.861 | 162.045 | 163.682 | 163.682 | 157.135 | 148.951 | 135.856 | 119.488 | 103.12 | 107.382 | 100.971 | 96.163 | 94.56 | 94.56 | 96.163 | 118.601 | 137.834 | 152.258 | 153.861 | 153.861 | 152.258 | 152.258 | 152.258 | 149.053 | 150.656 | 158.669 | 160.272 | 160.272 | 153.861 | 145.847 | 133.026 | 116.998 | 100.971 | 87.962 | 82.711 | 78.772 | 77.459 | 77.459 | 78.772 | 97.152 | 112.906 | 124.722 | 126.035 | 126.035 | 124.722 | 124.722 | 124.722 | 122.096 | 123.409 | 129.974 | 131.287 | 131.287 | 126.035 | 119.471 | 108.968 | 95.839 | 82.711 | 99.744 | 92.071 | 86.956 | 84.398 | 81.841 | 83.12 | 84.398 | 89.514 | 102.301 | 112.531 | 115.089 | 116.368 | 115.089 | 112.531 | 111.253 | 111.253 | 116.368 | 127.876 | 126.598 | 124.04 | 120.204 | 117.646 | 111.253 | 103.58 | 109.398 | 102.866 | 97.968 | 96.335 | 96.335 | 97.968 | 120.827 | 140.421 | 155.116 | 156.749 | 156.749 | 155.116 | 155.116 | 155.116 | 151.85 | 153.483 | 161.647 | 163.28 | 163.28 | 156.749 | 148.585 | 135.522 | 119.194 | 102.866 | 117.632 | 110.609 | 105.342 | 103.586 | 103.586 | 105.342 | 129.922 | 150.99 | 166.791 | 168.547 | 168.547 | 166.791 | 166.791 | 166.791 | 163.28 | 165.036 | 173.814 | 175.57 | 175.57 | 168.547 | 159.769 | 145.723 | 128.166 | 110.609 | 115.279 | 108.397 | 103.235 | 101.515 | 101.515 | 103.235 | 127.323 | 147.97 | 163.456 | 165.176 | 165.176 | 163.456 | 163.456 | 163.456 | 160.014 | 161.735 | 170.338 | 172.059 | 172.059 | 165.176 | 156.573 | 142.809 | 125.603 | 108.397 | 112.927 | 106.185 | 101.128 | 99.443 | 99.443 | 101.128 | 124.725 | 144.951 | 160.12 | 161.805 | 161.805 | 160.12 | 160.12 | 160.12 | 156.749 | 158.434 | 166.862 | 168.547 | 168.547 | 161.805 | 153.378 | 139.894 | 123.039 | 106.185 | 110.574 | 103.973 | 99.021 | 97.371 | 97.371 | 99.021 | 122.126 | 141.931 | 156.784 | 158.434 | 158.434 | 156.784 | 156.784 | 156.784 | 153.483 | 155.134 | 163.385 | 165.036 | 165.036 | 158.434 | 150.183 | 136.98 | 120.476 | 103.973 | 90.577 | 85.169 | 81.113 | 79.761 | 79.761 | 81.113 | 100.04 | 116.262 | 128.429 | 129.781 | 129.781 | 128.429 | 128.429 | 128.429 | 125.726 | 127.078 | 133.837 | 135.189 | 135.189 | 129.781 | 123.022 | 112.207 | 98.688 | 85.169 | 102.708 | 94.808 | 89.541 | 86.907 | 84.274 | 85.59 | 86.907 | 92.174 | 105.342 | 115.876 | 118.51 | 119.827 | 118.51 | 115.876 | 114.559 | 114.559 | 119.827 | 131.678 | 130.361 | 127.727 | 123.777 | 121.143 | 114.559 | 85.169 | 102.708 | 94.808 | 89.541 | 86.907 | 84.274 | 85.59 | 86.907 | 92.174 | 105.342 | 115.876 | 118.51 | 119.827 | 118.51 | 115.876 | 114.559 | 114.559 | 119.827 | 131.678 | 130.361 | 127.727 | 123.777 | 121.143 | 114.559 | 106.048 | 121.27 | 114.03 | 108.6 | 106.79 | 106.79 | 108.6 | 133.94 | 155.66 | 171.95 | 173.76 | 173.76 | 171.95 | 115.84 | 108.6 | 104.98 | 101.36 | 101.36 | 181 | 181 | 173.76 | 164.71 | 150.23 | 132.13 | 114.03 | 118.845 | 111.749 | 106.428 | 104.654 | 104.654 | 106.428 | 131.261 | 152.547 | 168.511 | 170.285 | 170.285 | 168.511 | 168.511 | 168.511 | 164.963 | 166.737 | 175.606 | 177.38 | 177.38 | 170.285 | 161.416 | 147.225 | 129.487 | 111.749 | 116.419 | 109.469 | 104.256 | 102.518 | 102.518 | 104.256 | 128.582 | 149.434 | 165.072 | 166.81 | 166.81 | 165.072 | 165.072 | 165.072 | 161.597 | 163.334 | 172.022 | 173.76 | 173.76 | 166.81 | 158.122 | 144.221 | 126.845 | 109.469 | 113.994 | 107.188 | 102.084 | 100.383 | 100.383 | 102.084 | 125.904 | 146.32 | 161.633 | 163.334 | 163.334 | 161.633 | 161.633 | 161.633 | 158.23 | 159.932 | 168.439 | 170.14 | 170.14 | 163.334 | 154.827 | 141.216 | 124.202 | 107.188 | 93.378 | 87.803 | 83.622 | 82.228 | 82.228 | 83.622 | 103.134 | 119.858 | 132.402 | 133.795 | 133.795 | 132.402 | 132.402 | 132.402 | 129.614 | 131.008 | 137.976 | 139.37 | 139.37 | 133.795 | 126.827 | 115.677 | 101.74 | 87.803 | 105.885 | 97.74 | 92.31 | 89.595 | 86.88 | 88.238 | 89.595 | 95.025 | 108.6 | 119.46 | 122.175 | 123.532 | 122.175 | 119.46 | 118.102 | 118.102 | 123.532 | 135.75 | 134.392 | 131.678 | 127.605 | 124.89 | 118.102 | 109.958 | 107.368 | 100.958 | 96.15 | 94.548 | 94.548 | 96.15 | 118.585 | 137.815 | 152.238 | 153.84 | 153.84 | 152.238 | 152.238 | 152.238 | 149.033 | 150.635 | 158.648 | 160.25 | 160.25 | 153.84 | 145.828 | 133.008 | 116.983 | 100.958 | 115.449 | 108.557 | 103.387 | 101.664 | 101.664 | 103.387 | 127.511 | 148.188 | 163.696 | 165.42 | 165.42 | 163.696 | 163.696 | 163.696 | 160.25 | 161.973 | 170.589 | 172.312 | 172.312 | 165.42 | 156.804 | 143.019 | 125.788 | 108.557 | 113.14 | 106.385 | 101.319 | 99.631 | 99.631 | 101.319 | 124.961 | 145.225 | 160.422 | 162.111 | 162.111 | 160.422 | 160.422 | 160.422 | 157.045 | 158.734 | 167.177 | 168.866 | 168.866 | 162.111 | 153.668 | 140.159 | 123.272 | 106.385 | 110.831 | 104.214 | 99.252 | 97.598 | 97.598 | 99.252 | 122.41 | 142.261 | 157.149 | 158.803 | 158.803 | 157.149 | 157.149 | 157.149 | 153.84 | 155.494 | 163.765 | 165.42 | 165.42 | 158.803 | 150.532 | 137.298 | 120.756 | 104.214 | 108.522 | 102.043 | 97.184 | 95.564 | 95.564 | 97.184 | 119.86 | 139.297 | 153.875 | 155.494 | 155.494 | 153.875 | 153.875 | 153.875 | 150.635 | 152.255 | 160.354 | 161.973 | 161.973 | 155.494 | 147.396 | 134.438 | 118.24 | 102.043 | 88.896 | 83.589 | 79.608 | 78.281 | 78.281 | 79.608 | 98.183 | 114.105 | 126.046 | 127.373 | 127.373 | 126.046 | 126.046 | 126.046 | 123.393 | 124.719 | 131.353 | 132.68 | 132.68 | 127.373 | 120.739 | 110.125 | 96.857 | 83.589 | 100.803 | 93.048 | 87.879 | 85.294 | 82.71 | 84.002 | 85.294 | 90.464 | 103.387 | 113.726 | 116.311 | 117.603 | 116.311 | 113.726 | 112.434 | 112.434 | 117.603 | 129.234 | 127.942 | 125.357 | 121.48 | 118.895 | 112.434 | 104.68
20 | 68.75 | 64.646 | 61.567 | 60.541 | 60.541 | 61.567 | 75.933 | 88.247 | 97.482 | 98.508 | 98.508 | 97.482 | 97.482 | 97.482 | 95.43 | 96.456 | 101.586 | 102.612 | 102.612 | 98.508 | 93.377 | 85.168 | 74.907 | 64.646 | 73.925 | 69.512 | 66.202 | 65.098 | 65.098 | 66.202 | 81.649 | 94.889 | 104.819 | 105.923 | 105.923 | 104.819 | 104.819 | 104.819 | 102.612 | 103.716 | 109.233 | 110.336 | 110.336 | 105.923 | 100.406 | 91.579 | 80.545 | 69.512 | 72.447 | 68.121 | 64.878 | 63.796 | 63.796 | 64.878 | 80.016 | 92.991 | 102.723 | 103.804 | 103.804 | 102.723 | 102.723 | 102.723 | 100.56 | 101.642 | 107.048 | 108.129 | 108.129 | 103.804 | 98.398 | 89.747 | 78.934 | 68.121 | 70.968 | 66.731 | 63.554 | 62.494 | 62.494 | 63.554 | 78.383 | 91.093 | 100.626 | 101.686 | 101.686 | 100.626 | 100.626 | 100.626 | 98.508 | 99.567 | 104.863 | 105.923 | 105.923 | 101.686 | 96.39 | 87.916 | 77.323 | 66.731 | 69.49 | 65.341 | 62.23 | 61.192 | 61.192 | 62.23 | 76.75 | 89.196 | 98.53 | 99.567 | 99.567 | 98.53 | 98.53 | 98.53 | 96.456 | 97.493 | 102.679 | 103.716 | 103.716 | 99.567 | 94.381 | 86.084 | 75.713 | 65.341 | 56.922 | 53.524 | 50.975 | 50.126 | 50.126 | 50.975 | 62.869 | 73.064 | 80.711 | 81.56 | 81.56 | 80.711 | 80.711 | 80.711 | 79.012 | 79.861 | 84.109 | 84.959 | 84.959 | 81.56 | 77.312 | 70.516 | 62.02 | 53.524 | 64.547 | 59.581 | 56.271 | 54.616 | 52.961 | 53.789 | 54.616 | 57.926 | 66.202 | 72.822 | 74.477 | 75.304 | 74.477 | 72.822 | 71.994 | 71.994 | 75.304 | 82.752 | 81.924 | 80.269 | 77.787 | 76.132 | 71.994 | 67.029 | 71.781 | 67.496 | 64.282 | 63.21 | 63.21 | 64.282 | 79.281 | 92.137 | 101.779 | 102.851 | 102.851 | 101.779 | 101.779 | 101.779 | 99.636 | 100.708 | 106.065 | 107.136 | 107.136 | 102.851 | 97.494 | 88.923 | 78.209 | 67.496 | 77.184 | 72.576 | 69.12 | 67.968 | 67.968 | 69.12 | 85.248 | 99.072 | 109.44 | 110.592 | 110.592 | 109.44 | 109.44 | 109.44 | 107.136 | 108.288 | 114.048 | 115.2 | 115.2 | 110.592 | 104.832 | 95.616 | 84.096 | 72.576 | 75.64 | 71.124 | 67.738 | 66.609 | 66.609 | 67.738 | 83.543 | 97.091 | 107.251 | 108.38 | 108.38 | 107.251 | 107.251 | 107.251 | 104.993 | 106.122 | 111.767 | 112.896 | 112.896 | 108.38 | 102.735 | 93.704 | 82.414 | 71.124 | 74.097 | 69.673 | 66.355 | 65.249 | 65.249 | 66.355 | 81.838 | 95.109 | 105.062 | 106.168 | 106.168 | 105.062 | 105.062 | 105.062 | 102.851 | 103.956 | 109.486 | 110.592 | 110.592 | 106.168 | 100.639 | 91.791 | 80.732 | 69.673 | 72.553 | 68.221 | 64.973 | 63.89 | 63.89 | 64.973 | 80.133 | 93.128 | 102.874 | 103.956 | 103.956 | 102.874 | 102.874 | 102.874 | 100.708 | 101.791 | 107.205 | 108.288 | 108.288 | 103.956 | 98.542 | 89.879 | 79.05 | 68.221 | 59.432 | 55.884 | 53.222 | 52.335 | 52.335 | 53.222 | 65.641 | 76.285 | 84.269 | 85.156 | 85.156 | 84.269 | 84.269 | 84.269 | 82.495 | 83.382 | 87.817 | 88.704 | 88.704 | 85.156 | 80.721 | 73.624 | 64.754 | 55.884 | 67.392 | 62.208 | 58.752 | 57.024 | 55.296 | 56.16 | 57.024 | 60.48 | 69.12 | 76.032 | 77.76 | 78.624 | 77.76 | 76.032 | 75.168 | 75.168 | 78.624 | 86.4 | 85.536 | 83.808 | 81.216 | 79.488 | 75.168 | 69.984 | 70.026 | 65.846 | 62.71 | 61.665 | 61.665 | 62.71 | 77.343 | 89.885 | 99.291 | 100.336 | 100.336 | 99.291 | 99.291 | 99.291 | 97.201 | 98.246 | 103.472 | 104.517 | 104.517 | 100.336 | 95.111 | 86.749 | 76.297 | 65.846 | 75.297 | 70.802 | 67.43 | 66.307 | 66.307 | 67.43 | 83.164 | 96.65 | 106.765 | 107.889 | 107.889 | 106.765 | 106.765 | 106.765 | 104.517 | 105.641 | 111.26 | 112.384 | 112.384 | 107.889 | 102.269 | 93.279 | 82.04 | 70.802 | 73.791 | 69.386 | 66.082 | 64.98 | 64.98 | 66.082 | 81.501 | 94.717 | 104.63 | 105.731 | 105.731 | 104.63 | 104.63 | 104.63 | 102.427 | 103.528 | 109.035 | 110.136 | 110.136 | 105.731 | 100.224 | 91.413 | 80.4 | 69.386 | 72.285 | 67.97 | 64.733 | 63.654 | 63.654 | 64.733 | 79.838 | 92.784 | 102.494 | 103.573 | 103.573 | 102.494 | 102.494 | 102.494 | 100.336 | 101.415 | 106.81 | 107.889 | 107.889 | 103.573 | 98.179 | 89.548 | 78.759 | 67.97 | 70.779 | 66.554 | 63.385 | 62.328 | 62.328 | 63.385 | 78.174 | 90.851 | 100.359 | 101.415 | 101.415 | 100.359 | 100.359 | 100.359 | 98.246 | 99.303 | 104.585 | 105.641 | 105.641 | 101.415 | 96.133 | 87.682 | 77.118 | 66.554 | 57.979 | 54.517 | 51.921 | 51.056 | 51.056 | 51.921 | 64.036 | 74.421 | 82.209 | 83.074 | 83.074 | 82.209 | 82.209 | 82.209 | 80.478 | 81.344 | 85.67 | 86.536 | 86.536 | 83.074 | 78.747 | 71.825 | 63.171 | 54.517 | 65.745 | 60.687 | 57.316 | 55.63 | 53.944 | 54.787 | 55.63 | 59.002 | 67.43 | 74.173 | 75.859 | 76.702 | 75.859 | 74.173 | 73.331 | 73.331 | 76.702 | 84.288 | 83.445 | 81.759 | 79.231 | 77.545 | 73.331 | 68.273 | 66.517 | 62.546 | 59.568 | 58.575 | 58.575 | 59.568 | 73.467 | 85.38 | 94.315 | 95.308 | 95.308 | 94.315 | 94.315 | 94.315 | 92.33 | 93.323 | 98.287 | 99.279 | 99.279 | 95.308 | 90.344 | 82.402 | 72.474 | 62.546 | 71.524 | 67.254 | 64.051 | 62.984 | 62.984 | 64.051 | 78.996 | 91.807 | 101.414 | 102.482 | 102.482 | 101.414 | 101.414 | 101.414 | 99.279 | 100.347 | 105.684 | 106.752 | 106.752 | 102.482 | 97.144 | 88.604 | 77.929 | 67.254 | 70.093 | 65.909 | 62.77 | 61.724 | 61.724 | 62.77 | 77.417 | 89.971 | 99.386 | 100.432 | 100.432 | 99.386 | 99.386 | 99.386 | 97.294 | 98.34 | 103.571 | 104.617 | 104.617 | 100.432 | 95.201 | 86.832 | 76.37 | 65.909 | 68.663 | 64.564 | 61.489 | 60.464 | 60.464 | 61.489 | 75.837 | 88.134 | 97.358 | 98.383 | 98.383 | 97.358 | 97.358 | 97.358 | 95.308 | 96.333 | 101.457 | 102.482 | 102.482 | 98.383 | 93.259 | 85.06 | 74.812 | 64.564 | 67.232 | 63.219 | 60.208 | 59.205 | 59.205 | 60.208 | 74.257 | 86.298 | 95.33 | 96.333 | 96.333 | 95.33 | 95.33 | 95.33 | 93.323 | 94.326 | 99.343 | 100.347 | 100.347 | 96.333 | 91.316 | 83.288 | 73.253 | 63.219 | 55.073 | 51.785 | 49.319 | 48.497 | 48.497 | 49.319 | 60.827 | 70.691 | 78.089 | 78.911 | 78.911 | 78.089 | 78.089 | 78.089 | 76.445 | 77.267 | 81.377 | 82.199 | 82.199 | 78.911 | 74.801 | 68.225 | 60.005 | 51.785 | 62.45 | 57.646 | 54.444 | 52.842 | 51.241 | 52.042 | 52.842 | 56.045 | 64.051 | 70.456 | 72.058 | 72.858 | 72.058 | 70.456 | 69.656 | 69.656 | 72.858 | 80.064 | 79.263 | 77.662 | 75.26 | 73.659 | 69.656 | 64.852 | 70.186 | 65.996 | 62.853 | 61.806 | 61.806 | 62.853 | 77.519 | 90.089 | 99.517 | 100.565 | 100.565 | 99.517 | 99.517 | 99.517 | 97.422 | 98.47 | 103.708 | 104.755 | 104.755 | 100.565 | 95.327 | 86.947 | 76.471 | 65.996 | 75.469 | 70.963 | 67.584 | 66.458 | 66.458 | 67.584 | 83.354 | 96.87 | 107.008 | 108.134 | 108.134 | 107.008 | 107.008 | 107.008 | 104.755 | 105.882 | 111.514 | 112.64 | 112.64 | 108.134 | 102.502 | 93.491 | 82.227 | 70.963 | 73.959 | 69.544 | 66.232 | 65.128 | 65.128 | 66.232 | 81.687 | 94.933 | 104.868 | 105.972 | 105.972 | 104.868 | 104.868 | 104.868 | 102.66 | 103.764 | 109.283 | 110.387 | 110.387 | 105.972 | 100.452 | 91.621 | 80.583 | 69.544 | 72.45 | 68.125 | 64.881 | 63.799 | 63.799 | 64.881 | 80.019 | 92.996 | 102.728 | 103.809 | 103.809 | 102.728 | 102.728 | 102.728 | 100.565 | 101.646 | 107.053 | 108.134 | 108.134 | 103.809 | 98.402 | 89.752 | 78.938 | 68.125 | 70.941 | 66.705 | 63.529 | 62.47 | 62.47 | 63.529 | 78.352 | 91.058 | 100.588 | 101.646 | 101.646 | 100.588 | 100.588 | 100.588 | 98.47 | 99.529 | 104.823 | 105.882 | 105.882 | 101.646 | 96.352 | 87.882 | 77.294 | 66.705 | 58.111 | 54.642 | 52.04 | 51.172 | 51.172 | 52.04 | 64.182 | 74.59 | 82.396 | 83.263 | 83.263 | 82.396 | 82.396 | 82.396 | 80.662 | 81.529 | 85.865 | 86.733 | 86.733 | 83.263 | 78.927 | 71.988 | 63.315 | 54.642 | 65.894 | 60.826 | 57.446 | 55.757 | 54.067 | 54.912 | 55.757 | 59.136 | 67.584 | 74.342 | 76.032 | 76.877 | 76.032 | 74.342 | 73.498 | 73.498 | 76.877 | 84.48 | 83.635 | 81.946 | 79.411 | 77.722 | 73.498 | 68.429 | 67.075 | 63.071 | 60.068 | 59.066 | 59.066 | 60.068 | 74.083 | 86.097 | 95.107 | 96.108 | 96.108 | 95.107 | 95.107 | 95.107 | 93.105 | 94.106 | 99.112 | 100.113 | 100.113 | 96.108 | 91.103 | 83.093 | 73.082 | 63.071 | 72.124 | 67.818 | 64.589 | 63.512 | 63.512 | 64.589 | 79.66 | 92.577 | 102.266 | 103.342 | 103.342 | 102.266 | 102.266 | 102.266 | 100.113 | 101.189 | 106.572 | 107.648 | 107.648 | 103.342 | 97.96 | 89.348 | 78.583 | 67.818 | 70.682 | 66.462 | 63.297 | 62.242 | 62.242 | 63.297 | 78.066 | 90.726 | 100.22 | 101.275 | 101.275 | 100.22 | 100.22 | 100.22 | 98.11 | 99.165 | 104.44 | 105.495 | 105.495 | 101.275 | 96 | 87.561 | 77.011 | 66.462 | 69.239 | 65.106 | 62.005 | 60.972 | 60.972 | 62.005 | 76.473 | 88.874 | 98.175 | 99.208 | 99.208 | 98.175 | 98.175 | 98.175 | 96.108 | 97.142 | 102.309 | 103.342 | 103.342 | 99.208 | 94.041 | 85.774 | 75.44 | 65.106 | 67.797 | 63.749 | 60.713 | 59.702 | 59.702 | 60.713 | 74.88 | 87.023 | 96.13 | 97.142 | 97.142 | 96.13 | 96.13 | 96.13 | 94.106 | 95.118 | 100.177 | 101.189 | 101.189 | 97.142 | 92.082 | 83.987 | 73.868 | 63.749 | 55.536 | 52.22 | 49.733 | 48.904 | 48.904 | 49.733 | 61.338 | 71.285 | 78.745 | 79.573 | 79.573 | 78.745 | 78.745 | 78.745 | 77.087 | 77.916 | 82.06 | 82.889 | 82.889 | 79.573 | 75.429 | 68.798 | 60.509 | 52.22 | 62.974 | 58.13 | 54.9 | 53.286 | 51.671 | 52.478 | 53.286 | 56.515 | 64.589 | 71.048 | 72.662 | 73.47 | 72.662 | 71.048 | 70.24 | 70.24 | 73.47 | 80.736 | 79.929 | 78.314 | 75.892 | 74.277 | 70.24 | 65.396 | 66.358 | 62.396 | 59.425 | 58.434 | 58.434 | 59.425 | 73.291 | 85.176 | 94.089 | 95.08 | 95.08 | 94.089 | 94.089 | 94.089 | 92.108 | 93.099 | 98.051 | 99.041 | 99.041 | 95.08 | 90.128 | 82.204 | 72.3 | 62.396 | 71.352 | 67.092 | 63.898 | 62.833 | 62.833 | 63.898 | 78.807 | 91.587 | 101.171 | 102.236 | 102.236 | 101.171 | 101.171 | 101.171 | 99.041 | 100.106 | 105.431 | 106.496 | 106.496 | 102.236 | 96.911 | 88.392 | 77.742 | 67.092 | 69.925 | 65.751 | 62.62 | 61.576 | 61.576 | 62.62 | 77.231 | 89.755 | 99.148 | 100.191 | 100.191 | 99.148 | 99.148 | 99.148 | 97.06 | 98.104 | 103.322 | 104.366 | 104.366 | 100.191 | 94.973 | 86.624 | 76.187 | 65.751 | 68.498 | 64.409 | 61.342 | 60.319 | 60.319 | 61.342 | 75.655 | 87.923 | 97.124 | 98.147 | 98.147 | 97.124 | 97.124 | 97.124 | 95.08 | 96.102 | 101.214 | 102.236 | 102.236 | 98.147 | 93.035 | 84.856 | 74.632 | 64.409 | 67.071 | 63.067 | 60.064 | 59.063 | 59.063 | 60.064 | 74.079 | 86.091 | 95.101 | 96.102 | 96.102 | 95.101 | 95.101 | 95.101 | 93.099 | 94.1 | 99.105 | 100.106 | 100.106 | 96.102 | 91.097 | 83.088 | 73.078 | 63.067 | 54.941 | 51.661 | 49.201 | 48.381 | 48.381 | 49.201 | 60.681 | 70.522 | 77.902 | 78.722 | 78.722 | 77.902 | 77.902 | 77.902 | 76.262 | 77.082 | 81.182 | 82.002 | 82.002 | 78.722 | 74.622 | 68.062 | 59.861 | 51.661 | 62.3 | 57.508 | 54.313 | 52.716 | 51.118 | 51.917 | 52.716 | 55.91 | 63.898 | 70.287 | 71.885 | 72.684 | 71.885 | 70.287 | 69.489 | 69.489 | 72.684 | 79.872 | 79.073 | 77.476 | 75.08 | 73.482 | 69.489 | 64.696 | 64.284 | 60.446 | 57.568 | 56.608 | 56.608 | 57.568 | 71 | 82.514 | 91.149 | 92.108 | 92.108 | 91.149 | 91.149 | 91.149 | 89.23 | 90.189 | 94.987 | 95.946 | 95.946 | 92.108 | 87.311 | 79.635 | 70.041 | 60.446 | 69.123 | 64.996 | 61.901 | 60.869 | 60.869 | 61.901 | 76.344 | 88.724 | 98.01 | 99.041 | 99.041 | 98.01 | 98.01 | 98.01 | 95.946 | 96.978 | 102.136 | 103.168 | 103.168 | 99.041 | 93.883 | 85.629 | 75.313 | 64.996 | 67.74 | 63.696 | 60.663 | 59.652 | 59.652 | 60.663 | 74.817 | 86.95 | 96.049 | 97.06 | 97.06 | 96.049 | 96.049 | 96.049 | 94.027 | 95.038 | 100.094 | 101.105 | 101.105 | 97.06 | 92.005 | 83.917 | 73.806 | 63.696 | 66.358 | 62.396 | 59.425 | 58.434 | 58.434 | 59.425 | 73.291 | 85.176 | 94.089 | 95.08 | 95.08 | 94.089 | 94.089 | 94.089 | 92.108 | 93.099 | 98.051 | 99.041 | 99.041 | 95.08 | 90.128 | 82.204 | 72.3 | 62.396 | 64.975 | 61.096 | 58.187 | 57.217 | 57.217 | 58.187 | 71.764 | 83.401 | 92.129 | 93.099 | 93.099 | 92.129 | 92.129 | 92.129 | 90.189 | 91.159 | 96.008 | 96.978 | 96.978 | 93.099 | 88.25 | 80.492 | 70.794 | 61.096 | 53.224 | 50.047 | 47.664 | 46.869 | 46.869 | 47.664 | 58.785 | 68.318 | 75.467 | 76.262 | 76.262 | 75.467 | 75.467 | 75.467 | 73.879 | 74.673 | 78.645 | 79.439 | 79.439 | 76.262 | 72.29 | 65.935 | 57.991 | 50.047 | 60.353 | 55.711 | 52.616 | 51.068 | 49.521 | 50.294 | 51.068 | 54.163 | 61.901 | 68.091 | 69.638 | 70.412 | 69.638 | 68.091 | 67.317 | 67.317 | 70.412 | 77.376 | 76.602 | 75.055 | 72.733 | 71.186 | 67.317 | 62.675 | 55.496 | 54.616 | 52.854 | 51.092 | 51.973 | 57.258 | 63.425 | 74.876 | 83.685 | 87.209 | 88.09 | 87.209 | 81.923 | 81.042 | 79.281 | 77.519 | 79.281 | 81.042 | 84.566 | 86.328 | 84.566 | 79.281 | 70.472 | 61.663 | 59.674 | 58.726 | 56.832 | 54.938 | 55.885 | 61.568 | 68.198 | 80.512 | 89.984 | 93.773 | 94.72 | 93.773 | 88.09 | 87.142 | 85.248 | 83.354 | 85.248 | 87.142 | 90.931 | 92.826 | 90.931 | 85.248 | 75.776 | 66.304 | 58.48 | 57.552 | 55.695 | 53.839 | 54.767 | 60.337 | 66.834 | 78.902 | 88.184 | 91.897 | 92.826 | 91.897 | 86.328 | 85.4 | 83.543 | 81.687 | 83.543 | 85.4 | 89.113 | 90.969 | 89.113 | 83.543 | 74.26 | 64.978 | 57.287 | 56.377 | 54.559 | 52.74 | 53.649 | 59.105 | 65.47 | 77.292 | 86.385 | 90.022 | 90.931 | 90.022 | 84.566 | 83.657 | 81.838 | 80.019 | 81.838 | 83.657 | 87.294 | 89.113 | 87.294 | 81.838 | 72.745 | 63.652 | 56.093 | 55.203 | 53.422 | 51.641 | 52.532 | 57.874 | 64.106 | 75.681 | 84.585 | 88.146 | 89.037 | 88.146 | 82.804 | 81.914 | 80.133 | 78.352 | 80.133 | 81.914 | 85.475 | 87.256 | 85.475 | 80.133 | 71.229 | 62.326 | 45.949 | 45.219 | 43.761 | 42.302 | 43.031 | 47.407 | 52.513 | 61.994 | 69.288 | 72.205 | 72.934 | 72.205 | 67.829 | 67.1 | 65.641 | 64.182 | 65.641 | 67.1 | 70.017 | 71.476 | 70.017 | 65.641 | 58.348 | 51.054 | 53.28 | 51.859 | 49.018 | 46.886 | 46.176 | 46.176 | 48.307 | 52.57 | 58.963 | 63.226 | 65.357 | 66.778 | 64.646 | 63.936 | 63.936 | 61.094 | 60.384 | 62.515 | 65.357 | 71.04 | 68.909 | 67.488 | 63.936 | 60.384 | 55.271 | 54.394 | 52.639 | 50.885 | 51.762 | 57.026 | 63.167 | 74.573 | 83.346 | 86.855 | 87.732 | 86.855 | 81.591 | 80.714 | 78.959 | 77.205 | 78.959 | 80.714 | 84.223 | 85.978 | 84.223 | 78.959 | 70.186 | 61.413 | 59.432 | 58.488 | 56.602 | 54.715 | 55.658 | 61.318 | 67.922 | 80.186 | 89.619 | 93.393 | 94.336 | 93.393 | 87.732 | 86.789 | 84.902 | 83.016 | 84.902 | 86.789 | 90.563 | 92.449 | 90.563 | 84.902 | 75.469 | 66.035 | 58.243 | 57.319 | 55.47 | 53.621 | 54.545 | 60.092 | 66.563 | 78.582 | 87.827 | 91.525 | 92.449 | 91.525 | 85.978 | 85.053 | 83.204 | 81.355 | 83.204 | 85.053 | 88.751 | 90.6 | 88.751 | 83.204 | 73.959 | 64.714 | 57.054 | 56.149 | 54.338 | 52.526 | 53.432 | 58.866 | 65.205 | 76.978 | 86.034 | 89.657 | 90.563 | 89.657 | 84.223 | 83.318 | 81.506 | 79.695 | 81.506 | 83.318 | 86.94 | 88.751 | 86.94 | 81.506 | 72.45 | 63.394 | 55.866 | 54.979 | 53.206 | 51.432 | 52.319 | 57.639 | 63.847 | 75.374 | 84.242 | 87.789 | 88.676 | 87.789 | 82.469 | 81.582 | 79.808 | 78.035 | 79.808 | 81.582 | 85.129 | 86.902 | 85.129 | 79.808 | 70.941 | 62.073 | 45.762 | 45.036 | 43.583 | 42.13 | 42.857 | 47.215 | 52.3 | 61.743 | 69.007 | 71.912 | 72.639 | 71.912 | 67.554 | 66.828 | 65.375 | 63.922 | 65.375 | 66.828 | 69.733 | 71.186 | 69.733 | 65.375 | 58.111 | 50.847 | 53.064 | 51.649 | 48.819 | 46.696 | 45.989 | 45.989 | 48.111 | 52.356 | 58.724 | 62.969 | 65.092 | 66.507 | 64.384 | 63.677 | 63.677 | 60.847 | 60.139 | 62.262 | 65.092 | 70.752 | 68.629 | 67.214 | 63.677 | 60.139 | 53.622 | 52.77 | 51.068 | 49.366 | 50.217 | 55.324 | 61.282 | 72.347 | 80.858 | 84.262 | 85.114 | 84.262 | 79.156 | 78.305 | 76.602 | 74.9 | 76.602 | 78.305 | 81.709 | 83.411 | 81.709 | 76.602 | 68.091 | 59.58 | 57.658 | 56.742 | 54.912 | 53.082 | 53.997 | 59.488 | 65.894 | 77.792 | 86.944 | 90.605 | 91.52 | 90.605 | 85.114 | 84.198 | 82.368 | 80.538 | 82.368 | 84.198 | 87.859 | 89.69 | 87.859 | 82.368 | 73.216 | 64.064 | 56.504 | 55.608 | 53.814 | 52.02 | 52.917 | 58.298 | 64.577 | 76.236 | 85.205 | 88.793 | 89.69 | 88.793 | 83.411 | 82.514 | 80.721 | 78.927 | 80.721 | 82.514 | 86.102 | 87.896 | 86.102 | 80.721 | 71.752 | 62.783 | 55.351 | 54.473 | 52.716 | 50.958 | 51.837 | 57.108 | 63.259 | 74.68 | 83.466 | 86.981 | 87.859 | 86.981 | 81.709 | 80.83 | 79.073 | 77.316 | 79.073 | 80.83 | 84.345 | 86.102 | 84.345 | 79.073 | 70.287 | 61.501 | 54.198 | 53.338 | 51.617 | 49.897 | 50.757 | 55.919 | 61.941 | 73.124 | 81.727 | 85.169 | 86.029 | 85.169 | 80.007 | 79.146 | 77.426 | 75.705 | 77.426 | 79.146 | 82.588 | 84.308 | 82.588 | 77.426 | 68.823 | 60.22 | 44.396 | 43.692 | 42.282 | 40.873 | 41.578 | 45.806 | 50.739 | 59.9 | 66.947 | 69.766 | 70.47 | 69.766 | 65.537 | 64.833 | 63.423 | 62.014 | 63.423 | 64.833 | 67.652 | 69.061 | 67.652 | 63.423 | 56.376 | 49.329 | 51.48 | 50.107 | 47.362 | 45.302 | 44.616 | 44.616 | 46.675 | 50.794 | 56.971 | 61.09 | 63.149 | 64.522 | 62.462 | 61.776 | 61.776 | 59.03 | 58.344 | 60.403 | 63.149 | 68.64 | 66.581 | 65.208 | 61.776 | 58.344 | 54.522 | 53.656 | 51.925 | 50.194 | 51.06 | 56.252 | 62.31 | 73.561 | 82.215 | 85.677 | 86.542 | 85.677 | 80.484 | 79.619 | 77.888 | 76.157 | 77.888 | 79.619 | 83.08 | 84.811 | 83.08 | 77.888 | 69.234 | 60.579 | 58.625 | 57.695 | 55.834 | 53.972 | 54.903 | 60.486 | 67 | 79.098 | 88.403 | 92.125 | 93.056 | 92.125 | 86.542 | 85.612 | 83.75 | 81.889 | 83.75 | 85.612 | 89.334 | 91.195 | 89.334 | 83.75 | 74.445 | 65.139 | 57.453 | 56.541 | 54.717 | 52.893 | 53.805 | 59.277 | 65.66 | 77.516 | 86.635 | 90.283 | 91.195 | 90.283 | 84.811 | 83.899 | 82.075 | 80.251 | 82.075 | 83.899 | 87.547 | 89.371 | 87.547 | 82.075 | 72.956 | 63.836 | 56.28 | 55.387 | 53.6 | 51.814 | 52.707 | 58.067 | 64.32 | 75.934 | 84.867 | 88.44 | 89.334 | 88.44 | 83.08 | 82.187 | 80.4 | 78.614 | 80.4 | 82.187 | 85.76 | 87.547 | 85.76 | 80.4 | 71.467 | 62.534 | 55.108 | 54.233 | 52.484 | 50.734 | 51.609 | 56.857 | 62.98 | 74.352 | 83.099 | 86.598 | 87.473 | 86.598 | 81.35 | 80.475 | 78.725 | 76.976 | 78.725 | 80.475 | 83.974 | 85.723 | 83.974 | 78.725 | 69.978 | 61.231 | 45.141 | 44.425 | 42.992 | 41.559 | 42.275 | 46.575 | 51.59 | 60.905 | 68.07 | 70.937 | 71.653 | 70.937 | 66.637 | 65.921 | 64.488 | 63.055 | 64.488 | 65.921 | 68.787 | 70.22 | 68.787 | 64.488 | 57.322 | 50.157 | 52.344 | 50.948 | 48.156 | 46.063 | 45.365 | 45.365 | 47.459 | 51.646 | 57.927 | 62.115 | 64.209 | 65.604 | 63.511 | 62.813 | 62.813 | 60.021 | 59.323 | 61.417 | 64.209 | 69.792 | 67.698 | 66.302 | 62.813 | 59.323 | 52.797 | 51.959 | 50.282 | 48.606 | 49.444 | 54.473 | 60.339 | 71.234 | 79.614 | 82.966 | 83.804 | 82.966 | 77.938 | 77.1 | 75.424 | 73.748 | 75.424 | 77.1 | 80.452 | 82.128 | 80.452 | 75.424 | 67.043 | 58.663 | 56.771 | 55.869 | 54.067 | 52.265 | 53.166 | 58.573 | 64.881 | 76.595 | 85.606 | 89.211 | 90.112 | 89.211 | 83.804 | 82.903 | 81.101 | 79.299 | 81.101 | 82.903 | 86.508 | 88.31 | 86.508 | 81.101 | 72.09 | 63.078 | 55.635 | 54.752 | 52.986 | 51.22 | 52.103 | 57.401 | 63.583 | 75.063 | 83.894 | 87.427 | 88.31 | 87.427 | 82.128 | 81.245 | 79.479 | 77.713 | 79.479 | 81.245 | 84.777 | 86.544 | 84.777 | 79.479 | 70.648 | 61.817 | 54.5 | 53.635 | 51.905 | 50.174 | 51.039 | 56.23 | 62.285 | 73.531 | 82.182 | 85.642 | 86.508 | 85.642 | 80.452 | 79.587 | 77.857 | 76.127 | 77.857 | 79.587 | 83.047 | 84.777 | 83.047 | 77.857 | 69.206 | 60.555 | 53.364 | 52.517 | 50.823 | 49.129 | 49.976 | 55.058 | 60.988 | 71.999 | 80.47 | 83.858 | 84.705 | 83.858 | 78.776 | 77.929 | 76.235 | 74.541 | 76.235 | 77.929 | 81.317 | 83.011 | 81.317 | 76.235 | 67.764 | 59.294 | 43.713 | 43.019 | 41.632 | 40.244 | 40.938 | 45.101 | 49.958 | 58.978 | 65.917 | 68.692 | 69.386 | 68.692 | 64.529 | 63.835 | 62.448 | 61.06 | 62.448 | 63.835 | 66.611 | 67.999 | 66.611 | 62.448 | 55.509 | 48.57 | 50.688 | 49.336 | 46.633 | 44.605 | 43.93 | 43.93 | 45.957 | 50.012 | 56.095 | 60.15 | 62.177 | 63.529 | 61.501 | 60.826 | 60.826 | 58.122 | 57.446 | 59.474 | 62.177 | 67.584 | 65.556 | 64.205 | 60.826 | 57.446 | 56.246 | 55.354 | 53.568 | 51.782 | 52.675 | 58.032 | 64.282 | 75.888 | 84.816 | 88.387 | 89.28 | 88.387 | 83.03 | 82.138 | 80.352 | 78.566 | 80.352 | 82.138 | 85.709 | 87.494 | 85.709 | 80.352 | 71.424 | 62.496 | 60.48 | 59.52 | 57.6 | 55.68 | 56.64 | 62.4 | 69.12 | 81.6 | 91.2 | 95.04 | 96 | 95.04 | 89.28 | 88.32 | 86.4 | 84.48 | 86.4 | 88.32 | 92.16 | 94.08 | 92.16 | 86.4 | 76.8 | 67.2 | 59.27 | 58.33 | 56.448 | 54.566 | 55.507 | 61.152 | 67.738 | 79.968 | 89.376 | 93.139 | 94.08 | 93.139 | 87.494 | 86.554 | 84.672 | 82.79 | 84.672 | 86.554 | 90.317 | 92.198 | 90.317 | 84.672 | 75.264 | 65.856 | 58.061 | 57.139 | 55.296 | 53.453 | 54.374 | 59.904 | 66.355 | 78.336 | 87.552 | 91.238 | 92.16 | 91.238 | 85.709 | 84.787 | 82.944 | 81.101 | 82.944 | 84.787 | 88.474 | 90.317 | 88.474 | 82.944 | 73.728 | 64.512 | 56.851 | 55.949 | 54.144 | 52.339 | 53.242 | 58.656 | 64.973 | 76.704 | 85.728 | 89.338 | 90.24 | 89.338 | 83.923 | 83.021 | 81.216 | 79.411 | 81.216 | 83.021 | 86.63 | 88.435 | 86.63 | 81.216 | 72.192 | 63.168 | 46.57 | 45.83 | 44.352 | 42.874 | 43.613 | 48.048 | 53.222 | 62.832 | 70.224 | 73.181 | 73.92 | 73.181 | 68.746 | 68.006 | 66.528 | 65.05 | 66.528 | 68.006 | 70.963 | 72.442 | 70.963 | 66.528 | 59.136 | 51.744 | 54 | 52.56 | 49.68 | 47.52 | 46.8 | 46.8 | 48.96 | 53.28 | 59.76 | 64.08 | 66.24 | 67.68 | 65.52 | 64.8 | 64.8 | 61.92 | 61.2 | 63.36 | 66.24 | 72 | 69.84 | 68.4 | 64.8 | 61.2 | 54.072 | 53.213 | 51.497 | 49.78 | 50.638 | 55.788 | 61.796 | 72.954 | 81.536 | 84.97 | 85.828 | 84.97 | 79.82 | 78.962 | 77.245 | 75.528 | 77.245 | 78.962 | 82.395 | 84.111 | 82.395 | 77.245 | 68.662 | 60.079 | 58.141 | 57.219 | 55.373 | 53.527 | 54.45 | 59.987 | 66.447 | 78.445 | 87.674 | 91.365 | 92.288 | 91.365 | 85.828 | 84.905 | 83.059 | 81.213 | 83.059 | 84.905 | 88.596 | 90.442 | 88.596 | 83.059 | 73.83 | 64.602 | 56.979 | 56.074 | 54.265 | 52.456 | 53.361 | 58.787 | 65.118 | 76.876 | 85.92 | 89.538 | 90.442 | 89.538 | 84.111 | 83.207 | 81.398 | 79.589 | 81.398 | 83.207 | 86.825 | 88.633 | 86.825 | 81.398 | 72.354 | 63.31 | 55.816 | 54.93 | 53.158 | 51.386 | 52.272 | 57.588 | 63.789 | 75.307 | 84.167 | 87.711 | 88.596 | 87.711 | 82.395 | 81.509 | 79.737 | 77.965 | 79.737 | 81.509 | 85.053 | 86.825 | 85.053 | 79.737 | 70.877 | 62.018 | 54.653 | 53.785 | 52.05 | 50.315 | 51.183 | 56.388 | 62.461 | 73.738 | 82.413 | 85.883 | 86.751 | 85.883 | 80.678 | 79.811 | 78.076 | 76.341 | 78.076 | 79.811 | 83.281 | 85.016 | 83.281 | 78.076 | 69.401 | 60.726 | 44.769 | 44.058 | 42.637 | 41.216 | 41.926 | 46.19 | 51.164 | 60.402 | 67.509 | 70.351 | 71.062 | 70.351 | 66.087 | 65.377 | 63.956 | 62.534 | 63.956 | 65.377 | 68.219 | 69.641 | 68.219 | 63.956 | 56.849 | 49.743 | 51.912 | 50.528 | 47.759 | 45.683 | 44.99 | 44.99 | 47.067 | 51.22 | 57.449 | 61.602 | 63.679 | 65.063 | 62.987 | 62.294 | 62.294 | 59.526 | 58.834 | 60.91 | 63.679 | 69.216 | 67.14 | 65.755 | 62.294 | 58.834 | 59.996 | 59.044 | 57.139 | 55.235 | 56.187 | 61.901 | 68.567 | 80.947 | 90.47 | 94.28 | 95.232 | 94.28 | 88.566 | 87.613 | 85.709 | 83.804 | 85.709 | 87.613 | 91.423 | 93.327 | 91.423 | 85.709 | 76.186 | 66.662 | 64.512 | 63.488 | 61.44 | 59.392 | 60.416 | 66.56 | 73.728 | 87.04 | 97.28 | 101.376 | 102.4 | 101.376 | 95.232 | 94.208 | 92.16 | 90.112 | 92.16 | 94.208 | 98.304 | 100.352 | 98.304 | 92.16 | 81.92 | 71.68 | 63.222 | 62.218 | 60.211 | 58.204 | 59.208 | 65.229 | 72.253 | 85.299 | 95.334 | 99.348 | 100.352 | 99.348 | 93.327 | 92.324 | 90.317 | 88.31 | 90.317 | 92.324 | 96.338 | 98.345 | 96.338 | 90.317 | 80.282 | 70.246 | 61.932 | 60.948 | 58.982 | 57.016 | 57.999 | 63.898 | 70.779 | 83.558 | 93.389 | 97.321 | 98.304 | 97.321 | 91.423 | 90.44 | 88.474 | 86.508 | 88.474 | 90.44 | 94.372 | 96.338 | 94.372 | 88.474 | 78.643 | 68.813 | 60.641 | 59.679 | 57.754 | 55.828 | 56.791 | 62.566 | 69.304 | 81.818 | 91.443 | 95.293 | 96.256 | 95.293 | 89.518 | 88.556 | 86.63 | 84.705 | 86.63 | 88.556 | 92.406 | 94.331 | 92.406 | 86.63 | 77.005 | 67.379 | 49.674 | 48.886 | 47.309 | 45.732 | 46.52 | 51.251 | 56.771 | 67.021 | 74.906 | 78.06 | 78.848 | 78.06 | 73.329 | 72.54 | 70.963 | 69.386 | 70.963 | 72.54 | 75.694 | 77.271 | 75.694 | 70.963 | 63.078 | 55.194 | 57.6 | 56.064 | 52.992 | 50.688 | 49.92 | 49.92 | 52.224 | 56.832 | 63.744 | 68.352 | 70.656 | 72.192 | 69.888 | 69.12 | 69.12 | 66.048 | 65.28 | 67.584 | 70.656 | 76.8 | 74.496 | 72.96 | 69.12 | 65.28 | 56.546 | 55.649 | 53.854 | 52.059 | 52.956 | 58.342 | 64.624 | 76.293 | 85.268 | 88.859 | 89.756 | 88.859 | 83.473 | 82.576 | 80.781 | 78.985 | 80.781 | 82.576 | 86.166 | 87.961 | 86.166 | 80.781 | 71.805 | 62.829 | 60.803 | 59.837 | 57.907 | 55.977 | 56.942 | 62.733 | 69.489 | 82.035 | 91.686 | 95.547 | 96.512 | 95.547 | 89.756 | 88.791 | 86.861 | 84.931 | 86.861 | 88.791 | 92.652 | 94.582 | 92.652 | 86.861 | 77.21 | 67.558 | 59.587 | 58.641 | 56.749 | 54.857 | 55.803 | 61.478 | 68.099 | 80.394 | 89.853 | 93.636 | 94.582 | 93.636 | 87.961 | 87.015 | 85.124 | 83.232 | 85.124 | 87.015 | 90.798 | 92.69 | 90.798 | 85.124 | 75.665 | 66.207 | 58.37 | 57.444 | 55.591 | 53.738 | 54.664 | 60.223 | 66.709 | 78.754 | 88.019 | 91.725 | 92.652 | 91.725 | 86.166 | 85.239 | 83.386 | 81.533 | 83.386 | 85.239 | 88.945 | 90.798 | 88.945 | 83.386 | 74.121 | 64.856 | 57.154 | 56.247 | 54.433 | 52.618 | 53.526 | 58.969 | 65.319 | 77.113 | 86.185 | 89.814 | 90.721 | 89.814 | 84.371 | 83.464 | 81.649 | 79.835 | 81.649 | 83.464 | 87.092 | 88.907 | 87.092 | 81.649 | 72.577 | 63.505 | 46.818 | 46.075 | 44.589 | 43.102 | 43.845 | 48.304 | 53.506 | 63.167 | 70.599 | 73.571 | 74.314 | 73.571 | 69.112 | 68.369 | 66.883 | 65.397 | 66.883 | 68.369 | 71.342 | 72.828 | 71.342 | 66.883 | 59.451 | 52.02 | 54.288 | 52.84 | 49.945 | 47.773 | 47.05 | 47.05 | 49.221 | 53.564 | 60.079 | 64.422 | 66.593 | 68.041 | 65.869 | 65.146 | 65.146 | 62.25 | 61.526 | 63.698 | 66.593 | 72.384 | 70.212 | 68.765 | 65.146 | 61.526 | 63.767 | 59.782 | 57.789 | 55.796 | 55.796 | 57.789 | 63.767 | 75.724 | 86.684 | 94.655 | 98.64 | 99.636 | 98.64 | 99.636 | 99.636 | 96.647 | 95.651 | 95.651 | 92.662 | 91.666 | 91.666 | 92.662 | 86.684 | 71.738 | 68.567 | 64.282 | 62.139 | 59.996 | 59.996 | 62.139 | 68.567 | 81.423 | 93.208 | 101.779 | 106.065 | 107.136 | 106.065 | 107.136 | 107.136 | 103.922 | 102.851 | 102.851 | 99.636 | 98.565 | 98.565 | 99.636 | 93.208 | 77.138 | 67.196 | 62.996 | 60.896 | 58.796 | 58.796 | 60.896 | 67.196 | 79.795 | 91.344 | 99.744 | 103.943 | 104.993 | 103.943 | 104.993 | 104.993 | 101.843 | 100.794 | 100.794 | 97.644 | 96.594 | 96.594 | 97.644 | 91.344 | 75.595 | 65.824 | 61.71 | 59.653 | 57.596 | 57.596 | 59.653 | 65.824 | 78.166 | 89.48 | 97.708 | 101.822 | 102.851 | 101.822 | 102.851 | 102.851 | 99.765 | 98.737 | 98.737 | 95.651 | 94.623 | 94.623 | 95.651 | 89.48 | 74.052 | 64.453 | 60.425 | 58.411 | 56.396 | 56.396 | 58.411 | 64.453 | 76.538 | 87.616 | 95.672 | 99.701 | 100.708 | 99.701 | 100.708 | 100.708 | 97.687 | 96.68 | 96.68 | 93.658 | 92.651 | 92.651 | 93.658 | 87.616 | 72.51 | 52.797 | 49.497 | 47.847 | 46.197 | 46.197 | 47.847 | 52.797 | 62.696 | 71.77 | 78.37 | 81.67 | 82.495 | 81.67 | 82.495 | 82.495 | 80.02 | 79.195 | 79.195 | 76.72 | 75.895 | 75.895 | 76.72 | 71.77 | 59.396 | 59.46 | 56.246 | 53.032 | 52.229 | 51.425 | 49.818 | 49.818 | 53.032 | 65.085 | 69.103 | 73.12 | 74.727 | 74.727 | 73.924 | 73.12 | 73.12 | 73.924 | 75.531 | 76.334 | 76.334 | 80.352 | 74.727 | 70.71 | 64.282 | 66.281 | 62.139 | 60.068 | 57.996 | 57.996 | 60.068 | 66.281 | 78.709 | 90.101 | 98.387 | 102.529 | 103.565 | 102.529 | 103.565 | 103.565 | 100.458 | 99.422 | 99.422 | 96.315 | 95.28 | 95.28 | 96.315 | 90.101 | 74.567 | 71.27 | 66.816 | 64.589 | 62.362 | 62.362 | 64.589 | 71.27 | 84.634 | 96.883 | 105.792 | 110.246 | 111.36 | 110.246 | 111.36 | 111.36 | 108.019 | 106.906 | 106.906 | 103.565 | 102.451 | 102.451 | 103.565 | 96.883 | 80.179 | 69.845 | 65.48 | 63.297 | 61.114 | 61.114 | 63.297 | 69.845 | 82.941 | 94.946 | 103.676 | 108.041 | 109.133 | 108.041 | 109.133 | 109.133 | 105.859 | 104.767 | 104.767 | 101.494 | 100.402 | 100.402 | 101.494 | 94.946 | 78.576 | 68.42 | 64.143 | 62.005 | 59.867 | 59.867 | 62.005 | 68.42 | 81.248 | 93.008 | 101.56 | 105.837 | 106.906 | 105.837 | 106.906 | 106.906 | 103.698 | 102.629 | 102.629 | 99.422 | 98.353 | 98.353 | 99.422 | 93.008 | 76.972 | 66.994 | 62.807 | 60.713 | 58.62 | 58.62 | 60.713 | 66.994 | 79.556 | 91.07 | 99.444 | 103.632 | 104.678 | 103.632 | 104.678 | 104.678 | 101.538 | 100.491 | 100.491 | 97.351 | 96.304 | 96.304 | 97.351 | 91.07 | 75.368 | 54.878 | 51.448 | 49.733 | 48.018 | 48.018 | 49.733 | 54.878 | 65.168 | 74.6 | 81.46 | 84.89 | 85.747 | 84.89 | 85.747 | 85.747 | 83.175 | 82.317 | 82.317 | 79.745 | 78.887 | 78.887 | 79.745 | 74.6 | 61.738 | 61.805 | 58.464 | 55.123 | 54.288 | 53.453 | 51.782 | 51.782 | 55.123 | 67.651 | 71.827 | 76.003 | 77.674 | 77.674 | 76.838 | 76.003 | 76.003 | 76.838 | 78.509 | 79.344 | 79.344 | 83.52 | 77.674 | 73.498 | 66.816 | 67.043 | 62.853 | 60.758 | 58.663 | 58.663 | 60.758 | 67.043 | 79.614 | 91.137 | 99.517 | 103.708 | 104.755 | 103.708 | 104.755 | 104.755 | 101.613 | 100.565 | 100.565 | 97.422 | 96.375 | 96.375 | 97.422 | 91.137 | 75.424 | 72.09 | 67.584 | 65.331 | 63.078 | 63.078 | 65.331 | 72.09 | 85.606 | 97.997 | 107.008 | 111.514 | 112.64 | 111.514 | 112.64 | 112.64 | 109.261 | 108.134 | 108.134 | 104.755 | 103.629 | 103.629 | 104.755 | 97.997 | 81.101 | 70.648 | 66.232 | 64.025 | 61.817 | 61.817 | 64.025 | 70.648 | 83.894 | 96.037 | 104.868 | 109.283 | 110.387 | 109.283 | 110.387 | 110.387 | 107.076 | 105.972 | 105.972 | 102.66 | 101.556 | 101.556 | 102.66 | 96.037 | 79.479 | 69.206 | 64.881 | 62.718 | 60.555 | 60.555 | 62.718 | 69.206 | 82.182 | 94.077 | 102.728 | 107.053 | 108.134 | 107.053 | 108.134 | 108.134 | 104.89 | 103.809 | 103.809 | 100.565 | 99.484 | 99.484 | 100.565 | 94.077 | 77.857 | 67.764 | 63.529 | 61.411 | 59.294 | 59.294 | 61.411 | 67.764 | 80.47 | 92.117 | 100.588 | 104.823 | 105.882 | 104.823 | 105.882 | 105.882 | 102.705 | 101.646 | 101.646 | 98.47 | 97.411 | 97.411 | 98.47 | 92.117 | 76.235 | 55.509 | 52.04 | 50.305 | 48.57 | 48.57 | 50.305 | 55.509 | 65.917 | 75.458 | 82.396 | 85.865 | 86.733 | 85.865 | 86.733 | 86.733 | 84.131 | 83.263 | 83.263 | 80.662 | 79.794 | 79.794 | 80.662 | 75.458 | 62.448 | 62.515 | 59.136 | 55.757 | 54.912 | 54.067 | 52.378 | 52.378 | 55.757 | 68.429 | 72.653 | 76.877 | 78.566 | 78.566 | 77.722 | 76.877 | 76.877 | 77.722 | 79.411 | 80.256 | 80.256 | 84.48 | 78.566 | 74.342 | 67.584 | 65.215 | 61.139 | 59.101 | 57.063 | 57.063 | 59.101 | 65.215 | 77.443 | 88.651 | 96.803 | 100.879 | 101.898 | 100.879 | 101.898 | 101.898 | 98.841 | 97.822 | 97.822 | 94.765 | 93.746 | 93.746 | 94.765 | 88.651 | 73.367 | 70.124 | 65.741 | 63.549 | 61.358 | 61.358 | 63.549 | 70.124 | 83.272 | 95.324 | 104.09 | 108.472 | 109.568 | 108.472 | 109.568 | 109.568 | 106.281 | 105.185 | 105.185 | 101.898 | 100.803 | 100.803 | 101.898 | 95.324 | 78.889 | 68.721 | 64.426 | 62.278 | 60.131 | 60.131 | 62.278 | 68.721 | 81.606 | 93.418 | 102.008 | 106.303 | 107.377 | 106.303 | 107.377 | 107.377 | 104.155 | 103.082 | 103.082 | 99.86 | 98.787 | 98.787 | 99.86 | 93.418 | 77.311 | 67.319 | 63.111 | 61.007 | 58.904 | 58.904 | 61.007 | 67.319 | 79.941 | 91.511 | 99.926 | 104.133 | 105.185 | 104.133 | 105.185 | 105.185 | 102.03 | 100.978 | 100.978 | 97.822 | 96.77 | 96.77 | 97.822 | 91.511 | 75.733 | 65.916 | 61.796 | 59.736 | 57.677 | 57.677 | 59.736 | 65.916 | 78.275 | 89.605 | 97.844 | 101.964 | 102.994 | 101.964 | 102.994 | 102.994 | 99.904 | 98.874 | 98.874 | 95.784 | 94.754 | 94.754 | 95.784 | 89.605 | 74.156 | 53.995 | 50.62 | 48.933 | 47.246 | 47.246 | 48.933 | 53.995 | 64.119 | 73.4 | 80.149 | 83.524 | 84.367 | 83.524 | 84.367 | 84.367 | 81.836 | 80.993 | 80.993 | 78.462 | 77.618 | 77.618 | 78.462 | 73.4 | 60.744 | 60.81 | 57.523 | 54.236 | 53.414 | 52.593 | 50.949 | 50.949 | 54.236 | 66.563 | 70.671 | 74.78 | 76.424 | 76.424 | 75.602 | 74.78 | 74.78 | 75.602 | 77.245 | 78.067 | 78.067 | 82.176 | 76.424 | 72.315 | 65.741 | 61.787 | 57.925 | 55.994 | 54.063 | 54.063 | 55.994 | 61.787 | 73.371 | 83.991 | 91.714 | 95.576 | 96.541 | 95.576 | 96.541 | 96.541 | 93.645 | 92.68 | 92.68 | 89.784 | 88.818 | 88.818 | 89.784 | 83.991 | 69.51 | 66.437 | 62.285 | 60.209 | 58.132 | 58.132 | 60.209 | 66.437 | 78.894 | 90.313 | 98.618 | 102.77 | 103.808 | 102.77 | 103.808 | 103.808 | 100.694 | 99.656 | 99.656 | 96.541 | 95.503 | 95.503 | 96.541 | 90.313 | 74.742 | 65.108 | 61.039 | 59.004 | 56.97 | 56.97 | 59.004 | 65.108 | 77.316 | 88.507 | 96.645 | 100.715 | 101.732 | 100.715 | 101.732 | 101.732 | 98.68 | 97.663 | 97.663 | 94.611 | 93.593 | 93.593 | 94.611 | 88.507 | 73.247 | 63.78 | 59.793 | 57.8 | 55.807 | 55.807 | 57.8 | 63.78 | 75.738 | 86.7 | 94.673 | 98.659 | 99.656 | 98.659 | 99.656 | 99.656 | 96.666 | 95.669 | 95.669 | 92.68 | 91.683 | 91.683 | 92.68 | 86.7 | 71.752 | 62.451 | 58.548 | 56.596 | 54.645 | 54.645 | 56.596 | 62.451 | 74.16 | 84.894 | 92.701 | 96.604 | 97.58 | 96.604 | 97.58 | 97.58 | 94.652 | 93.676 | 93.676 | 90.749 | 89.773 | 89.773 | 90.749 | 84.894 | 70.257 | 51.157 | 47.959 | 46.361 | 44.762 | 44.762 | 46.361 | 51.157 | 60.748 | 69.541 | 75.936 | 79.133 | 79.932 | 79.133 | 79.932 | 79.932 | 77.534 | 76.735 | 76.735 | 74.337 | 73.538 | 73.538 | 74.337 | 69.541 | 57.551 | 57.613 | 54.499 | 51.385 | 50.606 | 49.828 | 48.271 | 48.271 | 51.385 | 63.063 | 66.956 | 70.849 | 72.406 | 72.406 | 71.628 | 70.849 | 70.849 | 71.628 | 73.185 | 73.963 | 73.963 | 77.856 | 72.406 | 68.513 | 62.285 | 68.567 | 64.282 | 62.139 | 59.996 | 59.996 | 62.139 | 68.567 | 81.423 | 93.208 | 101.779 | 106.065 | 107.136 | 106.065 | 107.136 | 107.136 | 103.922 | 102.851 | 102.851 | 99.636 | 98.565 | 98.565 | 99.636 | 93.208 | 77.138 | 73.728 | 69.12 | 66.816 | 64.512 | 64.512 | 66.816 | 73.728 | 87.552 | 100.224 | 109.44 | 114.048 | 115.2 | 114.048 | 115.2 | 115.2 | 111.744 | 110.592 | 110.592 | 107.136 | 105.984 | 105.984 | 107.136 | 100.224 | 82.944 | 72.253 | 67.738 | 65.48 | 63.222 | 63.222 | 65.48 | 72.253 | 85.801 | 98.22 | 107.251 | 111.767 | 112.896 | 111.767 | 112.896 | 112.896 | 109.509 | 108.38 | 108.38 | 104.993 | 103.864 | 103.864 | 104.993 | 98.22 | 81.285 | 70.779 | 66.355 | 64.143 | 61.932 | 61.932 | 64.143 | 70.779 | 84.05 | 96.215 | 105.062 | 109.486 | 110.592 | 109.486 | 110.592 | 110.592 | 107.274 | 106.168 | 106.168 | 102.851 | 101.745 | 101.745 | 102.851 | 96.215 | 79.626 | 69.304 | 64.973 | 62.807 | 60.641 | 60.641 | 62.807 | 69.304 | 82.299 | 94.211 | 102.874 | 107.205 | 108.288 | 107.205 | 108.288 | 108.288 | 105.039 | 103.956 | 103.956 | 100.708 | 99.625 | 99.625 | 100.708 | 94.211 | 77.967 | 56.771 | 53.222 | 51.448 | 49.674 | 49.674 | 51.448 | 56.771 | 67.415 | 77.172 | 84.269 | 87.817 | 88.704 | 87.817 | 88.704 | 88.704 | 86.043 | 85.156 | 85.156 | 82.495 | 81.608 | 81.608 | 82.495 | 77.172 | 63.867 | 63.936 | 60.48 | 57.024 | 56.16 | 55.296 | 53.568 | 53.568 | 57.024 | 69.984 | 74.304 | 78.624 | 80.352 | 80.352 | 79.488 | 78.624 | 78.624 | 79.488 | 81.216 | 82.08 | 82.08 | 86.4 | 80.352 | 76.032 | 69.12 | 67.577 | 63.353 | 61.241 | 59.13 | 59.13 | 61.241 | 67.577 | 80.247 | 91.862 | 100.309 | 104.533 | 105.588 | 104.533 | 105.588 | 105.588 | 102.421 | 101.365 | 101.365 | 98.197 | 97.141 | 97.141 | 98.197 | 91.862 | 76.024 | 72.663 | 68.122 | 65.851 | 63.58 | 63.58 | 65.851 | 72.663 | 86.287 | 98.776 | 107.859 | 112.401 | 113.536 | 112.401 | 113.536 | 113.536 | 110.13 | 108.995 | 108.995 | 105.588 | 104.453 | 104.453 | 105.588 | 98.776 | 81.746 | 71.21 | 66.759 | 64.534 | 62.309 | 62.309 | 64.534 | 71.21 | 84.562 | 96.801 | 105.702 | 110.153 | 111.265 | 110.153 | 111.265 | 111.265 | 107.927 | 106.815 | 106.815 | 103.477 | 102.364 | 102.364 | 103.477 | 96.801 | 80.111 | 69.757 | 65.397 | 63.217 | 61.037 | 61.037 | 63.217 | 69.757 | 82.836 | 94.825 | 103.545 | 107.905 | 108.995 | 107.905 | 108.995 | 108.995 | 105.725 | 104.635 | 104.635 | 101.365 | 100.275 | 100.275 | 101.365 | 94.825 | 78.476 | 68.303 | 64.034 | 61.9 | 59.765 | 59.765 | 61.9 | 68.303 | 81.11 | 92.85 | 101.388 | 105.657 | 106.724 | 105.657 | 106.724 | 106.724 | 103.522 | 102.455 | 102.455 | 99.253 | 98.186 | 98.186 | 99.253 | 92.85 | 76.841 | 55.951 | 52.454 | 50.705 | 48.957 | 48.957 | 50.705 | 55.951 | 66.441 | 76.058 | 83.052 | 86.548 | 87.423 | 86.548 | 87.423 | 87.423 | 84.8 | 83.926 | 83.926 | 81.303 | 80.429 | 80.429 | 81.303 | 76.058 | 62.944 | 63.012 | 59.606 | 56.2 | 55.349 | 54.497 | 52.794 | 52.794 | 56.2 | 68.973 | 73.231 | 77.488 | 79.191 | 79.191 | 78.34 | 77.488 | 77.488 | 78.34 | 80.043 | 80.894 | 80.894 | 85.152 | 79.191 | 74.934 | 68.122 | 68.262 | 63.996 | 61.863 | 59.73 | 59.73 | 61.863 | 68.262 | 81.061 | 92.794 | 101.327 | 105.593 | 106.66 | 105.593 | 106.66 | 106.66 | 103.46 | 102.393 | 102.393 | 99.194 | 98.127 | 98.127 | 99.194 | 92.794 | 76.795 | 73.4 | 68.813 | 66.519 | 64.225 | 64.225 | 66.519 | 73.4 | 87.163 | 99.779 | 108.954 | 113.541 | 114.688 | 113.541 | 114.688 | 114.688 | 111.247 | 110.1 | 110.1 | 106.66 | 105.513 | 105.513 | 106.66 | 99.779 | 82.575 | 71.932 | 67.437 | 65.189 | 62.941 | 62.941 | 65.189 | 71.932 | 85.42 | 97.783 | 106.775 | 111.27 | 112.394 | 111.27 | 112.394 | 112.394 | 109.022 | 107.898 | 107.898 | 104.527 | 103.403 | 103.403 | 104.527 | 97.783 | 80.924 | 70.464 | 66.06 | 63.858 | 61.656 | 61.656 | 63.858 | 70.464 | 83.676 | 95.787 | 104.595 | 108.999 | 110.1 | 108.999 | 110.1 | 110.1 | 106.797 | 105.696 | 105.696 | 102.393 | 101.292 | 101.292 | 102.393 | 95.787 | 79.272 | 68.996 | 64.684 | 62.528 | 60.372 | 60.372 | 62.528 | 68.996 | 81.933 | 93.792 | 102.416 | 106.729 | 107.807 | 106.729 | 107.807 | 107.807 | 104.573 | 103.494 | 103.494 | 100.26 | 99.182 | 99.182 | 100.26 | 93.792 | 77.621 | 56.518 | 52.986 | 51.22 | 49.453 | 49.453 | 51.22 | 56.518 | 67.115 | 76.829 | 83.894 | 87.427 | 88.31 | 87.427 | 88.31 | 88.31 | 85.66 | 84.777 | 84.777 | 82.128 | 81.245 | 81.245 | 82.128 | 76.829 | 63.583 | 63.652 | 60.211 | 56.771 | 55.91 | 55.05 | 53.33 | 53.33 | 56.771 | 69.673 | 73.974 | 78.275 | 79.995 | 79.995 | 79.135 | 78.275 | 78.275 | 79.135 | 80.855 | 81.715 | 81.715 | 86.016 | 79.995 | 75.694 | 68.813 | 65.596 | 61.496 | 59.446 | 57.396 | 57.396 | 59.446 | 65.596 | 77.895 | 89.169 | 97.369 | 101.469 | 102.493 | 101.469 | 102.493 | 102.493 | 99.419 | 98.394 | 98.394 | 95.319 | 94.294 | 94.294 | 95.319 | 89.169 | 73.795 | 70.533 | 66.125 | 63.921 | 61.716 | 61.716 | 63.921 | 70.533 | 83.758 | 95.881 | 104.698 | 109.106 | 110.208 | 109.106 | 110.208 | 110.208 | 106.902 | 105.8 | 105.8 | 102.493 | 101.391 | 101.391 | 102.493 | 95.881 | 79.35 | 69.122 | 64.802 | 62.642 | 60.482 | 60.482 | 62.642 | 69.122 | 82.083 | 93.963 | 102.604 | 106.924 | 108.004 | 106.924 | 108.004 | 108.004 | 104.764 | 103.684 | 103.684 | 100.444 | 99.364 | 99.364 | 100.444 | 93.963 | 77.763 | 67.712 | 63.48 | 61.364 | 59.248 | 59.248 | 61.364 | 67.712 | 80.408 | 92.046 | 100.51 | 104.742 | 105.8 | 104.742 | 105.8 | 105.8 | 102.626 | 101.568 | 101.568 | 98.394 | 97.336 | 97.336 | 98.394 | 92.046 | 76.176 | 66.301 | 62.157 | 60.085 | 58.013 | 58.013 | 60.085 | 66.301 | 78.733 | 90.128 | 98.416 | 102.56 | 103.596 | 102.56 | 103.596 | 103.596 | 100.488 | 99.452 | 99.452 | 96.344 | 95.308 | 95.308 | 96.344 | 90.128 | 74.589 | 54.311 | 50.916 | 49.219 | 47.522 | 47.522 | 49.219 | 54.311 | 64.494 | 73.828 | 80.617 | 84.012 | 84.86 | 84.012 | 84.86 | 84.86 | 82.314 | 81.466 | 81.466 | 78.92 | 78.071 | 78.071 | 78.92 | 73.828 | 61.099 | 61.165 | 57.859 | 54.553 | 53.726 | 52.9 | 51.247 | 51.247 | 54.553 | 66.951 | 71.084 | 75.217 | 76.87 | 76.87 | 76.044 | 75.217 | 75.217 | 76.044 | 77.697 | 78.523 | 78.523 | 82.656 | 76.87 | 72.737 | 66.125 | 57.52 | 53.925 | 52.128 | 50.33 | 50.33 | 52.128 | 57.52 | 68.305 | 78.191 | 85.381 | 88.976 | 89.875 | 88.976 | 89.875 | 89.875 | 87.179 | 86.28 | 86.28 | 83.584 | 82.685 | 82.685 | 83.584 | 78.191 | 64.71 | 61.85 | 57.984 | 56.051 | 54.118 | 54.118 | 56.051 | 61.85 | 73.446 | 84.077 | 91.808 | 95.674 | 96.64 | 95.674 | 96.64 | 96.64 | 93.741 | 92.774 | 92.774 | 89.875 | 88.909 | 88.909 | 89.875 | 84.077 | 69.581 | 60.613 | 56.824 | 54.93 | 53.036 | 53.036 | 54.93 | 60.613 | 71.977 | 82.395 | 89.972 | 93.76 | 94.707 | 93.76 | 94.707 | 94.707 | 91.866 | 90.919 | 90.919 | 88.078 | 87.131 | 87.131 | 88.078 | 82.395 | 68.189 | 59.376 | 55.665 | 53.809 | 51.954 | 51.954 | 53.809 | 59.376 | 70.509 | 80.714 | 88.136 | 91.847 | 92.774 | 91.847 | 92.774 | 92.774 | 89.991 | 89.063 | 89.063 | 86.28 | 85.352 | 85.352 | 86.28 | 80.714 | 66.798 | 58.139 | 54.505 | 52.688 | 50.871 | 50.871 | 52.688 | 58.139 | 69.04 | 79.032 | 86.3 | 89.933 | 90.842 | 89.933 | 90.842 | 90.842 | 88.116 | 87.208 | 87.208 | 84.483 | 83.574 | 83.574 | 84.483 | 79.032 | 65.406 | 47.624 | 44.648 | 43.159 | 41.671 | 41.671 | 43.159 | 47.624 | 56.554 | 64.739 | 70.692 | 73.669 | 74.413 | 73.669 | 74.413 | 74.413 | 72.18 | 71.436 | 71.436 | 69.204 | 68.46 | 68.46 | 69.204 | 64.739 | 53.577 | 53.635 | 50.736 | 47.837 | 47.112 | 46.387 | 44.938 | 44.938 | 47.837 | 58.709 | 62.333 | 65.957 | 67.406 | 67.406 | 66.682 | 65.957 | 65.957 | 66.682 | 68.131 | 68.856 | 68.856 | 72.48 | 67.406 | 63.782 | 57.984 | 62.167 | 58.282 | 56.339 | 54.397 | 54.397 | 56.339 | 62.167 | 73.824 | 84.509 | 92.28 | 96.165 | 97.137 | 96.165 | 97.137 | 97.137 | 94.223 | 93.251 | 93.251 | 90.337 | 89.366 | 89.366 | 90.337 | 84.509 | 69.938 | 66.847 | 62.669 | 60.58 | 58.491 | 58.491 | 60.58 | 66.847 | 79.38 | 90.87 | 99.226 | 103.404 | 104.448 | 103.404 | 104.448 | 104.448 | 101.315 | 100.27 | 100.27 | 97.137 | 96.092 | 96.092 | 97.137 | 90.87 | 75.203 | 65.51 | 61.415 | 59.368 | 57.321 | 57.321 | 59.368 | 65.51 | 77.793 | 89.052 | 97.241 | 101.335 | 102.359 | 101.335 | 102.359 | 102.359 | 99.288 | 98.265 | 98.265 | 95.194 | 94.17 | 94.17 | 95.194 | 89.052 | 73.699 | 64.173 | 60.162 | 58.157 | 56.151 | 56.151 | 58.157 | 64.173 | 76.205 | 87.235 | 95.257 | 99.267 | 100.27 | 99.267 | 100.27 | 100.27 | 97.262 | 96.259 | 96.259 | 93.251 | 92.248 | 92.248 | 93.251 | 87.235 | 72.194 | 62.836 | 58.909 | 56.945 | 54.981 | 54.981 | 56.945 | 62.836 | 74.618 | 85.418 | 93.272 | 97.199 | 98.181 | 97.199 | 98.181 | 98.181 | 95.236 | 94.254 | 94.254 | 91.308 | 90.327 | 90.327 | 91.308 | 85.418 | 70.69 | 51.472 | 48.255 | 46.646 | 45.038 | 45.038 | 46.646 | 51.472 | 61.123 | 69.97 | 76.404 | 79.621 | 80.425 | 79.621 | 80.425 | 80.425 | 78.012 | 77.208 | 77.208 | 74.795 | 73.991 | 73.991 | 74.795 | 69.97 | 57.906 | 57.969 | 54.835 | 51.702 | 50.918 | 50.135 | 48.568 | 48.568 | 51.702 | 63.452 | 67.369 | 71.286 | 72.852 | 72.852 | 72.069 | 71.286 | 71.286 | 72.069 | 73.636 | 74.419 | 74.419 | 78.336 | 72.852 | 68.936 | 62.669 | 61.025 | 57.211 | 55.304 | 53.397 | 53.397 | 55.304 | 61.025 | 72.467 | 82.955 | 90.583 | 94.398 | 95.351 | 94.398 | 95.351 | 95.351 | 92.491 | 91.537 | 91.537 | 88.676 | 87.723 | 87.723 | 88.676 | 82.955 | 68.653 | 65.618 | 61.517 | 59.466 | 57.416 | 57.416 | 59.466 | 65.618 | 77.921 | 89.199 | 97.402 | 101.503 | 102.528 | 101.503 | 102.528 | 102.528 | 99.452 | 98.427 | 98.427 | 95.351 | 94.326 | 94.326 | 95.351 | 89.199 | 73.82 | 64.306 | 60.286 | 58.277 | 56.267 | 56.267 | 58.277 | 64.306 | 76.363 | 87.415 | 95.454 | 99.473 | 100.477 | 99.473 | 100.477 | 100.477 | 97.463 | 96.458 | 96.458 | 93.444 | 92.439 | 92.439 | 93.444 | 87.415 | 72.344 | 62.993 | 59.056 | 57.088 | 55.119 | 55.119 | 57.088 | 62.993 | 74.804 | 85.631 | 93.506 | 97.443 | 98.427 | 97.443 | 98.427 | 98.427 | 95.474 | 94.49 | 94.49 | 91.537 | 90.553 | 90.553 | 91.537 | 85.631 | 70.867 | 61.681 | 57.826 | 55.898 | 53.971 | 53.971 | 55.898 | 61.681 | 73.246 | 83.847 | 91.558 | 95.413 | 96.376 | 95.413 | 96.376 | 96.376 | 93.485 | 92.521 | 92.521 | 89.63 | 88.666 | 88.666 | 89.63 | 83.847 | 69.391 | 50.526 | 47.368 | 45.789 | 44.21 | 44.21 | 45.789 | 50.526 | 59.999 | 68.684 | 74.999 | 78.157 | 78.947 | 78.157 | 78.947 | 78.947 | 76.578 | 75.789 | 75.789 | 73.42 | 72.631 | 72.631 | 73.42 | 68.684 | 56.842 | 56.903 | 53.827 | 50.751 | 49.982 | 49.213 | 47.676 | 47.676 | 50.751 | 62.286 | 66.131 | 69.975 | 71.513 | 71.513 | 70.744 | 69.975 | 69.975 | 70.744 | 72.282 | 73.051 | 73.051 | 76.896 | 71.513 | 67.668 | 61.517 | 67.043 | 62.853 | 60.758 | 58.663 | 58.663 | 60.758 | 67.043 | 79.614 | 91.137 | 99.517 | 103.708 | 104.755 | 103.708 | 104.755 | 104.755 | 101.613 | 100.565 | 100.565 | 97.422 | 96.375 | 96.375 | 97.422 | 91.137 | 75.424 | 72.09 | 67.584 | 65.331 | 63.078 | 63.078 | 65.331 | 72.09 | 85.606 | 97.997 | 107.008 | 111.514 | 112.64 | 111.514 | 112.64 | 112.64 | 109.261 | 108.134 | 108.134 | 104.755 | 103.629 | 103.629 | 104.755 | 97.997 | 81.101 | 70.648 | 66.232 | 64.025 | 61.817 | 61.817 | 64.025 | 70.648 | 83.894 | 96.037 | 104.868 | 109.283 | 110.387 | 109.283 | 110.387 | 110.387 | 107.076 | 105.972 | 105.972 | 102.66 | 101.556 | 101.556 | 102.66 | 96.037 | 79.479 | 69.206 | 64.881 | 62.718 | 60.555 | 60.555 | 62.718 | 69.206 | 82.182 | 94.077 | 102.728 | 107.053 | 108.134 | 107.053 | 108.134 | 108.134 | 104.89 | 103.809 | 103.809 | 100.565 | 99.484 | 99.484 | 100.565 | 94.077 | 77.857 | 67.764 | 63.529 | 61.411 | 59.294 | 59.294 | 61.411 | 67.764 | 80.47 | 92.117 | 100.588 | 104.823 | 105.882 | 104.823 | 105.882 | 105.882 | 102.705 | 101.646 | 101.646 | 98.47 | 97.411 | 97.411 | 98.47 | 92.117 | 76.235 | 55.509 | 52.04 | 50.305 | 48.57 | 48.57 | 50.305 | 55.509 | 65.917 | 75.458 | 82.396 | 85.865 | 86.733 | 85.865 | 86.733 | 86.733 | 84.131 | 83.263 | 83.263 | 80.662 | 79.794 | 79.794 | 80.662 | 75.458 | 62.448 | 62.515 | 59.136 | 55.757 | 54.912 | 54.067 | 52.378 | 52.378 | 55.757 | 68.429 | 72.653 | 76.877 | 78.566 | 78.566 | 77.722 | 76.877 | 76.877 | 77.722 | 79.411 | 80.256 | 80.256 | 84.48 | 78.566 | 74.342 | 67.584 | 54.147 | 53.287 | 51.568 | 49.849 | 50.709 | 55.865 | 61.882 | 73.055 | 81.65 | 85.087 | 85.947 | 85.087 | 79.931 | 79.071 | 77.352 | 75.633 | 77.352 | 79.071 | 82.509 | 84.228 | 82.509 | 77.352 | 68.758 | 60.163 | 58.222 | 57.298 | 55.45 | 53.601 | 54.525 | 60.07 | 66.54 | 78.554 | 87.795 | 91.492 | 92.416 | 91.492 | 85.947 | 85.023 | 83.174 | 81.326 | 83.174 | 85.023 | 88.719 | 90.568 | 88.719 | 83.174 | 73.933 | 64.691 | 57.058 | 56.152 | 54.341 | 52.529 | 53.435 | 58.869 | 65.209 | 76.983 | 86.039 | 89.662 | 90.568 | 89.662 | 84.228 | 83.322 | 81.511 | 79.7 | 81.511 | 83.322 | 86.945 | 88.756 | 86.945 | 81.511 | 72.454 | 63.397 | 55.893 | 55.006 | 53.232 | 51.457 | 52.344 | 57.668 | 63.878 | 75.411 | 84.283 | 87.832 | 88.719 | 87.832 | 82.509 | 81.622 | 79.847 | 78.073 | 79.847 | 81.622 | 85.171 | 86.945 | 85.171 | 79.847 | 70.975 | 62.104 | 54.729 | 53.86 | 52.123 | 50.385 | 51.254 | 56.466 | 62.547 | 73.84 | 82.527 | 86.002 | 86.871 | 86.002 | 80.79 | 79.921 | 78.184 | 76.447 | 78.184 | 79.921 | 83.396 | 85.134 | 83.396 | 78.184 | 69.497 | 60.81 | 44.831 | 44.119 | 42.696 | 41.273 | 41.985 | 46.254 | 51.235 | 60.486 | 67.602 | 70.449 | 71.16 | 70.449 | 66.179 | 65.467 | 64.044 | 62.621 | 64.044 | 65.467 | 68.314 | 69.737 | 68.314 | 64.044 | 56.928 | 49.812 | 51.984 | 50.598 | 47.825 | 45.746 | 45.053 | 45.053 | 47.132 | 51.291 | 57.529 | 61.688 | 63.767 | 65.153 | 63.074 | 62.381 | 62.381 | 59.608 | 58.915 | 60.995 | 63.767 | 69.312 | 67.233 | 65.846 | 62.381 | 58.915 | 58.196 | 57.273 | 55.425 | 53.578 | 54.501 | 60.044 | 66.51 | 78.519 | 87.756 | 91.451 | 92.375 | 91.451 | 85.909 | 84.985 | 83.138 | 81.29 | 83.138 | 84.985 | 88.68 | 90.528 | 88.68 | 83.138 | 73.9 | 64.663 | 62.577 | 61.583 | 59.597 | 57.61 | 58.604 | 64.563 | 71.516 | 84.429 | 94.362 | 98.335 | 99.328 | 98.335 | 92.375 | 91.382 | 89.395 | 87.409 | 89.395 | 91.382 | 95.355 | 97.341 | 95.355 | 89.395 | 79.462 | 69.53 | 61.325 | 60.352 | 58.405 | 56.458 | 57.431 | 63.272 | 70.086 | 82.74 | 92.474 | 96.368 | 97.341 | 96.368 | 90.528 | 89.554 | 87.607 | 85.66 | 87.607 | 89.554 | 93.448 | 95.395 | 93.448 | 87.607 | 77.873 | 68.139 | 60.074 | 59.12 | 57.213 | 55.306 | 56.259 | 61.981 | 68.656 | 81.052 | 90.587 | 94.401 | 95.355 | 94.401 | 88.68 | 87.726 | 85.819 | 83.912 | 85.819 | 87.726 | 91.541 | 93.448 | 91.541 | 85.819 | 76.284 | 66.748 | 58.822 | 57.888 | 56.021 | 54.154 | 55.087 | 60.689 | 67.225 | 79.363 | 88.7 | 92.435 | 93.368 | 92.435 | 86.833 | 85.899 | 84.031 | 82.164 | 84.031 | 85.899 | 89.634 | 91.501 | 89.634 | 84.031 | 74.695 | 65.358 | 48.184 | 47.419 | 45.89 | 44.36 | 45.125 | 49.714 | 55.067 | 65.01 | 72.658 | 75.718 | 76.483 | 75.718 | 71.129 | 70.364 | 68.834 | 67.305 | 68.834 | 70.364 | 73.423 | 74.953 | 73.423 | 68.834 | 61.186 | 53.538 | 55.872 | 54.382 | 51.402 | 49.167 | 48.422 | 48.422 | 50.657 | 55.127 | 61.832 | 66.301 | 68.536 | 70.026 | 67.791 | 67.046 | 67.046 | 64.067 | 63.322 | 65.556 | 68.536 | 74.496 | 72.261 | 70.771 | 67.046 | 63.322 | 59.996 | 59.044 | 57.139 | 55.235 | 56.187 | 61.901 | 68.567 | 80.947 | 90.47 | 94.28 | 95.232 | 94.28 | 88.566 | 87.613 | 85.709 | 83.804 | 85.709 | 87.613 | 91.423 | 93.327 | 91.423 | 85.709 | 76.186 | 66.662 | 64.512 | 63.488 | 61.44 | 59.392 | 60.416 | 66.56 | 73.728 | 87.04 | 97.28 | 101.376 | 102.4 | 101.376 | 95.232 | 94.208 | 92.16 | 90.112 | 92.16 | 94.208 | 98.304 | 100.352 | 98.304 | 92.16 | 81.92 | 71.68 | 63.222 | 62.218 | 60.211 | 58.204 | 59.208 | 65.229 | 72.253 | 85.299 | 95.334 | 99.348 | 100.352 | 99.348 | 93.327 | 92.324 | 90.317 | 88.31 | 90.317 | 92.324 | 96.338 | 98.345 | 96.338 | 90.317 | 80.282 | 70.246 | 61.932 | 60.948 | 58.982 | 57.016 | 57.999 | 63.898 | 70.779 | 83.558 | 93.389 | 97.321 | 98.304 | 97.321 | 91.423 | 90.44 | 88.474 | 86.508 | 88.474 | 90.44 | 94.372 | 96.338 | 94.372 | 88.474 | 78.643 | 68.813 | 60.641 | 59.679 | 57.754 | 55.828 | 56.791 | 62.566 | 69.304 | 81.818 | 91.443 | 95.293 | 96.256 | 95.293 | 89.518 | 88.556 | 86.63 | 84.705 | 86.63 | 88.556 | 92.406 | 94.331 | 92.406 | 86.63 | 77.005 | 67.379 | 49.674 | 48.886 | 47.309 | 45.732 | 46.52 | 51.251 | 56.771 | 67.021 | 74.906 | 78.06 | 78.848 | 78.06 | 73.329 | 72.54 | 70.963 | 69.386 | 70.963 | 72.54 | 75.694 | 77.271 | 75.694 | 70.963 | 63.078 | 55.194 | 57.6 | 56.064 | 52.992 | 50.688 | 49.92 | 49.92 | 52.224 | 56.832 | 63.744 | 68.352 | 70.656 | 72.192 | 69.888 | 69.12 | 69.12 | 66.048 | 65.28 | 67.584 | 70.656 | 76.8 | 74.496 | 72.96 | 69.12 | 65.28 | 54.672 | 53.804 | 52.068 | 50.332 | 51.2 | 56.407 | 62.482 | 73.763 | 82.441 | 85.912 | 86.78 | 85.912 | 80.706 | 79.838 | 78.102 | 76.367 | 78.102 | 79.838 | 83.309 | 85.045 | 83.309 | 78.102 | 69.424 | 60.746 | 58.787 | 57.853 | 55.987 | 54.121 | 55.054 | 60.653 | 67.185 | 79.315 | 88.646 | 92.379 | 93.312 | 92.379 | 86.78 | 85.847 | 83.981 | 82.115 | 83.981 | 85.847 | 89.58 | 91.446 | 89.58 | 83.981 | 74.65 | 65.318 | 57.611 | 56.696 | 54.867 | 53.039 | 53.953 | 59.44 | 65.841 | 77.729 | 86.873 | 90.531 | 91.446 | 90.531 | 85.045 | 84.13 | 82.301 | 80.472 | 82.301 | 84.13 | 87.788 | 89.617 | 87.788 | 82.301 | 73.157 | 64.012 | 56.435 | 55.539 | 53.748 | 51.956 | 52.852 | 58.227 | 64.497 | 76.143 | 85.101 | 88.684 | 89.58 | 88.684 | 83.309 | 82.413 | 80.622 | 78.83 | 80.622 | 82.413 | 85.996 | 87.788 | 85.996 | 80.622 | 71.664 | 62.706 | 55.259 | 54.382 | 52.628 | 50.874 | 51.751 | 57.014 | 63.154 | 74.556 | 83.328 | 86.836 | 87.713 | 86.836 | 81.573 | 80.696 | 78.942 | 77.188 | 78.942 | 80.696 | 84.205 | 85.959 | 84.205 | 78.942 | 70.171 | 61.399 | 45.266 | 44.547 | 43.11 | 41.673 | 42.392 | 46.703 | 51.732 | 61.073 | 68.258 | 71.132 | 71.85 | 71.132 | 66.821 | 66.102 | 64.665 | 63.228 | 64.665 | 66.102 | 68.976 | 70.413 | 68.976 | 64.665 | 57.48 | 50.295 | 52.488 | 51.088 | 48.289 | 46.189 | 45.49 | 45.49 | 47.589 | 51.788 | 58.087 | 62.286 | 64.385 | 65.785 | 63.685 | 62.986 | 62.986 | 60.186 | 59.486 | 61.586 | 64.385 | 69.984 | 67.884 | 66.485 | 62.986 | 59.486 | 54.447 | 53.582 | 51.854 | 50.125 | 50.99 | 56.175 | 62.225 | 73.46 | 82.102 | 85.559 | 86.423 | 85.559 | 80.373 | 79.509 | 77.781 | 76.052 | 77.781 | 79.509 | 82.966 | 84.695 | 82.966 | 77.781 | 69.138 | 60.496 | 58.545 | 57.615 | 55.757 | 53.898 | 54.828 | 60.403 | 66.908 | 78.989 | 88.282 | 91.999 | 92.928 | 91.999 | 86.423 | 85.494 | 83.635 | 81.777 | 83.635 | 85.494 | 89.211 | 91.069 | 89.211 | 83.635 | 74.342 | 65.05 | 57.374 | 56.463 | 54.642 | 52.82 | 53.731 | 59.195 | 65.57 | 77.409 | 86.516 | 90.159 | 91.069 | 90.159 | 84.695 | 83.784 | 81.962 | 80.141 | 81.962 | 83.784 | 87.427 | 89.248 | 87.427 | 81.962 | 72.856 | 63.749 | 56.203 | 55.311 | 53.527 | 51.742 | 52.634 | 57.987 | 64.232 | 75.829 | 84.75 | 88.319 | 89.211 | 88.319 | 82.966 | 82.074 | 80.29 | 78.506 | 80.29 | 82.074 | 85.642 | 87.427 | 85.642 | 80.29 | 71.369 | 62.448 | 55.032 | 54.158 | 52.411 | 50.664 | 51.538 | 56.779 | 62.894 | 74.249 | 82.985 | 86.479 | 87.352 | 86.479 | 81.238 | 80.364 | 78.617 | 76.87 | 78.617 | 80.364 | 83.858 | 85.605 | 83.858 | 78.617 | 69.882 | 61.147 | 45.079 | 44.364 | 42.933 | 41.502 | 42.217 | 46.51 | 51.519 | 60.821 | 67.977 | 70.839 | 71.555 | 70.839 | 66.546 | 65.83 | 64.399 | 62.968 | 64.399 | 65.83 | 68.692 | 70.123 | 68.692 | 64.399 | 57.244 | 50.088 | 52.272 | 50.878 | 48.09 | 45.999 | 45.302 | 45.302 | 47.393 | 51.575 | 57.848 | 62.029 | 64.12 | 65.514 | 63.423 | 62.726 | 62.726 | 59.939 | 59.242 | 61.332 | 64.12 | 69.696 | 67.605 | 66.211 | 62.726 | 59.242 | 52.872 | 52.032 | 50.354 | 48.675 | 49.515 | 54.55 | 60.425 | 71.335 | 79.727 | 83.084 | 83.923 | 83.084 | 78.049 | 77.209 | 75.531 | 73.852 | 75.531 | 77.209 | 80.566 | 82.245 | 80.566 | 75.531 | 67.139 | 58.746 | 56.851 | 55.949 | 54.144 | 52.339 | 53.242 | 58.656 | 64.973 | 76.704 | 85.728 | 89.338 | 90.24 | 89.338 | 83.923 | 83.021 | 81.216 | 79.411 | 81.216 | 83.021 | 86.63 | 88.435 | 86.63 | 81.216 | 72.192 | 63.168 | 55.714 | 54.83 | 53.061 | 51.292 | 52.177 | 57.483 | 63.673 | 75.17 | 84.013 | 87.551 | 88.435 | 87.551 | 82.245 | 81.36 | 79.592 | 77.823 | 79.592 | 81.36 | 84.898 | 86.666 | 84.898 | 79.592 | 70.748 | 61.905 | 54.577 | 53.711 | 51.978 | 50.246 | 51.112 | 56.31 | 62.374 | 73.636 | 82.299 | 85.764 | 86.63 | 85.764 | 80.566 | 79.7 | 77.967 | 76.235 | 77.967 | 79.7 | 83.165 | 84.898 | 83.165 | 77.967 | 69.304 | 60.641 | 53.44 | 52.592 | 50.895 | 49.199 | 50.047 | 55.137 | 61.074 | 72.102 | 80.584 | 83.977 | 84.826 | 83.977 | 78.888 | 78.04 | 76.343 | 74.647 | 76.343 | 78.04 | 81.433 | 83.129 | 81.433 | 76.343 | 67.86 | 59.378 | 43.775 | 43.081 | 41.691 | 40.301 | 40.996 | 45.165 | 50.029 | 59.062 | 66.011 | 68.79 | 69.485 | 68.79 | 64.621 | 63.926 | 62.536 | 61.147 | 62.536 | 63.926 | 66.705 | 68.095 | 66.705 | 62.536 | 55.588 | 48.639 | 50.76 | 49.406 | 46.699 | 44.669 | 43.992 | 43.992 | 46.022 | 50.083 | 56.174 | 60.235 | 62.266 | 63.619 | 61.589 | 60.912 | 60.912 | 58.205 | 57.528 | 59.558 | 62.266 | 67.68 | 65.65 | 64.296 | 60.912 | 57.528 | 58.496 | 57.568 | 55.711 | 53.854 | 54.782 | 60.353 | 66.853 | 78.924 | 88.209 | 91.923 | 92.851 | 91.923 | 86.352 | 85.423 | 83.566 | 81.709 | 83.566 | 85.423 | 89.137 | 90.994 | 89.137 | 83.566 | 74.281 | 64.996 | 62.899 | 61.901 | 59.904 | 57.907 | 58.906 | 64.896 | 71.885 | 84.864 | 94.848 | 98.842 | 99.84 | 98.842 | 92.851 | 91.853 | 89.856 | 87.859 | 89.856 | 91.853 | 95.846 | 97.843 | 95.846 | 89.856 | 79.872 | 69.888 | 61.641 | 60.663 | 58.706 | 56.749 | 57.727 | 63.598 | 70.447 | 83.167 | 92.951 | 96.865 | 97.843 | 96.865 | 90.994 | 90.016 | 88.059 | 86.102 | 88.059 | 90.016 | 93.929 | 95.886 | 93.929 | 88.059 | 78.275 | 68.49 | 60.383 | 59.425 | 57.508 | 55.591 | 56.549 | 62.3 | 69.009 | 81.469 | 91.054 | 94.888 | 95.846 | 94.888 | 89.137 | 88.179 | 86.262 | 84.345 | 86.262 | 88.179 | 92.013 | 93.929 | 92.013 | 86.262 | 76.677 | 67.092 | 59.125 | 58.187 | 56.31 | 54.433 | 55.371 | 61.002 | 67.572 | 79.772 | 89.157 | 92.911 | 93.85 | 92.911 | 87.28 | 86.342 | 84.465 | 82.588 | 84.465 | 86.342 | 90.096 | 91.973 | 90.096 | 84.465 | 75.08 | 65.695 | 48.432 | 47.664 | 46.126 | 44.589 | 45.357 | 49.97 | 55.351 | 65.345 | 73.033 | 76.108 | 76.877 | 76.108 | 71.495 | 70.727 | 69.189 | 67.652 | 69.189 | 70.727 | 73.802 | 75.339 | 73.802 | 69.189 | 61.501 | 53.814 | 56.16 | 54.662 | 51.667 | 49.421 | 48.672 | 48.672 | 50.918 | 55.411 | 62.15 | 66.643 | 68.89 | 70.387 | 68.141 | 67.392 | 67.392 | 64.397 | 63.648 | 65.894 | 68.89 | 74.88 | 72.634 | 71.136 | 67.392 | 63.648 | 52.122 | 51.294 | 49.64 | 47.985 | 48.812 | 53.776 | 59.568 | 70.323 | 78.596 | 81.905 | 82.733 | 81.905 | 76.942 | 76.114 | 74.46 | 72.805 | 74.46 | 76.114 | 79.423 | 81.078 | 79.423 | 74.46 | 66.186 | 57.913 | 56.045 | 55.155 | 53.376 | 51.597 | 52.486 | 57.824 | 64.051 | 75.616 | 84.512 | 88.07 | 88.96 | 88.07 | 82.733 | 81.843 | 80.064 | 78.285 | 80.064 | 81.843 | 85.402 | 87.181 | 85.402 | 80.064 | 71.168 | 62.272 | 54.924 | 54.052 | 52.308 | 50.565 | 51.437 | 56.668 | 62.77 | 74.104 | 82.822 | 86.309 | 87.181 | 86.309 | 81.078 | 80.206 | 78.463 | 76.719 | 78.463 | 80.206 | 83.694 | 85.437 | 83.694 | 78.463 | 69.745 | 61.027 | 53.803 | 52.949 | 51.241 | 49.533 | 50.387 | 55.511 | 61.489 | 72.591 | 81.132 | 84.548 | 85.402 | 84.548 | 79.423 | 78.569 | 76.861 | 75.153 | 76.861 | 78.569 | 81.986 | 83.694 | 81.986 | 76.861 | 68.321 | 59.781 | 52.682 | 51.846 | 50.173 | 48.501 | 49.337 | 54.355 | 60.208 | 71.079 | 79.441 | 82.786 | 83.622 | 82.786 | 77.769 | 76.933 | 75.26 | 73.588 | 75.26 | 76.933 | 80.278 | 81.95 | 80.278 | 75.26 | 66.898 | 58.536 | 43.154 | 42.47 | 41.1 | 39.73 | 40.415 | 44.524 | 49.319 | 58.224 | 65.074 | 67.814 | 68.499 | 67.814 | 63.704 | 63.019 | 61.649 | 60.279 | 61.649 | 63.019 | 65.759 | 67.129 | 65.759 | 61.649 | 54.799 | 47.949 | 50.04 | 48.706 | 46.037 | 44.035 | 43.368 | 43.368 | 45.37 | 49.373 | 55.378 | 59.381 | 61.382 | 62.717 | 60.715 | 60.048 | 60.048 | 57.379 | 56.712 | 58.714 | 61.382 | 66.72 | 64.718 | 63.384 | 60.048 | 56.712 | 54.297 | 53.435 | 51.711 | 49.987 | 50.849 | 56.02 | 62.053 | 73.257 | 81.876 | 85.323 | 86.185 | 85.323 | 80.152 | 79.29 | 77.566 | 75.843 | 77.566 | 79.29 | 82.738 | 84.461 | 82.738 | 77.566 | 68.948 | 60.329 | 58.383 | 57.457 | 55.603 | 53.75 | 54.676 | 60.237 | 66.724 | 78.771 | 88.038 | 91.745 | 92.672 | 91.745 | 86.185 | 85.258 | 83.405 | 81.551 | 83.405 | 85.258 | 88.965 | 90.819 | 88.965 | 83.405 | 74.138 | 64.87 | 57.216 | 56.308 | 54.491 | 52.675 | 53.583 | 59.032 | 65.389 | 77.196 | 86.278 | 89.91 | 90.819 | 89.91 | 84.461 | 83.553 | 81.737 | 79.92 | 81.737 | 83.553 | 87.186 | 89.002 | 87.186 | 81.737 | 72.655 | 63.573 | 56.048 | 55.158 | 53.379 | 51.6 | 52.489 | 57.827 | 64.055 | 75.62 | 84.517 | 88.075 | 88.965 | 88.075 | 82.738 | 81.848 | 80.069 | 78.289 | 80.069 | 81.848 | 85.407 | 87.186 | 85.407 | 80.069 | 71.172 | 62.276 | 54.88 | 54.009 | 52.267 | 50.525 | 51.396 | 56.623 | 62.72 | 74.045 | 82.756 | 86.241 | 87.112 | 86.241 | 81.014 | 80.143 | 78.401 | 76.658 | 78.401 | 80.143 | 83.627 | 85.369 | 83.627 | 78.401 | 69.689 | 60.978 | 44.955 | 44.242 | 42.814 | 41.387 | 42.101 | 46.382 | 51.377 | 60.654 | 67.79 | 70.644 | 71.357 | 70.644 | 66.362 | 65.649 | 64.222 | 62.795 | 64.222 | 65.649 | 68.503 | 69.93 | 68.503 | 64.222 | 57.086 | 49.95 | 52.128 | 50.738 | 47.958 | 45.873 | 45.178 | 45.178 | 47.263 | 51.433 | 57.688 | 61.859 | 63.944 | 65.334 | 63.249 | 62.554 | 62.554 | 59.773 | 59.078 | 61.164 | 63.944 | 69.504 | 67.419 | 66.029 | 62.554 | 59.078 | 54.297 | 53.435 | 51.711 | 49.987 | 50.849 | 56.02 | 62.053 | 73.257 | 81.876 | 85.323 | 86.185 | 85.323 | 80.152 | 79.29 | 77.566 | 75.843 | 77.566 | 79.29 | 82.738 | 84.461 | 82.738 | 77.566 | 68.948 | 60.329 | 58.383 | 57.457 | 55.603 | 53.75 | 54.676 | 60.237 | 66.724 | 78.771 | 88.038 | 91.745 | 92.672 | 91.745 | 86.185 | 85.258 | 83.405 | 81.551 | 83.405 | 85.258 | 88.965 | 90.819 | 88.965 | 83.405 | 74.138 | 64.87 | 57.216 | 56.308 | 54.491 | 52.675 | 53.583 | 59.032 | 65.389 | 77.196 | 86.278 | 89.91 | 90.819 | 89.91 | 84.461 | 83.553 | 81.737 | 79.92 | 81.737 | 83.553 | 87.186 | 89.002 | 87.186 | 81.737 | 72.655 | 63.573 | 56.048 | 55.158 | 53.379 | 51.6 | 52.489 | 57.827 | 64.055 | 75.62 | 84.517 | 88.075 | 88.965 | 88.075 | 82.738 | 81.848 | 80.069 | 78.289 | 80.069 | 81.848 | 85.407 | 87.186 | 85.407 | 80.069 | 71.172 | 62.276 | 54.88 | 54.009 | 52.267 | 50.525 | 51.396 | 56.623 | 62.72 | 74.045 | 82.756 | 86.241 | 87.112 | 86.241 | 81.014 | 80.143 | 78.401 | 76.658 | 78.401 | 80.143 | 83.627 | 85.369 | 83.627 | 78.401 | 69.689 | 60.978 | 44.955 | 44.242 | 42.814 | 41.387 | 42.101 | 46.382 | 51.377 | 60.654 | 67.79 | 70.644 | 71.357 | 70.644 | 66.362 | 65.649 | 64.222 | 62.795 | 64.222 | 65.649 | 68.503 | 69.93 | 68.503 | 64.222 | 57.086 | 49.95 | 52.128 | 50.738 | 47.958 | 45.873 | 45.178 | 45.178 | 47.263 | 51.433 | 57.688 | 61.859 | 63.944 | 65.334 | 63.249 | 62.554 | 62.554 | 59.773 | 59.078 | 61.164 | 63.944 | 69.504 | 67.419 | 66.029 | 62.554 | 59.078 | 55.721 | 54.837 | 53.068 | 51.299 | 52.184 | 57.49 | 63.682 | 75.18 | 84.024 | 87.562 | 88.447 | 87.562 | 82.255 | 81.371 | 79.602 | 77.833 | 79.602 | 81.371 | 84.909 | 86.678 | 84.909 | 79.602 | 70.757 | 61.913 | 59.916 | 58.964 | 57.062 | 55.16 | 56.111 | 61.818 | 68.475 | 80.838 | 90.349 | 94.153 | 95.104 | 94.153 | 88.447 | 87.496 | 85.594 | 83.692 | 85.594 | 87.496 | 91.3 | 93.202 | 91.3 | 85.594 | 76.083 | 66.573 | 58.717 | 57.785 | 55.921 | 54.057 | 54.989 | 60.581 | 67.105 | 79.222 | 88.542 | 92.27 | 93.202 | 92.27 | 86.678 | 85.746 | 83.882 | 82.018 | 83.882 | 85.746 | 89.474 | 91.338 | 89.474 | 83.882 | 74.562 | 65.241 | 57.519 | 56.606 | 54.78 | 52.954 | 53.867 | 59.345 | 65.736 | 77.605 | 86.735 | 90.387 | 91.3 | 90.387 | 84.909 | 83.996 | 82.17 | 80.344 | 82.17 | 83.996 | 87.648 | 89.474 | 87.648 | 82.17 | 73.04 | 63.91 | 56.321 | 55.427 | 53.639 | 51.851 | 52.745 | 58.109 | 64.366 | 75.988 | 84.928 | 88.504 | 89.398 | 88.504 | 83.14 | 82.246 | 80.458 | 78.67 | 80.458 | 82.246 | 85.822 | 87.61 | 85.822 | 80.458 | 71.518 | 62.578 | 46.135 | 45.403 | 43.938 | 42.473 | 43.206 | 47.6 | 52.726 | 62.246 | 69.569 | 72.498 | 73.23 | 72.498 | 68.104 | 67.372 | 65.907 | 64.442 | 65.907 | 67.372 | 70.301 | 71.765 | 70.301 | 65.907 | 58.584 | 51.261 | 53.496 | 52.069 | 49.216 | 47.076 | 46.363 | 46.363 | 48.503 | 52.783 | 59.202 | 63.482 | 65.622 | 67.048 | 64.908 | 64.195 | 64.195 | 61.342 | 60.629 | 62.769 | 65.622 | 71.328 | 69.188 | 67.762 | 64.195 | 60.629 | 55.796 | 54.911 | 53.139 | 51.368 | 52.254 | 57.568 | 63.767 | 75.281 | 84.137 | 87.68 | 88.566 | 87.68 | 82.366 | 81.48 | 79.709 | 77.938 | 79.709 | 81.48 | 85.023 | 86.794 | 85.023 | 79.709 | 70.853 | 61.996 | 59.996 | 59.044 | 57.139 | 55.235 | 56.187 | 61.901 | 68.567 | 80.947 | 90.47 | 94.28 | 95.232 | 94.28 | 88.566 | 87.613 | 85.709 | 83.804 | 85.709 | 87.613 | 91.423 | 93.327 | 91.423 | 85.709 | 76.186 | 66.662 | 58.796 | 57.863 | 55.996 | 54.13 | 55.063 | 60.663 | 67.196 | 79.328 | 88.661 | 92.394 | 93.327 | 92.394 | 86.794 | 85.861 | 83.995 | 82.128 | 83.995 | 85.861 | 89.594 | 91.461 | 89.594 | 83.995 | 74.662 | 65.329 | 57.596 | 56.682 | 54.854 | 53.025 | 53.939 | 59.425 | 65.824 | 77.709 | 86.852 | 90.508 | 91.423 | 90.508 | 85.023 | 84.109 | 82.28 | 80.452 | 82.28 | 84.109 | 87.766 | 89.594 | 87.766 | 82.28 | 73.138 | 63.996 | 56.396 | 55.501 | 53.711 | 51.92 | 52.816 | 58.187 | 64.453 | 76.09 | 85.042 | 88.623 | 89.518 | 88.623 | 83.252 | 82.357 | 80.566 | 78.776 | 80.566 | 82.357 | 85.937 | 87.728 | 85.937 | 80.566 | 71.614 | 62.663 | 46.197 | 45.464 | 43.997 | 42.531 | 43.264 | 47.664 | 52.797 | 62.329 | 69.662 | 72.595 | 73.329 | 72.595 | 68.196 | 67.462 | 65.996 | 64.529 | 65.996 | 67.462 | 70.395 | 71.862 | 70.395 | 65.996 | 58.663 | 51.33 | 53.568 | 52.14 | 49.283 | 47.14 | 46.426 | 46.426 | 48.568 | 52.854 | 59.282 | 63.567 | 65.71 | 67.139 | 64.996 | 64.282 | 64.282 | 61.425 | 60.71 | 62.853 | 65.71 | 71.424 | 69.281 | 67.853 | 64.282 | 60.71 | 59.996 | 59.044 | 57.139 | 55.235 | 56.187 | 61.901 | 68.567 | 80.947 | 90.47 | 94.28 | 95.232 | 94.28 | 88.566 | 87.613 | 85.709 | 83.804 | 85.709 | 87.613 | 91.423 | 93.327 | 91.423 | 85.709 | 76.186 | 66.662 | 64.512 | 63.488 | 61.44 | 59.392 | 60.416 | 66.56 | 73.728 | 87.04 | 97.28 | 101.376 | 102.4 | 101.376 | 95.232 | 94.208 | 92.16 | 90.112 | 92.16 | 94.208 | 98.304 | 100.352 | 98.304 | 92.16 | 81.92 | 71.68 | 63.222 | 62.218 | 60.211 | 58.204 | 59.208 | 65.229 | 72.253 | 85.299 | 95.334 | 99.348 | 100.352 | 99.348 | 93.327 | 92.324 | 90.317 | 88.31 | 90.317 | 92.324 | 96.338 | 98.345 | 96.338 | 90.317 | 80.282 | 70.246 | 61.932 | 60.948 | 58.982 | 57.016 | 57.999 | 63.898 | 70.779 | 83.558 | 93.389 | 97.321 | 98.304 | 97.321 | 91.423 | 90.44 | 88.474 | 86.508 | 88.474 | 90.44 | 94.372 | 96.338 | 94.372 | 88.474 | 78.643 | 68.813 | 60.641 | 59.679 | 57.754 | 55.828 | 56.791 | 62.566 | 69.304 | 81.818 | 91.443 | 95.293 | 96.256 | 95.293 | 89.518 | 88.556 | 86.63 | 84.705 | 86.63 | 88.556 | 92.406 | 94.331 | 92.406 | 86.63 | 77.005 | 67.379 | 49.674 | 48.886 | 47.309 | 45.732 | 46.52 | 51.251 | 56.771 | 67.021 | 74.906 | 78.06 | 78.848 | 78.06 | 73.329 | 72.54 | 70.963 | 69.386 | 70.963 | 72.54 | 75.694 | 77.271 | 75.694 | 70.963 | 63.078 | 55.194 | 57.6 | 56.064 | 52.992 | 50.688 | 49.92 | 49.92 | 52.224 | 56.832 | 63.744 | 68.352 | 70.656 | 72.192 | 69.888 | 69.12 | 69.12 | 66.048 | 65.28 | 67.584 | 70.656 | 76.8 | 74.496 | 72.96 | 69.12 | 65.28 | 70.266 | 66.071 | 62.925 | 61.876 | 61.876 | 62.925 | 77.607 | 90.192 | 99.631 | 100.679 | 100.679 | 99.631 | 99.631 | 99.631 | 97.533 | 98.582 | 103.825 | 104.874 | 104.874 | 100.679 | 95.436 | 87.046 | 76.558 | 66.071 | 75.555 | 71.044 | 67.661 | 66.533 | 66.533 | 67.661 | 83.448 | 96.98 | 107.13 | 108.257 | 108.257 | 107.13 | 107.13 | 107.13 | 104.874 | 106.002 | 111.64 | 112.768 | 112.768 | 108.257 | 102.619 | 93.597 | 82.321 | 71.044 | 74.043 | 69.623 | 66.308 | 65.202 | 65.202 | 66.308 | 81.779 | 95.041 | 104.987 | 106.092 | 106.092 | 104.987 | 104.987 | 104.987 | 102.777 | 103.882 | 109.408 | 110.513 | 110.513 | 106.092 | 100.567 | 91.725 | 80.674 | 69.623 | 72.532 | 68.202 | 64.954 | 63.872 | 63.872 | 64.954 | 80.11 | 93.101 | 102.844 | 103.927 | 103.927 | 102.844 | 102.844 | 102.844 | 100.679 | 101.762 | 107.175 | 108.257 | 108.257 | 103.927 | 98.514 | 89.854 | 79.028 | 68.202 | 71.021 | 66.781 | 63.601 | 62.541 | 62.541 | 63.601 | 78.441 | 91.162 | 100.702 | 101.762 | 101.762 | 100.702 | 100.702 | 100.702 | 98.582 | 99.642 | 104.942 | 106.002 | 106.002 | 101.762 | 96.462 | 87.982 | 77.381 | 66.781 | 58.177 | 54.704 | 52.099 | 51.231 | 51.231 | 52.099 | 64.255 | 74.675 | 82.49 | 83.358 | 83.358 | 82.49 | 82.49 | 82.49 | 80.753 | 81.621 | 85.963 | 86.831 | 86.831 | 83.358 | 79.017 | 72.07 | 63.387 | 54.704 | 65.969 | 60.895 | 57.512 | 55.82 | 54.129 | 54.974 | 55.82 | 59.203 | 67.661 | 74.427 | 76.118 | 76.964 | 76.118 | 74.427 | 73.581 | 73.581 | 76.964 | 84.576 | 83.73 | 82.039 | 79.501 | 77.81 | 73.581 | 68.507 | 70.585 | 66.371 | 63.21 | 62.157 | 62.157 | 63.21 | 77.959 | 90.601 | 100.083 | 101.136 | 101.136 | 100.083 | 100.083 | 100.083 | 97.976 | 99.029 | 104.297 | 105.35 | 105.35 | 101.136 | 95.869 | 87.441 | 76.906 | 66.371 | 75.898 | 71.366 | 67.968 | 66.835 | 66.835 | 67.968 | 83.827 | 97.421 | 107.616 | 108.749 | 108.749 | 107.616 | 107.616 | 107.616 | 105.35 | 106.483 | 112.147 | 113.28 | 113.28 | 108.749 | 103.085 | 94.022 | 82.694 | 71.366 | 74.38 | 69.939 | 66.609 | 65.498 | 65.498 | 66.609 | 82.151 | 95.472 | 105.464 | 106.574 | 106.574 | 105.464 | 105.464 | 105.464 | 103.243 | 104.354 | 109.904 | 111.014 | 111.014 | 106.574 | 101.023 | 92.142 | 81.041 | 69.939 | 72.862 | 68.512 | 65.249 | 64.162 | 64.162 | 65.249 | 80.474 | 93.524 | 103.311 | 104.399 | 104.399 | 103.311 | 103.311 | 103.311 | 101.136 | 102.224 | 107.661 | 108.749 | 108.749 | 104.399 | 98.961 | 90.262 | 79.387 | 68.512 | 71.344 | 67.084 | 63.89 | 62.825 | 62.825 | 63.89 | 78.798 | 91.576 | 101.159 | 102.224 | 102.224 | 101.159 | 101.159 | 101.159 | 99.029 | 100.094 | 105.418 | 106.483 | 106.483 | 102.224 | 96.9 | 88.381 | 77.733 | 67.084 | 58.441 | 54.952 | 52.335 | 51.463 | 51.463 | 52.335 | 64.547 | 75.014 | 82.864 | 83.737 | 83.737 | 82.864 | 82.864 | 82.864 | 81.12 | 81.992 | 86.353 | 87.226 | 87.226 | 83.737 | 79.375 | 72.397 | 63.675 | 54.952 | 66.269 | 61.171 | 57.773 | 56.074 | 54.374 | 55.224 | 56.074 | 59.472 | 67.968 | 74.765 | 76.464 | 77.314 | 76.464 | 74.765 | 73.915 | 73.915 | 77.314 | 84.96 | 84.11 | 82.411 | 79.862 | 78.163 | 73.915 | 68.818 | 72.499 | 68.171 | 64.924 | 63.842 | 63.842 | 64.924 | 80.073 | 93.058 | 102.797 | 103.879 | 103.879 | 102.797 | 102.797 | 102.797 | 100.633 | 101.715 | 107.125 | 108.207 | 108.207 | 103.879 | 98.469 | 89.812 | 78.991 | 68.171 | 77.956 | 73.302 | 69.811 | 68.648 | 68.648 | 69.811 | 86.1 | 100.063 | 110.534 | 111.698 | 111.698 | 110.534 | 110.534 | 110.534 | 108.207 | 109.371 | 115.188 | 116.352 | 116.352 | 111.698 | 105.88 | 96.572 | 84.937 | 73.302 | 76.397 | 71.836 | 68.415 | 67.275 | 67.275 | 68.415 | 84.378 | 98.061 | 108.324 | 109.464 | 109.464 | 108.324 | 108.324 | 108.324 | 106.043 | 107.183 | 112.885 | 114.025 | 114.025 | 109.464 | 103.763 | 94.641 | 83.238 | 71.836 | 74.838 | 70.37 | 67.019 | 65.902 | 65.902 | 67.019 | 82.656 | 96.06 | 106.113 | 107.23 | 107.23 | 106.113 | 106.113 | 106.113 | 103.879 | 104.996 | 110.581 | 111.698 | 111.698 | 107.23 | 101.645 | 92.709 | 81.539 | 70.37 | 73.278 | 68.904 | 65.623 | 64.529 | 64.529 | 65.623 | 80.934 | 94.059 | 103.902 | 104.996 | 104.996 | 103.902 | 103.902 | 103.902 | 101.715 | 102.809 | 108.277 | 109.371 | 109.371 | 104.996 | 99.528 | 90.778 | 79.841 | 68.904 | 60.026 | 56.442 | 53.755 | 52.859 | 52.859 | 53.755 | 66.297 | 77.048 | 85.111 | 86.007 | 86.007 | 85.111 | 85.111 | 85.111 | 83.32 | 84.216 | 88.695 | 89.591 | 89.591 | 86.007 | 81.528 | 74.361 | 65.401 | 56.442 | 68.066 | 62.83 | 59.34 | 57.594 | 55.849 | 56.722 | 57.594 | 61.085 | 69.811 | 76.792 | 78.538 | 79.41 | 78.538 | 76.792 | 75.92 | 75.92 | 79.41 | 87.264 | 86.391 | 84.646 | 82.028 | 80.283 | 75.92 | 70.684 | 74.971 | 70.495 | 67.139 | 66.02 | 66.02 | 67.139 | 82.804 | 96.232 | 106.303 | 107.422 | 107.422 | 106.303 | 106.303 | 106.303 | 104.065 | 105.184 | 110.779 | 111.898 | 111.898 | 107.422 | 101.827 | 92.875 | 81.685 | 70.495 | 80.614 | 75.802 | 72.192 | 70.989 | 70.989 | 72.192 | 89.037 | 103.475 | 114.304 | 115.507 | 115.507 | 114.304 | 114.304 | 114.304 | 111.898 | 113.101 | 119.117 | 120.32 | 120.32 | 115.507 | 109.491 | 99.866 | 87.834 | 75.802 | 79.002 | 74.286 | 70.748 | 69.569 | 69.569 | 70.748 | 87.256 | 101.406 | 112.018 | 113.197 | 113.197 | 112.018 | 112.018 | 112.018 | 109.66 | 110.839 | 116.734 | 117.914 | 117.914 | 113.197 | 107.301 | 97.868 | 86.077 | 74.286 | 77.39 | 72.77 | 69.304 | 68.149 | 68.149 | 69.304 | 85.475 | 99.336 | 109.732 | 110.887 | 110.887 | 109.732 | 109.732 | 109.732 | 107.422 | 108.577 | 114.352 | 115.507 | 115.507 | 110.887 | 105.112 | 95.871 | 84.32 | 72.77 | 75.778 | 71.254 | 67.86 | 66.729 | 66.729 | 67.86 | 83.695 | 97.267 | 107.446 | 108.577 | 108.577 | 107.446 | 107.446 | 107.446 | 105.184 | 106.315 | 111.97 | 113.101 | 113.101 | 108.577 | 102.922 | 93.874 | 82.564 | 71.254 | 62.073 | 58.367 | 55.588 | 54.661 | 54.661 | 55.588 | 68.558 | 79.676 | 88.014 | 88.941 | 88.941 | 88.014 | 88.014 | 88.014 | 86.161 | 87.088 | 91.72 | 92.646 | 92.646 | 88.941 | 84.308 | 76.897 | 67.632 | 58.367 | 70.387 | 64.973 | 61.363 | 59.558 | 57.754 | 58.656 | 59.558 | 63.168 | 72.192 | 79.411 | 81.216 | 82.118 | 81.216 | 79.411 | 78.509 | 78.509 | 82.118 | 90.24 | 89.338 | 87.533 | 84.826 | 83.021 | 78.509 | 73.094 | 70.984 | 66.746 | 63.567 | 62.508 | 62.508 | 63.567 | 78.4 | 91.113 | 100.648 | 101.708 | 101.708 | 100.648 | 100.648 | 100.648 | 98.529 | 99.589 | 104.886 | 105.946 | 105.946 | 101.708 | 96.41 | 87.935 | 77.34 | 66.746 | 76.326 | 71.77 | 68.352 | 67.213 | 67.213 | 68.352 | 84.301 | 97.971 | 108.224 | 109.363 | 109.363 | 108.224 | 108.224 | 108.224 | 105.946 | 107.085 | 112.781 | 113.92 | 113.92 | 109.363 | 103.667 | 94.554 | 83.162 | 71.77 | 74.8 | 70.334 | 66.985 | 65.869 | 65.869 | 66.985 | 82.615 | 96.012 | 106.06 | 107.176 | 107.176 | 106.06 | 106.06 | 106.06 | 103.827 | 104.943 | 110.525 | 111.642 | 111.642 | 107.176 | 101.594 | 92.663 | 81.498 | 70.334 | 73.273 | 68.899 | 65.618 | 64.524 | 64.524 | 65.618 | 80.929 | 94.052 | 103.895 | 104.989 | 104.989 | 103.895 | 103.895 | 103.895 | 101.708 | 102.801 | 108.27 | 109.363 | 109.363 | 104.989 | 99.521 | 90.771 | 79.835 | 68.899 | 71.747 | 67.463 | 64.251 | 63.18 | 63.18 | 64.251 | 79.243 | 92.093 | 101.731 | 102.801 | 102.801 | 101.731 | 101.731 | 101.731 | 99.589 | 100.66 | 106.014 | 107.085 | 107.085 | 102.801 | 97.447 | 88.88 | 78.172 | 67.463 | 58.771 | 55.263 | 52.631 | 51.754 | 51.754 | 52.631 | 64.912 | 75.438 | 83.332 | 84.21 | 84.21 | 83.332 | 83.332 | 83.332 | 81.578 | 82.455 | 86.841 | 87.718 | 87.718 | 84.21 | 79.824 | 72.806 | 64.034 | 55.263 | 66.643 | 61.517 | 58.099 | 56.39 | 54.682 | 55.536 | 56.39 | 59.808 | 68.352 | 75.187 | 76.896 | 77.75 | 76.896 | 75.187 | 74.333 | 74.333 | 77.75 | 85.44 | 84.586 | 82.877 | 80.314 | 78.605 | 74.333 | 69.206 | 75.131 | 70.645 | 67.281 | 66.16 | 66.16 | 67.281 | 82.98 | 96.437 | 106.529 | 107.65 | 107.65 | 106.529 | 106.529 | 106.529 | 104.286 | 105.408 | 111.014 | 112.136 | 112.136 | 107.65 | 102.043 | 93.073 | 81.859 | 70.645 | 80.786 | 75.963 | 72.346 | 71.14 | 71.14 | 72.346 | 89.226 | 103.695 | 114.547 | 115.753 | 115.753 | 114.547 | 114.547 | 114.547 | 112.136 | 113.341 | 119.37 | 120.576 | 120.576 | 115.753 | 109.724 | 100.078 | 88.02 | 75.963 | 79.17 | 74.444 | 70.899 | 69.717 | 69.717 | 70.899 | 87.442 | 101.621 | 112.256 | 113.438 | 113.438 | 112.256 | 112.256 | 112.256 | 109.893 | 111.075 | 116.983 | 118.164 | 118.164 | 113.438 | 107.53 | 98.077 | 86.26 | 74.444 | 77.554 | 72.924 | 69.452 | 68.294 | 68.294 | 69.452 | 85.657 | 99.548 | 109.965 | 111.123 | 111.123 | 109.965 | 109.965 | 109.965 | 107.65 | 108.808 | 114.595 | 115.753 | 115.753 | 111.123 | 105.335 | 96.075 | 84.5 | 72.924 | 75.939 | 71.405 | 68.005 | 66.871 | 66.871 | 68.005 | 83.873 | 97.474 | 107.674 | 108.808 | 108.808 | 107.674 | 107.674 | 107.674 | 105.408 | 106.541 | 112.208 | 113.341 | 113.341 | 108.808 | 103.141 | 94.073 | 82.739 | 71.405 | 62.205 | 58.491 | 55.706 | 54.778 | 54.778 | 55.706 | 68.704 | 79.845 | 88.201 | 89.13 | 89.13 | 88.201 | 88.201 | 88.201 | 86.344 | 87.273 | 91.915 | 92.844 | 92.844 | 89.13 | 84.488 | 77.06 | 67.776 | 58.491 | 70.537 | 65.111 | 61.494 | 59.685 | 57.876 | 58.781 | 59.685 | 63.302 | 72.346 | 79.58 | 81.389 | 82.293 | 81.389 | 79.58 | 78.676 | 78.676 | 82.293 | 90.432 | 89.528 | 87.719 | 85.006 | 83.197 | 78.676 | 73.25 | 77.364 | 72.745 | 69.281 | 68.127 | 68.127 | 69.281 | 85.447 | 99.303 | 109.695 | 110.85 | 110.85 | 109.695 | 109.695 | 109.695 | 107.386 | 108.541 | 114.314 | 115.469 | 115.469 | 110.85 | 105.077 | 95.839 | 84.292 | 72.745 | 83.187 | 78.221 | 74.496 | 73.254 | 73.254 | 74.496 | 91.878 | 106.778 | 117.952 | 119.194 | 119.194 | 117.952 | 117.952 | 117.952 | 115.469 | 116.71 | 122.918 | 124.16 | 124.16 | 119.194 | 112.986 | 103.053 | 90.637 | 78.221 | 81.523 | 76.656 | 73.006 | 71.789 | 71.789 | 73.006 | 90.041 | 104.642 | 115.593 | 116.81 | 116.81 | 115.593 | 115.593 | 115.593 | 113.159 | 114.376 | 120.46 | 121.677 | 121.677 | 116.81 | 110.726 | 100.992 | 88.824 | 76.656 | 79.86 | 75.092 | 71.516 | 70.324 | 70.324 | 71.516 | 88.203 | 102.506 | 113.234 | 114.426 | 114.426 | 113.234 | 113.234 | 113.234 | 110.85 | 112.042 | 118.002 | 119.194 | 119.194 | 114.426 | 108.466 | 98.931 | 87.011 | 75.092 | 78.196 | 73.528 | 70.026 | 68.859 | 68.859 | 70.026 | 86.366 | 100.371 | 110.875 | 112.042 | 112.042 | 110.875 | 110.875 | 110.875 | 108.541 | 109.708 | 115.543 | 116.71 | 116.71 | 112.042 | 106.206 | 96.87 | 85.199 | 73.528 | 64.054 | 60.23 | 57.362 | 56.406 | 56.406 | 57.362 | 70.746 | 82.219 | 90.823 | 91.779 | 91.779 | 90.823 | 90.823 | 90.823 | 88.911 | 89.867 | 94.647 | 95.603 | 95.603 | 91.779 | 86.999 | 79.351 | 69.79 | 60.23 | 72.634 | 67.046 | 63.322 | 61.459 | 59.597 | 60.528 | 61.459 | 65.184 | 74.496 | 81.946 | 83.808 | 84.739 | 83.808 | 81.946 | 81.014 | 81.014 | 84.739 | 93.12 | 92.189 | 90.326 | 87.533 | 85.67 | 81.014 | 60.23 | 72.634 | 67.046 | 63.322 | 61.459 | 59.597 | 60.528 | 61.459 | 65.184 | 74.496 | 81.946 | 83.808 | 84.739 | 83.808 | 81.946 | 81.014 | 81.014 | 84.739 | 93.12 | 92.189 | 90.326 | 87.533 | 85.67 | 81.014 | 74.995 | 85.76 | 80.64 | 76.8 | 75.52 | 75.52 | 76.8 | 94.72 | 110.08 | 121.6 | 122.88 | 122.88 | 121.6 | 81.92 | 76.8 | 74.24 | 71.68 | 71.68 | 128 | 128 | 122.88 | 116.48 | 106.24 | 93.44 | 80.64 | 84.045 | 79.027 | 75.264 | 74.01 | 74.01 | 75.264 | 92.826 | 107.878 | 119.168 | 120.422 | 120.422 | 119.168 | 119.168 | 119.168 | 116.659 | 117.914 | 124.186 | 125.44 | 125.44 | 120.422 | 114.15 | 104.115 | 91.571 | 79.027 | 82.33 | 77.414 | 73.728 | 72.499 | 72.499 | 73.728 | 90.931 | 105.677 | 116.736 | 117.965 | 117.965 | 116.736 | 116.736 | 116.736 | 114.278 | 115.507 | 121.651 | 122.88 | 122.88 | 117.965 | 111.821 | 101.99 | 89.702 | 77.414 | 80.614 | 75.802 | 72.192 | 70.989 | 70.989 | 72.192 | 89.037 | 103.475 | 114.304 | 115.507 | 115.507 | 114.304 | 114.304 | 114.304 | 111.898 | 113.101 | 119.117 | 120.32 | 120.32 | 115.507 | 109.491 | 99.866 | 87.834 | 75.802 | 66.035 | 62.093 | 59.136 | 58.15 | 58.15 | 59.136 | 72.934 | 84.762 | 93.632 | 94.618 | 94.618 | 93.632 | 93.632 | 93.632 | 91.661 | 92.646 | 97.574 | 98.56 | 98.56 | 94.618 | 89.69 | 81.805 | 71.949 | 62.093 | 74.88 | 69.12 | 65.28 | 63.36 | 61.44 | 62.4 | 63.36 | 67.2 | 76.8 | 84.48 | 86.4 | 87.36 | 86.4 | 84.48 | 83.52 | 83.52 | 87.36 | 96 | 95.04 | 93.12 | 90.24 | 88.32 | 83.52 | 77.76 | 75.928 | 71.395 | 67.996 | 66.862 | 66.862 | 67.996 | 83.861 | 97.46 | 107.66 | 108.793 | 108.793 | 107.66 | 107.66 | 107.66 | 105.393 | 106.527 | 112.193 | 113.326 | 113.326 | 108.793 | 103.127 | 94.061 | 82.728 | 71.395 | 81.644 | 76.769 | 73.114 | 71.895 | 71.895 | 73.114 | 90.173 | 104.796 | 115.763 | 116.982 | 116.982 | 115.763 | 115.763 | 115.763 | 113.326 | 114.545 | 120.637 | 121.856 | 121.856 | 116.982 | 110.889 | 101.14 | 88.955 | 76.769 | 80.011 | 75.234 | 71.651 | 70.457 | 70.457 | 71.651 | 88.37 | 102.7 | 113.448 | 114.642 | 114.642 | 113.448 | 113.448 | 113.448 | 111.06 | 112.254 | 118.225 | 119.419 | 119.419 | 114.642 | 108.671 | 99.118 | 87.176 | 75.234 | 78.378 | 73.699 | 70.189 | 69.019 | 69.019 | 70.189 | 86.567 | 100.604 | 111.133 | 112.302 | 112.302 | 111.133 | 111.133 | 111.133 | 108.793 | 109.963 | 115.812 | 116.982 | 116.982 | 112.302 | 106.453 | 97.095 | 85.397 | 73.699 | 76.745 | 72.163 | 68.727 | 67.581 | 67.581 | 68.727 | 84.763 | 98.508 | 108.817 | 109.963 | 109.963 | 108.817 | 108.817 | 108.817 | 106.527 | 107.672 | 113.399 | 114.545 | 114.545 | 109.963 | 104.236 | 95.072 | 83.618 | 72.163 | 62.866 | 59.112 | 56.297 | 55.359 | 55.359 | 56.297 | 69.434 | 80.693 | 89.138 | 90.076 | 90.076 | 89.138 | 89.138 | 89.138 | 87.261 | 88.199 | 92.891 | 93.829 | 93.829 | 90.076 | 85.384 | 77.878 | 68.495 | 59.112 | 71.286 | 65.802 | 62.147 | 60.319 | 58.491 | 59.405 | 60.319 | 63.974 | 73.114 | 80.425 | 82.253 | 83.167 | 82.253 | 80.425 | 79.511 | 79.511 | 83.167 | 91.392 | 90.478 | 88.65 | 85.908 | 84.081 | 79.511 | 74.028
21 | 0 | 0 | 0 | 0 | 0 | 0 | 0 | 0 | 0 | 0 | 0 | 0 | 0 | 0 | 0 | 0 | 0 | 0 | 0 | 0 | 0 | 0 | 0 | 0 | 0 | 0 | 0 | 0 | 0 | 0 | 0 | 0 | 0 | 0 | 0 | 0 | 0 | 0 | 0 | 0 | 0 | 0 | 0 | 0 | 0 | 0 | 0 | 0 | 0 | 0 | 0 | 0 | 0 | 0 | 0 | 0 | 0 | 0 | 0 | 0 | 0 | 0 | 0 | 0 | 0 | 0 | 0 | 0 | 0 | 0 | 0 | 0 | 0 | 0 | 0 | 0 | 0 | 0 | 0 | 0 | 0 | 0 | 0 | 0 | 0 | 0 | 0 | 0 | 0 | 0 | 0 | 0 | 0 | 0 | 0 | 0 | 0 | 0 | 0 | 0 | 0 | 0 | 0 | 0 | 0 | 0 | 0 | 0 | 0 | 0 | 0 | 0 | 0 | 0 | 0 | 0 | 0 | 0 | 0 | 0 | 0 | 0 | 0 | 0 | 0 | 0 | 0 | 0 | 0 | 0 | 0 | 0 | 0 | 0 | 0 | 0 | 0 | 0 | 0 | 0 | 0 | 0 | 0 | 0 | 0 | 0 | 0 | 0 | 0 | 0 | 0 | 0 | 0 | 0 | 0 | 0 | 0 | 0 | 0 | 0 | 0 | 0 | 0 | 0 | 0 | 0 | 0 | 0 | 0 | 0 | 0 | 0 | 0 | 0 | 0 | 0 | 0 | 0 | 0 | 0 | 0 | 0 | 0 | 0 | 0 | 0 | 0 | 0 | 0 | 0 | 0 | 0 | 0 | 0 | 0 | 0 | 0 | 0 | 0 | 0 | 0 | 0 | 0 | 0 | 0 | 0 | 0 | 0 | 0 | 0 | 0 | 0 | 0 | 0 | 0 | 0 | 0 | 0 | 0 | 0 | 0 | 0 | 0 | 0 | 0 | 0 | 0 | 0 | 0 | 0 | 0 | 0 | 0 | 0 | 0 | 0 | 0 | 0 | 0 | 0 | 0 | 0 | 0 | 0 | 0 | 0 | 0 | 0 | 0 | 0 | 0 | 0 | 0 | 0 | 0 | 0 | 0 | 0 | 0 | 0 | 0 | 0 | 0 | 0 | 0 | 0 | 0 | 0 | 0 | 0 | 0 | 0 | 0 | 0 | 0 | 0 | 0 | 0 | 0 | 0 | 0 | 0 | 0 | 0 | 0 | 0 | 0 | 0 | 0 | 0 | 0 | 0 | 0 | 0 | 0 | 0 | 0 | 0 | 0 | 0 | 0 | 0 | 0 | 0 | 0 | 0 | 0 | 0 | 0 | 0 | 0 | 0 | 0 | 0 | 0 | 0 | 0 | 0 | 0 | 0 | 0 | 0 | 0 | 0 | 0 | 0 | 0 | 0 | 0 | 0 | 0 | 0 | 0 | 0 | 0 | 0 | 0 | 0 | 0 | 0 | 0 | 0 | 0 | 0 | 0 | 0 | 0 | 0 | 0 | 0 | 0 | 0 | 0 | 0 | 0 | 0 | 0 | 0 | 0 | 0 | 0 | 0 | 0 | 0 | 0 | 0 | 0 | 0 | 0 | 0 | 0 | 0 | 0 | 0 | 0 | 0 | 0 | 0 | 0 | 0 | 0 | 0 | 0 | 0 | 0 | 0 | 0 | 0 | 0 | 0 | 0 | 0 | 0 | 0 | 0 | 0 | 0 | 0 | 0 | 0 | 0 | 0 | 0 | 0 | 0 | 0 | 0 | 0 | 0 | 0 | 0 | 0 | 0 | 0 | 0 | 0 | 0 | 0 | 0 | 0 | 0 | 0 | 0 | 0 | 0 | 0 | 0 | 0 | 0 | 0 | 0 | 0 | 0 | 0 | 0 | 0 | 0 | 0 | 0 | 0 | 0 | 0 | 0 | 0 | 0 | 0 | 0 | 0 | 0 | 0 | 0 | 0 | 0 | 0 | 0 | 0 | 0 | 0 | 0 | 0 | 0 | 0 | 0 | 0 | 0 | 0 | 0 | 0 | 0 | 0 | 0 | 0 | 0 | 0 | 0 | 0 | 0 | 0 | 0 | 0 | 0 | 0 | 0 | 0 | 0 | 0 | 0 | 0 | 0 | 0 | 0 | 0 | 0 | 0 | 0 | 0 | 0 | 0 | 0 | 0 | 0 | 0 | 0 | 0 | 0 | 0 | 0 | 0 | 0 | 0 | 0 | 0 | 0 | 0 | 0 | 0 | 0 | 0 | 0 | 0 | 0 | 0 | 0 | 0 | 0 | 0 | 0 | 0 | 0 | 0 | 0 | 0 | 0 | 0 | 0 | 0 | 0 | 0 | 0 | 0 | 0 | 0 | 0 | 0 | 0 | 0 | 0 | 0 | 0 | 0 | 0 | 0 | 0 | 0 | 0 | 0 | 0 | 0 | 0 | 0 | 0 | 0 | 0 | 0 | 0 | 0 | 0 | 0 | 0 | 0 | 0 | 0 | 0 | 0 | 0 | 0 | 0 | 0 | 0 | 0 | 0 | 0 | 0 | 0 | 0 | 0 | 0 | 0 | 0 | 0 | 0 | 0 | 0 | 0 | 0 | 0 | 0 | 0 | 0 | 0 | 0 | 0 | 0 | 0 | 0 | 0 | 0 | 0 | 0 | 0 | 0 | 0 | 0 | 0 | 0 | 0 | 0 | 0 | 0 | 0 | 0 | 0 | 0 | 0 | 0 | 0 | 0 | 0 | 0 | 0 | 0 | 0 | 0 | 0 | 0 | 0 | 0 | 0 | 0 | 0 | 0 | 0 | 0 | 0 | 0 | 0 | 0 | 0 | 0 | 0 | 0 | 0 | 0 | 0 | 0 | 0 | 0 | 0 | 0 | 0 | 0 | 0 | 0 | 0 | 0 | 0 | 0 | 0 | 0 | 0 | 0 | 0 | 0 | 0 | 0 | 0 | 0 | 0 | 0 | 0 | 0 | 0 | 0 | 0 | 0 | 0 | 0 | 0 | 0 | 0 | 0 | 0 | 0 | 0 | 0 | 0 | 0 | 0 | 0 | 0 | 0 | 0 | 0 | 0 | 0 | 0 | 0 | 0 | 0 | 0 | 0 | 0 | 0 | 0 | 0 | 0 | 0 | 0 | 0 | 0 | 0 | 0 | 0 | 0 | 0 | 0 | 0 | 0 | 0 | 0 | 0 | 0 | 0 | 0 | 0 | 0 | 0 | 0 | 0 | 0 | 0 | 0 | 0 | 0 | 0 | 0 | 0 | 0 | 0 | 0 | 0 | 0 | 0 | 0 | 0 | 0 | 0 | 0 | 0 | 0 | 0 | 0 | 0 | 0 | 0 | 0 | 0 | 0 | 0 | 0 | 0 | 0 | 0 | 0 | 0 | 0 | 0 | 0 | 0 | 0 | 0 | 0 | 0 | 0 | 0 | 0 | 0 | 0 | 0 | 0 | 0 | 0 | 0 | 0 | 0 | 0 | 0 | 0 | 0 | 0 | 0 | 0 | 0 | 0 | 0 | 0 | 0 | 0 | 0 | 0 | 0 | 0 | 0 | 0 | 0 | 0 | 0 | 0 | 0 | 0 | 0 | 0 | 0 | 0 | 0 | 0 | 0 | 0 | 0 | 0 | 0 | 0 | 0 | 0 | 0 | 0 | 0 | 0 | 0 | 0 | 0 | 0 | 0 | 0 | 0 | 0 | 0 | 0 | 0 | 0 | 0 | 0 | 0 | 0 | 0 | 0 | 0 | 0 | 0 | 0 | 0 | 0 | 0 | 0 | 0 | 0 | 0 | 0 | 0 | 0 | 0 | 0 | 0 | 0 | 0 | 0 | 0 | 0 | 0 | 0 | 0 | 0 | 0 | 0 | 0 | 0 | 0 | 0 | 0 | 0 | 0 | 0 | 0 | 0 | 0 | 0 | 0 | 0 | 0 | 0 | 0 | 0 | 0 | 0 | 0 | 0 | 0 | 0 | 0 | 0 | 0 | 0 | 0 | 0 | 0 | 0 | 0 | 0 | 0 | 0 | 0 | 0 | 0 | 0 | 0 | 0 | 0 | 0 | 0 | 0 | 0 | 0 | 0 | 0 | 0 | 0 | 0 | 0 | 0 | 0 | 0 | 0 | 0 | 0 | 0 | 0 | 0 | 0 | 0 | 0 | 0 | 0 | 0 | 0 | 0 | 0 | 0 | 0 | 0 | 0 | 0 | 0 | 0 | 0 | 0 | 0 | 0 | 0 | 0 | 0 | 0 | 0 | 0 | 0 | 0 | 0 | 0 | 0 | 0 | 0 | 0 | 0 | 0 | 0 | 0 | 0 | 0 | 0 | 0 | 0 | 0 | 0 | 0 | 0 | 0 | 0 | 0 | 0 | 0 | 0 | 0 | 0 | 0 | 0 | 0 | 0 | 0 | 0 | 0 | 0 | 0 | 0 | 0 | 0 | 0 | 0 | 0 | 0 | 0 | 0 | 0 | 0 | 0 | 0 | 0 | 0 | 0 | 0 | 0 | 0 | 0 | 0 | 0 | 0 | 0 | 0 | 0 | 0 | 0 | 0 | 0 | 0 | 0 | 0 | 0 | 0 | 0 | 0 | 0 | 0 | 0 | 0 | 0 | 0 | 0 | 0 | 0 | 0 | 0 | 0 | 0 | 0 | 0 | 0 | 0 | 0 | 0 | 0 | 0 | 0 | 0 | 0 | 0 | 0 | 0 | 0 | 0 | 0 | 0 | 0 | 0 | 0 | 0 | 0 | 0 | 0 | 0 | 0 | 0 | 0 | 0 | 0 | 0 | 0 | 0 | 0 | 0 | 0 | 0 | 0 | 0 | 0 | 0 | 0 | 0 | 0 | 0 | 0 | 0 | 0 | 0 | 0 | 0 | 0 | 0 | 0 | 0 | 0 | 0 | 0 | 0 | 0 | 0 | 0 | 0 | 0 | 0 | 0 | 0 | 0 | 0 | 0 | 0 | 0 | 0 | 0 | 0 | 0 | 0 | 0 | 0 | 0 | 0 | 0 | 0 | 0 | 0 | 0 | 0 | 0 | 0 | 0 | 0 | 0 | 0 | 0 | 0 | 0 | 0 | 0 | 0 | 0 | 0 | 0 | 0 | 0 | 0 | 0 | 0 | 0 | 0 | 0 | 0 | 0 | 0 | 0 | 0 | 0 | 0 | 0 | 0 | 0 | 0 | 0 | 0 | 0 | 0 | 0 | 0 | 0 | 0 | 0 | 0 | 0 | 0 | 0 | 0 | 0 | 0 | 0 | 0 | 0 | 0 | 0 | 0 | 0 | 0 | 0 | 0 | 0 | 0 | 0 | 0 | 0 | 0 | 0 | 0 | 0 | 0 | 0 | 0 | 0 | 0 | 0 | 0 | 0 | 0 | 0 | 0 | 0 | 0 | 0 | 0 | 0 | 0 | 0 | 0 | 0 | 0 | 0 | 0 | 0 | 0 | 0 | 0 | 0 | 0 | 0 | 0 | 0 | 0 | 0 | 0 | 0 | 0 | 0 | 0 | 0 | 0 | 0 | 0 | 0 | 0 | 0 | 0 | 0 | 0 | 0 | 0 | 0 | 0 | 0 | 0 | 0 | 0 | 0 | 0 | 0 | 0 | 0 | 0 | 0 | 0 | 0 | 0 | 0 | 0 | 0 | 0 | 0 | 0 | 0 | 0 | 0 | 0 | 0 | 0 | 0 | 0 | 0 | 0 | 0 | 0 | 0 | 0 | 0 | 0 | 0 | 0 | 0 | 0 | 0 | 0 | 0 | 0 | 0 | 0 | 0 | 0 | 0 | 0 | 0 | 0 | 0 | 0 | 0 | 0 | 0 | 0 | 0 | 0 | 0 | 0 | 0 | 0 | 0 | 0 | 0 | 0 | 0 | 0 | 0 | 0 | 0 | 0 | 0 | 0 | 0 | 0 | 0 | 0 | 0 | 0 | 0 | 0 | 0 | 0 | 0 | 0 | 0 | 0 | 0 | 0 | 0 | 0 | 0 | 0 | 0 | 0 | 0 | 0 | 0 | 0 | 0 | 0 | 0 | 0 | 0 | 0 | 0 | 0 | 0 | 0 | 0 | 0 | 0 | 0 | 0 | 0 | 0 | 0 | 0 | 0 | 0 | 0 | 0 | 0 | 0 | 0 | 0 | 0 | 0 | 0 | 0 | 0 | 0 | 0 | 0 | 0 | 0 | 0 | 0 | 0 | 0 | 0 | 0 | 0 | 0 | 0 | 0 | 0 | 0 | 0 | 0 | 0 | 0 | 0 | 0 | 0 | 0 | 0 | 0 | 0 | 0 | 0 | 0 | 0 | 0 | 0 | 0 | 0 | 0 | 0 | 0 | 0 | 0 | 0 | 0 | 0 | 0 | 0 | 0 | 0 | 0 | 0 | 0 | 0 | 0 | 0 | 0 | 0 | 0 | 0 | 0 | 0 | 0 | 0 | 0 | 0 | 0 | 0 | 0 | 0 | 0 | 0 | 0 | 0 | 0 | 0 | 0 | 0 | 0 | 0 | 0 | 0 | 0 | 0 | 0 | 0 | 0 | 0 | 0 | 0 | 0 | 0 | 0 | 0 | 0 | 0 | 0 | 0 | 0 | 0 | 0 | 0 | 0 | 0 | 0 | 0 | 0 | 0 | 0 | 0 | 0 | 0 | 0 | 0 | 0 | 0 | 0 | 0 | 0 | 0 | 0 | 0 | 0 | 0 | 0 | 0 | 0 | 0 | 0 | 0 | 0 | 0 | 0 | 0 | 0 | 0 | 0 | 0 | 0 | 0 | 0 | 0 | 0 | 0 | 0 | 0 | 0 | 0 | 0 | 0 | 0 | 0 | 0 | 0 | 0 | 0 | 0 | 0 | 0 | 0 | 0 | 0 | 0 | 0 | 0 | 0 | 0 | 0 | 0 | 0 | 0 | 0 | 0 | 0 | 0 | 0 | 0 | 0 | 0 | 0 | 0 | 0 | 0 | 0 | 0 | 0 | 0 | 0 | 0 | 0 | 0 | 0 | 0 | 0 | 0 | 0 | 0 | 0 | 0 | 0 | 0 | 0 | 0 | 0 | 0 | 0 | 0 | 0 | 0 | 0 | 0 | 0 | 0 | 0 | 0 | 0 | 0 | 0 | 0 | 0 | 0 | 0 | 0 | 0 | 0 | 0 | 0 | 0 | 0 | 0 | 0 | 0 | 0 | 0 | 0 | 0 | 0 | 0 | 0 | 0 | 0 | 0 | 0 | 0 | 0 | 0 | 0 | 0 | 0 | 0 | 0 | 0 | 0 | 0 | 0 | 0 | 0 | 0 | 0 | 0 | 0 | 0 | 0 | 0 | 0 | 0 | 0 | 0 | 0 | 0 | 0 | 0 | 0 | 0 | 0 | 0 | 0 | 0 | 0 | 0 | 0 | 0 | 0 | 0 | 0 | 0 | 0 | 0 | 0 | 0 | 0 | 0 | 0 | 0 | 0 | 0 | 0 | 0 | 0 | 0 | 0 | 0 | 0 | 0 | 0 | 0 | 0 | 0 | 0 | 0 | 0 | 0 | 0 | 0 | 0 | 0 | 0 | 0 | 0 | 0 | 0 | 0 | 0 | 0 | 0 | 0 | 0 | 0 | 0 | 0 | 0 | 0 | 0 | 0 | 0 | 0 | 0 | 0 | 0 | 0 | 0 | 0 | 0 | 0 | 0 | 0 | 0 | 0 | 0 | 0 | 0 | 0 | 0 | 0 | 0 | 0 | 0 | 0 | 0 | 0 | 0 | 0 | 0 | 0 | 0 | 0 | 0 | 0 | 0 | 0 | 0 | 0 | 0 | 0 | 0 | 0 | 0 | 0 | 0 | 0 | 0 | 0 | 0 | 0 | 0 | 0 | 0 | 0 | 0 | 0 | 0 | 0 | 0 | 0 | 0 | 0 | 0 | 0 | 0 | 0 | 0 | 0 | 0 | 0 | 0 | 0 | 0 | 0 | 0 | 0 | 0 | 0 | 0 | 0 | 0 | 0 | 0 | 0 | 0 | 0 | 0 | 0 | 0 | 0 | 0 | 0 | 0 | 0 | 0 | 0 | 0 | 0 | 0 | 0 | 0 | 0 | 0 | 0 | 0 | 0 | 0 | 0 | 0 | 0 | 0 | 0 | 0 | 0 | 0 | 0 | 0 | 0 | 0 | 0 | 0 | 0 | 0 | 0 | 0 | 0 | 0 | 0 | 0 | 0 | 0 | 0 | 0 | 0 | 0 | 0 | 0 | 0 | 0 | 0 | 0 | 0 | 0 | 0 | 0 | 0 | 0 | 0 | 0 | 0 | 0 | 0 | 0 | 0 | 0 | 0 | 0 | 0 | 0 | 0 | 0 | 0 | 0 | 0 | 0 | 0 | 0 | 0 | 0 | 0 | 0 | 0 | 0 | 0 | 0 | 0 | 0 | 0 | 0 | 0 | 0 | 0 | 0 | 0 | 0 | 0 | 0 | 0 | 0 | 0 | 0 | 0 | 0 | 0 | 0 | 0 | 0 | 0 | 0 | 0 | 0 | 0 | 0 | 0 | 0 | 0 | 0 | 0 | 0 | 0 | 0 | 0 | 0 | 0 | 0 | 0 | 0 | 0 | 0 | 0 | 0 | 0 | 0 | 0 | 0 | 0 | 0 | 0 | 0 | 0 | 0 | 0 | 0 | 0 | 0 | 0 | 0 | 0 | 0 | 0 | 0 | 0 | 0 | 0 | 0 | 0 | 0 | 0 | 0 | 0 | 0 | 0 | 0 | 0 | 0 | 0 | 0 | 0 | 0 | 0 | 0 | 0 | 0 | 0 | 0 | 0 | 0 | 0 | 0 | 0 | 0 | 0 | 0 | 0 | 0 | 0 | 0 | 0 | 0 | 0 | 0 | 0 | 0 | 0 | 0 | 0 | 0 | 0 | 0 | 0 | 0 | 0 | 0 | 0 | 0 | 0 | 0 | 0 | 0 | 0 | 0 | 0 | 0 | 0 | 0 | 0 | 0 | 0 | 0 | 0 | 0 | 0 | 0 | 0 | 0 | 0 | 0 | 0 | 0 | 0 | 0 | 0 | 0 | 0 | 0 | 0 | 0 | 0 | 0 | 0 | 0 | 0 | 0 | 0 | 0 | 0 | 0 | 0 | 0 | 0 | 0 | 0 | 0 | 0 | 0 | 0 | 0 | 0 | 0 | 0 | 0 | 0 | 0 | 0 | 0 | 0 | 0 | 0 | 0 | 0 | 0 | 0 | 0 | 0 | 0 | 0 | 0 | 0 | 0 | 0 | 0 | 0 | 0 | 0 | 0 | 0 | 0 | 0 | 0 | 0 | 0 | 0 | 0 | 0 | 0 | 0 | 0 | 0 | 0 | 0 | 0 | 0 | 0 | 0 | 0 | 0 | 0 | 0 | 0 | 0 | 0 | 0 | 0 | 0 | 0 | 0 | 0 | 0 | 0 | 0 | 0 | 0 | 0 | 0 | 0 | 0 | 0 | 0 | 0 | 0 | 0 | 0 | 0 | 0 | 0 | 0 | 0 | 0 | 0 | 0 | 0 | 0 | 0 | 0 | 0 | 0 | 0 | 0 | 0 | 0 | 0 | 0 | 0 | 0 | 0 | 0 | 0 | 0 | 0 | 0 | 0 | 0 | 0 | 0 | 0 | 0 | 0 | 0 | 0 | 0 | 0 | 0 | 0 | 0 | 0 | 0 | 0 | 0 | 0 | 0 | 0 | 0 | 0 | 0 | 0 | 0 | 0 | 0 | 0 | 0 | 0 | 0 | 0 | 0 | 0 | 0 | 0 | 0 | 0 | 0 | 0 | 0 | 0 | 0 | 0 | 0 | 0 | 0 | 0 | 0 | 0 | 0 | 0 | 0 | 0 | 0 | 0 | 0 | 0 | 0 | 0 | 0 | 0 | 0 | 0 | 0 | 0 | 0 | 0 | 0 | 0 | 0 | 0 | 0 | 0 | 0 | 0 | 0 | 0 | 0 | 0 | 0 | 0 | 0 | 0 | 0 | 0 | 0 | 0 | 0 | 0 | 0 | 0 | 0 | 0 | 0 | 0 | 0 | 0 | 0 | 0 | 0 | 0 | 0 | 0 | 0 | 0 | 0 | 0 | 0 | 0 | 0 | 0 | 0 | 0 | 0 | 0 | 0 | 0 | 0 | 0 | 0 | 0 | 0 | 0 | 0 | 0 | 0 | 0 | 0 | 0 | 0 | 0 | 0 | 0 | 0 | 0 | 0 | 0 | 0 | 0 | 0 | 0 | 0 | 0 | 0 | 0 | 0 | 0 | 0 | 0 | 0 | 0 | 0 | 0 | 0 | 0 | 0 | 0 | 0 | 0 | 0 | 0 | 0 | 0 | 0 | 0 | 0 | 0 | 0 | 0 | 0 | 0 | 0 | 0 | 0 | 0 | 0 | 0 | 0 | 0 | 0 | 0 | 0 | 0 | 0 | 0 | 0 | 0 | 0 | 0 | 0 | 0 | 0 | 0 | 0 | 0 | 0 | 0 | 0 | 0 | 0 | 0 | 0 | 0 | 0 | 0 | 0 | 0 | 0 | 0 | 0 | 0 | 0 | 0 | 0 | 0 | 0 | 0 | 0 | 0 | 0 | 0 | 0 | 0 | 0 | 0 | 0 | 0 | 0 | 0 | 0 | 0 | 0 | 0 | 0 | 0 | 0 | 0 | 0 | 0 | 0 | 0 | 0 | 0 | 0 | 0 | 0 | 0 | 0 | 0 | 0 | 0 | 0 | 0 | 0 | 0 | 0 | 0 | 0 | 0 | 0 | 0 | 0 | 0 | 0 | 0 | 0 | 0 | 0 | 0 | 0 | 0 | 0 | 0 | 0 | 0 | 0 | 0 | 0 | 0 | 0 | 0 | 0 | 0 | 0 | 0 | 0 | 0 | 0 | 0 | 0 | 0 | 0 | 0 | 0 | 0 | 0 | 0 | 0 | 0 | 0 | 0 | 0 | 0 | 0 | 0 | 0 | 0 | 0 | 0 | 0 | 0 | 0 | 0 | 0 | 0 | 0 | 0 | 0 | 0 | 0 | 0 | 0 | 0 | 0 | 0 | 0 | 0 | 0 | 0 | 0 | 0 | 0 | 0 | 0 | 0 | 0 | 0 | 0 | 0 | 0 | 0 | 0 | 0 | 0 | 0 | 0 | 0 | 0 | 0 | 0 | 0 | 0 | 0 | 0 | 0 | 0 | 0 | 0 | 0 | 0 | 0 | 0 | 0 | 0 | 0 | 0 | 0 | 0 | 0 | 0 | 0 | 0 | 0 | 0 | 0 | 0 | 0 | 0 | 0 | 0 | 0 | 0 | 0 | 0 | 0 | 0 | 0 | 0 | 0 | 0 | 0 | 0 | 0 | 0 | 0 | 0 | 0 | 0 | 0 | 0 | 0 | 0 | 0 | 0 | 0 | 0 | 0 | 0 | 0 | 0 | 0 | 0 | 0 | 0 | 0 | 0 | 0 | 0 | 0 | 0 | 0 | 0 | 0 | 0 | 0 | 0 | 0 | 0 | 0 | 0 | 0 | 0 | 0 | 0 | 0 | 0 | 0 | 0 | 0 | 0 | 0 | 0 | 0 | 0 | 0 | 0 | 0 | 0 | 0 | 0 | 0 | 0 | 0 | 0 | 0 | 0 | 0 | 0 | 0 | 0 | 0 | 0 | 0 | 0 | 0 | 0 | 0 | 0 | 0 | 0 | 0 | 0 | 0 | 0 | 0 | 0 | 0 | 0 | 0 | 0 | 0 | 0 | 0 | 0 | 0 | 0 | 0 | 0 | 0 | 0 | 0 | 0 | 0 | 0 | 0 | 0 | 0 | 0 | 0 | 0 | 0 | 0 | 0 | 0 | 0 | 0 | 0 | 0 | 0 | 0 | 0 | 0 | 0 | 0 | 0 | 0 | 0 | 0 | 0 | 0 | 0 | 0 | 0 | 0 | 0 | 0 | 0 | 0 | 0 | 0 | 0 | 0 | 0 | 0 | 0 | 0 | 0 | 0 | 0 | 0 | 0 | 0 | 0 | 0 | 0 | 0 | 0 | 0 | 0 | 0 | 0 | 0 | 0 | 0 | 0 | 0 | 0 | 0 | 0 | 0 | 0 | 0 | 0 | 0 | 0 | 0 | 0 | 0 | 0 | 0 | 0 | 0 | 0 | 0 | 0 | 0 | 0 | 0 | 0 | 0 | 0 | 0 | 0 | 0 | 0 | 0 | 0 | 0 | 0 | 0 | 0 | 0 | 0 | 0 | 0 | 0 | 0 | 0 | 0 | 0 | 0 | 0 | 0 | 0 | 0 | 0 | 0 | 0 | 0 | 0 | 0 | 0 | 0 | 0 | 0 | 0 | 0 | 0 | 0 | 0 | 0 | 0 | 0 | 0 | 0 | 0 | 0 | 0 | 0 | 0 | 0 | 0 | 0 | 0 | 0 | 0 | 0 | 0 | 0 | 0 | 0 | 0 | 0 | 0 | 0 | 0 | 0 | 0 | 0 | 0 | 0 | 0 | 0 | 0 | 0 | 0 | 0 | 0 | 0 | 0 | 0 | 0 | 0 | 0 | 0 | 0 | 0 | 0 | 0 | 0 | 0 | 0 | 0 | 0 | 0 | 0 | 0 | 0 | 0 | 0 | 0 | 0 | 0 | 0 | 0 | 0 | 0 | 0 | 0 | 0 | 0 | 0 | 0 | 0 | 0 | 0 | 0 | 0 | 0 | 0 | 0 | 0 | 0 | 0 | 0 | 0 | 0 | 0 | 0 | 0 | 0 | 0 | 0 | 0 | 0 | 0 | 0 | 0 | 0 | 0 | 0 | 0 | 0 | 0 | 0 | 0 | 0 | 0 | 0 | 0 | 0 | 0 | 0 | 0 | 0 | 0 | 0 | 0 | 0 | 0 | 0 | 0 | 0 | 0 | 0 | 0 | 0 | 0 | 0 | 0 | 0 | 0 | 0 | 0 | 0 | 0 | 0 | 0 | 0 | 0 | 0 | 0 | 0 | 0 | 0 | 0 | 0 | 0 | 0 | 0 | 0 | 0 | 0 | 0 | 0 | 0 | 0 | 0 | 0 | 0 | 0 | 0 | 0 | 0 | 0 | 0 | 0 | 0 | 0 | 0 | 0 | 0 | 0 | 0 | 0 | 0 | 0 | 0 | 0 | 0 | 0 | 0 | 0 | 0 | 0 | 0 | 0 | 0 | 0 | 0 | 0 | 0 | 0 | 0 | 0 | 0 | 0 | 0 | 0 | 0 | 0 | 0 | 0 | 0 | 0 | 0 | 0 | 0 | 0 | 0 | 0 | 0 | 0 | 0 | 0 | 0 | 0 | 0 | 0 | 0 | 0 | 0 | 0 | 0 | 0 | 0 | 0 | 0 | 0 | 0 | 0 | 0 | 0 | 0 | 0 | 0 | 0 | 0 | 0 | 0 | 0 | 0 | 0 | 0 | 0 | 0 | 0 | 0 | 0 | 0 | 0 | 0 | 0 | 0 | 0 | 0 | 0 | 0 | 0 | 0 | 0 | 0 | 0 | 0 | 0 | 0 | 0 | 0 | 0 | 0 | 0 | 0 | 0 | 0 | 0 | 0 | 0 | 0 | 0 | 0 | 0 | 0 | 0 | 0 | 0 | 0 | 0 | 0 | 0 | 0 | 0 | 0 | 0 | 0 | 0 | 0 | 0 | 0 | 0 | 0 | 0 | 0 | 0 | 0 | 0 | 0 | 0 | 0 | 0 | 0 | 0 | 0 | 0 | 0 | 0 | 0 | 0 | 0 | 0 | 0 | 0 | 0 | 0 | 0 | 0 | 0 | 0 | 0 | 0 | 0 | 0 | 0 | 0 | 0 | 0 | 0 | 0 | 0 | 0 | 0 | 0 | 0 | 0 | 0 | 0 | 0 | 0 | 0 | 0 | 0 | 0 | 0 | 0 | 0 | 0 | 0 | 0 | 0 | 0 | 0 | 0 | 0 | 0 | 0 | 0 | 0 | 0 | 0 | 0 | 0 | 0 | 0 | 0 | 0 | 0 | 0 | 0 | 0 | 0 | 0 | 0 | 0 | 0 | 0 | 0 | 0 | 0 | 0 | 0 | 0 | 0 | 0 | 0 | 0 | 0 | 0 | 0 | 0 | 0 | 0 | 0 | 0 | 0 | 0 | 0 | 0 | 0 | 0 | 0 | 0 | 0 | 0 | 0 | 0 | 0 | 0 | 0 | 0 | 0 | 0 | 0 | 0 | 0 | 0 | 0 | 0 | 0 | 0 | 0 | 0 | 0 | 0 | 0 | 0 | 0 | 0 | 0 | 0 | 0 | 0 | 0 | 0 | 0 | 0 | 0 | 0 | 0 | 0 | 0 | 0 | 0 | 0 | 0 | 0 | 0 | 0 | 0 | 0 | 0 | 0 | 0 | 0 | 0 | 0 | 0 | 0 | 0 | 0 | 0 | 0 | 0 | 0 | 0 | 0 | 0 | 0 | 0 | 0 | 0 | 0 | 0 | 0 | 0 | 0 | 0 | 0 | 0 | 0 | 0 | 0 | 0 | 0 | 0 | 0 | 0 | 0 | 0 | 0 | 0 | 0 | 0 | 0 | 0 | 0 | 0 | 0 | 0 | 0 | 0 | 0 | 0 | 0 | 0 | 0 | 0 | 0 | 0 | 0 | 0 | 0 | 0 | 0 | 0 | 0 | 0 | 0 | 0 | 0 | 0 | 0 | 0 | 0 | 0 | 0 | 0 | 0 | 0 | 0 | 0 | 0 | 0 | 0 | 0 | 0 | 0 | 0 | 0 | 0 | 0 | 0 | 0 | 0 | 0 | 0 | 0 | 0 | 0 | 0 | 0 | 0 | 0 | 0 | 0 | 0 | 0 | 0 | 0 | 0 | 0 | 0 | 0 | 0 | 0 | 0 | 0 | 0 | 0 | 0 | 0 | 0 | 0 | 0 | 0 | 0 | 0 | 0 | 0 | 0 | 0 | 0 | 0 | 0 | 0 | 0 | 0 | 0 | 0 | 0 | 0 | 0 | 0 | 0 | 0 | 0 | 0 | 0 | 0 | 0 | 0 | 0 | 0 | 0 | 0 | 0 | 0 | 0 | 0 | 0 | 0 | 0 | 0 | 0 | 0 | 0 | 0 | 0 | 0 | 0 | 0 | 0 | 0 | 0 | 0 | 0 | 0 | 0 | 0 | 0 | 0 | 0 | 0 | 0 | 0 | 0 | 0 | 0 | 0 | 0 | 0 | 0 | 0 | 0 | 0 | 0 | 0 | 0 | 0 | 0 | 0 | 0 | 0 | 0 | 0 | 0 | 0 | 0 | 0 | 0 | 0 | 0 | 0 | 0 | 0 | 0 | 0 | 0 | 0 | 0 | 0 | 0 | 0 | 0 | 0 | 0 | 0 | 0 | 0 | 0 | 0 | 0 | 0 | 0 | 0 | 0 | 0 | 0 | 0 | 0 | 0 | 0 | 0 | 0 | 0 | 0 | 0 | 0 | 0 | 0 | 0 | 0 | 0 | 0 | 0 | 0 | 0 | 0 | 0 | 0 | 0 | 0 | 0 | 0 | 0 | 0 | 0 | 0 | 0 | 0 | 0 | 0 | 0 | 0 | 0 | 0 | 0 | 0 | 0 | 0 | 0 | 0 | 0 | 0 | 0 | 0 | 0 | 0 | 0 | 0 | 0 | 0 | 0 | 0 | 0 | 0 | 0 | 0 | 0 | 0 | 0 | 0 | 0 | 0 | 0 | 0 | 0 | 0 | 0 | 0 | 0 | 0 | 0 | 0 | 0 | 0 | 0 | 0 | 0 | 0 | 0 | 0 | 0 | 0 | 0 | 0 | 0 | 0 | 0 | 0 | 0 | 0 | 0 | 0 | 0 | 0 | 0 | 0 | 0 | 0 | 0 | 0 | 0 | 0 | 0 | 0 | 0 | 0 | 0 | 0 | 0 | 0 | 0 | 0 | 0 | 0 | 0 | 0 | 0 | 0 | 0 | 0 | 0 | 0 | 0 | 0 | 0 | 0 | 0 | 0 | 0 | 0 | 0 | 0 | 0 | 0 | 0 | 0 | 0 | 0 | 0 | 0 | 0 | 0 | 0 | 0 | 0 | 0 | 0 | 0 | 0 | 0 | 0 | 0 | 0 | 0 | 0 | 0 | 0 | 0 | 0 | 0 | 0 | 0 | 0 | 0 | 0 | 0 | 0 | 0 | 0 | 0 | 0 | 0 | 0 | 0 | 0 | 0 | 0 | 0 | 0 | 0 | 0 | 0 | 0 | 0 | 0 | 0 | 0 | 0 | 0 | 0 | 0 | 0 | 0 | 0 | 0 | 0 | 0 | 0 | 0 | 0 | 0 | 0 | 0 | 0 | 0 | 0 | 0 | 0 | 0 | 0 | 0 | 0 | 0 | 0 | 0 | 0 | 0 | 0 | 0 | 0 | 0 | 0 | 0 | 0 | 0 | 0 | 0 | 0 | 0 | 0 | 0 | 0 | 0 | 0 | 0 | 0 | 0 | 0 | 0 | 0 | 0 | 0 | 0 | 0 | 0 | 0 | 0 | 0 | 0 | 0 | 0 | 0 | 0 | 0 | 0 | 0 | 0 | 0 | 0 | 0 | 0 | 0 | 0 | 0 | 0 | 0 | 0 | 0 | 0 | 0 | 0 | 0 | 0 | 0 | 0 | 0 | 0 | 0 | 0 | 0 | 0 | 0 | 0 | 0 | 0 | 0 | 0 | 0 | 0 | 0 | 0 | 0 | 0 | 0 | 0 | 0 | 0 | 0 | 0 | 0 | 0 | 0 | 0 | 0 | 0 | 0 | 0 | 0 | 0 | 0 | 0 | 0 | 0 | 0 | 0 | 0 | 0 | 0 | 0 | 0 | 0 | 0 | 0 | 0 | 0 | 0 | 0 | 0 | 0 | 0 | 0 | 0 | 0 | 0 | 0 | 0 | 0 | 0 | 0 | 0 | 0 | 0 | 0 | 0 | 0 | 0 | 0 | 0 | 0 | 0 | 0 | 0 | 0 | 0 | 0 | 0 | 0 | 0 | 0 | 0 | 0 | 0 | 0 | 0 | 0 | 0 | 0 | 0 | 0 | 0 | 0 | 0 | 0 | 0 | 0 | 0 | 0 | 0 | 0 | 0 | 0 | 0 | 0 | 0 | 0 | 0 | 0 | 0 | 0 | 0 | 0 | 0 | 0 | 0 | 0 | 0 | 0 | 0 | 0 | 0 | 0 | 0 | 0 | 0 | 0 | 0 | 0 | 0 | 0 | 0 | 0 | 0 | 0 | 0 | 0 | 0 | 0 | 0 | 0 | 0 | 0 | 0 | 0 | 0 | 0 | 0 | 0 | 0 | 0 | 0 | 0 | 0 | 0 | 0 | 0 | 0 | 0 | 0 | 0 | 0 | 0 | 0 | 0 | 0 | 0 | 0 | 0 | 0 | 0 | 0 | 0 | 0 | 0 | 0 | 0 | 0 | 0 | 0 | 0 | 0 | 0 | 0 | 0 | 0 | 0 | 0 | 0 | 0 | 0 | 0 | 0 | 0 | 0 | 0 | 0 | 0 | 0 | 0 | 0 | 0 | 0 | 0 | 0 | 0 | 0 | 0 | 0 | 0 | 0 | 0 | 0 | 0 | 0 | 0 | 0 | 0 | 0 | 0 | 0 | 0 | 0 | 0 | 0 | 0 | 0 | 0 | 0 | 0 | 0 | 0 | 0 | 0 | 0 | 0 | 0 | 0 | 0 | 0 | 0 | 0 | 0 | 0 | 0 | 0 | 0 | 0 | 0 | 0 | 0 | 0 | 0 | 0 | 0 | 0 | 0 | 0 | 0 | 0 | 0 | 0 | 0 | 0 | 0 | 0 | 0 | 0 | 0 | 0 | 0 | 0 | 0 | 0 | 0 | 0 | 0 | 0 | 0 | 0 | 0 | 0 | 0 | 0 | 0 | 0 | 0 | 0 | 0 | 0 | 0 | 0 | 0 | 0 | 0 | 0 | 0 | 0 | 0 | 0 | 0 | 0 | 0 | 0 | 0 | 0 | 0 | 0 | 0 | 0 | 0 | 0 | 0 | 0 | 0 | 0 | 0 | 0 | 0 | 0 | 0 | 0 | 0 | 0 | 0 | 0 | 0 | 0 | 0 | 0 | 0 | 0 | 0 | 0 | 0 | 0 | 0 | 0 | 0 | 0 | 0 | 0 | 0 | 0 | 0 | 0 | 0 | 0 | 0 | 0 | 0 | 0 | 0 | 0 | 0 | 0 | 0 | 0 | 0 | 0 | 0 | 0 | 0 | 0 | 0 | 0 | 0 | 0 | 0 | 0 | 0 | 0 | 0 | 0 | 0 | 0 | 0 | 0 | 0 | 0 | 0 | 0 | 0 | 0 | 0 | 0 | 0 | 0 | 0 | 0 | 0 | 0 | 0 | 0 | 0 | 0 | 0 | 0 | 0 | 0 | 0 | 0 | 0 | 0 | 0 | 0 | 0 | 0 | 0 | 0 | 0 | 0 | 0 | 0 | 0 | 0 | 0 | 0 | 0 | 0 | 0 | 0 | 0 | 0 | 0 | 0 | 0 | 0 | 0 | 0 | 0 | 0 | 0 | 0 | 0 | 0 | 0 | 0 | 0 | 0 | 0 | 0 | 0 | 0 | 0 | 0 | 0 | 0 | 0 | 0 | 0 | 0 | 0 | 0 | 0 | 0 | 0 | 0 | 0 | 0 | 0 | 0 | 0 | 0 | 0 | 0 | 0 | 0 | 0 | 0 | 0 | 0 | 0 | 0 | 0 | 0 | 0 | 0 | 0 | 0 | 0 | 0 | 0 | 0 | 0 | 0 | 0 | 0 | 0 | 0 | 0 | 0 | 0 | 0 | 0 | 0 | 0 | 0 | 0 | 0 | 0 | 0 | 0 | 0 | 0 | 0 | 0 | 0 | 0 | 0 | 0 | 0 | 0 | 0 | 0 | 0 | 0 | 0 | 0 | 0 | 0 | 0 | 0 | 0 | 0 | 0 | 0 | 0 | 0 | 0 | 0 | 0 | 0 | 0 | 0 | 0 | 0 | 0 | 0 | 0 | 0 | 0 | 0 | 0 | 0 | 0 | 0 | 0 | 0 | 0 | 0 | 0 | 0 | 0 | 0 | 0 | 0 | 0 | 0 | 0 | 0 | 0 | 0 | 0 | 0 | 0 | 0 | 0 | 0 | 0 | 0 | 0 | 0 | 0 | 0 | 0 | 0 | 0 | 0 | 0 | 0 | 0 | 0 | 0 | 0 | 0 | 0 | 0 | 0 | 0 | 0 | 0 | 0 | 0 | 0 | 0 | 0 | 0 | 0 | 0 | 0 | 0 | 0 | 0 | 0 | 0 | 0 | 0 | 0 | 0 | 0 | 0 | 0 | 0 | 0 | 0 | 0 | 0 | 0 | 0 | 0 | 0 | 0 | 0 | 0 | 0 | 0 | 0 | 0 | 0 | 0 | 0 | 0 | 0 | 0 | 0 | 0 | 0 | 0 | 0 | 0 | 0 | 0 | 0 | 0 | 0 | 0 | 0 | 0 | 0 | 0 | 0 | 0 | 0 | 0 | 0 | 0 | 0 | 0 | 0 | 0 | 0 | 0 | 0 | 0 | 0 | 0 | 0 | 0 | 0 | 0 | 0 | 0 | 0 | 0 | 0 | 0 | 0 | 0 | 0 | 0 | 0 | 0 | 0 | 0 | 0 | 0 | 0 | 0 | 0 | 0 | 0 | 0 | 0 | 0 | 0 | 0 | 0 | 0 | 0 | 0 | 0 | 0 | 0 | 0 | 0 | 0 | 0 | 0 | 0 | 0 | 0 | 0 | 0 | 0 | 0 | 0 | 0 | 0 | 0 | 0 | 0 | 0 | 0 | 0 | 0 | 0 | 0 | 0 | 0 | 0 | 0 | 0 | 0 | 0 | 0 | 0 | 0 | 0 | 0 | 0 | 0 | 0 | 0 | 0 | 0 | 0 | 0 | 0 | 0 | 0 | 0 | 0 | 0 | 0 | 0 | 0 | 0 | 0 | 0 | 0 | 0 | 0 | 0 | 0 | 0 | 0 | 0 | 0 | 0 | 0 | 0 | 0 | 0 | 0 | 0 | 0 | 0 | 0 | 0 | 0 | 0 | 0 | 0 | 0 | 0 | 0 | 0 | 0 | 0 | 0 | 0 | 0 | 0 | 0 | 0 | 0 | 0 | 0 | 0 | 0 | 0 | 0 | 0 | 0 | 0 | 0 | 0 | 0 | 0 | 0 | 0 | 0 | 0 | 0 | 0 | 0 | 0 | 0 | 0 | 0 | 0 | 0 | 0 | 0 | 0 | 0 | 0 | 0 | 0 | 0 | 0 | 0 | 0 | 0 | 0 | 0 | 0 | 0 | 0 | 0 | 0 | 0 | 0 | 0 | 0 | 0 | 0 | 0 | 0 | 0 | 0 | 0 | 0 | 0 | 0 | 0 | 0 | 0 | 0 | 0 | 0 | 0 | 0 | 0 | 0 | 0 | 0 | 0 | 0 | 0 | 0 | 0 | 0 | 0 | 0 | 0 | 0 | 0 | 0 | 0 | 0 | 0 | 0 | 0 | 0 | 0 | 0 | 0 | 0 | 0 | 0 | 0 | 0 | 0 | 0 | 0 | 0 | 0 | 0 | 0 | 0 | 0 | 0 | 0 | 0 | 0 | 0 | 0 | 0 | 0 | 0 | 0 | 0 | 0 | 0 | 0 | 0 | 0 | 0 | 0 | 0 | 0 | 0 | 0 | 0 | 0 | 0 | 0 | 0 | 0 | 0 | 0 | 0 | 0 | 0 | 0 | 0 | 0 | 0 | 0 | 0 | 0 | 0 | 0 | 0 | 0 | 0 | 0 | 0 | 0 | 0 | 0 | 0 | 0 | 0 | 0 | 0 | 0 | 0 | 0 | 0 | 0 | 0 | 0 | 0 | 0 | 0 | 0 | 0 | 0 | 0 | 0 | 0 | 0 | 0 | 0 | 0 | 0 | 0 | 0 | 0 | 0 | 0 | 0 | 0 | 0 | 0 | 0 | 0 | 0 | 0 | 0 | 0 | 0 | 0 | 0 | 0 | 0 | 0 | 0 | 0 | 0 | 0 | 0 | 0 | 0 | 0 | 0 | 0 | 0 | 0 | 0 | 0 | 0 | 0 | 0 | 0 | 0 | 0 | 0 | 0 | 0 | 0 | 0 | 0 | 0 | 0 | 0 | 0 | 0 | 0 | 0 | 0 | 0 | 0 | 0 | 0 | 0 | 0 | 0 | 0 | 0 | 0 | 0 | 0 | 0 | 0 | 0 | 0 | 0 | 0 | 0 | 0 | 0 | 0 | 0 | 0 | 0 | 0 | 0 | 0 | 0 | 0 | 0 | 0 | 0 | 0 | 0 | 0 | 0 | 0 | 0 | 0 | 0 | 0 | 0 | 0 | 0 | 0 | 0 | 0 | 0 | 0 | 0 | 0 | 0 | 0 | 0 | 0 | 0 | 0 | 0 | 0 | 0 | 0 | 0 | 0 | 0 | 0 | 0 | 0 | 0 | 0 | 0 | 0 | 0 | 0 | 0 | 0 | 0 | 0 | 0 | 0 | 0 | 0 | 0 | 0 | 0 | 0 | 0 | 0 | 0 | 0 | 0 | 0 | 0 | 0 | 0 | 0 | 0 | 0 | 0 | 0 | 0 | 0 | 0 | 0 | 0 | 0 | 0 | 0 | 0 | 0 | 0 | 0 | 0 | 0 | 0 | 0 | 0 | 0 | 0 | 0 | 0 | 0 | 0 | 0 | 0 | 0 | 0 | 0 | 0 | 0 | 0 | 0 | 0 | 0 | 0 | 0 | 0 | 0 | 0 | 0 | 0 | 0 | 0 | 0 | 0 | 0 | 0 | 0 | 0 | 0 | 0 | 0 | 0 | 0 | 0 | 0 | 0 | 0 | 0 | 0 | 0 | 0 | 0 | 0 | 0 | 0 | 0 | 0 | 0 | 0 | 0 | 0 | 0 | 0 | 0 | 0 | 0 | 0 | 0 | 0 | 0 | 0 | 0 | 0 | 0 | 0 | 0 | 0 | 0 | 0 | 0 | 0 | 0 | 0 | 0 | 0 | 0 | 0 | 0 | 0 | 0 | 0 | 0 | 0 | 0 | 0 | 0 | 0 | 0 | 0 | 0 | 0 | 0 | 0 | 0 | 0 | 0 | 0 | 0 | 0 | 0 | 0 | 0 | 0 | 0 | 0 | 0 | 0 | 0 | 0 | 0 | 0 | 0 | 0 | 0 | 0 | 0 | 0 | 0 | 0 | 0 | 0 | 0 | 0 | 0 | 0 | 0 | 0 | 0 | 0 | 0 | 0 | 0 | 0 | 0 | 0 | 0 | 0 | 0 | 0 | 0 | 0 | 0 | 0 | 0 | 0 | 0 | 0 | 0 | 0 | 0 | 0 | 0 | 0 | 0 | 0 | 0 | 0 | 0 | 0 | 0 | 0 | 0 | 0 | 0 | 0 | 0 | 0 | 0 | 0 | 0 | 0 | 0 | 0 | 0 | 0 | 0 | 0 | 0 | 0 | 0 | 0 | 0 | 0 | 0 | 0 | 0 | 0 | 0 | 0 | 0 | 0 | 0 | 0 | 0 | 0 | 0 | 0 | 0 | 0 | 0 | 0 | 0 | 0 | 0 | 0 | 0 | 0 | 0 | 0 | 0 | 0 | 0 | 0 | 0 | 0 | 0 | 0 | 0 | 0 | 0 | 0 | 0 | 0 | 0 | 0 | 0 | 0 | 0 | 0 | 0 | 0 | 0 | 0 | 0 | 0 | 0 | 0 | 0 | 0 | 0 | 0 | 0 | 0 | 0 | 0 | 0 | 0 | 0 | 0 | 0 | 0 | 0 | 0 | 0 | 0 | 0 | 0 | 0 | 0 | 0 | 0 | 0 | 0 | 0 | 0 | 0 | 0 | 0 | 0 | 0 | 0 | 0 | 0 | 0 | 0 | 0 | 0 | 0 | 0 | 0 | 0 | 0 | 0 | 0 | 0 | 0 | 0 | 0 | 0 | 0 | 0 | 0 | 0 | 0 | 0 | 0 | 0 | 0 | 0 | 0 | 0 | 0 | 0 | 0 | 0 | 0 | 0 | 0 | 0 | 0 | 0 | 0 | 0 | 0 | 0 | 0 | 0 | 0 | 0 | 0 | 0 | 0 | 0 | 0 | 0 | 0 | 0 | 0 | 0 | 0 | 0 | 0 | 0 | 0 | 0 | 0 | 0 | 0 | 0 | 0 | 0 | 0 | 0 | 0 | 0 | 0 | 0 | 0 | 0 | 0 | 0 | 0 | 0 | 0 | 0 | 0 | 0 | 0 | 0 | 0 | 0 | 0 | 0 | 0 | 0 | 0 | 0 | 0 | 0 | 0 | 0 | 0 | 0 | 0 | 0 | 0 | 0 | 0 | 0 | 0 | 0 | 0 | 0 | 0 | 0 | 0 | 0 | 0 | 0 | 0 | 0 | 0 | 0 | 0 | 0 | 0 | 0 | 0 | 0 | 0 | 0 | 0 | 0 | 0 | 0 | 0 | 0 | 0 | 0 | 0 | 0 | 0 | 0 | 0 | 0 | 0 | 0 | 0 | 0 | 0 | 0 | 0 | 0 | 0 | 0 | 0 | 0 | 0 | 0 | 0 | 0 | 0 | 0 | 0 | 0 | 0 | 0 | 0 | 0 | 0 | 0 | 0 | 0 | 0 | 0 | 0 | 0 | 0 | 0 | 0 | 0 | 0 | 0 | 0 | 0 | 0 | 0 | 0 | 0 | 0 | 0 | 0 | 0 | 0 | 0 | 0 | 0 | 0 | 0 | 0 | 0 | 0 | 0 | 0 | 0 | 0 | 0 | 0 | 0 | 0 | 0 | 0 | 0 | 0 | 0 | 0 | 0 | 0 | 0 | 0 | 0 | 0 | 0 | 0 | 0 | 0 | 0 | 0 | 0 | 0 | 0 | 0 | 0 | 0 | 0 | 0 | 0 | 0 | 0 | 0 | 0 | 0 | 0 | 0 | 0 | 0 | 0 | 0 | 0 | 0 | 0 | 0 | 0 | 0 | 0 | 0 | 0 | 0 | 0 | 0 | 0 | 0 | 0 | 0 | 0 | 0 | 0 | 0 | 0 | 0 | 0 | 0 | 0 | 0 | 0 | 0 | 0 | 0 | 0 | 0 | 0 | 0 | 0 | 0 | 0 | 0 | 0 | 0 | 0 | 0 | 0 | 0 | 0 | 0 | 0 | 0 | 0 | 0 | 0 | 0 | 0 | 0 | 0 | 0 | 0 | 0 | 0 | 0 | 0 | 0 | 0 | 0 | 0 | 0 | 0 | 0 | 0 | 0 | 0 | 0 | 0 | 0 | 0 | 0 | 0 | 0 | 0 | 0 | 0 | 0 | 0 | 0 | 0 | 0 | 0 | 0 | 0 | 0 | 0 | 0 | 0 | 0 | 0 | 0 | 0 | 0 | 0 | 0 | 0 | 0 | 0 | 0 | 0 | 0 | 0 | 0 | 0 | 0 | 0 | 0 | 0 | 0 | 0 | 0 | 0 | 0 | 0 | 0 | 0 | 0 | 0 | 0 | 0 | 0 | 0 | 0 | 0 | 0 | 0 | 0 | 0 | 0 | 0 | 0 | 0 | 0 | 0 | 0 | 0 | 0 | 0 | 0 | 0 | 0 | 0 | 0 | 0 | 0 | 0 | 0 | 0 | 0 | 0 | 0 | 0 | 0 | 0 | 0 | 0 | 0 | 0 | 0 | 0 | 0 | 0 | 0 | 0 | 0 | 0 | 0 | 0 | 0 | 0 | 0 | 0 | 0 | 0 | 0 | 0 | 0 | 0 | 0 | 0 | 0 | 0 | 0 | 0 | 0 | 0 | 0 | 0 | 0 | 0 | 0 | 0 | 0 | 0 | 0 | 0 | 0 | 0 | 0 | 0 | 0 | 0 | 0 | 0 | 0 | 0 | 0 | 0 | 0 | 0 | 0 | 0 | 0 | 0 | 0 | 0 | 0 | 0 | 0 | 0 | 0 | 0 | 0 | 0 | 0 | 0 | 0 | 0 | 0 | 0 | 0 | 0 | 0 | 0 | 0 | 0 | 0 | 0 | 0 | 0 | 0 | 0 | 0 | 0 | 0 | 0 | 0 | 0 | 0 | 0 | 0 | 0 | 0 | 0 | 0 | 0 | 0 | 0 | 0 | 0 | 0 | 0 | 0 | 0 | 0 | 0 | 0 | 0 | 0 | 0 | 0 | 0 | 0 | 0 | 0 | 0 | 0 | 0 | 0 | 0 | 0 | 0 | 0 | 0 | 0 | 0 | 0 | 0 | 0 | 0 | 0 | 0 | 0 | 0 | 0 | 0 | 0 | 0 | 0 | 0 | 0 | 0 | 0 | 0 | 0 | 0 | 0 | 0 | 0 | 0 | 0 | 0 | 0 | 0 | 0 | 0 | 0 | 0 | 0 | 0 | 0 | 0 | 0 | 0 | 0 | 0 | 0 | 0 | 0 | 0 | 0 | 0 | 0 | 0 | 0 | 0 | 0 | 0 | 0 | 0 | 0 | 0 | 0 | 0 | 0 | 0 | 0 | 0 | 0 | 0 | 0 | 0 | 0 | 0 | 0 | 0 | 0 | 0 | 0 | 0 | 0 | 0 | 0 | 0 | 0 | 0 | 0 | 0 | 0 | 0 | 0 | 0 | 0 | 0 | 0 | 0 | 0 | 0 | 0 | 0 | 0 | 0 | 0 | 0 | 0 | 0 | 0 | 0 | 0 | 0 | 0 | 0 | 0 | 0 | 0 | 0 | 0 | 0 | 0 | 0 | 0 | 0 | 0 | 0 | 0 | 0 | 0 | 0 | 0 | 0 | 0 | 0 | 0 | 0 | 0 | 0 | 0 | 0 | 0 | 0 | 0 | 0 | 0 | 0 | 0 | 0 | 0 | 0 | 0 | 0 | 0 | 0 | 0 | 0 | 0 | 0 | 0 | 0 | 0 | 0 | 0 | 0 | 0 | 0 | 0 | 0 | 0 | 0 | 0 | 0 | 0 | 0 | 0 | 0 | 0 | 0 | 0 | 0 | 0 | 0 | 0 | 0 | 0 | 0 | 0 | 0 | 0 | 0 | 0 | 0 | 0 | 0 | 0 | 0 | 0 | 0 | 0 | 0 | 0 | 0 | 0 | 0 | 0 | 0 | 0 | 0 | 0 | 0 | 0 | 0 | 0 | 0 | 0 | 0 | 0 | 0 | 0 | 0 | 0 | 0 | 0 | 0 | 0 | 0 | 0 | 0 | 0 | 0 | 0 | 0 | 0 | 0 | 0 | 0 | 0 | 0 | 0 | 0 | 0 | 0 | 0 | 0 | 0 | 0 | 0 | 0 | 0 | 0 | 0 | 0 | 0 | 0 | 0 | 0 | 0 | 0 | 0 | 0 | 0 | 0 | 0 | 0 | 0 | 0 | 0 | 0 | 0 | 0 | 0 | 0 | 0 | 0 | 0 | 0 | 0 | 0 | 0 | 0 | 0 | 0 | 0 | 0 | 0 | 0 | 0 | 0 | 0 | 0 | 0 | 0 | 0 | 0 | 0 | 0 | 0 | 0 | 0 | 0 | 0 | 0 | 0 | 0 | 0 | 0 | 0 | 0 | 0 | 0 | 0 | 0 | 0 | 0 | 0 | 0 | 0 | 0 | 0 | 0 | 0 | 0 | 0 | 0 | 0 | 0 | 0 | 0 | 0 | 0 | 0 | 0 | 0 | 0 | 0 | 0 | 0 | 0 | 0 | 0 | 0 | 0 | 0 | 0 | 0 | 0 | 0 | 0 | 0 | 0 | 0 | 0 | 0 | 0 | 0 | 0 | 0 | 0 | 0 | 0 | 0 | 0 | 0 | 0 | 0 | 0 | 0 | 0 | 0 | 0 | 0 | 0 | 0 | 0 | 0 | 0 | 0 | 0 | 0 | 0 | 0 | 0 | 0 | 0 | 0 | 0 | 0 | 0 | 0 | 0 | 0 | 0 | 0 | 0 | 0 | 0 | 0 | 0 | 0 | 0 | 0 | 0 | 0 | 0 | 0 | 0 | 0 | 0 | 0 | 0 | 0 | 0 | 0 | 0 | 0 | 0 | 0 | 0 | 0 | 0 | 0 | 0 | 0 | 0 | 0 | 0 | 0 | 0 | 0 | 0 | 0 | 0 | 0 | 0 | 0 | 0 | 0 | 0 | 0 | 0 | 0 | 0 | 0 | 0 | 0 | 0 | 0 | 0 | 0 | 0 | 0 | 0 | 0 | 0 | 0 | 0 | 0 | 0 | 0 | 0 | 0 | 0 | 0 | 0 | 0 | 0 | 0 | 0 | 0 | 0 | 0 | 0 | 0 | 0 | 0 | 0 | 0 | 0 | 0 | 0 | 0 | 0 | 0 | 0 | 0 | 0 | 0 | 0 | 0 | 0 | 0 | 0 | 0 | 0 | 0 | 0 | 0 | 0 | 0 | 0 | 0 | 0 | 0 | 0 | 0 | 0 | 0 | 0 | 0 | 0 | 0 | 0 | 0 | 0 | 0 | 0 | 0 | 0 | 0 | 0 | 0 | 0 | 0 | 0 | 0 | 0 | 0 | 0 | 0 | 0 | 0 | 0 | 0 | 0 | 0 | 0 | 0 | 0 | 0 | 0 | 0 | 0 | 0 | 0 | 0 | 0 | 0 | 0 | 0 | 0 | 0 | 0 | 0 | 0 | 0 | 0 | 0 | 0 | 0 | 0 | 0 | 0 | 0 | 0 | 0 | 0 | 0 | 0 | 0 | 0 | 0 | 0 | 0 | 0 | 0 | 0 | 0 | 0 | 0 | 0 | 0 | 0 | 0 | 0 | 0 | 0 | 0 | 0 | 0 | 0 | 0 | 0 | 0 | 0 | 0 | 0 | 0 | 0 | 0 | 0 | 0 | 0 | 0 | 0 | 0 | 0 | 0 | 0 | 0 | 0 | 0 | 0 | 0 | 0 | 0 | 0 | 0 | 0 | 0 | 0 | 0 | 0 | 0 | 0 | 0 | 0 | 0 | 0 | 0 | 0 | 0 | 0 | 0 | 0 | 0 | 0 | 0 | 0 | 0 | 0 | 0 | 0 | 0 | 0 | 0 | 0 | 0 | 0 | 0 | 0 | 0 | 0 | 0 | 0 | 0 | 0 | 0 | 0 | 0 | 0 | 0 | 0 | 0 | 0 | 0 | 0 | 0 | 0 | 0 | 0 | 0 | 0 | 0 | 0 | 0 | 0 | 0 | 0 | 0 | 0 | 0 | 0 | 0 | 0 | 0 | 0 | 0 | 0 | 0 | 0 | 0 | 0 | 0 | 0 | 0 | 0 | 0 | 0 | 0 | 0 | 0 | 0 | 0 | 0 | 0 | 0 | 0 | 0 | 0 | 0 | 0 | 0 | 0 | 0 | 0 | 0 | 0 | 0 | 0 | 0 | 0 | 0 | 0 | 0 | 0 | 0 | 0 | 0 | 0 | 0 | 0 | 0 | 0 | 0 | 0 | 0 | 0 | 0 | 0 | 0 | 0 | 0 | 0 | 0 | 0 | 0 | 0 | 0 | 0 | 0 | 0 | 0 | 0 | 0 | 0 | 0 | 0 | 0 | 0 | 0 | 0 | 0 | 0 | 0 | 0 | 0 | 0 | 0 | 0 | 0 | 0 | 0 | 0 | 0 | 0 | 0 | 0 | 0 | 0 | 0 | 0 | 0 | 0 | 0 | 0 | 0 | 0 | 0 | 0 | 0 | 0 | 0 | 0 | 0 | 0 | 0 | 0 | 0 | 0 | 0 | 0 | 0 | 0 | 0 | 0 | 0 | 0 | 0 | 0 | 0 | 0 | 0 | 0 | 0 | 0 | 0 | 0 | 0 | 0 | 0 | 0 | 0 | 0 | 0 | 0 | 0 | 0 | 0 | 0 | 0 | 0 | 0 | 0 | 0 | 0 | 0 | 0 | 0 | 0 | 0 | 0 | 0 | 0 | 0 | 0 | 0 | 0 | 0 | 0 | 0 | 0 | 0 | 0 | 0 | 0 | 0 | 0 | 0 | 0 | 0 | 0 | 0 | 0 | 0 | 0 | 0 | 0 | 0 | 0 | 0 | 0 | 0 | 0 | 0 | 0 | 0 | 0 | 0 | 0 | 0 | 0 | 0 | 0 | 0 | 0 | 0 | 0 | 0 | 0 | 0 | 0 | 0 | 0 | 0 | 0 | 0 | 0 | 0 | 0 | 0 | 0 | 0 | 0 | 0 | 0 | 0 | 0 | 0 | 0 | 0 | 0 | 0 | 0 | 0 | 0 | 0 | 0 | 0 | 0 | 0 | 0 | 0 | 0 | 0 | 0 | 0 | 0 | 0 | 0 | 0 | 0 | 0 | 0 | 0 | 0 | 0 | 0 | 0 | 0 | 0 | 0 | 0 | 0 | 0 | 0 | 0 | 0 | 0 | 0 | 0 | 0 | 0 | 0 | 0 | 0 | 0 | 0 | 0 | 0 | 0 | 0 | 0 | 0 | 0 | 0 | 0 | 0 | 0 | 0 | 0 | 0 | 0 | 0 | 0 | 0 | 0 | 0 | 0 | 0 | 0 | 0 | 0 | 0 | 0 | 0 | 0 | 0 | 0 | 0 | 0 | 0 | 0 | 0 | 0 | 0 | 0 | 0 | 0 | 0 | 0 | 0 | 0 | 0 | 0 | 0 | 0 | 0 | 0 | 0 | 0 | 0 | 0 | 0 | 0 | 0 | 0 | 0 | 0 | 0 | 0 | 0 | 0 | 0 | 0 | 0 | 0 | 0 | 0 | 0 | 0 | 0 | 0 | 0 | 0 | 0 | 0 | 0 | 0 | 0 | 0 | 0 | 0 | 0 | 0 | 0 | 0 | 0 | 0 | 0 | 0 | 0 | 0 | 0 | 0 | 0 | 0 | 0 | 0 | 0 | 0 | 0 | 0 | 0 | 0 | 0 | 0 | 0 | 0 | 0 | 0 | 0 | 0 | 0 | 0 | 0 | 0 | 0 | 0 | 0 | 0 | 0 | 0 | 0 | 0 | 0 | 0 | 0 | 0 | 0 | 0 | 0 | 0 | 0 | 0 | 0 | 0 | 0 | 0 | 0 | 0 | 0 | 0 | 0 | 0 | 0 | 0 | 0 | 0 | 0 | 0 | 0 | 0 | 0 | 0 | 0 | 0 | 0 | 0 | 0 | 0 | 0 | 0 | 0 | 0 | 0 | 0 | 0 | 0 | 0 | 0 | 0 | 0 | 0 | 0 | 0 | 0 | 0 | 0 | 0 | 0 | 0 | 0 | 0 | 0 | 0 | 0 | 0 | 0 | 0 | 0 | 0 | 0 | 0 | 0 | 0 | 0 | 0 | 0 | 0 | 0 | 0 | 0 | 0 | 0 | 0 | 0 | 0 | 0 | 0 | 0 | 0 | 0 | 0 | 0 | 0 | 0 | 0 | 0 | 0 | 0 | 0 | 0 | 0 | 0 | 0 | 0 | 0 | 0 | 0 | 0 | 0 | 0 | 0 | 0 | 0 | 0 | 0 | 0 | 0 | 0 | 0 | 0 | 0 | 0 | 0 | 0 | 0 | 0 | 0 | 0 | 0 | 0 | 0 | 0 | 0 | 0 | 0 | 0 | 0 | 0 | 0 | 0 | 0 | 0 | 0 | 0 | 0 | 0 | 0 | 0 | 0 | 0 | 0 | 0 | 0 | 0 | 0 | 0 | 0 | 0 | 0 | 0 | 0 | 0 | 0 | 0 | 0 | 0 | 0 | 0 | 0 | 0 | 0 | 0 | 0 | 0 | 0 | 0 | 0 | 0 | 0 | 0 | 0 | 0 | 0 | 0 | 0 | 0 | 0 | 0 | 0 | 0 | 0 | 0 | 0 | 0 | 0 | 0 | 0 | 0 | 0 | 0 | 0 | 0 | 0 | 0 | 0 | 0 | 0 | 0 | 0 | 0 | 0 | 0 | 0 | 0 | 0 | 0 | 0 | 0 | 0 | 0 | 0 | 0 | 0 | 0 | 0 | 0 | 0 | 0 | 0 | 0 | 0 | 0 | 0 | 0 | 0 | 0 | 0 | 0 | 0 | 0 | 0 | 0 | 0 | 0 | 0 | 0 | 0 | 0 | 0 | 0 | 0 | 0 | 0 | 0 | 0 | 0 | 0 | 0 | 0 | 0 | 0 | 0 | 0 | 0 | 0 | 0 | 0 | 0 | 0 | 0 | 0 | 0 | 0 | 0 | 0 | 0 | 0 | 0 | 0 | 0 | 0 | 0 | 0 | 0 | 0 | 0 | 0 | 0 | 0 | 0 | 0 | 0 | 0 | 0 | 0 | 0 | 0 | 0 | 0 | 0 | 0 | 0 | 0 | 0 | 0 | 0 | 0 | 0 | 0 | 0 | 0 | 0 | 0 | 0 | 0 | 0 | 0 | 0 | 0 | 0 | 0 | 0 | 0 | 0 | 0 | 0 | 0 | 0 | 0 | 0 | 0 | 0 | 0 | 0 | 0 | 0 | 0 | 0 | 0 | 0 | 0 | 0 | 0 | 0 | 0 | 0 | 0 | 0 | 0 | 0 | 0 | 0 | 0 | 0 | 0 | 0 | 0 | 0 | 0 | 0 | 0 | 0 | 0 | 0 | 0 | 0 | 0 | 0 | 0 | 0 | 0 | 0 | 0 | 0 | 0 | 0 | 0 | 0 | 0 | 0 | 0 | 0 | 0 | 0 | 0 | 0 | 0 | 0 | 0 | 0 | 0 | 0 | 0 | 0 | 0 | 0 | 0 | 0 | 0 | 0 | 0 | 0 | 0 | 0 | 0 | 0 | 0 | 0 | 0 | 0 | 0 | 0 | 0 | 0 | 0 | 0 | 0 | 0 | 0 | 0 | 0 | 0 | 0 | 0 | 0 | 0 | 0 | 0 | 0 | 0 | 0 | 0 | 0 | 0 | 0 | 0 | 0 | 0 | 0 | 0 | 0 | 0 | 0 | 0 | 0 | 0 | 0 | 0 | 0 | 0 | 0 | 0 | 0 | 0 | 0 | 0 | 0 | 0 | 0 | 0 | 0 | 0 | 0 | 0 | 0 | 0 | 0 | 0 | 0 | 0 | 0 | 0 | 0 | 0 | 0 | 0 | 0 | 0 | 0 | 0 | 0 | 0 | 0 | 0 | 0 | 0 | 0 | 0 | 0 | 0 | 0 | 0 | 0 | 0 | 0 | 0 | 0 | 0 | 0 | 0 | 0 | 0 | 0 | 0 | 0 | 0 | 0 | 0 | 0 | 0 | 0 | 0 | 0 | 0 | 0 | 0 | 0 | 0 | 0 | 0 | 0 | 0 | 0 | 0 | 0 | 0 | 0 | 0 | 0 | 0 | 0 | 0 | 0 | 0 | 0 | 0 | 0 | 0 | 0 | 0 | 0 | 0 | 0 | 0 | 0 | 0 | 0 | 0 | 0 | 0 | 0 | 0 | 0 | 0 | 0 | 0 | 0 | 0 | 0 | 0 | 0 | 0 | 0 | 0 | 0 | 0 | 0 | 0 | 0 | 0 | 0 | 0 | 0 | 0 | 0 | 0 | 0 | 0 | 0 | 0 | 0 | 0 | 0 | 0 | 0 | 0 | 0 | 0 | 0 | 0 | 0 | 0 | 0 | 0 | 0 | 0 | 0 | 0 | 0 | 0 | 0 | 0 | 0 | 0 | 0 | 0 | 0 | 0 | 0 | 0 | 0 | 0 | 0 | 0 | 0 | 0 | 0 | 0 | 0 | 0 | 0 | 0 | 0 | 0 | 0 | 0 | 0 | 0 | 0 | 0 | 0 | 0 | 0 | 0 | 0 | 0 | 0 | 0 | 0 | 0 | 0 | 0 | 0 | 0 | 0 | 0 | 0 | 0 | 0 | 0 | 0 | 0 | 0 | 0 | 0 | 0 | 0 | 0 | 0 | 0 | 0 | 0 | 0 | 0 | 0 | 0 | 0 | 0 | 0 | 0 | 0 | 0 | 0 | 0 | 0 | 0 | 0 | 0 | 0 | 0 | 0 | 0 | 0 | 0 | 0 | 0 | 0 | 0 | 0 | 0 | 0 | 0 | 0 | 0 | 0 | 0 | 0 | 0 | 0 | 0 | 0 | 0 | 0 | 0 | 0 | 0 | 0 | 0 | 0 | 0 | 0 | 0 | 0 | 0 | 0 | 0 | 0 | 0 | 0 | 0 | 0 | 0 | 0 | 0 | 0 | 0 | 0 | 0 | 0 | 0 | 0 | 0 | 0 | 0 | 0 | 0 | 0 | 0 | 0 | 0 | 0 | 0 | 0 | 0 | 0 | 0 | 0 | 0 | 0 | 0 | 0 | 0 | 0 | 0 | 0 | 0 | 0 | 0 | 0 | 0 | 0 | 0 | 0 | 0 | 0 | 0 | 0 | 0 | 0 | 0 | 0 | 0 | 0 | 0 | 0 | 0 | 0 | 0 | 0 | 0 | 0 | 0 | 0 | 0 | 0 | 0 | 0 | 0 | 0 | 0 | 0 | 0 | 0 | 0 | 0 | 0 | 0 | 0 | 0 | 0 | 0 | 0 | 0 | 0 | 0 | 0 | 0 | 0 | 0 | 0 | 0 | 0 | 0 | 0 | 0 | 0 | 0 | 0 | 0 | 0 | 0 | 0 | 0 | 0 | 0 | 0 | 0 | 0 | 0 | 0 | 0 | 0 | 0 | 0 | 0 | 0 | 0 | 0 | 0 | 0 | 0 | 0 | 0 | 0 | 0 | 0 | 0 | 0 | 0 | 0 | 0 | 0 | 0 | 0 | 0 | 0 | 0 | 0 | 0 | 0 | 0 | 0 | 0 | 0 | 0 | 0 | 0 | 0 | 0 | 0 | 0 | 0 | 0 | 0 | 0 | 0 | 0 | 0 | 0 | 0 | 0 | 0 | 0 | 0 | 0 | 0 | 0 | 0 | 0 | 0 | 0 | 0 | 0 | 0 | 0 | 0 | 0 | 0 | 0 | 0 | 0 | 0 | 0 | 0 | 0 | 0 | 0 | 0 | 0 | 0 | 0 | 0 | 0 | 0 | 0 | 0 | 0 | 0 | 0 | 0 | 0 | 0 | 0 | 0 | 0 | 0 | 0 | 0 | 0 | 0 | 0 | 0 | 0 | 0 | 0 | 0 | 0 | 0 | 0 | 0 | 0 | 0 | 0 | 0 | 0 | 0 | 0 | 0 | 0 | 0 | 0 | 0 | 0 | 0 | 0 | 0 | 0 | 0 | 0 | 0 | 0 | 0 | 0 | 0 | 0 | 0 | 0 | 0 | 0 | 0 | 0 | 0 | 0 | 0 | 0 | 0 | 0 | 0 | 0 | 0 | 0 | 0 | 0 | 0 | 0 | 0 | 0 | 0 | 0 | 0 | 0 | 0 | 0 | 0 | 0 | 0 | 0 | 0 | 0 | 0 | 0 | 0 | 0 | 0 | 0 | 0 | 0 | 0 | 0 | 0 | 0 | 0 | 0 | 0 | 0 | 0 | 0 | 0 | 0 | 0 | 0 | 0 | 0 | 0 | 0 | 0 | 0 | 0 | 0 | 0 | 0 | 0 | 0 | 0 | 0 | 0 | 0 | 0 | 0 | 0 | 0 | 0 | 0 | 0 | 0 | 0 | 0 | 0 | 0 | 0 | 0 | 0 | 0 | 0 | 0 | 0 | 0 | 0 | 0 | 0 | 0 | 0 | 0 | 0 | 0 | 0 | 0 | 0 | 0 | 0 | 0 | 0 | 0 | 0 | 0 | 0 | 0 | 0 | 0 | 0 | 0 | 0 | 0 | 0 | 0 | 0 | 0 | 0 | 0 | 0 | 0 | 0 | 0 | 0 | 0 | 0 | 0 | 0 | 0 | 0 | 0 | 0 | 0 | 0 | 0 | 0 | 0 | 0 | 0 | 0 | 0 | 0 | 0 | 0 | 0 | 0 | 0 | 0 | 0 | 0 | 0 | 0 | 0 | 0 | 0 | 0 | 0 | 0 | 0 | 0 | 0 | 0 | 0 | 0 | 0 | 0 | 0 | 0 | 0 | 0 | 0 | 0 | 0 | 0 | 0 | 0 | 0 | 0 | 0 | 0 | 0 | 0 | 0 | 0 | 0 | 0 | 0 | 0 | 0 | 0 | 0 | 0 | 0 | 0 | 0 | 0 | 0 | 0 | 0 | 0 | 0 | 0 | 0 | 0 | 0 | 0 | 0 | 0 | 0 | 0 | 0 | 0 | 0 | 0 | 0 | 0 | 0 | 0 | 0 | 0 | 0 | 0 | 0 | 0 | 0 | 0 | 0 | 0 | 0 | 0 | 0 | 0 | 0 | 0 | 0 | 0 | 0 | 0 | 0 | 0 | 0 | 0 | 0 | 0 | 0 | 0 | 0 | 0 | 0 | 0 | 0 | 0 | 0 | 0 | 0 | 0 | 0 | 0 | 0 | 0 | 0 | 0 | 0 | 0 | 0 | 0 | 0 | 0 | 0 | 0 | 0 | 0 | 0 | 0 | 0 | 0 | 0 | 0 | 0 | 0 | 0 | 0 | 0 | 0 | 0 | 0 | 0 | 0 | 0 | 0 | 0 | 0 | 0 | 0 | 0 | 0 | 0 | 0 | 0 | 0 | 0 | 0 | 0 | 0 | 0 | 0 | 0 | 0 | 0 | 0 | 0 | 0 | 0 | 0 | 0 | 0 | 0 | 0 | 0 | 0 | 0 | 0 | 0 | 0 | 0 | 0 | 0 | 0 | 0 | 0 | 0 | 0 | 0 | 0 | 0 | 0 | 0 | 0 | 0 | 0 | 0 | 0 | 0 | 0 | 0 | 0 | 0 | 0 | 0 | 0 | 0 | 0 | 0 | 0 | 0 | 0 | 0 | 0 | 0 | 0 | 0 | 0 | 0 | 0 | 0 | 0 | 0 | 0 | 0 | 0 | 0 | 0 | 0 | 0 | 0 | 0 | 0 | 0 | 0 | 0 | 0 | 0 | 0 | 0 | 0 | 0 | 0 | 0 | 0 | 0 | 0 | 0 | 0 | 0 | 0 | 0 | 0 | 0 | 0 | 0 | 0 | 0 | 0 | 0 | 0 | 0 | 0 | 0 | 0 | 0 | 0 | 0 | 0 | 0 | 0 | 0 | 0 | 0 | 0 | 0 | 0 | 0 | 0 | 0 | 0 | 0 | 0 | 0 | 0 | 0 | 0 | 0 | 0 | 0 | 0 | 0 | 0 | 0 | 0 | 0 | 0 | 0 | 0 | 0 | 0 | 0 | 0 | 0 | 0 | 0 | 0 | 0 | 0 | 0 | 0 | 0 | 0 | 0 | 0 | 0 | 0 | 0 | 0 | 0 | 0 | 0 | 0 | 0 | 0 | 0 | 0 | 0 | 0 | 0 | 0 | 0 | 0 | 0 | 0 | 0 | 0 | 0 | 0 | 0 | 0 | 0 | 0 | 0 | 0 | 0 | 0 | 0 | 0 | 0 | 0 | 0 | 0 | 0 | 0 | 0 | 0 | 0 | 0 | 0 | 0 | 0 | 0 | 0 | 0 | 0 | 0 | 0 | 0 | 0 | 0 | 0 | 0 | 0 | 0 | 0 | 0 | 0 | 0 | 0 | 0 | 0 | 0 | 0 | 0 | 0 | 0 | 0 | 0 | 0 | 0 | 0 | 0 | 0 | 0 | 0 | 0 | 0 | 0 | 0 | 0 | 0 | 0 | 0 | 0 | 0 | 0 | 0 | 0 | 0 | 0 | 0 | 0 | 0 | 0 | 0 | 0 | 0 | 0 | 0 | 0 | 0 | 0 | 0 | 0 | 0 | 0 | 0 | 0 | 0 | 0 | 0 | 0 | 0 | 0 | 0 | 0 | 0 | 0 | 0 | 0 | 0 | 0 | 0 | 0 | 0 | 0 | 0 | 0 | 0 | 0 | 0 | 0 | 0 | 0 | 0 | 0 | 0 | 0 | 0 | 0 | 0 | 0 | 0 | 0 | 0 | 0 | 0 | 0 | 0 | 0 | 0 | 0 | 0 | 0 | 0 | 0 | 0 | 0 | 0 | 0 | 0 | 0 | 0 | 0 | 0 | 0 | 0 | 0 | 0 | 0 | 0 | 0 | 0 | 0 | 0 | 0 | 0 | 0 | 0 | 0 | 0 | 0 | 0 | 0 | 0 | 0 | 0 | 0 | 0 | 0 | 0 | 0 | 0 | 0 | 0 | 0 | 0 | 0 | 0 | 0 | 0 | 0 | 0 | 0 | 0 | 0 | 0 | 0 | 0 | 0 | 0 | 0 | 0 | 0 | 0 | 0 | 0 | 0 | 0 | 0 | 0 | 0 | 0 | 0 | 0 | 0 | 0 | 0 | 0 | 0 | 0 | 0 | 0 | 0 | 0 | 0 | 0 | 0 | 0 | 0 | 0 | 0 | 0 | 0 | 0 | 0 | 0 | 0 | 0 | 0 | 0 | 0 | 0 | 0 | 0 | 0 | 0 | 0 | 0 | 0 | 0 | 0 | 0 | 0 | 0 | 0 | 0 | 0 | 0 | 0 | 0 | 0 | 0 | 0 | 0 | 0 | 0 | 0 | 0 | 0 | 0 | 0 | 0 | 0 | 0 | 0 | 0 | 0 | 0 | 0 | 0 | 0 | 0 | 0 | 0 | 0 | 0 | 0 | 0 | 0 | 0 | 0 | 0 | 0 | 0 | 0 | 0 | 0 | 0 | 0 | 0 | 0 | 0 | 0 | 0 | 0 | 0 | 0 | 0 | 0 | 0 | 0 | 0 | 0 | 0 | 0 | 0 | 0 | 0 | 0 | 0 | 0 | 0 | 0 | 0 | 0 | 0 | 0 | 0 | 0 | 0 | 0 | 0 | 0 | 0 | 0 | 0 | 0 | 0 | 0 | 0 | 0 | 0 | 0 | 0 | 0 | 0 | 0 | 0 | 0 | 0 | 0 | 0 | 0 | 0 | 0 | 0 | 0 | 0 | 0 | 0 | 0 | 0 | 0 | 0 | 0 | 0 | 0 | 0 | 0 | 0 | 0 | 0 | 0 | 0 | 0 | 0 | 0 | 0 | 0 | 0 | 0 | 0 | 0 | 0 | 0 | 0 | 0 | 0 | 0 | 0 | 0 | 0 | 0 | 0 | 0 | 0 | 0 | 0 | 0 | 0 | 0 | 0 | 0 | 0 | 0 | 0 | 0 | 0 | 0 | 0 | 0 | 0 | 0 | 0 | 0 | 0 | 0 | 0 | 0 | 0 | 0 | 0 | 0 | 0 | 0 | 0 | 0 | 0 | 0 | 0 | 0 | 0 | 0 | 0 | 0 | 0 | 0 | 0 | 0 | 0 | 0 | 0 | 0 | 0 | 0 | 0 | 0 | 0 | 0 | 0 | 0 | 0 | 0 | 0 | 0 | 0 | 0 | 0 | 0 | 0 | 0 | 0 | 0 | 0 | 0
22 | 0 | 0 | 0 | 0 | 0 | 0 | 0 | 0 | 0 | 0 | 0 | 0 | 0 | 0 | 0 | 0 | 0 | 0 | 0 | 0 | 0 | 0 | 0 | 0 | 0 | 0 | 0 | 0 | 0 | 0 | 0 | 0 | 0 | 0 | 0 | 0 | 0 | 0 | 0 | 0 | 0 | 0 | 0 | 0 | 0 | 0 | 0 | 0 | 0 | 0 | 0 | 0 | 0 | 0 | 0 | 0 | 0 | 0 | 0 | 0 | 0 | 0 | 0 | 0 | 0 | 0 | 0 | 0 | 0 | 0 | 0 | 0 | 0 | 0 | 0 | 0 | 0 | 0 | 0 | 0 | 0 | 0 | 0 | 0 | 0 | 0 | 0 | 0 | 0 | 0 | 0 | 0 | 0 | 0 | 0 | 0 | 0 | 0 | 0 | 0 | 0 | 0 | 0 | 0 | 0 | 0 | 0 | 0 | 0 | 0 | 0 | 0 | 0 | 0 | 0 | 0 | 0 | 0 | 0 | 0 | 0 | 0 | 0 | 0 | 0 | 0 | 0 | 0 | 0 | 0 | 0 | 0 | 0 | 0 | 0 | 0 | 0 | 0 | 0 | 0 | 0 | 0 | 0 | 0 | 0 | 0 | 0 | 0 | 0 | 0 | 0 | 0 | 0 | 0 | 0 | 0 | 0 | 0 | 0 | 0 | 0 | 0 | 0 | 0 | 0 | 0 | 0 | 0 | 0 | 0 | 0 | 0 | 0 | 0 | 0 | 0 | 0 | 0 | 0 | 0 | 0 | 0 | 0 | 0 | 0 | 0 | 0 | 0 | 0 | 0 | 0 | 0 | 0 | 0 | 0 | 0 | 0 | 0 | 0 | 0 | 0 | 0 | 0 | 0 | 0 | 0 | 0 | 0 | 0 | 0 | 0 | 0 | 0 | 0 | 0 | 0 | 0 | 0 | 0 | 0 | 0 | 0 | 0 | 0 | 0 | 0 | 0 | 0 | 0 | 0 | 0 | 0 | 0 | 0 | 0 | 0 | 0 | 0 | 0 | 0 | 0 | 0 | 0 | 0 | 0 | 0 | 0 | 0 | 0 | 0 | 0 | 0 | 0 | 0 | 0 | 0 | 0 | 0 | 0 | 0 | 0 | 0 | 0 | 0 | 0 | 0 | 0 | 0 | 0 | 0 | 0 | 0 | 0 | 0 | 0 | 0 | 0 | 0 | 0 | 0 | 0 | 0 | 0 | 0 | 0 | 0 | 0 | 0 | 0 | 0 | 0 | 0 | 0 | 0 | 0 | 0 | 0 | 0 | 0 | 0 | 0 | 0 | 0 | 0 | 0 | 0 | 0 | 0 | 0 | 0 | 0 | 0 | 0 | 0 | 0 | 0 | 0 | 0 | 0 | 0 | 0 | 0 | 0 | 0 | 0 | 0 | 0 | 0 | 0 | 0 | 0 | 0 | 0 | 0 | 0 | 0 | 0 | 0 | 0 | 0 | 0 | 0 | 0 | 0 | 0 | 0 | 0 | 0 | 0 | 0 | 0 | 0 | 0 | 0 | 0 | 0 | 0 | 0 | 0 | 0 | 0 | 0 | 0 | 0 | 0 | 0 | 0 | 0 | 0 | 0 | 0 | 0 | 0 | 0 | 0 | 0 | 0 | 0 | 0 | 0 | 0 | 0 | 0 | 0 | 0 | 0 | 0 | 0 | 0 | 0 | 0 | 0 | 0 | 0 | 0 | 0 | 0 | 0 | 0 | 0 | 0 | 0 | 0 | 0 | 0 | 0 | 0 | 0 | 0 | 0 | 0 | 0 | 0 | 0 | 0 | 0 | 0 | 0 | 0 | 0 | 0 | 0 | 0 | 0 | 0 | 0 | 0 | 0 | 0 | 0 | 0 | 0 | 0 | 0 | 0 | 0 | 0 | 0 | 0 | 0 | 0 | 0 | 0 | 0 | 0 | 0 | 0 | 0 | 0 | 0 | 0 | 0 | 0 | 0 | 0 | 0 | 0 | 0 | 0 | 0 | 0 | 0 | 0 | 0 | 0 | 0 | 0 | 0 | 0 | 0 | 0 | 0 | 0 | 0 | 0 | 0 | 0 | 0 | 0 | 0 | 0 | 0 | 0 | 0 | 0 | 0 | 0 | 0 | 0 | 0 | 0 | 0 | 0 | 0 | 0 | 0 | 0 | 0 | 0 | 0 | 0 | 0 | 0 | 0 | 0 | 0 | 0 | 0 | 0 | 0 | 0 | 0 | 0 | 0 | 0 | 0 | 0 | 0 | 0 | 0 | 0 | 0 | 0 | 0 | 0 | 0 | 0 | 0 | 0 | 0 | 0 | 0 | 0 | 0 | 0 | 0 | 0 | 0 | 0 | 0 | 0 | 0 | 0 | 0 | 0 | 0 | 0 | 0 | 0 | 0 | 0 | 0 | 0 | 0 | 0 | 0 | 0 | 0 | 0 | 0 | 0 | 0 | 0 | 0 | 0 | 0 | 0 | 0 | 0 | 0 | 0 | 0 | 0 | 0 | 0 | 0 | 0 | 0 | 0 | 0 | 0 | 0 | 0 | 0 | 0 | 0 | 0 | 0 | 0 | 0 | 0 | 0 | 0 | 0 | 0 | 0 | 0 | 0 | 0 | 0 | 0 | 0 | 0 | 0 | 0 | 0 | 0 | 0 | 0 | 0 | 0 | 0 | 0 | 0 | 0 | 0 | 0 | 0 | 0 | 0 | 0 | 0 | 0 | 0 | 0 | 0 | 0 | 0 | 0 | 0 | 0 | 0 | 0 | 0 | 0 | 0 | 0 | 0 | 0 | 0 | 0 | 0 | 0 | 0 | 0 | 0 | 0 | 0 | 0 | 0 | 0 | 0 | 0 | 0 | 0 | 0 | 0 | 0 | 0 | 0 | 0 | 0 | 0 | 0 | 0 | 0 | 0 | 0 | 0 | 0 | 0 | 0 | 0 | 0 | 0 | 0 | 0 | 0 | 0 | 0 | 0 | 0 | 0 | 0 | 0 | 0 | 0 | 0 | 0 | 0 | 0 | 0 | 0 | 0 | 0 | 0 | 0 | 0 | 0 | 0 | 0 | 0 | 0 | 0 | 0 | 0 | 0 | 0 | 0 | 0 | 0 | 0 | 0 | 0 | 0 | 0 | 0 | 0 | 0 | 0 | 0 | 0 | 0 | 0 | 0 | 0 | 0 | 0 | 0 | 0 | 0 | 0 | 0 | 0 | 0 | 0 | 0 | 0 | 0 | 0 | 0 | 0 | 0 | 0 | 0 | 0 | 0 | 0 | 0 | 0 | 0 | 0 | 0 | 0 | 0 | 0 | 0 | 0 | 0 | 0 | 0 | 0 | 0 | 0 | 0 | 0 | 0 | 0 | 0 | 0 | 0 | 0 | 0 | 0 | 0 | 0 | 0 | 0 | 0 | 0 | 0 | 0 | 0 | 0 | 0 | 0 | 0 | 0 | 0 | 0 | 0 | 0 | 0 | 0 | 0 | 0 | 0 | 0 | 0 | 0 | 0 | 0 | 0 | 0 | 0 | 0 | 0 | 0 | 0 | 0 | 0 | 0 | 0 | 0 | 0 | 0 | 0 | 0 | 0 | 0 | 0 | 0 | 0 | 0 | 0 | 0 | 0 | 0 | 0 | 0 | 0 | 0 | 0 | 0 | 0 | 0 | 0 | 0 | 0 | 0 | 0 | 0 | 0 | 0 | 0 | 0 | 0 | 0 | 0 | 0 | 0 | 0 | 0 | 0 | 0 | 0 | 0 | 0 | 0 | 0 | 0 | 0 | 0 | 0 | 0 | 0 | 0 | 0 | 0 | 0 | 0 | 0 | 0 | 0 | 0 | 0 | 0 | 0 | 0 | 0 | 0 | 0 | 0 | 0 | 0 | 0 | 0 | 0 | 0 | 0 | 0 | 0 | 0 | 0 | 0 | 0 | 0 | 0 | 0 | 0 | 0 | 0 | 0 | 0 | 0 | 0 | 0 | 0 | 0 | 0 | 0 | 0 | 0 | 0 | 0 | 0 | 0 | 0 | 0 | 0 | 0 | 0 | 0 | 0 | 0 | 0 | 0 | 0 | 0 | 0 | 0 | 0 | 0 | 0 | 0 | 0 | 0 | 0 | 0 | 0 | 0 | 0 | 0 | 0 | 0 | 0 | 0 | 0 | 0 | 0 | 0 | 0 | 0 | 0 | 0 | 0 | 0 | 0 | 0 | 0 | 0 | 0 | 0 | 0 | 0 | 0 | 0 | 0 | 0 | 0 | 0 | 0 | 0 | 0 | 0 | 0 | 0 | 0 | 0 | 0 | 0 | 0 | 0 | 0 | 0 | 0 | 0 | 0 | 0 | 0 | 0 | 0 | 0 | 0 | 0 | 0 | 0 | 0 | 0 | 0 | 0 | 0 | 0 | 0 | 0 | 0 | 0 | 0 | 0 | 0 | 0 | 0 | 0 | 0 | 0 | 0 | 0 | 0 | 0 | 0 | 0 | 0 | 0 | 0 | 0 | 0 | 0 | 0 | 0 | 0 | 0 | 0 | 0 | 0 | 0 | 0 | 0 | 0 | 0 | 0 | 0 | 0 | 0 | 0 | 0 | 0 | 0 | 0 | 0 | 0 | 0 | 0 | 0 | 0 | 0 | 0 | 0 | 0 | 0 | 0 | 0 | 0 | 0 | 0 | 0 | 0 | 0 | 0 | 0 | 0 | 0 | 0 | 0 | 0 | 0 | 0 | 0 | 0 | 0 | 0 | 0 | 0 | 0 | 0 | 0 | 0 | 0 | 0 | 0 | 0 | 0 | 0 | 0 | 0 | 0 | 0 | 0 | 0 | 0 | 0 | 0 | 0 | 0 | 0 | 0 | 0 | 0 | 0 | 0 | 0 | 0 | 0 | 0 | 0 | 0 | 0 | 0 | 0 | 0 | 0 | 0 | 0 | 0 | 0 | 0 | 0 | 0 | 0 | 0 | 0 | 0 | 0 | 0 | 0 | 0 | 0 | 0 | 0 | 0 | 0 | 0 | 0 | 0 | 0 | 0 | 0 | 0 | 0 | 0 | 0 | 0 | 0 | 0 | 0 | 0 | 0 | 0 | 0 | 0 | 0 | 0 | 0 | 0 | 0 | 0 | 0 | 0 | 0 | 0 | 0 | 0 | 0 | 0 | 0 | 0 | 0 | 0 | 0 | 0 | 0 | 0 | 0 | 0 | 0 | 0 | 0 | 0 | 0 | 0 | 0 | 0 | 0 | 0 | 0 | 0 | 0 | 0 | 0 | 0 | 0 | 0 | 0 | 0 | 0 | 0 | 0 | 0 | 0 | 0 | 0 | 0 | 0 | 0 | 0 | 0 | 0 | 0 | 0 | 0 | 0 | 0 | 0 | 0 | 0 | 0 | 0 | 0 | 0 | 0 | 0 | 0 | 0 | 0 | 0 | 0 | 0 | 0 | 0 | 0 | 0 | 0 | 0 | 0 | 0 | 0 | 0 | 0 | 0 | 0 | 0 | 0 | 0 | 0 | 0 | 0 | 0 | 0 | 0 | 0 | 0 | 0 | 0 | 0 | 0 | 0 | 0 | 0 | 0 | 0 | 0 | 0 | 0 | 0 | 0 | 0 | 0 | 0 | 0 | 0 | 0 | 0 | 0 | 0 | 0 | 0 | 0 | 0 | 0 | 0 | 0 | 0 | 0 | 0 | 0 | 0 | 0 | 0 | 0 | 0 | 0 | 0 | 0 | 0 | 0 | 0 | 0 | 0 | 0 | 0 | 0 | 0 | 0 | 0 | 0 | 0 | 0 | 0 | 0 | 0 | 0 | 0 | 0 | 0 | 0 | 0 | 0 | 0 | 0 | 0 | 0 | 0 | 0 | 0 | 0 | 0 | 0 | 0 | 0 | 0 | 0 | 0 | 0 | 0 | 0 | 0 | 0 | 0 | 0 | 0 | 0 | 0 | 0 | 0 | 0 | 0 | 0 | 0 | 0 | 0 | 0 | 0 | 0 | 0 | 0 | 0 | 0 | 0 | 0 | 0 | 0 | 0 | 0 | 0 | 0 | 0 | 0 | 0 | 0 | 0 | 0 | 0 | 0 | 0 | 0 | 0 | 0 | 0 | 0 | 0 | 0 | 0 | 0 | 0 | 0 | 0 | 0 | 0 | 0 | 0 | 0 | 0 | 0 | 0 | 0 | 0 | 0 | 0 | 0 | 0 | 0 | 0 | 0 | 0 | 0 | 0 | 0 | 0 | 0 | 0 | 0 | 0 | 0 | 0 | 0 | 0 | 0 | 0 | 0 | 0 | 0 | 0 | 0 | 0 | 0 | 0 | 0 | 0 | 0 | 0 | 0 | 0 | 0 | 0 | 0 | 0 | 0 | 0 | 0 | 0 | 0 | 0 | 0 | 0 | 0 | 0 | 0 | 0 | 0 | 0 | 0 | 0 | 0 | 0 | 0 | 0 | 0 | 0 | 0 | 0 | 0 | 0 | 0 | 0 | 0 | 0 | 0 | 0 | 0 | 0 | 0 | 0 | 0 | 0 | 0 | 0 | 0 | 0 | 0 | 0 | 0 | 0 | 0 | 0 | 0 | 0 | 0 | 0 | 0 | 0 | 0 | 0 | 0 | 0 | 0 | 0 | 0 | 0 | 0 | 0 | 0 | 0 | 0 | 0 | 0 | 0 | 0 | 0 | 0 | 0 | 0 | 0 | 0 | 0 | 0 | 0 | 0 | 0 | 0 | 0 | 0 | 0 | 0 | 0 | 0 | 0 | 0 | 0 | 0 | 0 | 0 | 0 | 0 | 0 | 0 | 0 | 0 | 0 | 0 | 0 | 0 | 0 | 0 | 0 | 0 | 0 | 0 | 0 | 0 | 0 | 0 | 0 | 0 | 0 | 0 | 0 | 0 | 0 | 0 | 0 | 0 | 0 | 0 | 0 | 0 | 0 | 0 | 0 | 0 | 0 | 0 | 0 | 0 | 0 | 0 | 0 | 0 | 0 | 0 | 0 | 0 | 0 | 0 | 0 | 0 | 0 | 0 | 0 | 0 | 0 | 0 | 0 | 0 | 0 | 0 | 0 | 0 | 0 | 0 | 0 | 0 | 0 | 0 | 0 | 0 | 0 | 0 | 0 | 0 | 0 | 0 | 0 | 0 | 0 | 0 | 0 | 0 | 0 | 0 | 0 | 0 | 0 | 0 | 0 | 0 | 0 | 0 | 0 | 0 | 0 | 0 | 0 | 0 | 0 | 0 | 0 | 0 | 0 | 0 | 0 | 0 | 0 | 0 | 0 | 0 | 0 | 0 | 0 | 0 | 0 | 0 | 0 | 0 | 0 | 0 | 0 | 0 | 0 | 0 | 0 | 0 | 0 | 0 | 0 | 0 | 0 | 0 | 0 | 0 | 0 | 0 | 0 | 0 | 0 | 0 | 0 | 0 | 0 | 0 | 0 | 0 | 0 | 0 | 0 | 0 | 0 | 0 | 0 | 0 | 0 | 0 | 0 | 0 | 0 | 0 | 0 | 0 | 0 | 0 | 0 | 0 | 0 | 0 | 0 | 0 | 0 | 0 | 0 | 0 | 0 | 0 | 0 | 0 | 0 | 0 | 0 | 0 | 0 | 0 | 0 | 0 | 0 | 0 | 0 | 0 | 0 | 0 | 0 | 0 | 0 | 0 | 0 | 0 | 0 | 0 | 0 | 0 | 0 | 0 | 0 | 0 | 0 | 0 | 0 | 0 | 0 | 0 | 0 | 0 | 0 | 0 | 0 | 0 | 0 | 0 | 0 | 0 | 0 | 0 | 0 | 0 | 0 | 0 | 0 | 0 | 0 | 0 | 0 | 0 | 0 | 0 | 0 | 0 | 0 | 0 | 0 | 0 | 0 | 0 | 0 | 0 | 0 | 0 | 0 | 0 | 0 | 0 | 0 | 0 | 0 | 0 | 0 | 0 | 0 | 0 | 0 | 0 | 0 | 0 | 0 | 0 | 0 | 0 | 0 | 0 | 0 | 0 | 0 | 0 | 0 | 0 | 0 | 0 | 0 | 0 | 0 | 0 | 0 | 0 | 0 | 0 | 0 | 0 | 0 | 0 | 0 | 0 | 0 | 0 | 0 | 0 | 0 | 0 | 0 | 0 | 0 | 0 | 0 | 0 | 0 | 0 | 0 | 0 | 0 | 0 | 0 | 0 | 0 | 0 | 0 | 0 | 0 | 0 | 0 | 0 | 0 | 0 | 0 | 0 | 0 | 0 | 0 | 0 | 0 | 0 | 0 | 0 | 0 | 0 | 0 | 0 | 0 | 0 | 0 | 0 | 0 | 0 | 0 | 0 | 0 | 0 | 0 | 0 | 0 | 0 | 0 | 0 | 0 | 0 | 0 | 0 | 0 | 0 | 0 | 0 | 0 | 0 | 0 | 0 | 0 | 0 | 0 | 0 | 0 | 0 | 0 | 0 | 0 | 0 | 0 | 0 | 0 | 0 | 0 | 0 | 0 | 0 | 0 | 0 | 0 | 0 | 0 | 0 | 0 | 0 | 0 | 0 | 0 | 0 | 0 | 0 | 0 | 0 | 0 | 0 | 0 | 0 | 0 | 0 | 0 | 0 | 0 | 0 | 0 | 0 | 0 | 0 | 0 | 0 | 0 | 0 | 0 | 0 | 0 | 0 | 0 | 0 | 0 | 0 | 0 | 0 | 0 | 0 | 0 | 0 | 0 | 0 | 0 | 0 | 0 | 0 | 0 | 0 | 0 | 0 | 0 | 0 | 0 | 0 | 0 | 0 | 0 | 0 | 0 | 0 | 0 | 0 | 0 | 0 | 0 | 0 | 0 | 0 | 0 | 0 | 0 | 0 | 0 | 0 | 0 | 0 | 0 | 0 | 0 | 0 | 0 | 0 | 0 | 0 | 0 | 0 | 0 | 0 | 0 | 0 | 0 | 0 | 0 | 0 | 0 | 0 | 0 | 0 | 0 | 0 | 0 | 0 | 0 | 0 | 0 | 0 | 0 | 0 | 0 | 0 | 0 | 0 | 0 | 0 | 0 | 0 | 0 | 0 | 0 | 0 | 0 | 0 | 0 | 0 | 0 | 0 | 0 | 0 | 0 | 0 | 0 | 0 | 0 | 0 | 0 | 0 | 0 | 0 | 0 | 0 | 0 | 0 | 0 | 0 | 0 | 0 | 0 | 0 | 0 | 0 | 0 | 0 | 0 | 0 | 0 | 0 | 0 | 0 | 0 | 0 | 0 | 0 | 0 | 0 | 0 | 0 | 0 | 0 | 0 | 0 | 0 | 0 | 0 | 0 | 0 | 0 | 0 | 0 | 0 | 0 | 0 | 0 | 0 | 0 | 0 | 0 | 0 | 0 | 0 | 0 | 0 | 0 | 0 | 0 | 0 | 0 | 0 | 0 | 0 | 0 | 0 | 0 | 0 | 0 | 0 | 0 | 0 | 0 | 0 | 0 | 0 | 0 | 0 | 0 | 0 | 0 | 0 | 0 | 0 | 0 | 0 | 0 | 0 | 0 | 0 | 0 | 0 | 0 | 0 | 0 | 0 | 0 | 0 | 0 | 0 | 0 | 0 | 0 | 0 | 0 | 0 | 0 | 0 | 0 | 0 | 0 | 0 | 0 | 0 | 0 | 0 | 0 | 0 | 0 | 0 | 0 | 0 | 0 | 0 | 0 | 0 | 0 | 0 | 0 | 0 | 0 | 0 | 0 | 0 | 0 | 0 | 0 | 0 | 0 | 0 | 0 | 0 | 0 | 0 | 0 | 0 | 0 | 0 | 0 | 0 | 0 | 0 | 0 | 0 | 0 | 0 | 0 | 0 | 0 | 0 | 0 | 0 | 0 | 0 | 0 | 0 | 0 | 0 | 0 | 0 | 0 | 0 | 0 | 0 | 0 | 0 | 0 | 0 | 0 | 0 | 0 | 0 | 0 | 0 | 0 | 0 | 0 | 0 | 0 | 0 | 0 | 0 | 0 | 0 | 0 | 0 | 0 | 0 | 0 | 0 | 0 | 0 | 0 | 0 | 0 | 0 | 0 | 0 | 0 | 0 | 0 | 0 | 0 | 0 | 0 | 0 | 0 | 0 | 0 | 0 | 0 | 0 | 0 | 0 | 0 | 0 | 0 | 0 | 0 | 0 | 0 | 0 | 0 | 0 | 0 | 0 | 0 | 0 | 0 | 0 | 0 | 0 | 0 | 0 | 0 | 0 | 0 | 0 | 0 | 0 | 0 | 0 | 0 | 0 | 0 | 0 | 0 | 0 | 0 | 0 | 0 | 0 | 0 | 0 | 0 | 0 | 0 | 0 | 0 | 0 | 0 | 0 | 0 | 0 | 0 | 0 | 0 | 0 | 0 | 0 | 0 | 0 | 0 | 0 | 0 | 0 | 0 | 0 | 0 | 0 | 0 | 0 | 0 | 0 | 0 | 0 | 0 | 0 | 0 | 0 | 0 | 0 | 0 | 0 | 0 | 0 | 0 | 0 | 0 | 0 | 0 | 0 | 0 | 0 | 0 | 0 | 0 | 0 | 0 | 0 | 0 | 0 | 0 | 0 | 0 | 0 | 0 | 0 | 0 | 0 | 0 | 0 | 0 | 0 | 0 | 0 | 0 | 0 | 0 | 0 | 0 | 0 | 0 | 0 | 0 | 0 | 0 | 0 | 0 | 0 | 0 | 0 | 0 | 0 | 0 | 0 | 0 | 0 | 0 | 0 | 0 | 0 | 0 | 0 | 0 | 0 | 0 | 0 | 0 | 0 | 0 | 0 | 0 | 0 | 0 | 0 | 0 | 0 | 0 | 0 | 0 | 0 | 0 | 0 | 0 | 0 | 0 | 0 | 0 | 0 | 0 | 0 | 0 | 0 | 0 | 0 | 0 | 0 | 0 | 0 | 0 | 0 | 0 | 0 | 0 | 0 | 0 | 0 | 0 | 0 | 0 | 0 | 0 | 0 | 0 | 0 | 0 | 0 | 0 | 0 | 0 | 0 | 0 | 0 | 0 | 0 | 0 | 0 | 0 | 0 | 0 | 0 | 0 | 0 | 0 | 0 | 0 | 0 | 0 | 0 | 0 | 0 | 0 | 0 | 0 | 0 | 0 | 0 | 0 | 0 | 0 | 0 | 0 | 0 | 0 | 0 | 0 | 0 | 0 | 0 | 0 | 0 | 0 | 0 | 0 | 0 | 0 | 0 | 0 | 0 | 0 | 0 | 0 | 0 | 0 | 0 | 0 | 0 | 0 | 0 | 0 | 0 | 0 | 0 | 0 | 0 | 0 | 0 | 0 | 0 | 0 | 0 | 0 | 0 | 0 | 0 | 0 | 0 | 0 | 0 | 0 | 0 | 0 | 0 | 0 | 0 | 0 | 0 | 0 | 0 | 0 | 0 | 0 | 0 | 0 | 0 | 0 | 0 | 0 | 0 | 0 | 0 | 0 | 0 | 0 | 0 | 0 | 0 | 0 | 0 | 0 | 0 | 0 | 0 | 0 | 0 | 0 | 0 | 0 | 0 | 0 | 0 | 0 | 0 | 0 | 0 | 0 | 0 | 0 | 0 | 0 | 0 | 0 | 0 | 0 | 0 | 0 | 0 | 0 | 0 | 0 | 0 | 0 | 0 | 0 | 0 | 0 | 0 | 0 | 0 | 0 | 0 | 0 | 0 | 0 | 0 | 0 | 0 | 0 | 0 | 0 | 0 | 0 | 0 | 0 | 0 | 0 | 0 | 0 | 0 | 0 | 0 | 0 | 0 | 0 | 0 | 0 | 0 | 0 | 0 | 0 | 0 | 0 | 0 | 0 | 0 | 0 | 0 | 0 | 0 | 0 | 0 | 0 | 0 | 0 | 0 | 0 | 0 | 0 | 0 | 0 | 0 | 0 | 0 | 0 | 0 | 0 | 0 | 0 | 0 | 0 | 0 | 0 | 0 | 0 | 0 | 0 | 0 | 0 | 0 | 0 | 0 | 0 | 0 | 0 | 0 | 0 | 0 | 0 | 0 | 0 | 0 | 0 | 0 | 0 | 0 | 0 | 0 | 0 | 0 | 0 | 0 | 0 | 0 | 0 | 0 | 0 | 0 | 0 | 0 | 0 | 0 | 0 | 0 | 0 | 0 | 0 | 0 | 0 | 0 | 0 | 0 | 0 | 0 | 0 | 0 | 0 | 0 | 0 | 0 | 0 | 0 | 0 | 0 | 0 | 0 | 0 | 0 | 0 | 0 | 0 | 0 | 0 | 0 | 0 | 0 | 0 | 0 | 0 | 0 | 0 | 0 | 0 | 0 | 0 | 0 | 0 | 0 | 0 | 0 | 0 | 0 | 0 | 0 | 0 | 0 | 0 | 0 | 0 | 0 | 0 | 0 | 0 | 0 | 0 | 0 | 0 | 0 | 0 | 0 | 0 | 0 | 0 | 0 | 0 | 0 | 0 | 0 | 0 | 0 | 0 | 0 | 0 | 0 | 0 | 0 | 0 | 0 | 0 | 0 | 0 | 0 | 0 | 0 | 0 | 0 | 0 | 0 | 0 | 0 | 0 | 0 | 0 | 0 | 0 | 0 | 0 | 0 | 0 | 0 | 0 | 0 | 0 | 0 | 0 | 0 | 0 | 0 | 0 | 0 | 0 | 0 | 0 | 0 | 0 | 0 | 0 | 0 | 0 | 0 | 0 | 0 | 0 | 0 | 0 | 0 | 0 | 0 | 0 | 0 | 0 | 0 | 0 | 0 | 0 | 0 | 0 | 0 | 0 | 0 | 0 | 0 | 0 | 0 | 0 | 0 | 0 | 0 | 0 | 0 | 0 | 0 | 0 | 0 | 0 | 0 | 0 | 0 | 0 | 0 | 0 | 0 | 0 | 0 | 0 | 0 | 0 | 0 | 0 | 0 | 0 | 0 | 0 | 0 | 0 | 0 | 0 | 0 | 0 | 0 | 0 | 0 | 0 | 0 | 0 | 0 | 0 | 0 | 0 | 0 | 0 | 0 | 0 | 0 | 0 | 0 | 0 | 0 | 0 | 0 | 0 | 0 | 0 | 0 | 0 | 0 | 0 | 0 | 0 | 0 | 0 | 0 | 0 | 0 | 0 | 0 | 0 | 0 | 0 | 0 | 0 | 0 | 0 | 0 | 0 | 0 | 0 | 0 | 0 | 0 | 0 | 0 | 0 | 0 | 0 | 0 | 0 | 0 | 0 | 0 | 0 | 0 | 0 | 0 | 0 | 0 | 0 | 0 | 0 | 0 | 0 | 0 | 0 | 0 | 0 | 0 | 0 | 0 | 0 | 0 | 0 | 0 | 0 | 0 | 0 | 0 | 0 | 0 | 0 | 0 | 0 | 0 | 0 | 0 | 0 | 0 | 0 | 0 | 0 | 0 | 0 | 0 | 0 | 0 | 0 | 0 | 0 | 0 | 0 | 0 | 0 | 0 | 0 | 0 | 0 | 0 | 0 | 0 | 0 | 0 | 0 | 0 | 0 | 0 | 0 | 0 | 0 | 0 | 0 | 0 | 0 | 0 | 0 | 0 | 0 | 0 | 0 | 0 | 0 | 0 | 0 | 0 | 0 | 0 | 0 | 0 | 0 | 0 | 0 | 0 | 0 | 0 | 0 | 0 | 0 | 0 | 0 | 0 | 0 | 0 | 0 | 0 | 0 | 0 | 0 | 0 | 0 | 0 | 0 | 0 | 0 | 0 | 0 | 0 | 0 | 0 | 0 | 0 | 0 | 0 | 0 | 0 | 0 | 0 | 0 | 0 | 0 | 0 | 0 | 0 | 0 | 0 | 0 | 0 | 0 | 0 | 0 | 0 | 0 | 0 | 0 | 0 | 0 | 0 | 0 | 0 | 0 | 0 | 0 | 0 | 0 | 0 | 0 | 0 | 0 | 0 | 0 | 0 | 0 | 0 | 0 | 0 | 0 | 0 | 0 | 0 | 0 | 0 | 0 | 0 | 0 | 0 | 0 | 0 | 0 | 0 | 0 | 0 | 0 | 0 | 0 | 0 | 0 | 0 | 0 | 0 | 0 | 0 | 0 | 0 | 0 | 0 | 0 | 0 | 0 | 0 | 0 | 0 | 0 | 0 | 0 | 0 | 0 | 0 | 0 | 0 | 0 | 0 | 0 | 0 | 0 | 0 | 0 | 0 | 0 | 0 | 0 | 0 | 0 | 0 | 0 | 0 | 0 | 0 | 0 | 0 | 0 | 0 | 0 | 0 | 0 | 0 | 0 | 0 | 0 | 0 | 0 | 0 | 0 | 0 | 0 | 0 | 0 | 0 | 0 | 0 | 0 | 0 | 0 | 0 | 0 | 0 | 0 | 0 | 0 | 0 | 0 | 0 | 0 | 0 | 0 | 0 | 0 | 0 | 0 | 0 | 0 | 0 | 0 | 0 | 0 | 0 | 0 | 0 | 0 | 0 | 0 | 0 | 0 | 0 | 0 | 0 | 0 | 0 | 0 | 0 | 0 | 0 | 0 | 0 | 0 | 0 | 0 | 0 | 0 | 0 | 0 | 0 | 0 | 0 | 0 | 0 | 0 | 0 | 0 | 0 | 0 | 0 | 0 | 0 | 0 | 0 | 0 | 0 | 0 | 0 | 0 | 0 | 0 | 0 | 0 | 0 | 0 | 0 | 0 | 0 | 0 | 0 | 0 | 0 | 0 | 0 | 0 | 0 | 0 | 0 | 0 | 0 | 0 | 0 | 0 | 0 | 0 | 0 | 0 | 0 | 0 | 0 | 0 | 0 | 0 | 0 | 0 | 0 | 0 | 0 | 0 | 0 | 0 | 0 | 0 | 0 | 0 | 0 | 0 | 0 | 0 | 0 | 0 | 0 | 0 | 0 | 0 | 0 | 0 | 0 | 0 | 0 | 0 | 0 | 0 | 0 | 0 | 0 | 0 | 0 | 0 | 0 | 0 | 0 | 0 | 0 | 0 | 0 | 0 | 0 | 0 | 0 | 0 | 0 | 0 | 0 | 0 | 0 | 0 | 0 | 0 | 0 | 0 | 0 | 0 | 0 | 0 | 0 | 0 | 0 | 0 | 0 | 0 | 0 | 0 | 0 | 0 | 0 | 0 | 0 | 0 | 0 | 0 | 0 | 0 | 0 | 0 | 0 | 0 | 0 | 0 | 0 | 0 | 0 | 0 | 0 | 0 | 0 | 0 | 0 | 0 | 0 | 0 | 0 | 0 | 0 | 0 | 0 | 0 | 0 | 0 | 0 | 0 | 0 | 0 | 0 | 0 | 0 | 0 | 0 | 0 | 0 | 0 | 0 | 0 | 0 | 0 | 0 | 0 | 0 | 0 | 0 | 0 | 0 | 0 | 0 | 0 | 0 | 0 | 0 | 0 | 0 | 0 | 0 | 0 | 0 | 0 | 0 | 0 | 0 | 0 | 0 | 0 | 0 | 0 | 0 | 0 | 0 | 0 | 0 | 0 | 0 | 0 | 0 | 0 | 0 | 0 | 0 | 0 | 0 | 0 | 0 | 0 | 0 | 0 | 0 | 0 | 0 | 0 | 0 | 0 | 0 | 0 | 0 | 0 | 0 | 0 | 0 | 0 | 0 | 0 | 0 | 0 | 0 | 0 | 0 | 0 | 0 | 0 | 0 | 0 | 0 | 0 | 0 | 0 | 0 | 0 | 0 | 0 | 0 | 0 | 0 | 0 | 0 | 0 | 0 | 0 | 0 | 0 | 0 | 0 | 0 | 0 | 0 | 0 | 0 | 0 | 0 | 0 | 0 | 0 | 0 | 0 | 0 | 0 | 0 | 0 | 0 | 0 | 0 | 0 | 0 | 0 | 0 | 0 | 0 | 0 | 0 | 0 | 0 | 0 | 0 | 0 | 0 | 0 | 0 | 0 | 0 | 0 | 0 | 0 | 0 | 0 | 0 | 0 | 0 | 0 | 0 | 0 | 0 | 0 | 0 | 0 | 0 | 0 | 0 | 0 | 0 | 0 | 0 | 0 | 0 | 0 | 0 | 0 | 0 | 0 | 0 | 0 | 0 | 0 | 0 | 0 | 0 | 0 | 0 | 0 | 0 | 0 | 0 | 0 | 0 | 0 | 0 | 0 | 0 | 0 | 0 | 0 | 0 | 0 | 0 | 0 | 0 | 0 | 0 | 0 | 0 | 0 | 0 | 0 | 0 | 0 | 0 | 0 | 0 | 0 | 0 | 0 | 0 | 0 | 0 | 0 | 0 | 0 | 0 | 0 | 0 | 0 | 0 | 0 | 0 | 0 | 0 | 0 | 0 | 0 | 0 | 0 | 0 | 0 | 0 | 0 | 0 | 0 | 0 | 0 | 0 | 0 | 0 | 0 | 0 | 0 | 0 | 0 | 0 | 0 | 0 | 0 | 0 | 0 | 0 | 0 | 0 | 0 | 0 | 0 | 0 | 0 | 0 | 0 | 0 | 0 | 0 | 0 | 0 | 0 | 0 | 0 | 0 | 0 | 0 | 0 | 0 | 0 | 0 | 0 | 0 | 0 | 0 | 0 | 0 | 0 | 0 | 0 | 0 | 0 | 0 | 0 | 0 | 0 | 0 | 0 | 0 | 0 | 0 | 0 | 0 | 0 | 0 | 0 | 0 | 0 | 0 | 0 | 0 | 0 | 0 | 0 | 0 | 0 | 0 | 0 | 0 | 0 | 0 | 0 | 0 | 0 | 0 | 0 | 0 | 0 | 0 | 0 | 0 | 0 | 0 | 0 | 0 | 0 | 0 | 0 | 0 | 0 | 0 | 0 | 0 | 0 | 0 | 0 | 0 | 0 | 0 | 0 | 0 | 0 | 0 | 0 | 0 | 0 | 0 | 0 | 0 | 0 | 0 | 0 | 0 | 0 | 0 | 0 | 0 | 0 | 0 | 0 | 0 | 0 | 0 | 0 | 0 | 0 | 0 | 0 | 0 | 0 | 0 | 0 | 0 | 0 | 0 | 0 | 0 | 0 | 0 | 0 | 0 | 0 | 0 | 0 | 0 | 0 | 0 | 0 | 0 | 0 | 0 | 0 | 0 | 0 | 0 | 0 | 0 | 0 | 0 | 0 | 0 | 0 | 0 | 0 | 0 | 0 | 0 | 0 | 0 | 0 | 0 | 0 | 0 | 0 | 0 | 0 | 0 | 0 | 0 | 0 | 0 | 0 | 0 | 0 | 0 | 0 | 0 | 0 | 0 | 0 | 0 | 0 | 0 | 0 | 0 | 0 | 0 | 0 | 0 | 0 | 0 | 0 | 0 | 0 | 0 | 0 | 0 | 0 | 0 | 0 | 0 | 0 | 0 | 0 | 0 | 0 | 0 | 0 | 0 | 0 | 0 | 0 | 0 | 0 | 0 | 0 | 0 | 0 | 0 | 0 | 0 | 0 | 0 | 0 | 0 | 0 | 0 | 0 | 0 | 0 | 0 | 0 | 0 | 0 | 0 | 0 | 0 | 0 | 0 | 0 | 0 | 0 | 0 | 0 | 0 | 0 | 0 | 0 | 0 | 0 | 0 | 0 | 0 | 0 | 0 | 0 | 0 | 0 | 0 | 0 | 0 | 0 | 0 | 0 | 0 | 0 | 0 | 0 | 0 | 0 | 0 | 0 | 0 | 0 | 0 | 0 | 0 | 0 | 0 | 0 | 0 | 0 | 0 | 0 | 0 | 0 | 0 | 0 | 0 | 0 | 0 | 0 | 0 | 0 | 0 | 0 | 0 | 0 | 0 | 0 | 0 | 0 | 0 | 0 | 0 | 0 | 0 | 0 | 0 | 0 | 0 | 0 | 0 | 0 | 0 | 0 | 0 | 0 | 0 | 0 | 0 | 0 | 0 | 0 | 0 | 0 | 0 | 0 | 0 | 0 | 0 | 0 | 0 | 0 | 0 | 0 | 0 | 0 | 0 | 0 | 0 | 0 | 0 | 0 | 0 | 0 | 0 | 0 | 0 | 0 | 0 | 0 | 0 | 0 | 0 | 0 | 0 | 0 | 0 | 0 | 0 | 0 | 0 | 0 | 0 | 0 | 0 | 0 | 0 | 0 | 0 | 0 | 0 | 0 | 0 | 0 | 0 | 0 | 0 | 0 | 0 | 0 | 0 | 0 | 0 | 0 | 0 | 0 | 0 | 0 | 0 | 0 | 0 | 0 | 0 | 0 | 0 | 0 | 0 | 0 | 0 | 0 | 0 | 0 | 0 | 0 | 0 | 0 | 0 | 0 | 0 | 0 | 0 | 0 | 0 | 0 | 0 | 0 | 0 | 0 | 0 | 0 | 0 | 0 | 0 | 0 | 0 | 0 | 0 | 0 | 0 | 0 | 0 | 0 | 0 | 0 | 0 | 0 | 0 | 0 | 0 | 0 | 0 | 0 | 0 | 0 | 0 | 0 | 0 | 0 | 0 | 0 | 0 | 0 | 0 | 0 | 0 | 0 | 0 | 0 | 0 | 0 | 0 | 0 | 0 | 0 | 0 | 0 | 0 | 0 | 0 | 0 | 0 | 0 | 0 | 0 | 0 | 0 | 0 | 0 | 0 | 0 | 0 | 0 | 0 | 0 | 0 | 0 | 0 | 0 | 0 | 0 | 0 | 0 | 0 | 0 | 0 | 0 | 0 | 0 | 0 | 0 | 0 | 0 | 0 | 0 | 0 | 0 | 0 | 0 | 0 | 0 | 0 | 0 | 0 | 0 | 0 | 0 | 0 | 0 | 0 | 0 | 0 | 0 | 0 | 0 | 0 | 0 | 0 | 0 | 0 | 0 | 0 | 0 | 0 | 0 | 0 | 0 | 0 | 0 | 0 | 0 | 0 | 0 | 0 | 0 | 0 | 0 | 0 | 0 | 0 | 0 | 0 | 0 | 0 | 0 | 0 | 0 | 0 | 0 | 0 | 0 | 0 | 0 | 0 | 0 | 0 | 0 | 0 | 0 | 0 | 0 | 0 | 0 | 0 | 0 | 0 | 0 | 0 | 0 | 0 | 0 | 0 | 0 | 0 | 0 | 0 | 0 | 0 | 0 | 0 | 0 | 0 | 0 | 0 | 0 | 0 | 0 | 0 | 0 | 0 | 0 | 0 | 0 | 0 | 0 | 0 | 0 | 0 | 0 | 0 | 0 | 0 | 0 | 0 | 0 | 0 | 0 | 0 | 0 | 0 | 0 | 0 | 0 | 0 | 0 | 0 | 0 | 0 | 0 | 0 | 0 | 0 | 0 | 0 | 0 | 0 | 0 | 0 | 0 | 0 | 0 | 0 | 0 | 0 | 0 | 0 | 0 | 0 | 0 | 0 | 0 | 0 | 0 | 0 | 0 | 0 | 0 | 0 | 0 | 0 | 0 | 0 | 0 | 0 | 0 | 0 | 0 | 0 | 0 | 0 | 0 | 0 | 0 | 0 | 0 | 0 | 0 | 0 | 0 | 0 | 0 | 0 | 0 | 0 | 0 | 0 | 0 | 0 | 0 | 0 | 0 | 0 | 0 | 0 | 0 | 0 | 0 | 0 | 0 | 0 | 0 | 0 | 0 | 0 | 0 | 0 | 0 | 0 | 0 | 0 | 0 | 0 | 0 | 0 | 0 | 0 | 0 | 0 | 0 | 0 | 0 | 0 | 0 | 0 | 0 | 0 | 0 | 0 | 0 | 0 | 0 | 0 | 0 | 0 | 0 | 0 | 0 | 0 | 0 | 0 | 0 | 0 | 0 | 0 | 0 | 0 | 0 | 0 | 0 | 0 | 0 | 0 | 0 | 0 | 0 | 0 | 0 | 0 | 0 | 0 | 0 | 0 | 0 | 0 | 0 | 0 | 0 | 0 | 0 | 0 | 0 | 0 | 0 | 0 | 0 | 0 | 0 | 0 | 0 | 0 | 0 | 0 | 0 | 0 | 0 | 0 | 0 | 0 | 0 | 0 | 0 | 0 | 0 | 0 | 0 | 0 | 0 | 0 | 0 | 0 | 0 | 0 | 0 | 0 | 0 | 0 | 0 | 0 | 0 | 0 | 0 | 0 | 0 | 0 | 0 | 0 | 0 | 0 | 0 | 0 | 0 | 0 | 0 | 0 | 0 | 0 | 0 | 0 | 0 | 0 | 0 | 0 | 0 | 0 | 0 | 0 | 0 | 0 | 0 | 0 | 0 | 0 | 0 | 0 | 0 | 0 | 0 | 0 | 0 | 0 | 0 | 0 | 0 | 0 | 0 | 0 | 0 | 0 | 0 | 0 | 0 | 0 | 0 | 0 | 0 | 0 | 0 | 0 | 0 | 0 | 0 | 0 | 0 | 0 | 0 | 0 | 0 | 0 | 0 | 0 | 0 | 0 | 0 | 0 | 0 | 0 | 0 | 0 | 0 | 0 | 0 | 0 | 0 | 0 | 0 | 0 | 0 | 0 | 0 | 0 | 0 | 0 | 0 | 0 | 0 | 0 | 0 | 0 | 0 | 0 | 0 | 0 | 0 | 0 | 0 | 0 | 0 | 0 | 0 | 0 | 0 | 0 | 0 | 0 | 0 | 0 | 0 | 0 | 0 | 0 | 0 | 0 | 0 | 0 | 0 | 0 | 0 | 0 | 0 | 0 | 0 | 0 | 0 | 0 | 0 | 0 | 0 | 0 | 0 | 0 | 0 | 0 | 0 | 0 | 0 | 0 | 0 | 0 | 0 | 0 | 0 | 0 | 0 | 0 | 0 | 0 | 0 | 0 | 0 | 0 | 0 | 0 | 0 | 0 | 0 | 0 | 0 | 0 | 0 | 0 | 0 | 0 | 0 | 0 | 0 | 0 | 0 | 0 | 0 | 0 | 0 | 0 | 0 | 0 | 0 | 0 | 0 | 0 | 0 | 0 | 0 | 0 | 0 | 0 | 0 | 0 | 0 | 0 | 0 | 0 | 0 | 0 | 0 | 0 | 0 | 0 | 0 | 0 | 0 | 0 | 0 | 0 | 0 | 0 | 0 | 0 | 0 | 0 | 0 | 0 | 0 | 0 | 0 | 0 | 0 | 0 | 0 | 0 | 0 | 0 | 0 | 0 | 0 | 0 | 0 | 0 | 0 | 0 | 0 | 0 | 0 | 0 | 0 | 0 | 0 | 0 | 0 | 0 | 0 | 0 | 0 | 0 | 0 | 0 | 0 | 0 | 0 | 0 | 0 | 0 | 0 | 0 | 0 | 0 | 0 | 0 | 0 | 0 | 0 | 0 | 0 | 0 | 0 | 0 | 0 | 0 | 0 | 0 | 0 | 0 | 0 | 0 | 0 | 0 | 0 | 0 | 0 | 0 | 0 | 0 | 0 | 0 | 0 | 0 | 0 | 0 | 0 | 0 | 0 | 0 | 0 | 0 | 0 | 0 | 0 | 0 | 0 | 0 | 0 | 0 | 0 | 0 | 0 | 0 | 0 | 0 | 0 | 0 | 0 | 0 | 0 | 0 | 0 | 0 | 0 | 0 | 0 | 0 | 0 | 0 | 0 | 0 | 0 | 0 | 0 | 0 | 0 | 0 | 0 | 0 | 0 | 0 | 0 | 0 | 0 | 0 | 0 | 0 | 0 | 0 | 0 | 0 | 0 | 0 | 0 | 0 | 0 | 0 | 0 | 0 | 0 | 0 | 0 | 0 | 0 | 0 | 0 | 0 | 0 | 0 | 0 | 0 | 0 | 0 | 0 | 0 | 0 | 0 | 0 | 0 | 0 | 0 | 0 | 0 | 0 | 0 | 0 | 0 | 0 | 0 | 0 | 0 | 0 | 0 | 0 | 0 | 0 | 0 | 0 | 0 | 0 | 0 | 0 | 0 | 0 | 0 | 0 | 0 | 0 | 0 | 0 | 0 | 0 | 0 | 0 | 0 | 0 | 0 | 0 | 0 | 0 | 0 | 0 | 0 | 0 | 0 | 0 | 0 | 0 | 0 | 0 | 0 | 0 | 0 | 0 | 0 | 0 | 0 | 0 | 0 | 0 | 0 | 0 | 0 | 0 | 0 | 0 | 0 | 0 | 0 | 0 | 0 | 0 | 0 | 0 | 0 | 0 | 0 | 0 | 0 | 0 | 0 | 0 | 0 | 0 | 0 | 0 | 0 | 0 | 0 | 0 | 0 | 0 | 0 | 0 | 0 | 0 | 0 | 0 | 0 | 0 | 0 | 0 | 0 | 0 | 0 | 0 | 0 | 0 | 0 | 0 | 0 | 0 | 0 | 0 | 0 | 0 | 0 | 0 | 0 | 0 | 0 | 0 | 0 | 0 | 0 | 0 | 0 | 0 | 0 | 0 | 0 | 0 | 0 | 0 | 0 | 0 | 0 | 0 | 0 | 0 | 0 | 0 | 0 | 0 | 0 | 0 | 0 | 0 | 0 | 0 | 0 | 0 | 0 | 0 | 0 | 0 | 0 | 0 | 0 | 0 | 0 | 0 | 0 | 0 | 0 | 0 | 0 | 0 | 0 | 0 | 0 | 0 | 0 | 0 | 0 | 0 | 0 | 0 | 0 | 0 | 0 | 0 | 0 | 0 | 0 | 0 | 0 | 0 | 0 | 0 | 0 | 0 | 0 | 0 | 0 | 0 | 0 | 0 | 0 | 0 | 0 | 0 | 0 | 0 | 0 | 0 | 0 | 0 | 0 | 0 | 0 | 0 | 0 | 0 | 0 | 0 | 0 | 0 | 0 | 0 | 0 | 0 | 0 | 0 | 0 | 0 | 0 | 0 | 0 | 0 | 0 | 0 | 0 | 0 | 0 | 0 | 0 | 0 | 0 | 0 | 0 | 0 | 0 | 0 | 0 | 0 | 0 | 0 | 0 | 0 | 0 | 0 | 0 | 0 | 0 | 0 | 0 | 0 | 0 | 0 | 0 | 0 | 0 | 0 | 0 | 0 | 0 | 0 | 0 | 0 | 0 | 0 | 0 | 0 | 0 | 0 | 0 | 0 | 0 | 0 | 0 | 0 | 0 | 0 | 0 | 0 | 0 | 0 | 0 | 0 | 0 | 0 | 0 | 0 | 0 | 0 | 0 | 0 | 0 | 0 | 0 | 0 | 0 | 0 | 0 | 0 | 0 | 0 | 0 | 0 | 0 | 0 | 0 | 0 | 0 | 0 | 0 | 0 | 0 | 0 | 0 | 0 | 0 | 0 | 0 | 0 | 0 | 0 | 0 | 0 | 0 | 0 | 0 | 0 | 0 | 0 | 0 | 0 | 0 | 0 | 0 | 0 | 0 | 0 | 0 | 0 | 0 | 0 | 0 | 0 | 0 | 0 | 0 | 0 | 0 | 0 | 0 | 0 | 0 | 0 | 0 | 0 | 0 | 0 | 0 | 0 | 0 | 0 | 0 | 0 | 0 | 0 | 0 | 0 | 0 | 0 | 0 | 0 | 0 | 0 | 0 | 0 | 0 | 0 | 0 | 0 | 0 | 0 | 0 | 0 | 0 | 0 | 0 | 0 | 0 | 0 | 0 | 0 | 0 | 0 | 0 | 0 | 0 | 0 | 0 | 0 | 0 | 0 | 0 | 0 | 0 | 0 | 0 | 0 | 0 | 0 | 0 | 0 | 0 | 0 | 0 | 0 | 0 | 0 | 0 | 0 | 0 | 0 | 0 | 0 | 0 | 0 | 0 | 0 | 0 | 0 | 0 | 0 | 0 | 0 | 0 | 0 | 0 | 0 | 0 | 0 | 0 | 0 | 0 | 0 | 0 | 0 | 0 | 0 | 0 | 0 | 0 | 0 | 0 | 0 | 0 | 0 | 0 | 0 | 0 | 0 | 0 | 0 | 0 | 0 | 0 | 0 | 0 | 0 | 0 | 0 | 0 | 0 | 0 | 0 | 0 | 0 | 0 | 0 | 0 | 0 | 0 | 0 | 0 | 0 | 0 | 0 | 0 | 0 | 0 | 0 | 0 | 0 | 0 | 0 | 0 | 0 | 0 | 0 | 0 | 0 | 0 | 0 | 0 | 0 | 0 | 0 | 0 | 0 | 0 | 0 | 0 | 0 | 0 | 0 | 0 | 0 | 0 | 0 | 0 | 0 | 0 | 0 | 0 | 0 | 0 | 0 | 0 | 0 | 0 | 0 | 0 | 0 | 0 | 0 | 0 | 0 | 0 | 0 | 0 | 0 | 0 | 0 | 0 | 0 | 0 | 0 | 0 | 0 | 0 | 0 | 0 | 0 | 0 | 0 | 0 | 0 | 0 | 0 | 0 | 0 | 0 | 0 | 0 | 0 | 0 | 0 | 0 | 0 | 0 | 0 | 0 | 0 | 0 | 0 | 0 | 0 | 0 | 0 | 0 | 0 | 0 | 0 | 0 | 0 | 0 | 0 | 0 | 0 | 0 | 0 | 0 | 0 | 0 | 0 | 0 | 0 | 0 | 0 | 0 | 0 | 0 | 0 | 0 | 0 | 0 | 0 | 0 | 0 | 0 | 0 | 0 | 0 | 0 | 0 | 0 | 0 | 0 | 0 | 0 | 0 | 0 | 0 | 0 | 0 | 0 | 0 | 0 | 0 | 0 | 0 | 0 | 0 | 0 | 0 | 0 | 0 | 0 | 0 | 0 | 0 | 0 | 0 | 0 | 0 | 0 | 0 | 0 | 0 | 0 | 0 | 0 | 0 | 0 | 0 | 0 | 0 | 0 | 0 | 0 | 0 | 0 | 0 | 0 | 0 | 0 | 0 | 0 | 0 | 0 | 0 | 0 | 0 | 0 | 0 | 0 | 0 | 0 | 0 | 0 | 0 | 0 | 0 | 0 | 0 | 0 | 0 | 0 | 0 | 0 | 0 | 0 | 0 | 0 | 0 | 0 | 0 | 0 | 0 | 0 | 0 | 0 | 0 | 0 | 0 | 0 | 0 | 0 | 0 | 0 | 0 | 0 | 0 | 0 | 0 | 0 | 0 | 0 | 0 | 0 | 0 | 0 | 0 | 0 | 0 | 0 | 0 | 0 | 0 | 0 | 0 | 0 | 0 | 0 | 0 | 0 | 0 | 0 | 0 | 0 | 0 | 0 | 0 | 0 | 0 | 0 | 0 | 0 | 0 | 0 | 0 | 0 | 0 | 0 | 0 | 0 | 0 | 0 | 0 | 0 | 0 | 0 | 0 | 0 | 0 | 0 | 0 | 0 | 0 | 0 | 0 | 0 | 0 | 0 | 0 | 0 | 0 | 0 | 0 | 0 | 0 | 0 | 0 | 0 | 0 | 0 | 0 | 0 | 0 | 0 | 0 | 0 | 0 | 0 | 0 | 0 | 0 | 0 | 0 | 0 | 0 | 0 | 0 | 0 | 0 | 0 | 0 | 0 | 0 | 0 | 0 | 0 | 0 | 0 | 0 | 0 | 0 | 0 | 0 | 0 | 0 | 0 | 0 | 0 | 0 | 0 | 0 | 0 | 0 | 0 | 0 | 0 | 0 | 0 | 0 | 0 | 0 | 0 | 0 | 0 | 0 | 0 | 0 | 0 | 0 | 0 | 0 | 0 | 0 | 0 | 0 | 0 | 0 | 0 | 0 | 0 | 0 | 0 | 0 | 0 | 0 | 0 | 0 | 0 | 0 | 0 | 0 | 0 | 0 | 0 | 0 | 0 | 0 | 0 | 0 | 0 | 0 | 0 | 0 | 0 | 0 | 0 | 0 | 0 | 0 | 0 | 0 | 0 | 0 | 0 | 0 | 0 | 0 | 0 | 0 | 0 | 0 | 0 | 0 | 0 | 0 | 0 | 0 | 0 | 0 | 0 | 0 | 0 | 0 | 0 | 0 | 0 | 0 | 0 | 0 | 0 | 0 | 0 | 0 | 0 | 0 | 0 | 0 | 0 | 0 | 0 | 0 | 0 | 0 | 0 | 0 | 0 | 0 | 0 | 0 | 0 | 0 | 0 | 0 | 0 | 0 | 0 | 0 | 0 | 0 | 0 | 0 | 0 | 0 | 0 | 0 | 0 | 0 | 0 | 0 | 0 | 0 | 0 | 0 | 0 | 0 | 0 | 0 | 0 | 0 | 0 | 0 | 0 | 0 | 0 | 0 | 0 | 0 | 0 | 0 | 0 | 0 | 0 | 0 | 0 | 0 | 0 | 0 | 0 | 0 | 0 | 0 | 0 | 0 | 0 | 0 | 0 | 0 | 0 | 0 | 0 | 0 | 0 | 0 | 0 | 0 | 0 | 0 | 0 | 0 | 0 | 0 | 0 | 0 | 0 | 0 | 0 | 0 | 0 | 0 | 0 | 0 | 0 | 0 | 0 | 0 | 0 | 0 | 0 | 0 | 0 | 0 | 0 | 0 | 0 | 0 | 0 | 0 | 0 | 0 | 0 | 0 | 0 | 0 | 0 | 0 | 0 | 0 | 0 | 0 | 0 | 0 | 0 | 0 | 0 | 0 | 0 | 0 | 0 | 0 | 0 | 0 | 0 | 0 | 0 | 0 | 0 | 0 | 0 | 0 | 0 | 0 | 0 | 0 | 0 | 0 | 0 | 0 | 0 | 0 | 0 | 0 | 0 | 0 | 0 | 0 | 0 | 0 | 0 | 0 | 0 | 0 | 0 | 0 | 0 | 0 | 0 | 0 | 0 | 0 | 0 | 0 | 0 | 0 | 0 | 0 | 0 | 0 | 0 | 0 | 0 | 0 | 0 | 0 | 0 | 0 | 0 | 0 | 0 | 0 | 0 | 0 | 0 | 0 | 0 | 0 | 0 | 0 | 0 | 0 | 0 | 0 | 0 | 0 | 0 | 0 | 0 | 0 | 0 | 0 | 0 | 0 | 0 | 0 | 0 | 0 | 0 | 0 | 0 | 0 | 0 | 0 | 0 | 0 | 0 | 0 | 0 | 0 | 0 | 0 | 0 | 0 | 0 | 0 | 0 | 0 | 0 | 0 | 0 | 0 | 0 | 0 | 0 | 0 | 0 | 0 | 0 | 0 | 0 | 0 | 0 | 0 | 0 | 0 | 0 | 0 | 0 | 0 | 0 | 0 | 0 | 0 | 0 | 0 | 0 | 0 | 0 | 0 | 0 | 0 | 0 | 0 | 0 | 0 | 0 | 0 | 0 | 0 | 0 | 0 | 0 | 0 | 0 | 0 | 0 | 0 | 0 | 0 | 0 | 0 | 0 | 0 | 0 | 0 | 0 | 0 | 0 | 0 | 0 | 0 | 0 | 0 | 0 | 0 | 0 | 0 | 0 | 0 | 0 | 0 | 0 | 0 | 0 | 0 | 0 | 0 | 0 | 0 | 0 | 0 | 0 | 0 | 0 | 0 | 0 | 0 | 0 | 0 | 0 | 0 | 0 | 0 | 0 | 0 | 0 | 0 | 0 | 0 | 0 | 0 | 0 | 0 | 0 | 0 | 0 | 0 | 0 | 0 | 0 | 0 | 0 | 0 | 0 | 0 | 0 | 0 | 0 | 0 | 0 | 0 | 0 | 0 | 0 | 0 | 0 | 0 | 0 | 0 | 0 | 0 | 0 | 0 | 0 | 0 | 0 | 0 | 0 | 0 | 0 | 0 | 0 | 0 | 0 | 0 | 0 | 0 | 0 | 0 | 0 | 0 | 0 | 0 | 0 | 0 | 0 | 0 | 0 | 0 | 0 | 0 | 0 | 0 | 0 | 0 | 0 | 0 | 0 | 0 | 0 | 0 | 0 | 0 | 0 | 0 | 0 | 0 | 0 | 0 | 0 | 0 | 0 | 0 | 0 | 0 | 0 | 0 | 0 | 0 | 0 | 0 | 0 | 0 | 0 | 0 | 0 | 0 | 0 | 0 | 0 | 0 | 0 | 0 | 0 | 0 | 0 | 0 | 0 | 0 | 0 | 0 | 0 | 0 | 0 | 0 | 0 | 0 | 0 | 0 | 0 | 0 | 0 | 0 | 0 | 0 | 0 | 0 | 0 | 0 | 0 | 0 | 0 | 0 | 0 | 0 | 0 | 0 | 0 | 0 | 0 | 0 | 0 | 0 | 0 | 0 | 0 | 0 | 0 | 0 | 0 | 0 | 0 | 0 | 0 | 0 | 0 | 0 | 0 | 0 | 0 | 0 | 0 | 0 | 0 | 0 | 0 | 0 | 0 | 0 | 0 | 0 | 0 | 0 | 0 | 0 | 0 | 0 | 0 | 0 | 0 | 0 | 0 | 0 | 0 | 0 | 0 | 0 | 0 | 0 | 0 | 0 | 0 | 0 | 0 | 0 | 0 | 0 | 0 | 0 | 0 | 0 | 0 | 0 | 0 | 0 | 0 | 0 | 0 | 0 | 0 | 0 | 0 | 0 | 0 | 0 | 0 | 0 | 0 | 0 | 0 | 0 | 0 | 0 | 0 | 0 | 0 | 0 | 0 | 0 | 0 | 0 | 0 | 0 | 0 | 0 | 0 | 0 | 0 | 0 | 0 | 0 | 0 | 0 | 0 | 0 | 0 | 0 | 0 | 0 | 0 | 0 | 0 | 0 | 0 | 0 | 0 | 0 | 0 | 0 | 0 | 0 | 0 | 0 | 0 | 0 | 0 | 0 | 0 | 0 | 0 | 0 | 0 | 0 | 0 | 0 | 0 | 0 | 0 | 0 | 0 | 0 | 0 | 0 | 0 | 0 | 0 | 0 | 0 | 0 | 0 | 0 | 0 | 0 | 0 | 0 | 0 | 0 | 0 | 0 | 0 | 0 | 0 | 0 | 0 | 0 | 0 | 0 | 0 | 0 | 0 | 0 | 0 | 0 | 0 | 0 | 0 | 0 | 0 | 0 | 0 | 0 | 0 | 0 | 0 | 0 | 0 | 0 | 0 | 0 | 0 | 0 | 0 | 0 | 0 | 0 | 0 | 0 | 0 | 0 | 0 | 0 | 0 | 0 | 0 | 0 | 0 | 0 | 0 | 0 | 0 | 0 | 0 | 0 | 0 | 0 | 0 | 0 | 0 | 0 | 0 | 0 | 0 | 0 | 0 | 0 | 0 | 0 | 0 | 0 | 0 | 0 | 0 | 0 | 0 | 0 | 0 | 0 | 0 | 0 | 0 | 0 | 0 | 0 | 0 | 0 | 0 | 0 | 0 | 0 | 0 | 0 | 0 | 0 | 0 | 0 | 0 | 0 | 0 | 0 | 0 | 0 | 0 | 0 | 0 | 0 | 0 | 0 | 0 | 0 | 0 | 0 | 0 | 0 | 0 | 0 | 0 | 0 | 0 | 0 | 0 | 0 | 0 | 0 | 0 | 0 | 0 | 0 | 0 | 0 | 0 | 0 | 0 | 0 | 0 | 0 | 0 | 0 | 0 | 0 | 0 | 0 | 0 | 0 | 0 | 0 | 0 | 0 | 0 | 0 | 0 | 0 | 0 | 0 | 0 | 0 | 0 | 0 | 0 | 0 | 0 | 0 | 0 | 0 | 0 | 0 | 0 | 0 | 0 | 0 | 0 | 0 | 0 | 0 | 0 | 0 | 0 | 0 | 0 | 0 | 0 | 0 | 0 | 0 | 0 | 0 | 0 | 0 | 0 | 0 | 0 | 0 | 0 | 0 | 0 | 0 | 0 | 0 | 0 | 0 | 0 | 0 | 0 | 0 | 0 | 0 | 0 | 0 | 0 | 0 | 0 | 0 | 0 | 0 | 0 | 0 | 0 | 0 | 0 | 0 | 0 | 0 | 0 | 0 | 0 | 0 | 0 | 0 | 0 | 0 | 0 | 0 | 0 | 0 | 0 | 0 | 0 | 0 | 0 | 0 | 0 | 0 | 0 | 0 | 0 | 0 | 0 | 0 | 0 | 0 | 0 | 0 | 0 | 0 | 0 | 0 | 0 | 0 | 0 | 0 | 0 | 0 | 0 | 0 | 0 | 0 | 0 | 0 | 0 | 0 | 0 | 0 | 0 | 0 | 0 | 0 | 0 | 0 | 0 | 0 | 0 | 0 | 0 | 0 | 0 | 0 | 0 | 0 | 0 | 0 | 0 | 0 | 0 | 0 | 0 | 0 | 0 | 0 | 0 | 0 | 0 | 0 | 0 | 0 | 0 | 0 | 0 | 0 | 0 | 0 | 0 | 0 | 0 | 0 | 0 | 0 | 0 | 0 | 0 | 0 | 0 | 0 | 0 | 0 | 0 | 0 | 0 | 0 | 0 | 0 | 0 | 0 | 0 | 0 | 0 | 0 | 0 | 0 | 0 | 0 | 0 | 0 | 0 | 0 | 0 | 0 | 0 | 0 | 0 | 0 | 0 | 0 | 0 | 0 | 0 | 0 | 0 | 0 | 0 | 0 | 0 | 0 | 0 | 0 | 0 | 0 | 0 | 0 | 0 | 0 | 0 | 0 | 0 | 0 | 0 | 0 | 0 | 0 | 0 | 0 | 0 | 0 | 0 | 0 | 0 | 0 | 0 | 0 | 0 | 0 | 0 | 0 | 0 | 0 | 0 | 0 | 0 | 0 | 0 | 0 | 0 | 0 | 0 | 0 | 0 | 0 | 0 | 0 | 0 | 0 | 0 | 0 | 0 | 0 | 0 | 0 | 0 | 0 | 0 | 0 | 0 | 0 | 0 | 0 | 0 | 0 | 0 | 0 | 0 | 0 | 0 | 0 | 0 | 0 | 0 | 0 | 0 | 0 | 0 | 0 | 0 | 0 | 0 | 0 | 0 | 0 | 0 | 0 | 0 | 0 | 0 | 0 | 0 | 0 | 0 | 0 | 0 | 0 | 0 | 0 | 0 | 0 | 0 | 0 | 0 | 0 | 0 | 0 | 0 | 0 | 0 | 0 | 0 | 0 | 0 | 0 | 0 | 0 | 0 | 0 | 0 | 0 | 0 | 0 | 0 | 0 | 0 | 0 | 0 | 0 | 0 | 0 | 0 | 0 | 0 | 0 | 0 | 0 | 0 | 0 | 0 | 0 | 0 | 0 | 0 | 0 | 0 | 0 | 0 | 0 | 0 | 0 | 0 | 0 | 0 | 0 | 0 | 0 | 0 | 0 | 0 | 0 | 0 | 0 | 0 | 0 | 0 | 0 | 0 | 0 | 0 | 0 | 0 | 0 | 0 | 0 | 0 | 0 | 0 | 0 | 0 | 0 | 0 | 0 | 0 | 0 | 0 | 0 | 0 | 0 | 0 | 0 | 0 | 0 | 0 | 0 | 0 | 0 | 0 | 0 | 0 | 0 | 0 | 0 | 0 | 0 | 0 | 0 | 0 | 0 | 0 | 0 | 0 | 0 | 0 | 0 | 0 | 0 | 0 | 0 | 0 | 0 | 0 | 0 | 0 | 0 | 0 | 0 | 0 | 0 | 0 | 0 | 0 | 0 | 0 | 0 | 0 | 0 | 0 | 0 | 0 | 0 | 0 | 0 | 0 | 0 | 0 | 0 | 0 | 0 | 0 | 0 | 0 | 0 | 0 | 0 | 0 | 0 | 0 | 0 | 0 | 0 | 0 | 0 | 0 | 0 | 0 | 0 | 0 | 0 | 0 | 0 | 0 | 0 | 0 | 0 | 0 | 0 | 0 | 0 | 0 | 0 | 0 | 0 | 0 | 0 | 0 | 0 | 0 | 0 | 0 | 0 | 0 | 0 | 0 | 0 | 0 | 0 | 0 | 0 | 0 | 0 | 0 | 0 | 0 | 0 | 0 | 0 | 0 | 0 | 0 | 0 | 0 | 0 | 0 | 0 | 0 | 0 | 0 | 0 | 0 | 0 | 0 | 0 | 0 | 0 | 0 | 0 | 0 | 0 | 0 | 0 | 0 | 0 | 0 | 0 | 0 | 0 | 0 | 0 | 0 | 0 | 0 | 0 | 0 | 0 | 0 | 0 | 0 | 0 | 0 | 0 | 0 | 0 | 0 | 0 | 0 | 0 | 0 | 0 | 0 | 0 | 0 | 0 | 0 | 0 | 0 | 0 | 0 | 0 | 0 | 0 | 0 | 0 | 0 | 0 | 0 | 0 | 0 | 0 | 0 | 0 | 0 | 0 | 0 | 0 | 0 | 0 | 0 | 0 | 0 | 0 | 0 | 0 | 0 | 0 | 0 | 0 | 0 | 0 | 0 | 0 | 0 | 0 | 0 | 0 | 0 | 0 | 0 | 0 | 0 | 0 | 0 | 0 | 0 | 0 | 0 | 0 | 0 | 0 | 0 | 0 | 0 | 0 | 0 | 0 | 0 | 0 | 0 | 0 | 0 | 0 | 0 | 0 | 0 | 0 | 0 | 0 | 0 | 0 | 0 | 0 | 0 | 0 | 0 | 0 | 0 | 0 | 0 | 0 | 0 | 0 | 0 | 0 | 0 | 0 | 0 | 0 | 0 | 0 | 0 | 0 | 0 | 0 | 0 | 0 | 0 | 0 | 0 | 0 | 0 | 0 | 0 | 0 | 0 | 0 | 0 | 0 | 0 | 0 | 0 | 0 | 0 | 0 | 0 | 0 | 0 | 0 | 0 | 0 | 0 | 0 | 0 | 0 | 0 | 0 | 0 | 0 | 0 | 0 | 0 | 0 | 0 | 0 | 0 | 0 | 0 | 0 | 0 | 0 | 0 | 0 | 0 | 0 | 0 | 0 | 0 | 0 | 0 | 0 | 0 | 0 | 0 | 0 | 0 | 0 | 0 | 0 | 0 | 0 | 0 | 0 | 0 | 0 | 0 | 0 | 0 | 0 | 0 | 0 | 0 | 0 | 0 | 0 | 0 | 0 | 0 | 0 | 0 | 0 | 0 | 0 | 0 | 0 | 0 | 0 | 0 | 0 | 0 | 0 | 0 | 0 | 0 | 0 | 0 | 0 | 0 | 0 | 0 | 0 | 0 | 0 | 0 | 0 | 0 | 0 | 0 | 0 | 0 | 0 | 0 | 0 | 0 | 0 | 0 | 0 | 0 | 0 | 0 | 0 | 0 | 0 | 0 | 0 | 0 | 0 | 0 | 0 | 0 | 0 | 0 | 0 | 0 | 0 | 0 | 0 | 0 | 0 | 0 | 0 | 0 | 0 | 0 | 0 | 0 | 0 | 0 | 0 | 0 | 0 | 0 | 0 | 0 | 0 | 0 | 0 | 0 | 0 | 0 | 0 | 0 | 0 | 0 | 0 | 0 | 0 | 0 | 0 | 0 | 0 | 0 | 0 | 0 | 0 | 0 | 0 | 0 | 0 | 0 | 0 | 0 | 0 | 0 | 0 | 0 | 0 | 0 | 0 | 0 | 0 | 0 | 0 | 0 | 0 | 0 | 0 | 0 | 0 | 0 | 0 | 0 | 0 | 0 | 0 | 0 | 0 | 0 | 0 | 0 | 0 | 0 | 0 | 0 | 0 | 0 | 0 | 0 | 0 | 0 | 0 | 0 | 0 | 0 | 0 | 0 | 0 | 0 | 0 | 0 | 0 | 0 | 0 | 0 | 0 | 0 | 0 | 0 | 0 | 0 | 0 | 0 | 0 | 0 | 0 | 0 | 0 | 0 | 0 | 0 | 0 | 0 | 0 | 0 | 0 | 0 | 0 | 0 | 0 | 0 | 0 | 0 | 0 | 0 | 0 | 0 | 0 | 0 | 0 | 0 | 0 | 0 | 0 | 0 | 0 | 0 | 0 | 0 | 0 | 0 | 0 | 0 | 0 | 0 | 0 | 0 | 0 | 0 | 0 | 0 | 0 | 0 | 0 | 0 | 0 | 0 | 0 | 0 | 0 | 0 | 0 | 0 | 0 | 0 | 0 | 0 | 0 | 0 | 0 | 0 | 0 | 0 | 0 | 0 | 0 | 0 | 0 | 0 | 0 | 0 | 0 | 0 | 0 | 0 | 0 | 0 | 0 | 0 | 0 | 0 | 0 | 0 | 0 | 0 | 0 | 0 | 0 | 0 | 0 | 0 | 0 | 0 | 0 | 0 | 0 | 0 | 0 | 0 | 0 | 0 | 0 | 0 | 0 | 0 | 0 | 0 | 0 | 0 | 0 | 0 | 0 | 0 | 0 | 0 | 0 | 0 | 0 | 0 | 0 | 0 | 0 | 0 | 0 | 0 | 0 | 0 | 0 | 0 | 0 | 0 | 0 | 0 | 0 | 0 | 0 | 0 | 0 | 0 | 0 | 0 | 0 | 0 | 0 | 0 | 0 | 0 | 0 | 0 | 0 | 0 | 0 | 0 | 0 | 0 | 0 | 0 | 0 | 0 | 0 | 0 | 0 | 0 | 0 | 0 | 0 | 0 | 0 | 0 | 0 | 0 | 0 | 0 | 0 | 0 | 0 | 0 | 0 | 0 | 0 | 0 | 0 | 0 | 0 | 0 | 0 | 0 | 0 | 0 | 0 | 0 | 0 | 0 | 0 | 0 | 0 | 0 | 0 | 0 | 0 | 0 | 0 | 0 | 0 | 0 | 0 | 0 | 0 | 0 | 0 | 0 | 0 | 0 | 0 | 0 | 0 | 0 | 0 | 0 | 0 | 0 | 0 | 0 | 0 | 0 | 0 | 0 | 0 | 0 | 0 | 0 | 0 | 0 | 0 | 0 | 0 | 0 | 0 | 0 | 0 | 0 | 0 | 0 | 0 | 0 | 0 | 0 | 0 | 0 | 0 | 0 | 0 | 0 | 0 | 0 | 0 | 0 | 0 | 0 | 0 | 0 | 0 | 0 | 0 | 0 | 0 | 0 | 0 | 0 | 0 | 0 | 0 | 0 | 0 | 0 | 0 | 0 | 0 | 0 | 0 | 0 | 0 | 0 | 0 | 0 | 0 | 0 | 0 | 0 | 0 | 0 | 0 | 0 | 0 | 0 | 0 | 0 | 0 | 0 | 0 | 0 | 0 | 0 | 0 | 0 | 0 | 0 | 0 | 0 | 0 | 0 | 0 | 0 | 0 | 0 | 0 | 0 | 0 | 0 | 0 | 0 | 0 | 0 | 0 | 0 | 0 | 0 | 0 | 0 | 0 | 0 | 0 | 0 | 0 | 0 | 0 | 0 | 0 | 0 | 0 | 0 | 0 | 0 | 0 | 0 | 0 | 0 | 0 | 0 | 0 | 0 | 0 | 0 | 0 | 0 | 0 | 0 | 0 | 0 | 0 | 0 | 0 | 0 | 0 | 0 | 0 | 0 | 0 | 0 | 0 | 0 | 0 | 0 | 0 | 0 | 0 | 0 | 0 | 0 | 0 | 0 | 0 | 0 | 0 | 0 | 0 | 0 | 0 | 0 | 0 | 0 | 0 | 0 | 0 | 0 | 0 | 0 | 0 | 0 | 0 | 0 | 0 | 0 | 0 | 0 | 0 | 0 | 0 | 0 | 0 | 0 | 0 | 0 | 0 | 0 | 0 | 0 | 0 | 0 | 0 | 0 | 0 | 0 | 0 | 0 | 0 | 0 | 0 | 0 | 0 | 0 | 0 | 0 | 0 | 0 | 0 | 0 | 0 | 0 | 0 | 0 | 0 | 0 | 0 | 0 | 0 | 0 | 0 | 0 | 0 | 0 | 0 | 0 | 0 | 0 | 0 | 0 | 0 | 0 | 0 | 0 | 0 | 0 | 0 | 0 | 0 | 0 | 0 | 0 | 0 | 0 | 0 | 0 | 0 | 0 | 0 | 0 | 0 | 0 | 0 | 0 | 0 | 0 | 0 | 0 | 0 | 0 | 0 | 0 | 0 | 0 | 0 | 0 | 0 | 0 | 0 | 0 | 0 | 0 | 0 | 0 | 0 | 0 | 0 | 0 | 0 | 0 | 0 | 0 | 0 | 0 | 0 | 0 | 0 | 0 | 0 | 0 | 0 | 0 | 0 | 0 | 0 | 0 | 0 | 0 | 0 | 0 | 0 | 0 | 0 | 0 | 0 | 0 | 0 | 0 | 0 | 0 | 0 | 0 | 0 | 0 | 0 | 0 | 0 | 0 | 0 | 0 | 0 | 0 | 0 | 0 | 0 | 0 | 0 | 0 | 0 | 0 | 0 | 0 | 0 | 0 | 0 | 0 | 0 | 0 | 0 | 0 | 0 | 0 | 0 | 0 | 0 | 0 | 0 | 0 | 0 | 0 | 0 | 0 | 0 | 0 | 0 | 0 | 0 | 0 | 0 | 0 | 0 | 0 | 0 | 0 | 0 | 0 | 0 | 0 | 0 | 0 | 0 | 0 | 0 | 0 | 0 | 0 | 0 | 0 | 0 | 0 | 0 | 0 | 0 | 0 | 0 | 0 | 0 | 0 | 0 | 0 | 0 | 0 | 0 | 0 | 0 | 0 | 0 | 0 | 0 | 0 | 0 | 0 | 0 | 0 | 0 | 0 | 0 | 0 | 0 | 0 | 0 | 0 | 0 | 0 | 0 | 0 | 0 | 0 | 0 | 0 | 0 | 0 | 0 | 0 | 0 | 0 | 0 | 0 | 0 | 0 | 0 | 0 | 0 | 0 | 0 | 0 | 0 | 0 | 0 | 0 | 0 | 0 | 0 | 0 | 0 | 0 | 0 | 0 | 0 | 0 | 0 | 0 | 0 | 0 | 0 | 0 | 0 | 0 | 0 | 0 | 0 | 0 | 0 | 0 | 0 | 0 | 0 | 0 | 0 | 0 | 0 | 0 | 0 | 0 | 0 | 0 | 0 | 0 | 0 | 0 | 0 | 0 | 0 | 0 | 0 | 0 | 0 | 0 | 0 | 0 | 0 | 0 | 0 | 0 | 0 | 0 | 0 | 0 | 0 | 0 | 0 | 0 | 0 | 0 | 0 | 0 | 0 | 0 | 0 | 0 | 0 | 0 | 0 | 0 | 0 | 0 | 0 | 0 | 0 | 0 | 0 | 0 | 0 | 0 | 0 | 0 | 0 | 0 | 0 | 0 | 0 | 0 | 0 | 0 | 0 | 0 | 0 | 0 | 0 | 0 | 0 | 0 | 0 | 0 | 0 | 0 | 0 | 0 | 0 | 0 | 0 | 0 | 0 | 0 | 0 | 0 | 0 | 0 | 0 | 0 | 0 | 0 | 0 | 0 | 0 | 0 | 0 | 0 | 0 | 0 | 0 | 0 | 0 | 0 | 0 | 0 | 0 | 0 | 0 | 0 | 0 | 0 | 0 | 0 | 0 | 0 | 0 | 0 | 0 | 0 | 0 | 0 | 0 | 0 | 0 | 0 | 0 | 0 | 0 | 0 | 0 | 0 | 0 | 0 | 0 | 0 | 0 | 0 | 0 | 0 | 0 | 0 | 0 | 0 | 0 | 0 | 0 | 0 | 0 | 0 | 0 | 0 | 0 | 0 | 0 | 0 | 0 | 0 | 0 | 0 | 0 | 0 | 0 | 0 | 0 | 0 | 0 | 0 | 0 | 0 | 0 | 0 | 0 | 0 | 0 | 0 | 0 | 0 | 0 | 0 | 0 | 0 | 0 | 0 | 0 | 0 | 0 | 0 | 0 | 0 | 0 | 0 | 0 | 0 | 0 | 0 | 0 | 0 | 0 | 0 | 0 | 0 | 0 | 0 | 0 | 0 | 0 | 0 | 0 | 0 | 0 | 0 | 0 | 0 | 0 | 0 | 0 | 0 | 0 | 0 | 0 | 0 | 0 | 0 | 0 | 0 | 0 | 0 | 0 | 0 | 0 | 0 | 0 | 0 | 0 | 0 | 0 | 0 | 0 | 0 | 0 | 0 | 0 | 0 | 0 | 0 | 0 | 0 | 0 | 0 | 0 | 0 | 0 | 0 | 0 | 0 | 0 | 0 | 0 | 0 | 0 | 0 | 0 | 0 | 0 | 0 | 0 | 0 | 0 | 0 | 0 | 0 | 0 | 0 | 0 | 0 | 0 | 0 | 0 | 0 | 0 | 0 | 0 | 0 | 0 | 0 | 0 | 0 | 0 | 0 | 0 | 0 | 0 | 0 | 0 | 0 | 0 | 0 | 0 | 0 | 0 | 0 | 0 | 0 | 0 | 0 | 0 | 0 | 0 | 0 | 0 | 0 | 0 | 0 | 0 | 0 | 0 | 0 | 0 | 0 | 0 | 0 | 0 | 0 | 0 | 0 | 0 | 0 | 0 | 0 | 0 | 0 | 0 | 0 | 0 | 0 | 0 | 0 | 0 | 0 | 0 | 0 | 0 | 0 | 0 | 0 | 0 | 0 | 0 | 0 | 0 | 0 | 0 | 0 | 0 | 0 | 0 | 0 | 0 | 0 | 0 | 0 | 0 | 0 | 0 | 0 | 0 | 0 | 0 | 0 | 0 | 0 | 0 | 0 | 0 | 0 | 0 | 0 | 0 | 0 | 0 | 0 | 0 | 0 | 0 | 0 | 0 | 0 | 0 | 0 | 0 | 0 | 0 | 0 | 0 | 0 | 0 | 0 | 0 | 0 | 0 | 0 | 0 | 0 | 0 | 0 | 0 | 0 | 0 | 0 | 0 | 0 | 0 | 0 | 0 | 0 | 0 | 0 | 0 | 0 | 0 | 0 | 0 | 0 | 0 | 0 | 0 | 0 | 0 | 0 | 0 | 0 | 0 | 0 | 0 | 0 | 0 | 0 | 0 | 0 | 0 | 0 | 0 | 0 | 0 | 0 | 0 | 0 | 0 | 0 | 0 | 0 | 0 | 0 | 0 | 0 | 0 | 0 | 0 | 0 | 0 | 0 | 0 | 0 | 0 | 0 | 0 | 0 | 0 | 0 | 0 | 0 | 0 | 0 | 0 | 0 | 0 | 0 | 0 | 0 | 0 | 0 | 0 | 0 | 0 | 0 | 0 | 0 | 0 | 0 | 0
23 | 0 | 0 | 0 | 0 | 0 | 0 | 0 | 0 | 0 | 0 | 0 | 0 | 0 | 0 | 0 | 0 | 0 | 0 | 0 | 0 | 0 | 0 | 0 | 0 | 0 | 0 | 0 | 0 | 0 | 0 | 0 | 0 | 0 | 0 | 0 | 0 | 0 | 0 | 0 | 0 | 0 | 0 | 0 | 0 | 0 | 0 | 0 | 0 | 0 | 0 | 0 | 0 | 0 | 0 | 0 | 0 | 0 | 0 | 0 | 0 | 0 | 0 | 0 | 0 | 0 | 0 | 0 | 0 | 0 | 0 | 0 | 0 | 0 | 0 | 0 | 0 | 0 | 0 | 0 | 0 | 0 | 0 | 0 | 0 | 0 | 0 | 0 | 0 | 0 | 0 | 0 | 0 | 0 | 0 | 0 | 0 | 0 | 0 | 0 | 0 | 0 | 0 | 0 | 0 | 0 | 0 | 0 | 0 | 0 | 0 | 0 | 0 | 0 | 0 | 0 | 0 | 0 | 0 | 0 | 0 | 0 | 0 | 0 | 0 | 0 | 0 | 0 | 0 | 0 | 0 | 0 | 0 | 0 | 0 | 0 | 0 | 0 | 0 | 0 | 0 | 0 | 0 | 0 | 0 | 0 | 0 | 0 | 0 | 0 | 0 | 0 | 0 | 0 | 0 | 0 | 0 | 0 | 0 | 0 | 0 | 0 | 0 | 0 | 0 | 0 | 0 | 0 | 0 | 0 | 0 | 0 | 0 | 0 | 0 | 0 | 0 | 0 | 0 | 0 | 0 | 0 | 0 | 0 | 0 | 0 | 0 | 0 | 0 | 0 | 0 | 0 | 0 | 0 | 0 | 0 | 0 | 0 | 0 | 0 | 0 | 0 | 0 | 0 | 0 | 0 | 0 | 0 | 0 | 0 | 0 | 0 | 0 | 0 | 0 | 0 | 0 | 0 | 0 | 0 | 0 | 0 | 0 | 0 | 0 | 0 | 0 | 0 | 0 | 0 | 0 | 0 | 0 | 0 | 0 | 0 | 0 | 0 | 0 | 0 | 0 | 0 | 0 | 0 | 0 | 0 | 0 | 0 | 0 | 0 | 0 | 0 | 0 | 0 | 0 | 0 | 0 | 0 | 0 | 0 | 0 | 0 | 0 | 0 | 0 | 0 | 0 | 0 | 0 | 0 | 0 | 0 | 0 | 0 | 0 | 0 | 0 | 0 | 0 | 0 | 0 | 0 | 0 | 0 | 0 | 0 | 0 | 0 | 0 | 0 | 0 | 0 | 0 | 0 | 0 | 0 | 0 | 0 | 0 | 0 | 0 | 0 | 0 | 0 | 0 | 0 | 0 | 0 | 0 | 0 | 0 | 0 | 0 | 0 | 0 | 0 | 0 | 0 | 0 | 0 | 0 | 0 | 0 | 0 | 0 | 0 | 0 | 0 | 0 | 0 | 0 | 0 | 0 | 0 | 0 | 0 | 0 | 0 | 0 | 0 | 0 | 0 | 0 | 0 | 0 | 0 | 0 | 0 | 0 | 0 | 0 | 0 | 0 | 0 | 0 | 0 | 0 | 0 | 0 | 0 | 0 | 0 | 0 | 0 | 0 | 0 | 0 | 0 | 0 | 0 | 0 | 0 | 0 | 0 | 0 | 0 | 0 | 0 | 0 | 0 | 0 | 0 | 0 | 0 | 0 | 0 | 0 | 0 | 0 | 0 | 0 | 0 | 0 | 0 | 0 | 0 | 0 | 0 | 0 | 0 | 0 | 0 | 0 | 0 | 0 | 0 | 0 | 0 | 0 | 0 | 0 | 0 | 0 | 0 | 0 | 0 | 0 | 0 | 0 | 0 | 0 | 0 | 0 | 0 | 0 | 0 | 0 | 0 | 0 | 0 | 0 | 0 | 0 | 0 | 0 | 0 | 0 | 0 | 0 | 0 | 0 | 0 | 0 | 0 | 0 | 0 | 0 | 0 | 0 | 0 | 0 | 0 | 0 | 0 | 0 | 0 | 0 | 0 | 0 | 0 | 0 | 0 | 0 | 0 | 0 | 0 | 0 | 0 | 0 | 0 | 0 | 0 | 0 | 0 | 0 | 0 | 0 | 0 | 0 | 0 | 0 | 0 | 0 | 0 | 0 | 0 | 0 | 0 | 0 | 0 | 0 | 0 | 0 | 0 | 0 | 0 | 0 | 0 | 0 | 0 | 0 | 0 | 0 | 0 | 0 | 0 | 0 | 0 | 0 | 0 | 0 | 0 | 0 | 0 | 0 | 0 | 0 | 0 | 0 | 0 | 0 | 0 | 0 | 0 | 0 | 0 | 0 | 0 | 0 | 0 | 0 | 0 | 0 | 0 | 0 | 0 | 0 | 0 | 0 | 0 | 0 | 0 | 0 | 0 | 0 | 0 | 0 | 0 | 0 | 0 | 0 | 0 | 0 | 0 | 0 | 0 | 0 | 0 | 0 | 0 | 0 | 0 | 0 | 0 | 0 | 0 | 0 | 0 | 0 | 0 | 0 | 0 | 0 | 0 | 0 | 0 | 0 | 0 | 0 | 0 | 0 | 0 | 0 | 0 | 0 | 0 | 0 | 0 | 0 | 0 | 0 | 0 | 0 | 0 | 0 | 0 | 0 | 0 | 0 | 0 | 0 | 0 | 0 | 0 | 0 | 0 | 0 | 0 | 0 | 0 | 0 | 0 | 0 | 0 | 0 | 0 | 0 | 0 | 0 | 0 | 0 | 0 | 0 | 0 | 0 | 0 | 0 | 0 | 0 | 0 | 0 | 0 | 0 | 0 | 0 | 0 | 0 | 0 | 0 | 0 | 0 | 0 | 0 | 0 | 0 | 0 | 0 | 0 | 0 | 0 | 0 | 0 | 0 | 0 | 0 | 0 | 0 | 0 | 0 | 0 | 0 | 0 | 0 | 0 | 0 | 0 | 0 | 0 | 0 | 0 | 0 | 0 | 0 | 0 | 0 | 0 | 0 | 0 | 0 | 0 | 0 | 0 | 0 | 0 | 0 | 0 | 0 | 0 | 0 | 0 | 0 | 0 | 0 | 0 | 0 | 0 | 0 | 0 | 0 | 0 | 0 | 0 | 0 | 0 | 0 | 0 | 0 | 0 | 0 | 0 | 0 | 0 | 0 | 0 | 0 | 0 | 0 | 0 | 0 | 0 | 0 | 0 | 0 | 0 | 0 | 0 | 0 | 0 | 0 | 0 | 0 | 0 | 0 | 0 | 0 | 0 | 0 | 0 | 0 | 0 | 0 | 0 | 0 | 0 | 0 | 0 | 0 | 0 | 0 | 0 | 0 | 0 | 0 | 0 | 0 | 0 | 0 | 0 | 0 | 0 | 0 | 0 | 0 | 0 | 0 | 0 | 0 | 0 | 0 | 0 | 0 | 0 | 0 | 0 | 0 | 0 | 0 | 0 | 0 | 0 | 0 | 0 | 0 | 0 | 0 | 0 | 0 | 0 | 0 | 0 | 0 | 0 | 0 | 0 | 0 | 0 | 0 | 0 | 0 | 0 | 0 | 0 | 0 | 0 | 0 | 0 | 0 | 0 | 0 | 0 | 0 | 0 | 0 | 0 | 0 | 0 | 0 | 0 | 0 | 0 | 0 | 0 | 0 | 0 | 0 | 0 | 0 | 0 | 0 | 0 | 0 | 0 | 0 | 0 | 0 | 0 | 0 | 0 | 0 | 0 | 0 | 0 | 0 | 0 | 0 | 0 | 0 | 0 | 0 | 0 | 0 | 0 | 0 | 0 | 0 | 0 | 0 | 0 | 0 | 0 | 0 | 0 | 0 | 0 | 0 | 0 | 0 | 0 | 0 | 0 | 0 | 0 | 0 | 0 | 0 | 0 | 0 | 0 | 0 | 0 | 0 | 0 | 0 | 0 | 0 | 0 | 0 | 0 | 0 | 0 | 0 | 0 | 0 | 0 | 0 | 0 | 0 | 0 | 0 | 0 | 0 | 0 | 0 | 0 | 0 | 0 | 0 | 0 | 0 | 0 | 0 | 0 | 0 | 0 | 0 | 0 | 0 | 0 | 0 | 0 | 0 | 0 | 0 | 0 | 0 | 0 | 0 | 0 | 0 | 0 | 0 | 0 | 0 | 0 | 0 | 0 | 0 | 0 | 0 | 0 | 0 | 0 | 0 | 0 | 0 | 0 | 0 | 0 | 0 | 0 | 0 | 0 | 0 | 0 | 0 | 0 | 0 | 0 | 0 | 0 | 0 | 0 | 0 | 0 | 0 | 0 | 0 | 0 | 0 | 0 | 0 | 0 | 0 | 0 | 0 | 0 | 0 | 0 | 0 | 0 | 0 | 0 | 0 | 0 | 0 | 0 | 0 | 0 | 0 | 0 | 0 | 0 | 0 | 0 | 0 | 0 | 0 | 0 | 0 | 0 | 0 | 0 | 0 | 0 | 0 | 0 | 0 | 0 | 0 | 0 | 0 | 0 | 0 | 0 | 0 | 0 | 0 | 0 | 0 | 0 | 0 | 0 | 0 | 0 | 0 | 0 | 0 | 0 | 0 | 0 | 0 | 0 | 0 | 0 | 0 | 0 | 0 | 0 | 0 | 0 | 0 | 0 | 0 | 0 | 0 | 0 | 0 | 0 | 0 | 0 | 0 | 0 | 0 | 0 | 0 | 0 | 0 | 0 | 0 | 0 | 0 | 0 | 0 | 0 | 0 | 0 | 0 | 0 | 0 | 0 | 0 | 0 | 0 | 0 | 0 | 0 | 0 | 0 | 0 | 0 | 0 | 0 | 0 | 0 | 0 | 0 | 0 | 0 | 0 | 0 | 0 | 0 | 0 | 0 | 0 | 0 | 0 | 0 | 0 | 0 | 0 | 0 | 0 | 0 | 0 | 0 | 0 | 0 | 0 | 0 | 0 | 0 | 0 | 0 | 0 | 0 | 0 | 0 | 0 | 0 | 0 | 0 | 0 | 0 | 0 | 0 | 0 | 0 | 0 | 0 | 0 | 0 | 0 | 0 | 0 | 0 | 0 | 0 | 0 | 0 | 0 | 0 | 0 | 0 | 0 | 0 | 0 | 0 | 0 | 0 | 0 | 0 | 0 | 0 | 0 | 0 | 0 | 0 | 0 | 0 | 0 | 0 | 0 | 0 | 0 | 0 | 0 | 0 | 0 | 0 | 0 | 0 | 0 | 0 | 0 | 0 | 0 | 0 | 0 | 0 | 0 | 0 | 0 | 0 | 0 | 0 | 0 | 0 | 0 | 0 | 0 | 0 | 0 | 0 | 0 | 0 | 0 | 0 | 0 | 0 | 0 | 0 | 0 | 0 | 0 | 0 | 0 | 0 | 0 | 0 | 0 | 0 | 0 | 0 | 0 | 0 | 0 | 0 | 0 | 0 | 0 | 0 | 0 | 0 | 0 | 0 | 0 | 0 | 0 | 0 | 0 | 0 | 0 | 0 | 0 | 0 | 0 | 0 | 0 | 0 | 0 | 0 | 0 | 0 | 0 | 0 | 0 | 0 | 0 | 0 | 0 | 0 | 0 | 0 | 0 | 0 | 0 | 0 | 0 | 0 | 0 | 0 | 0 | 0 | 0 | 0 | 0 | 0 | 0 | 0 | 0 | 0 | 0 | 0 | 0 | 0 | 0 | 0 | 0 | 0 | 0 | 0 | 0 | 0 | 0 | 0 | 0 | 0 | 0 | 0 | 0 | 0 | 0 | 0 | 0 | 0 | 0 | 0 | 0 | 0 | 0 | 0 | 0 | 0 | 0 | 0 | 0 | 0 | 0 | 0 | 0 | 0 | 0 | 0 | 0 | 0 | 0 | 0 | 0 | 0 | 0 | 0 | 0 | 0 | 0 | 0 | 0 | 0 | 0 | 0 | 0 | 0 | 0 | 0 | 0 | 0 | 0 | 0 | 0 | 0 | 0 | 0 | 0 | 0 | 0 | 0 | 0 | 0 | 0 | 0 | 0 | 0 | 0 | 0 | 0 | 0 | 0 | 0 | 0 | 0 | 0 | 0 | 0 | 0 | 0 | 0 | 0 | 0 | 0 | 0 | 0 | 0 | 0 | 0 | 0 | 0 | 0 | 0 | 0 | 0 | 0 | 0 | 0 | 0 | 0 | 0 | 0 | 0 | 0 | 0 | 0 | 0 | 0 | 0 | 0 | 0 | 0 | 0 | 0 | 0 | 0 | 0 | 0 | 0 | 0 | 0 | 0 | 0 | 0 | 0 | 0 | 0 | 0 | 0 | 0 | 0 | 0 | 0 | 0 | 0 | 0 | 0 | 0 | 0 | 0 | 0 | 0 | 0 | 0 | 0 | 0 | 0 | 0 | 0 | 0 | 0 | 0 | 0 | 0 | 0 | 0 | 0 | 0 | 0 | 0 | 0 | 0 | 0 | 0 | 0 | 0 | 0 | 0 | 0 | 0 | 0 | 0 | 0 | 0 | 0 | 0 | 0 | 0 | 0 | 0 | 0 | 0 | 0 | 0 | 0 | 0 | 0 | 0 | 0 | 0 | 0 | 0 | 0 | 0 | 0 | 0 | 0 | 0 | 0 | 0 | 0 | 0 | 0 | 0 | 0 | 0 | 0 | 0 | 0 | 0 | 0 | 0 | 0 | 0 | 0 | 0 | 0 | 0 | 0 | 0 | 0 | 0 | 0 | 0 | 0 | 0 | 0 | 0 | 0 | 0 | 0 | 0 | 0 | 0 | 0 | 0 | 0 | 0 | 0 | 0 | 0 | 0 | 0 | 0 | 0 | 0 | 0 | 0 | 0 | 0 | 0 | 0 | 0 | 0 | 0 | 0 | 0 | 0 | 0 | 0 | 0 | 0 | 0 | 0 | 0 | 0 | 0 | 0 | 0 | 0 | 0 | 0 | 0 | 0 | 0 | 0 | 0 | 0 | 0 | 0 | 0 | 0 | 0 | 0 | 0 | 0 | 0 | 0 | 0 | 0 | 0 | 0 | 0 | 0 | 0 | 0 | 0 | 0 | 0 | 0 | 0 | 0 | 0 | 0 | 0 | 0 | 0 | 0 | 0 | 0 | 0 | 0 | 0 | 0 | 0 | 0 | 0 | 0 | 0 | 0 | 0 | 0 | 0 | 0 | 0 | 0 | 0 | 0 | 0 | 0 | 0 | 0 | 0 | 0 | 0 | 0 | 0 | 0 | 0 | 0 | 0 | 0 | 0 | 0 | 0 | 0 | 0 | 0 | 0 | 0 | 0 | 0 | 0 | 0 | 0 | 0 | 0 | 0 | 0 | 0 | 0 | 0 | 0 | 0 | 0 | 0 | 0 | 0 | 0 | 0 | 0 | 0 | 0 | 0 | 0 | 0 | 0 | 0 | 0 | 0 | 0 | 0 | 0 | 0 | 0 | 0 | 0 | 0 | 0 | 0 | 0 | 0 | 0 | 0 | 0 | 0 | 0 | 0 | 0 | 0 | 0 | 0 | 0 | 0 | 0 | 0 | 0 | 0 | 0 | 0 | 0 | 0 | 0 | 0 | 0 | 0 | 0 | 0 | 0 | 0 | 0 | 0 | 0 | 0 | 0 | 0 | 0 | 0 | 0 | 0 | 0 | 0 | 0 | 0 | 0 | 0 | 0 | 0 | 0 | 0 | 0 | 0 | 0 | 0 | 0 | 0 | 0 | 0 | 0 | 0 | 0 | 0 | 0 | 0 | 0 | 0 | 0 | 0 | 0 | 0 | 0 | 0 | 0 | 0 | 0 | 0 | 0 | 0 | 0 | 0 | 0 | 0 | 0 | 0 | 0 | 0 | 0 | 0 | 0 | 0 | 0 | 0 | 0 | 0 | 0 | 0 | 0 | 0 | 0 | 0 | 0 | 0 | 0 | 0 | 0 | 0 | 0 | 0 | 0 | 0 | 0 | 0 | 0 | 0 | 0 | 0 | 0 | 0 | 0 | 0 | 0 | 0 | 0 | 0 | 0 | 0 | 0 | 0 | 0 | 0 | 0 | 0 | 0 | 0 | 0 | 0 | 0 | 0 | 0 | 0 | 0 | 0 | 0 | 0 | 0 | 0 | 0 | 0 | 0 | 0 | 0 | 0 | 0 | 0 | 0 | 0 | 0 | 0 | 0 | 0 | 0 | 0 | 0 | 0 | 0 | 0 | 0 | 0 | 0 | 0 | 0 | 0 | 0 | 0 | 0 | 0 | 0 | 0 | 0 | 0 | 0 | 0 | 0 | 0 | 0 | 0 | 0 | 0 | 0 | 0 | 0 | 0 | 0 | 0 | 0 | 0 | 0 | 0 | 0 | 0 | 0 | 0 | 0 | 0 | 0 | 0 | 0 | 0 | 0 | 0 | 0 | 0 | 0 | 0 | 0 | 0 | 0 | 0 | 0 | 0 | 0 | 0 | 0 | 0 | 0 | 0 | 0 | 0 | 0 | 0 | 0 | 0 | 0 | 0 | 0 | 0 | 0 | 0 | 0 | 0 | 0 | 0 | 0 | 0 | 0 | 0 | 0 | 0 | 0 | 0 | 0 | 0 | 0 | 0 | 0 | 0 | 0 | 0 | 0 | 0 | 0 | 0 | 0 | 0 | 0 | 0 | 0 | 0 | 0 | 0 | 0 | 0 | 0 | 0 | 0 | 0 | 0 | 0 | 0 | 0 | 0 | 0 | 0 | 0 | 0 | 0 | 0 | 0 | 0 | 0 | 0 | 0 | 0 | 0 | 0 | 0 | 0 | 0 | 0 | 0 | 0 | 0 | 0 | 0 | 0 | 0 | 0 | 0 | 0 | 0 | 0 | 0 | 0 | 0 | 0 | 0 | 0 | 0 | 0 | 0 | 0 | 0 | 0 | 0 | 0 | 0 | 0 | 0 | 0 | 0 | 0 | 0 | 0 | 0 | 0 | 0 | 0 | 0 | 0 | 0 | 0 | 0 | 0 | 0 | 0 | 0 | 0 | 0 | 0 | 0 | 0 | 0 | 0 | 0 | 0 | 0 | 0 | 0 | 0 | 0 | 0 | 0 | 0 | 0 | 0 | 0 | 0 | 0 | 0 | 0 | 0 | 0 | 0 | 0 | 0 | 0 | 0 | 0 | 0 | 0 | 0 | 0 | 0 | 0 | 0 | 0 | 0 | 0 | 0 | 0 | 0 | 0 | 0 | 0 | 0 | 0 | 0 | 0 | 0 | 0 | 0 | 0 | 0 | 0 | 0 | 0 | 0 | 0 | 0 | 0 | 0 | 0 | 0 | 0 | 0 | 0 | 0 | 0 | 0 | 0 | 0 | 0 | 0 | 0 | 0 | 0 | 0 | 0 | 0 | 0 | 0 | 0 | 0 | 0 | 0 | 0 | 0 | 0 | 0 | 0 | 0 | 0 | 0 | 0 | 0 | 0 | 0 | 0 | 0 | 0 | 0 | 0 | 0 | 0 | 0 | 0 | 0 | 0 | 0 | 0 | 0 | 0 | 0 | 0 | 0 | 0 | 0 | 0 | 0 | 0 | 0 | 0 | 0 | 0 | 0 | 0 | 0 | 0 | 0 | 0 | 0 | 0 | 0 | 0 | 0 | 0 | 0 | 0 | 0 | 0 | 0 | 0 | 0 | 0 | 0 | 0 | 0 | 0 | 0 | 0 | 0 | 0 | 0 | 0 | 0 | 0 | 0 | 0 | 0 | 0 | 0 | 0 | 0 | 0 | 0 | 0 | 0 | 0 | 0 | 0 | 0 | 0 | 0 | 0 | 0 | 0 | 0 | 0 | 0 | 0 | 0 | 0 | 0 | 0 | 0 | 0 | 0 | 0 | 0 | 0 | 0 | 0 | 0 | 0 | 0 | 0 | 0 | 0 | 0 | 0 | 0 | 0 | 0 | 0 | 0 | 0 | 0 | 0 | 0 | 0 | 0 | 0 | 0 | 0 | 0 | 0 | 0 | 0 | 0 | 0 | 0 | 0 | 0 | 0 | 0 | 0 | 0 | 0 | 0 | 0 | 0 | 0 | 0 | 0 | 0 | 0 | 0 | 0 | 0 | 0 | 0 | 0 | 0 | 0 | 0 | 0 | 0 | 0 | 0 | 0 | 0 | 0 | 0 | 0 | 0 | 0 | 0 | 0 | 0 | 0 | 0 | 0 | 0 | 0 | 0 | 0 | 0 | 0 | 0 | 0 | 0 | 0 | 0 | 0 | 0 | 0 | 0 | 0 | 0 | 0 | 0 | 0 | 0 | 0 | 0 | 0 | 0 | 0 | 0 | 0 | 0 | 0 | 0 | 0 | 0 | 0 | 0 | 0 | 0 | 0 | 0 | 0 | 0 | 0 | 0 | 0 | 0 | 0 | 0 | 0 | 0 | 0 | 0 | 0 | 0 | 0 | 0 | 0 | 0 | 0 | 0 | 0 | 0 | 0 | 0 | 0 | 0 | 0 | 0 | 0 | 0 | 0 | 0 | 0 | 0 | 0 | 0 | 0 | 0 | 0 | 0 | 0 | 0 | 0 | 0 | 0 | 0 | 0 | 0 | 0 | 0 | 0 | 0 | 0 | 0 | 0 | 0 | 0 | 0 | 0 | 0 | 0 | 0 | 0 | 0 | 0 | 0 | 0 | 0 | 0 | 0 | 0 | 0 | 0 | 0 | 0 | 0 | 0 | 0 | 0 | 0 | 0 | 0 | 0 | 0 | 0 | 0 | 0 | 0 | 0 | 0 | 0 | 0 | 0 | 0 | 0 | 0 | 0 | 0 | 0 | 0 | 0 | 0 | 0 | 0 | 0 | 0 | 0 | 0 | 0 | 0 | 0 | 0 | 0 | 0 | 0 | 0 | 0 | 0 | 0 | 0 | 0 | 0 | 0 | 0 | 0 | 0 | 0 | 0 | 0 | 0 | 0 | 0 | 0 | 0 | 0 | 0 | 0 | 0 | 0 | 0 | 0 | 0 | 0 | 0 | 0 | 0 | 0 | 0 | 0 | 0 | 0 | 0 | 0 | 0 | 0 | 0 | 0 | 0 | 0 | 0 | 0 | 0 | 0 | 0 | 0 | 0 | 0 | 0 | 0 | 0 | 0 | 0 | 0 | 0 | 0 | 0 | 0 | 0 | 0 | 0 | 0 | 0 | 0 | 0 | 0 | 0 | 0 | 0 | 0 | 0 | 0 | 0 | 0 | 0 | 0 | 0 | 0 | 0 | 0 | 0 | 0 | 0 | 0 | 0 | 0 | 0 | 0 | 0 | 0 | 0 | 0 | 0 | 0 | 0 | 0 | 0 | 0 | 0 | 0 | 0 | 0 | 0 | 0 | 0 | 0 | 0 | 0 | 0 | 0 | 0 | 0 | 0 | 0 | 0 | 0 | 0 | 0 | 0 | 0 | 0 | 0 | 0 | 0 | 0 | 0 | 0 | 0 | 0 | 0 | 0 | 0 | 0 | 0 | 0 | 0 | 0 | 0 | 0 | 0 | 0 | 0 | 0 | 0 | 0 | 0 | 0 | 0 | 0 | 0 | 0 | 0 | 0 | 0 | 0 | 0 | 0 | 0 | 0 | 0 | 0 | 0 | 0 | 0 | 0 | 0 | 0 | 0 | 0 | 0 | 0 | 0 | 0 | 0 | 0 | 0 | 0 | 0 | 0 | 0 | 0 | 0 | 0 | 0 | 0 | 0 | 0 | 0 | 0 | 0 | 0 | 0 | 0 | 0 | 0 | 0 | 0 | 0 | 0 | 0 | 0 | 0 | 0 | 0 | 0 | 0 | 0 | 0 | 0 | 0 | 0 | 0 | 0 | 0 | 0 | 0 | 0 | 0 | 0 | 0 | 0 | 0 | 0 | 0 | 0 | 0 | 0 | 0 | 0 | 0 | 0 | 0 | 0 | 0 | 0 | 0 | 0 | 0 | 0 | 0 | 0 | 0 | 0 | 0 | 0 | 0 | 0 | 0 | 0 | 0 | 0 | 0 | 0 | 0 | 0 | 0 | 0 | 0 | 0 | 0 | 0 | 0 | 0 | 0 | 0 | 0 | 0 | 0 | 0 | 0 | 0 | 0 | 0 | 0 | 0 | 0 | 0 | 0 | 0 | 0 | 0 | 0 | 0 | 0 | 0 | 0 | 0 | 0 | 0 | 0 | 0 | 0 | 0 | 0 | 0 | 0 | 0 | 0 | 0 | 0 | 0 | 0 | 0 | 0 | 0 | 0 | 0 | 0 | 0 | 0 | 0 | 0 | 0 | 0 | 0 | 0 | 0 | 0 | 0 | 0 | 0 | 0 | 0 | 0 | 0 | 0 | 0 | 0 | 0 | 0 | 0 | 0 | 0 | 0 | 0 | 0 | 0 | 0 | 0 | 0 | 0 | 0 | 0 | 0 | 0 | 0 | 0 | 0 | 0 | 0 | 0 | 0 | 0 | 0 | 0 | 0 | 0 | 0 | 0 | 0 | 0 | 0 | 0 | 0 | 0 | 0 | 0 | 0 | 0 | 0 | 0 | 0 | 0 | 0 | 0 | 0 | 0 | 0 | 0 | 0 | 0 | 0 | 0 | 0 | 0 | 0 | 0 | 0 | 0 | 0 | 0 | 0 | 0 | 0 | 0 | 0 | 0 | 0 | 0 | 0 | 0 | 0 | 0 | 0 | 0 | 0 | 0 | 0 | 0 | 0 | 0 | 0 | 0 | 0 | 0 | 0 | 0 | 0 | 0 | 0 | 0 | 0 | 0 | 0 | 0 | 0 | 0 | 0 | 0 | 0 | 0 | 0 | 0 | 0 | 0 | 0 | 0 | 0 | 0 | 0 | 0 | 0 | 0 | 0 | 0 | 0 | 0 | 0 | 0 | 0 | 0 | 0 | 0 | 0 | 0 | 0 | 0 | 0 | 0 | 0 | 0 | 0 | 0 | 0 | 0 | 0 | 0 | 0 | 0 | 0 | 0 | 0 | 0 | 0 | 0 | 0 | 0 | 0 | 0 | 0 | 0 | 0 | 0 | 0 | 0 | 0 | 0 | 0 | 0 | 0 | 0 | 0 | 0 | 0 | 0 | 0 | 0 | 0 | 0 | 0 | 0 | 0 | 0 | 0 | 0 | 0 | 0 | 0 | 0 | 0 | 0 | 0 | 0 | 0 | 0 | 0 | 0 | 0 | 0 | 0 | 0 | 0 | 0 | 0 | 0 | 0 | 0 | 0 | 0 | 0 | 0 | 0 | 0 | 0 | 0 | 0 | 0 | 0 | 0 | 0 | 0 | 0 | 0 | 0 | 0 | 0 | 0 | 0 | 0 | 0 | 0 | 0 | 0 | 0 | 0 | 0 | 0 | 0 | 0 | 0 | 0 | 0 | 0 | 0 | 0 | 0 | 0 | 0 | 0 | 0 | 0 | 0 | 0 | 0 | 0 | 0 | 0 | 0 | 0 | 0 | 0 | 0 | 0 | 0 | 0 | 0 | 0 | 0 | 0 | 0 | 0 | 0 | 0 | 0 | 0 | 0 | 0 | 0 | 0 | 0 | 0 | 0 | 0 | 0 | 0 | 0 | 0 | 0 | 0 | 0 | 0 | 0 | 0 | 0 | 0 | 0 | 0 | 0 | 0 | 0 | 0 | 0 | 0 | 0 | 0 | 0 | 0 | 0 | 0 | 0 | 0 | 0 | 0 | 0 | 0 | 0 | 0 | 0 | 0 | 0 | 0 | 0 | 0 | 0 | 0 | 0 | 0 | 0 | 0 | 0 | 0 | 0 | 0 | 0 | 0 | 0 | 0 | 0 | 0 | 0 | 0 | 0 | 0 | 0 | 0 | 0 | 0 | 0 | 0 | 0 | 0 | 0 | 0 | 0 | 0 | 0 | 0 | 0 | 0 | 0 | 0 | 0 | 0 | 0 | 0 | 0 | 0 | 0 | 0 | 0 | 0 | 0 | 0 | 0 | 0 | 0 | 0 | 0 | 0 | 0 | 0 | 0 | 0 | 0 | 0 | 0 | 0 | 0 | 0 | 0 | 0 | 0 | 0 | 0 | 0 | 0 | 0 | 0 | 0 | 0 | 0 | 0 | 0 | 0 | 0 | 0 | 0 | 0 | 0 | 0 | 0 | 0 | 0 | 0 | 0 | 0 | 0 | 0 | 0 | 0 | 0 | 0 | 0 | 0 | 0 | 0 | 0 | 0 | 0 | 0 | 0 | 0 | 0 | 0 | 0 | 0 | 0 | 0 | 0 | 0 | 0 | 0 | 0 | 0 | 0 | 0 | 0 | 0 | 0 | 0 | 0 | 0 | 0 | 0 | 0 | 0 | 0 | 0 | 0 | 0 | 0 | 0 | 0 | 0 | 0 | 0 | 0 | 0 | 0 | 0 | 0 | 0 | 0 | 0 | 0 | 0 | 0 | 0 | 0 | 0 | 0 | 0 | 0 | 0 | 0 | 0 | 0 | 0 | 0 | 0 | 0 | 0 | 0 | 0 | 0 | 0 | 0 | 0 | 0 | 0 | 0 | 0 | 0 | 0 | 0 | 0 | 0 | 0 | 0 | 0 | 0 | 0 | 0 | 0 | 0 | 0 | 0 | 0 | 0 | 0 | 0 | 0 | 0 | 0 | 0 | 0 | 0 | 0 | 0 | 0 | 0 | 0 | 0 | 0 | 0 | 0 | 0 | 0 | 0 | 0 | 0 | 0 | 0 | 0 | 0 | 0 | 0 | 0 | 0 | 0 | 0 | 0 | 0 | 0 | 0 | 0 | 0 | 0 | 0 | 0 | 0 | 0 | 0 | 0 | 0 | 0 | 0 | 0 | 0 | 0 | 0 | 0 | 0 | 0 | 0 | 0 | 0 | 0 | 0 | 0 | 0 | 0 | 0 | 0 | 0 | 0 | 0 | 0 | 0 | 0 | 0 | 0 | 0 | 0 | 0 | 0 | 0 | 0 | 0 | 0 | 0 | 0 | 0 | 0 | 0 | 0 | 0 | 0 | 0 | 0 | 0 | 0 | 0 | 0 | 0 | 0 | 0 | 0 | 0 | 0 | 0 | 0 | 0 | 0 | 0 | 0 | 0 | 0 | 0 | 0 | 0 | 0 | 0 | 0 | 0 | 0 | 0 | 0 | 0 | 0 | 0 | 0 | 0 | 0 | 0 | 0 | 0 | 0 | 0 | 0 | 0 | 0 | 0 | 0 | 0 | 0 | 0 | 0 | 0 | 0 | 0 | 0 | 0 | 0 | 0 | 0 | 0 | 0 | 0 | 0 | 0 | 0 | 0 | 0 | 0 | 0 | 0 | 0 | 0 | 0 | 0 | 0 | 0 | 0 | 0 | 0 | 0 | 0 | 0 | 0 | 0 | 0 | 0 | 0 | 0 | 0 | 0 | 0 | 0 | 0 | 0 | 0 | 0 | 0 | 0 | 0 | 0 | 0 | 0 | 0 | 0 | 0 | 0 | 0 | 0 | 0 | 0 | 0 | 0 | 0 | 0 | 0 | 0 | 0 | 0 | 0 | 0 | 0 | 0 | 0 | 0 | 0 | 0 | 0 | 0 | 0 | 0 | 0 | 0 | 0 | 0 | 0 | 0 | 0 | 0 | 0 | 0 | 0 | 0 | 0 | 0 | 0 | 0 | 0 | 0 | 0 | 0 | 0 | 0 | 0 | 0 | 0 | 0 | 0 | 0 | 0 | 0 | 0 | 0 | 0 | 0 | 0 | 0 | 0 | 0 | 0 | 0 | 0 | 0 | 0 | 0 | 0 | 0 | 0 | 0 | 0 | 0 | 0 | 0 | 0 | 0 | 0 | 0 | 0 | 0 | 0 | 0 | 0 | 0 | 0 | 0 | 0 | 0 | 0 | 0 | 0 | 0 | 0 | 0 | 0 | 0 | 0 | 0 | 0 | 0 | 0 | 0 | 0 | 0 | 0 | 0 | 0 | 0 | 0 | 0 | 0 | 0 | 0 | 0 | 0 | 0 | 0 | 0 | 0 | 0 | 0 | 0 | 0 | 0 | 0 | 0 | 0 | 0 | 0 | 0 | 0 | 0 | 0 | 0 | 0 | 0 | 0 | 0 | 0 | 0 | 0 | 0 | 0 | 0 | 0 | 0 | 0 | 0 | 0 | 0 | 0 | 0 | 0 | 0 | 0 | 0 | 0 | 0 | 0 | 0 | 0 | 0 | 0 | 0 | 0 | 0 | 0 | 0 | 0 | 0 | 0 | 0 | 0 | 0 | 0 | 0 | 0 | 0 | 0 | 0 | 0 | 0 | 0 | 0 | 0 | 0 | 0 | 0 | 0 | 0 | 0 | 0 | 0 | 0 | 0 | 0 | 0 | 0 | 0 | 0 | 0 | 0 | 0 | 0 | 0 | 0 | 0 | 0 | 0 | 0 | 0 | 0 | 0 | 0 | 0 | 0 | 0 | 0 | 0 | 0 | 0 | 0 | 0 | 0 | 0 | 0 | 0 | 0 | 0 | 0 | 0 | 0 | 0 | 0 | 0 | 0 | 0 | 0 | 0 | 0 | 0 | 0 | 0 | 0 | 0 | 0 | 0 | 0 | 0 | 0 | 0 | 0 | 0 | 0 | 0 | 0 | 0 | 0 | 0 | 0 | 0 | 0 | 0 | 0 | 0 | 0 | 0 | 0 | 0 | 0 | 0 | 0 | 0 | 0 | 0 | 0 | 0 | 0 | 0 | 0 | 0 | 0 | 0 | 0 | 0 | 0 | 0 | 0 | 0 | 0 | 0 | 0 | 0 | 0 | 0 | 0 | 0 | 0 | 0 | 0 | 0 | 0 | 0 | 0 | 0 | 0 | 0 | 0 | 0 | 0 | 0 | 0 | 0 | 0 | 0 | 0 | 0 | 0 | 0 | 0 | 0 | 0 | 0 | 0 | 0 | 0 | 0 | 0 | 0 | 0 | 0 | 0 | 0 | 0 | 0 | 0 | 0 | 0 | 0 | 0 | 0 | 0 | 0 | 0 | 0 | 0 | 0 | 0 | 0 | 0 | 0 | 0 | 0 | 0 | 0 | 0 | 0 | 0 | 0 | 0 | 0 | 0 | 0 | 0 | 0 | 0 | 0 | 0 | 0 | 0 | 0 | 0 | 0 | 0 | 0 | 0 | 0 | 0 | 0 | 0 | 0 | 0 | 0 | 0 | 0 | 0 | 0 | 0 | 0 | 0 | 0 | 0 | 0 | 0 | 0 | 0 | 0 | 0 | 0 | 0 | 0 | 0 | 0 | 0 | 0 | 0 | 0 | 0 | 0 | 0 | 0 | 0 | 0 | 0 | 0 | 0 | 0 | 0 | 0 | 0 | 0 | 0 | 0 | 0 | 0 | 0 | 0 | 0 | 0 | 0 | 0 | 0 | 0 | 0 | 0 | 0 | 0 | 0 | 0 | 0 | 0 | 0 | 0 | 0 | 0 | 0 | 0 | 0 | 0 | 0 | 0 | 0 | 0 | 0 | 0 | 0 | 0 | 0 | 0 | 0 | 0 | 0 | 0 | 0 | 0 | 0 | 0 | 0 | 0 | 0 | 0 | 0 | 0 | 0 | 0 | 0 | 0 | 0 | 0 | 0 | 0 | 0 | 0 | 0 | 0 | 0 | 0 | 0 | 0 | 0 | 0 | 0 | 0 | 0 | 0 | 0 | 0 | 0 | 0 | 0 | 0 | 0 | 0 | 0 | 0 | 0 | 0 | 0 | 0 | 0 | 0 | 0 | 0 | 0 | 0 | 0 | 0 | 0 | 0 | 0 | 0 | 0 | 0 | 0 | 0 | 0 | 0 | 0 | 0 | 0 | 0 | 0 | 0 | 0 | 0 | 0 | 0 | 0 | 0 | 0 | 0 | 0 | 0 | 0 | 0 | 0 | 0 | 0 | 0 | 0 | 0 | 0 | 0 | 0 | 0 | 0 | 0 | 0 | 0 | 0 | 0 | 0 | 0 | 0 | 0 | 0 | 0 | 0 | 0 | 0 | 0 | 0 | 0 | 0 | 0 | 0 | 0 | 0 | 0 | 0 | 0 | 0 | 0 | 0 | 0 | 0 | 0 | 0 | 0 | 0 | 0 | 0 | 0 | 0 | 0 | 0 | 0 | 0 | 0 | 0 | 0 | 0 | 0 | 0 | 0 | 0 | 0 | 0 | 0 | 0 | 0 | 0 | 0 | 0 | 0 | 0 | 0 | 0 | 0 | 0 | 0 | 0 | 0 | 0 | 0 | 0 | 0 | 0 | 0 | 0 | 0 | 0 | 0 | 0 | 0 | 0 | 0 | 0 | 0 | 0 | 0 | 0 | 0 | 0 | 0 | 0 | 0 | 0 | 0 | 0 | 0 | 0 | 0 | 0 | 0 | 0 | 0 | 0 | 0 | 0 | 0 | 0 | 0 | 0 | 0 | 0 | 0 | 0 | 0 | 0 | 0 | 0 | 0 | 0 | 0 | 0 | 0 | 0 | 0 | 0 | 0 | 0 | 0 | 0 | 0 | 0 | 0 | 0 | 0 | 0 | 0 | 0 | 0 | 0 | 0 | 0 | 0 | 0 | 0 | 0 | 0 | 0 | 0 | 0 | 0 | 0 | 0 | 0 | 0 | 0 | 0 | 0 | 0 | 0 | 0 | 0 | 0 | 0 | 0 | 0 | 0 | 0 | 0 | 0 | 0 | 0 | 0 | 0 | 0 | 0 | 0 | 0 | 0 | 0 | 0 | 0 | 0 | 0 | 0 | 0 | 0 | 0 | 0 | 0 | 0 | 0 | 0 | 0 | 0 | 0 | 0 | 0 | 0 | 0 | 0 | 0 | 0 | 0 | 0 | 0 | 0 | 0 | 0 | 0 | 0 | 0 | 0 | 0 | 0 | 0 | 0 | 0 | 0 | 0 | 0 | 0 | 0 | 0 | 0 | 0 | 0 | 0 | 0 | 0 | 0 | 0 | 0 | 0 | 0 | 0 | 0 | 0 | 0 | 0 | 0 | 0 | 0 | 0 | 0 | 0 | 0 | 0 | 0 | 0 | 0 | 0 | 0 | 0 | 0 | 0 | 0 | 0 | 0 | 0 | 0 | 0 | 0 | 0 | 0 | 0 | 0 | 0 | 0 | 0 | 0 | 0 | 0 | 0 | 0 | 0 | 0 | 0 | 0 | 0 | 0 | 0 | 0 | 0 | 0 | 0 | 0 | 0 | 0 | 0 | 0 | 0 | 0 | 0 | 0 | 0 | 0 | 0 | 0 | 0 | 0 | 0 | 0 | 0 | 0 | 0 | 0 | 0 | 0 | 0 | 0 | 0 | 0 | 0 | 0 | 0 | 0 | 0 | 0 | 0 | 0 | 0 | 0 | 0 | 0 | 0 | 0 | 0 | 0 | 0 | 0 | 0 | 0 | 0 | 0 | 0 | 0 | 0 | 0 | 0 | 0 | 0 | 0 | 0 | 0 | 0 | 0 | 0 | 0 | 0 | 0 | 0 | 0 | 0 | 0 | 0 | 0 | 0 | 0 | 0 | 0 | 0 | 0 | 0 | 0 | 0 | 0 | 0 | 0 | 0 | 0 | 0 | 0 | 0 | 0 | 0 | 0 | 0 | 0 | 0 | 0 | 0 | 0 | 0 | 0 | 0 | 0 | 0 | 0 | 0 | 0 | 0 | 0 | 0 | 0 | 0 | 0 | 0 | 0 | 0 | 0 | 0 | 0 | 0 | 0 | 0 | 0 | 0 | 0 | 0 | 0 | 0 | 0 | 0 | 0 | 0 | 0 | 0 | 0 | 0 | 0 | 0 | 0 | 0 | 0 | 0 | 0 | 0 | 0 | 0 | 0 | 0 | 0 | 0 | 0 | 0 | 0 | 0 | 0 | 0 | 0 | 0 | 0 | 0 | 0 | 0 | 0 | 0 | 0 | 0 | 0 | 0 | 0 | 0 | 0 | 0 | 0 | 0 | 0 | 0 | 0 | 0 | 0 | 0 | 0 | 0 | 0 | 0 | 0 | 0 | 0 | 0 | 0 | 0 | 0 | 0 | 0 | 0 | 0 | 0 | 0 | 0 | 0 | 0 | 0 | 0 | 0 | 0 | 0 | 0 | 0 | 0 | 0 | 0 | 0 | 0 | 0 | 0 | 0 | 0 | 0 | 0 | 0 | 0 | 0 | 0 | 0 | 0 | 0 | 0 | 0 | 0 | 0 | 0 | 0 | 0 | 0 | 0 | 0 | 0 | 0 | 0 | 0 | 0 | 0 | 0 | 0 | 0 | 0 | 0 | 0 | 0 | 0 | 0 | 0 | 0 | 0 | 0 | 0 | 0 | 0 | 0 | 0 | 0 | 0 | 0 | 0 | 0 | 0 | 0 | 0 | 0 | 0 | 0 | 0 | 0 | 0 | 0 | 0 | 0 | 0 | 0 | 0 | 0 | 0 | 0 | 0 | 0 | 0 | 0 | 0 | 0 | 0 | 0 | 0 | 0 | 0 | 0 | 0 | 0 | 0 | 0 | 0 | 0 | 0 | 0 | 0 | 0 | 0 | 0 | 0 | 0 | 0 | 0 | 0 | 0 | 0 | 0 | 0 | 0 | 0 | 0 | 0 | 0 | 0 | 0 | 0 | 0 | 0 | 0 | 0 | 0 | 0 | 0 | 0 | 0 | 0 | 0 | 0 | 0 | 0 | 0 | 0 | 0 | 0 | 0 | 0 | 0 | 0 | 0 | 0 | 0 | 0 | 0 | 0 | 0 | 0 | 0 | 0 | 0 | 0 | 0 | 0 | 0 | 0 | 0 | 0 | 0 | 0 | 0 | 0 | 0 | 0 | 0 | 0 | 0 | 0 | 0 | 0 | 0 | 0 | 0 | 0 | 0 | 0 | 0 | 0 | 0 | 0 | 0 | 0 | 0 | 0 | 0 | 0 | 0 | 0 | 0 | 0 | 0 | 0 | 0 | 0 | 0 | 0 | 0 | 0 | 0 | 0 | 0 | 0 | 0 | 0 | 0 | 0 | 0 | 0 | 0 | 0 | 0 | 0 | 0 | 0 | 0 | 0 | 0 | 0 | 0 | 0 | 0 | 0 | 0 | 0 | 0 | 0 | 0 | 0 | 0 | 0 | 0 | 0 | 0 | 0 | 0 | 0 | 0 | 0 | 0 | 0 | 0 | 0 | 0 | 0 | 0 | 0 | 0 | 0 | 0 | 0 | 0 | 0 | 0 | 0 | 0 | 0 | 0 | 0 | 0 | 0 | 0 | 0 | 0 | 0 | 0 | 0 | 0 | 0 | 0 | 0 | 0 | 0 | 0 | 0 | 0 | 0 | 0 | 0 | 0 | 0 | 0 | 0 | 0 | 0 | 0 | 0 | 0 | 0 | 0 | 0 | 0 | 0 | 0 | 0 | 0 | 0 | 0 | 0 | 0 | 0 | 0 | 0 | 0 | 0 | 0 | 0 | 0 | 0 | 0 | 0 | 0 | 0 | 0 | 0 | 0 | 0 | 0 | 0 | 0 | 0 | 0 | 0 | 0 | 0 | 0 | 0 | 0 | 0 | 0 | 0 | 0 | 0 | 0 | 0 | 0 | 0 | 0 | 0 | 0 | 0 | 0 | 0 | 0 | 0 | 0 | 0 | 0 | 0 | 0 | 0 | 0 | 0 | 0 | 0 | 0 | 0 | 0 | 0 | 0 | 0 | 0 | 0 | 0 | 0 | 0 | 0 | 0 | 0 | 0 | 0 | 0 | 0 | 0 | 0 | 0 | 0 | 0 | 0 | 0 | 0 | 0 | 0 | 0 | 0 | 0 | 0 | 0 | 0 | 0 | 0 | 0 | 0 | 0 | 0 | 0 | 0 | 0 | 0 | 0 | 0 | 0 | 0 | 0 | 0 | 0 | 0 | 0 | 0 | 0 | 0 | 0 | 0 | 0 | 0 | 0 | 0 | 0 | 0 | 0 | 0 | 0 | 0 | 0 | 0 | 0 | 0 | 0 | 0 | 0 | 0 | 0 | 0 | 0 | 0 | 0 | 0 | 0 | 0 | 0 | 0 | 0 | 0 | 0 | 0 | 0 | 0 | 0 | 0 | 0 | 0 | 0 | 0 | 0 | 0 | 0 | 0 | 0 | 0 | 0 | 0 | 0 | 0 | 0 | 0 | 0 | 0 | 0 | 0 | 0 | 0 | 0 | 0 | 0 | 0 | 0 | 0 | 0 | 0 | 0 | 0 | 0 | 0 | 0 | 0 | 0 | 0 | 0 | 0 | 0 | 0 | 0 | 0 | 0 | 0 | 0 | 0 | 0 | 0 | 0 | 0 | 0 | 0 | 0 | 0 | 0 | 0 | 0 | 0 | 0 | 0 | 0 | 0 | 0 | 0 | 0 | 0 | 0 | 0 | 0 | 0 | 0 | 0 | 0 | 0 | 0 | 0 | 0 | 0 | 0 | 0 | 0 | 0 | 0 | 0 | 0 | 0 | 0 | 0 | 0 | 0 | 0 | 0 | 0 | 0 | 0 | 0 | 0 | 0 | 0 | 0 | 0 | 0 | 0 | 0 | 0 | 0 | 0 | 0 | 0 | 0 | 0 | 0 | 0 | 0 | 0 | 0 | 0 | 0 | 0 | 0 | 0 | 0 | 0 | 0 | 0 | 0 | 0 | 0 | 0 | 0 | 0 | 0 | 0 | 0 | 0 | 0 | 0 | 0 | 0 | 0 | 0 | 0 | 0 | 0 | 0 | 0 | 0 | 0 | 0 | 0 | 0 | 0 | 0 | 0 | 0 | 0 | 0 | 0 | 0 | 0 | 0 | 0 | 0 | 0 | 0 | 0 | 0 | 0 | 0 | 0 | 0 | 0 | 0 | 0 | 0 | 0 | 0 | 0 | 0 | 0 | 0 | 0 | 0 | 0 | 0 | 0 | 0 | 0 | 0 | 0 | 0 | 0 | 0 | 0 | 0 | 0 | 0 | 0 | 0 | 0 | 0 | 0 | 0 | 0 | 0 | 0 | 0 | 0 | 0 | 0 | 0 | 0 | 0 | 0 | 0 | 0 | 0 | 0 | 0 | 0 | 0 | 0 | 0 | 0 | 0 | 0 | 0 | 0 | 0 | 0 | 0 | 0 | 0 | 0 | 0 | 0 | 0 | 0 | 0 | 0 | 0 | 0 | 0 | 0 | 0 | 0 | 0 | 0 | 0 | 0 | 0 | 0 | 0 | 0 | 0 | 0 | 0 | 0 | 0 | 0 | 0 | 0 | 0 | 0 | 0 | 0 | 0 | 0 | 0 | 0 | 0 | 0 | 0 | 0 | 0 | 0 | 0 | 0 | 0 | 0 | 0 | 0 | 0 | 0 | 0 | 0 | 0 | 0 | 0 | 0 | 0 | 0 | 0 | 0 | 0 | 0 | 0 | 0 | 0 | 0 | 0 | 0 | 0 | 0 | 0 | 0 | 0 | 0 | 0 | 0 | 0 | 0 | 0 | 0 | 0 | 0 | 0 | 0 | 0 | 0 | 0 | 0 | 0 | 0 | 0 | 0 | 0 | 0 | 0 | 0 | 0 | 0 | 0 | 0 | 0 | 0 | 0 | 0 | 0 | 0 | 0 | 0 | 0 | 0 | 0 | 0 | 0 | 0 | 0 | 0 | 0 | 0 | 0 | 0 | 0 | 0 | 0 | 0 | 0 | 0 | 0 | 0 | 0 | 0 | 0 | 0 | 0 | 0 | 0 | 0 | 0 | 0 | 0 | 0 | 0 | 0 | 0 | 0 | 0 | 0 | 0 | 0 | 0 | 0 | 0 | 0 | 0 | 0 | 0 | 0 | 0 | 0 | 0 | 0 | 0 | 0 | 0 | 0 | 0 | 0 | 0 | 0 | 0 | 0 | 0 | 0 | 0 | 0 | 0 | 0 | 0 | 0 | 0 | 0 | 0 | 0 | 0 | 0 | 0 | 0 | 0 | 0 | 0 | 0 | 0 | 0 | 0 | 0 | 0 | 0 | 0 | 0 | 0 | 0 | 0 | 0 | 0 | 0 | 0 | 0 | 0 | 0 | 0 | 0 | 0 | 0 | 0 | 0 | 0 | 0 | 0 | 0 | 0 | 0 | 0 | 0 | 0 | 0 | 0 | 0 | 0 | 0 | 0 | 0 | 0 | 0 | 0 | 0 | 0 | 0 | 0 | 0 | 0 | 0 | 0 | 0 | 0 | 0 | 0 | 0 | 0 | 0 | 0 | 0 | 0 | 0 | 0 | 0 | 0 | 0 | 0 | 0 | 0 | 0 | 0 | 0 | 0 | 0 | 0 | 0 | 0 | 0 | 0 | 0 | 0 | 0 | 0 | 0 | 0 | 0 | 0 | 0 | 0 | 0 | 0 | 0 | 0 | 0 | 0 | 0 | 0 | 0 | 0 | 0 | 0 | 0 | 0 | 0 | 0 | 0 | 0 | 0 | 0 | 0 | 0 | 0 | 0 | 0 | 0 | 0 | 0 | 0 | 0 | 0 | 0 | 0 | 0 | 0 | 0 | 0 | 0 | 0 | 0 | 0 | 0 | 0 | 0 | 0 | 0 | 0 | 0 | 0 | 0 | 0 | 0 | 0 | 0 | 0 | 0 | 0 | 0 | 0 | 0 | 0 | 0 | 0 | 0 | 0 | 0 | 0 | 0 | 0 | 0 | 0 | 0 | 0 | 0 | 0 | 0 | 0 | 0 | 0 | 0 | 0 | 0 | 0 | 0 | 0 | 0 | 0 | 0 | 0 | 0 | 0 | 0 | 0 | 0 | 0 | 0 | 0 | 0 | 0 | 0 | 0 | 0 | 0 | 0 | 0 | 0 | 0 | 0 | 0 | 0 | 0 | 0 | 0 | 0 | 0 | 0 | 0 | 0 | 0 | 0 | 0 | 0 | 0 | 0 | 0 | 0 | 0 | 0 | 0 | 0 | 0 | 0 | 0 | 0 | 0 | 0 | 0 | 0 | 0 | 0 | 0 | 0 | 0 | 0 | 0 | 0 | 0 | 0 | 0 | 0 | 0 | 0 | 0 | 0 | 0 | 0 | 0 | 0 | 0 | 0 | 0 | 0 | 0 | 0 | 0 | 0 | 0 | 0 | 0 | 0 | 0 | 0 | 0 | 0 | 0 | 0 | 0 | 0 | 0 | 0 | 0 | 0 | 0 | 0 | 0 | 0 | 0 | 0 | 0 | 0 | 0 | 0 | 0 | 0 | 0 | 0 | 0 | 0 | 0 | 0 | 0 | 0 | 0 | 0 | 0 | 0 | 0 | 0 | 0 | 0 | 0 | 0 | 0 | 0 | 0 | 0 | 0 | 0 | 0 | 0 | 0 | 0 | 0 | 0 | 0 | 0 | 0 | 0 | 0 | 0 | 0 | 0 | 0 | 0 | 0 | 0 | 0 | 0 | 0 | 0 | 0 | 0 | 0 | 0 | 0 | 0 | 0 | 0 | 0 | 0 | 0 | 0 | 0 | 0 | 0 | 0 | 0 | 0 | 0 | 0 | 0 | 0 | 0 | 0 | 0 | 0 | 0 | 0 | 0 | 0 | 0 | 0 | 0 | 0 | 0 | 0 | 0 | 0 | 0 | 0 | 0 | 0 | 0 | 0 | 0 | 0 | 0 | 0 | 0 | 0 | 0 | 0 | 0 | 0 | 0 | 0 | 0 | 0 | 0 | 0 | 0 | 0 | 0 | 0 | 0 | 0 | 0 | 0 | 0 | 0 | 0 | 0 | 0 | 0 | 0 | 0 | 0 | 0 | 0 | 0 | 0 | 0 | 0 | 0 | 0 | 0 | 0 | 0 | 0 | 0 | 0 | 0 | 0 | 0 | 0 | 0 | 0 | 0 | 0 | 0 | 0 | 0 | 0 | 0 | 0 | 0 | 0 | 0 | 0 | 0 | 0 | 0 | 0 | 0 | 0 | 0 | 0 | 0 | 0 | 0 | 0 | 0 | 0 | 0 | 0 | 0 | 0 | 0 | 0 | 0 | 0 | 0 | 0 | 0 | 0 | 0 | 0 | 0 | 0 | 0 | 0 | 0 | 0 | 0 | 0 | 0 | 0 | 0 | 0 | 0 | 0 | 0 | 0 | 0 | 0 | 0 | 0 | 0 | 0 | 0 | 0 | 0 | 0 | 0 | 0 | 0 | 0 | 0 | 0 | 0 | 0 | 0 | 0 | 0 | 0 | 0 | 0 | 0 | 0 | 0 | 0 | 0 | 0 | 0 | 0 | 0 | 0 | 0 | 0 | 0 | 0 | 0 | 0 | 0 | 0 | 0 | 0 | 0 | 0 | 0 | 0 | 0 | 0 | 0 | 0 | 0 | 0 | 0 | 0 | 0 | 0 | 0 | 0 | 0 | 0 | 0 | 0 | 0 | 0 | 0 | 0 | 0 | 0 | 0 | 0 | 0 | 0 | 0 | 0 | 0 | 0 | 0 | 0 | 0 | 0 | 0 | 0 | 0 | 0 | 0 | 0 | 0 | 0 | 0 | 0 | 0 | 0 | 0 | 0 | 0 | 0 | 0 | 0 | 0 | 0 | 0 | 0 | 0 | 0 | 0 | 0 | 0 | 0 | 0 | 0 | 0 | 0 | 0 | 0 | 0 | 0 | 0 | 0 | 0 | 0 | 0 | 0 | 0 | 0 | 0 | 0 | 0 | 0 | 0 | 0 | 0 | 0 | 0 | 0 | 0 | 0 | 0 | 0 | 0 | 0 | 0 | 0 | 0 | 0 | 0 | 0 | 0 | 0 | 0 | 0 | 0 | 0 | 0 | 0 | 0 | 0 | 0 | 0 | 0 | 0 | 0 | 0 | 0 | 0 | 0 | 0 | 0 | 0 | 0 | 0 | 0 | 0 | 0 | 0 | 0 | 0 | 0 | 0 | 0 | 0 | 0 | 0 | 0 | 0 | 0 | 0 | 0 | 0 | 0 | 0 | 0 | 0 | 0 | 0 | 0 | 0 | 0 | 0 | 0 | 0 | 0 | 0 | 0 | 0 | 0 | 0 | 0 | 0 | 0 | 0 | 0 | 0 | 0 | 0 | 0 | 0 | 0 | 0 | 0 | 0 | 0 | 0 | 0 | 0 | 0 | 0 | 0 | 0 | 0 | 0 | 0 | 0 | 0 | 0 | 0 | 0 | 0 | 0 | 0 | 0 | 0 | 0 | 0 | 0 | 0 | 0 | 0 | 0 | 0 | 0 | 0 | 0 | 0 | 0 | 0 | 0 | 0 | 0 | 0 | 0 | 0 | 0 | 0 | 0 | 0 | 0 | 0 | 0 | 0 | 0 | 0 | 0 | 0 | 0 | 0 | 0 | 0 | 0 | 0 | 0 | 0 | 0 | 0 | 0 | 0 | 0 | 0 | 0 | 0 | 0 | 0 | 0 | 0 | 0 | 0 | 0 | 0 | 0 | 0 | 0 | 0 | 0 | 0 | 0 | 0 | 0 | 0 | 0 | 0 | 0 | 0 | 0 | 0 | 0 | 0 | 0 | 0 | 0 | 0 | 0 | 0 | 0 | 0 | 0 | 0 | 0 | 0 | 0 | 0 | 0 | 0 | 0 | 0 | 0 | 0 | 0 | 0 | 0 | 0 | 0 | 0 | 0 | 0 | 0 | 0 | 0 | 0 | 0 | 0 | 0 | 0 | 0 | 0 | 0 | 0 | 0 | 0 | 0 | 0 | 0 | 0 | 0 | 0 | 0 | 0 | 0 | 0 | 0 | 0 | 0 | 0 | 0 | 0 | 0 | 0 | 0 | 0 | 0 | 0 | 0 | 0 | 0 | 0 | 0 | 0 | 0 | 0 | 0 | 0 | 0 | 0 | 0 | 0 | 0 | 0 | 0 | 0 | 0 | 0 | 0 | 0 | 0 | 0 | 0 | 0 | 0 | 0 | 0 | 0 | 0 | 0 | 0 | 0 | 0 | 0 | 0 | 0 | 0 | 0 | 0 | 0 | 0 | 0 | 0 | 0 | 0 | 0 | 0 | 0 | 0 | 0 | 0 | 0 | 0 | 0 | 0 | 0 | 0 | 0 | 0 | 0 | 0 | 0 | 0 | 0 | 0 | 0 | 0 | 0 | 0 | 0 | 0 | 0 | 0 | 0 | 0 | 0 | 0 | 0 | 0 | 0 | 0 | 0 | 0 | 0 | 0 | 0 | 0 | 0 | 0 | 0 | 0 | 0 | 0 | 0 | 0 | 0 | 0 | 0 | 0 | 0 | 0 | 0 | 0 | 0 | 0 | 0 | 0 | 0 | 0 | 0 | 0 | 0 | 0 | 0 | 0 | 0 | 0 | 0 | 0 | 0 | 0 | 0 | 0 | 0 | 0 | 0 | 0 | 0 | 0 | 0 | 0 | 0 | 0 | 0 | 0 | 0 | 0 | 0 | 0 | 0 | 0 | 0 | 0 | 0 | 0 | 0 | 0 | 0 | 0 | 0 | 0 | 0 | 0 | 0 | 0 | 0 | 0 | 0 | 0 | 0 | 0 | 0 | 0 | 0 | 0 | 0 | 0 | 0 | 0 | 0 | 0 | 0 | 0 | 0 | 0 | 0 | 0 | 0 | 0 | 0 | 0 | 0 | 0 | 0 | 0 | 0 | 0 | 0 | 0 | 0 | 0 | 0 | 0 | 0 | 0 | 0 | 0 | 0 | 0 | 0 | 0 | 0 | 0 | 0 | 0 | 0 | 0 | 0 | 0 | 0 | 0 | 0 | 0 | 0 | 0 | 0 | 0 | 0 | 0 | 0 | 0 | 0 | 0 | 0 | 0 | 0 | 0 | 0 | 0 | 0 | 0 | 0 | 0 | 0 | 0 | 0 | 0 | 0 | 0 | 0 | 0 | 0 | 0 | 0 | 0 | 0 | 0 | 0 | 0 | 0 | 0 | 0 | 0 | 0 | 0 | 0 | 0 | 0 | 0 | 0 | 0 | 0 | 0 | 0 | 0 | 0 | 0 | 0 | 0 | 0 | 0 | 0 | 0 | 0 | 0 | 0 | 0 | 0 | 0 | 0 | 0 | 0 | 0 | 0 | 0 | 0 | 0 | 0 | 0 | 0 | 0 | 0 | 0 | 0 | 0 | 0 | 0 | 0 | 0 | 0 | 0 | 0 | 0 | 0 | 0 | 0 | 0 | 0 | 0 | 0 | 0 | 0 | 0 | 0 | 0 | 0 | 0 | 0 | 0 | 0 | 0 | 0 | 0 | 0 | 0 | 0 | 0 | 0 | 0 | 0 | 0 | 0 | 0 | 0 | 0 | 0 | 0 | 0 | 0 | 0 | 0 | 0 | 0 | 0 | 0 | 0 | 0 | 0 | 0 | 0 | 0 | 0 | 0 | 0 | 0 | 0 | 0 | 0 | 0 | 0 | 0 | 0 | 0 | 0 | 0 | 0 | 0 | 0 | 0 | 0 | 0 | 0 | 0 | 0 | 0 | 0 | 0 | 0 | 0 | 0 | 0 | 0 | 0 | 0 | 0 | 0 | 0 | 0 | 0 | 0 | 0 | 0 | 0 | 0 | 0 | 0 | 0 | 0 | 0 | 0 | 0 | 0 | 0 | 0 | 0 | 0 | 0 | 0 | 0 | 0 | 0 | 0 | 0 | 0 | 0 | 0 | 0 | 0 | 0 | 0 | 0 | 0 | 0 | 0 | 0 | 0 | 0 | 0 | 0 | 0 | 0 | 0 | 0 | 0 | 0 | 0 | 0 | 0 | 0 | 0 | 0 | 0 | 0 | 0 | 0 | 0 | 0 | 0 | 0 | 0 | 0 | 0 | 0 | 0 | 0 | 0 | 0 | 0 | 0 | 0 | 0 | 0 | 0 | 0 | 0 | 0 | 0 | 0 | 0 | 0 | 0 | 0 | 0 | 0 | 0 | 0 | 0 | 0 | 0 | 0 | 0 | 0 | 0 | 0 | 0 | 0 | 0 | 0 | 0 | 0 | 0 | 0 | 0 | 0 | 0 | 0 | 0 | 0 | 0 | 0 | 0 | 0 | 0 | 0 | 0 | 0 | 0 | 0 | 0 | 0 | 0 | 0 | 0 | 0 | 0 | 0 | 0 | 0 | 0 | 0 | 0 | 0 | 0 | 0 | 0 | 0 | 0 | 0 | 0 | 0 | 0 | 0 | 0 | 0 | 0 | 0 | 0 | 0 | 0 | 0 | 0 | 0 | 0 | 0 | 0 | 0 | 0 | 0 | 0 | 0 | 0 | 0 | 0 | 0 | 0 | 0 | 0 | 0 | 0 | 0 | 0 | 0 | 0 | 0 | 0 | 0 | 0 | 0 | 0 | 0 | 0 | 0 | 0 | 0 | 0 | 0 | 0 | 0 | 0 | 0 | 0 | 0 | 0 | 0 | 0 | 0 | 0 | 0 | 0 | 0 | 0 | 0 | 0 | 0 | 0 | 0 | 0 | 0 | 0 | 0 | 0 | 0 | 0 | 0 | 0 | 0 | 0 | 0 | 0 | 0 | 0 | 0 | 0 | 0 | 0 | 0 | 0 | 0 | 0 | 0 | 0 | 0 | 0 | 0 | 0 | 0 | 0 | 0 | 0 | 0 | 0 | 0 | 0 | 0 | 0 | 0 | 0 | 0 | 0 | 0 | 0 | 0 | 0 | 0 | 0 | 0 | 0 | 0 | 0 | 0 | 0 | 0 | 0 | 0 | 0 | 0 | 0 | 0 | 0 | 0 | 0 | 0 | 0 | 0 | 0 | 0 | 0 | 0 | 0 | 0 | 0 | 0 | 0 | 0 | 0 | 0 | 0 | 0 | 0 | 0 | 0 | 0 | 0 | 0 | 0 | 0 | 0 | 0 | 0 | 0 | 0 | 0 | 0 | 0 | 0 | 0 | 0 | 0 | 0 | 0 | 0 | 0 | 0 | 0 | 0 | 0 | 0 | 0 | 0 | 0 | 0 | 0 | 0 | 0 | 0 | 0 | 0 | 0 | 0 | 0 | 0 | 0 | 0 | 0 | 0 | 0 | 0 | 0 | 0 | 0 | 0 | 0 | 0 | 0 | 0 | 0 | 0 | 0 | 0 | 0 | 0 | 0 | 0 | 0 | 0 | 0 | 0 | 0 | 0 | 0 | 0 | 0 | 0 | 0 | 0 | 0 | 0 | 0 | 0 | 0 | 0 | 0 | 0 | 0 | 0 | 0 | 0 | 0 | 0 | 0 | 0 | 0 | 0 | 0 | 0 | 0 | 0 | 0 | 0 | 0 | 0 | 0 | 0 | 0 | 0 | 0 | 0 | 0 | 0 | 0 | 0 | 0 | 0 | 0 | 0 | 0 | 0 | 0 | 0 | 0 | 0 | 0 | 0 | 0 | 0 | 0 | 0 | 0 | 0 | 0 | 0 | 0 | 0 | 0 | 0 | 0 | 0 | 0 | 0 | 0 | 0 | 0 | 0 | 0 | 0 | 0 | 0 | 0 | 0 | 0 | 0 | 0 | 0 | 0 | 0 | 0 | 0 | 0 | 0 | 0 | 0 | 0 | 0 | 0 | 0 | 0 | 0 | 0 | 0 | 0 | 0 | 0 | 0 | 0 | 0 | 0 | 0 | 0 | 0 | 0 | 0 | 0 | 0 | 0 | 0 | 0 | 0 | 0 | 0 | 0 | 0 | 0 | 0 | 0 | 0 | 0 | 0 | 0 | 0 | 0 | 0 | 0 | 0 | 0 | 0 | 0 | 0 | 0 | 0 | 0 | 0 | 0 | 0 | 0 | 0 | 0 | 0 | 0 | 0 | 0 | 0 | 0 | 0 | 0 | 0 | 0 | 0 | 0 | 0 | 0 | 0 | 0 | 0 | 0 | 0 | 0 | 0 | 0 | 0 | 0 | 0 | 0 | 0 | 0 | 0 | 0 | 0 | 0 | 0 | 0 | 0 | 0 | 0 | 0 | 0 | 0 | 0 | 0 | 0 | 0 | 0 | 0 | 0 | 0 | 0 | 0 | 0 | 0 | 0 | 0 | 0 | 0 | 0 | 0 | 0 | 0 | 0 | 0 | 0 | 0 | 0 | 0 | 0 | 0 | 0 | 0 | 0 | 0 | 0 | 0 | 0 | 0 | 0 | 0 | 0 | 0 | 0 | 0 | 0 | 0 | 0 | 0 | 0 | 0 | 0 | 0 | 0 | 0 | 0 | 0 | 0 | 0 | 0 | 0 | 0 | 0 | 0 | 0 | 0 | 0 | 0 | 0 | 0 | 0 | 0 | 0 | 0 | 0 | 0 | 0 | 0 | 0 | 0 | 0 | 0 | 0 | 0 | 0 | 0 | 0 | 0 | 0 | 0 | 0 | 0 | 0 | 0 | 0 | 0 | 0 | 0 | 0 | 0 | 0 | 0 | 0 | 0 | 0 | 0 | 0 | 0 | 0 | 0 | 0 | 0 | 0 | 0 | 0 | 0 | 0 | 0 | 0 | 0 | 0 | 0 | 0 | 0 | 0 | 0 | 0 | 0 | 0 | 0 | 0 | 0 | 0 | 0 | 0 | 0 | 0 | 0 | 0 | 0 | 0 | 0 | 0 | 0 | 0 | 0 | 0 | 0 | 0 | 0 | 0 | 0 | 0 | 0 | 0 | 0 | 0 | 0 | 0 | 0 | 0 | 0 | 0 | 0 | 0 | 0 | 0 | 0 | 0 | 0 | 0 | 0 | 0 | 0 | 0 | 0 | 0 | 0 | 0 | 0 | 0 | 0 | 0 | 0 | 0 | 0 | 0 | 0 | 0 | 0 | 0 | 0 | 0 | 0 | 0 | 0 | 0 | 0 | 0 | 0 | 0 | 0 | 0 | 0 | 0 | 0 | 0 | 0 | 0 | 0 | 0 | 0 | 0 | 0 | 0 | 0 | 0 | 0 | 0 | 0 | 0 | 0 | 0 | 0 | 0 | 0 | 0 | 0 | 0 | 0 | 0 | 0 | 0 | 0 | 0 | 0 | 0 | 0 | 0 | 0 | 0 | 0 | 0 | 0 | 0 | 0 | 0 | 0 | 0 | 0 | 0 | 0 | 0 | 0 | 0 | 0 | 0 | 0 | 0 | 0 | 0 | 0 | 0 | 0 | 0 | 0 | 0 | 0 | 0 | 0 | 0 | 0 | 0 | 0 | 0 | 0 | 0 | 0 | 0 | 0 | 0 | 0 | 0 | 0 | 0 | 0 | 0 | 0 | 0 | 0 | 0 | 0 | 0 | 0 | 0 | 0 | 0 | 0 | 0 | 0 | 0 | 0 | 0 | 0 | 0 | 0 | 0 | 0 | 0 | 0 | 0 | 0 | 0 | 0 | 0 | 0 | 0 | 0 | 0 | 0 | 0 | 0 | 0 | 0 | 0 | 0 | 0 | 0 | 0 | 0 | 0 | 0 | 0 | 0 | 0 | 0 | 0 | 0 | 0 | 0 | 0 | 0 | 0 | 0 | 0 | 0 | 0 | 0 | 0 | 0 | 0 | 0 | 0 | 0 | 0 | 0 | 0 | 0 | 0 | 0 | 0 | 0 | 0 | 0 | 0 | 0 | 0 | 0 | 0 | 0 | 0 | 0 | 0 | 0 | 0 | 0 | 0 | 0 | 0 | 0 | 0 | 0 | 0 | 0 | 0 | 0 | 0 | 0 | 0 | 0 | 0 | 0 | 0 | 0 | 0 | 0 | 0 | 0 | 0 | 0 | 0 | 0 | 0 | 0 | 0 | 0 | 0 | 0 | 0 | 0 | 0 | 0 | 0 | 0 | 0 | 0 | 0 | 0 | 0 | 0 | 0 | 0 | 0 | 0 | 0 | 0 | 0 | 0 | 0 | 0 | 0 | 0 | 0 | 0 | 0 | 0 | 0 | 0 | 0 | 0 | 0 | 0 | 0 | 0 | 0 | 0 | 0 | 0 | 0 | 0 | 0 | 0 | 0 | 0 | 0 | 0 | 0 | 0 | 0 | 0 | 0 | 0 | 0 | 0 | 0 | 0 | 0 | 0 | 0 | 0 | 0 | 0 | 0 | 0 | 0 | 0 | 0 | 0 | 0 | 0 | 0 | 0 | 0 | 0 | 0 | 0 | 0 | 0 | 0 | 0 | 0 | 0 | 0 | 0 | 0 | 0 | 0 | 0 | 0 | 0 | 0 | 0 | 0 | 0 | 0 | 0 | 0 | 0 | 0 | 0 | 0 | 0 | 0 | 0 | 0 | 0 | 0 | 0 | 0 | 0 | 0 | 0 | 0 | 0 | 0 | 0 | 0 | 0 | 0 | 0 | 0 | 0 | 0 | 0 | 0 | 0 | 0 | 0 | 0 | 0 | 0 | 0 | 0 | 0 | 0 | 0 | 0 | 0 | 0 | 0 | 0 | 0 | 0 | 0 | 0 | 0 | 0 | 0 | 0 | 0 | 0 | 0 | 0 | 0 | 0 | 0 | 0 | 0 | 0 | 0 | 0 | 0 | 0 | 0 | 0 | 0 | 0 | 0 | 0 | 0 | 0 | 0 | 0 | 0 | 0 | 0 | 0 | 0 | 0 | 0 | 0 | 0 | 0 | 0 | 0 | 0 | 0 | 0 | 0 | 0 | 0 | 0 | 0 | 0 | 0 | 0 | 0 | 0 | 0 | 0 | 0 | 0 | 0 | 0 | 0 | 0 | 0 | 0 | 0 | 0 | 0 | 0 | 0 | 0 | 0 | 0 | 0 | 0 | 0 | 0 | 0 | 0 | 0 | 0 | 0 | 0 | 0 | 0 | 0 | 0 | 0 | 0 | 0 | 0 | 0 | 0 | 0 | 0 | 0 | 0 | 0 | 0 | 0 | 0 | 0 | 0 | 0 | 0 | 0 | 0 | 0 | 0 | 0 | 0 | 0 | 0 | 0 | 0 | 0 | 0 | 0 | 0 | 0 | 0 | 0 | 0 | 0 | 0 | 0 | 0 | 0 | 0 | 0 | 0 | 0 | 0 | 0 | 0 | 0 | 0 | 0 | 0 | 0 | 0 | 0 | 0 | 0 | 0 | 0 | 0 | 0 | 0 | 0 | 0 | 0 | 0 | 0 | 0 | 0 | 0 | 0 | 0 | 0 | 0 | 0 | 0 | 0 | 0 | 0 | 0 | 0 | 0 | 0 | 0 | 0 | 0 | 0 | 0 | 0 | 0 | 0 | 0 | 0 | 0 | 0 | 0 | 0 | 0 | 0 | 0 | 0 | 0 | 0 | 0 | 0 | 0 | 0 | 0 | 0 | 0 | 0 | 0 | 0 | 0 | 0 | 0 | 0 | 0 | 0 | 0 | 0 | 0 | 0 | 0 | 0 | 0 | 0 | 0 | 0 | 0 | 0 | 0 | 0 | 0 | 0 | 0 | 0 | 0 | 0 | 0 | 0 | 0 | 0 | 0 | 0 | 0 | 0 | 0 | 0 | 0 | 0 | 0 | 0 | 0 | 0 | 0 | 0 | 0 | 0 | 0 | 0 | 0 | 0 | 0 | 0 | 0 | 0 | 0 | 0 | 0 | 0 | 0 | 0 | 0 | 0 | 0 | 0 | 0 | 0 | 0 | 0 | 0 | 0 | 0 | 0 | 0 | 0 | 0 | 0 | 0 | 0 | 0 | 0 | 0 | 0 | 0 | 0 | 0 | 0 | 0 | 0 | 0 | 0 | 0 | 0 | 0 | 0 | 0 | 0 | 0 | 0 | 0 | 0 | 0 | 0 | 0 | 0 | 0 | 0 | 0 | 0 | 0 | 0 | 0 | 0 | 0 | 0 | 0 | 0 | 0 | 0 | 0 | 0 | 0 | 0 | 0 | 0 | 0 | 0 | 0 | 0 | 0 | 0 | 0 | 0 | 0 | 0 | 0 | 0 | 0 | 0 | 0 | 0 | 0 | 0 | 0 | 0 | 0 | 0 | 0 | 0 | 0 | 0 | 0 | 0 | 0 | 0 | 0 | 0 | 0 | 0 | 0 | 0 | 0 | 0 | 0 | 0 | 0 | 0 | 0 | 0 | 0 | 0 | 0 | 0 | 0 | 0 | 0 | 0 | 0 | 0 | 0 | 0 | 0 | 0 | 0 | 0 | 0 | 0 | 0 | 0 | 0 | 0 | 0 | 0 | 0 | 0 | 0 | 0 | 0 | 0 | 0 | 0 | 0 | 0 | 0 | 0 | 0 | 0 | 0 | 0 | 0 | 0 | 0 | 0 | 0 | 0 | 0 | 0 | 0 | 0 | 0 | 0 | 0 | 0 | 0 | 0 | 0 | 0 | 0 | 0 | 0 | 0 | 0 | 0 | 0 | 0 | 0 | 0 | 0 | 0 | 0 | 0 | 0 | 0 | 0 | 0 | 0 | 0 | 0 | 0 | 0 | 0 | 0 | 0 | 0 | 0 | 0 | 0 | 0 | 0 | 0 | 0 | 0 | 0 | 0 | 0 | 0 | 0 | 0 | 0 | 0 | 0 | 0 | 0 | 0 | 0 | 0 | 0 | 0 | 0 | 0 | 0 | 0 | 0 | 0 | 0 | 0 | 0 | 0 | 0 | 0 | 0 | 0 | 0 | 0 | 0 | 0 | 0 | 0 | 0 | 0 | 0 | 0 | 0 | 0 | 0 | 0 | 0 | 0 | 0 | 0 | 0 | 0 | 0 | 0 | 0 | 0 | 0 | 0 | 0 | 0 | 0 | 0 | 0 | 0 | 0 | 0 | 0 | 0 | 0 | 0 | 0 | 0 | 0 | 0 | 0 | 0 | 0 | 0 | 0 | 0 | 0 | 0 | 0 | 0 | 0 | 0 | 0 | 0 | 0 | 0 | 0 | 0 | 0 | 0 | 0 | 0 | 0 | 0 | 0 | 0 | 0 | 0 | 0 | 0 | 0 | 0 | 0 | 0 | 0 | 0 | 0 | 0 | 0 | 0 | 0 | 0 | 0 | 0 | 0 | 0 | 0 | 0 | 0 | 0 | 0 | 0 | 0 | 0 | 0 | 0 | 0 | 0 | 0 | 0 | 0 | 0 | 0 | 0 | 0 | 0 | 0 | 0 | 0 | 0 | 0 | 0 | 0 | 0 | 0 | 0 | 0 | 0 | 0 | 0 | 0 | 0 | 0 | 0 | 0 | 0 | 0 | 0 | 0 | 0 | 0 | 0 | 0 | 0 | 0 | 0 | 0 | 0 | 0 | 0 | 0 | 0 | 0 | 0 | 0 | 0 | 0 | 0 | 0 | 0 | 0 | 0 | 0 | 0 | 0 | 0 | 0 | 0 | 0 | 0 | 0 | 0 | 0 | 0 | 0 | 0 | 0 | 0 | 0 | 0 | 0 | 0 | 0 | 0 | 0 | 0 | 0 | 0 | 0 | 0 | 0 | 0 | 0 | 0 | 0 | 0 | 0 | 0 | 0 | 0 | 0 | 0 | 0 | 0 | 0 | 0 | 0 | 0 | 0 | 0 | 0 | 0 | 0 | 0 | 0 | 0 | 0 | 0 | 0 | 0 | 0 | 0 | 0 | 0 | 0 | 0 | 0 | 0 | 0 | 0 | 0 | 0 | 0 | 0 | 0 | 0 | 0 | 0 | 0 | 0 | 0 | 0 | 0 | 0 | 0 | 0 | 0 | 0 | 0 | 0 | 0 | 0 | 0 | 0 | 0 | 0 | 0 | 0 | 0 | 0 | 0 | 0 | 0 | 0 | 0 | 0 | 0 | 0 | 0 | 0 | 0 | 0 | 0 | 0 | 0 | 0 | 0 | 0 | 0 | 0 | 0 | 0 | 0 | 0 | 0 | 0 | 0 | 0 | 0 | 0 | 0 | 0 | 0 | 0 | 0 | 0 | 0 | 0 | 0 | 0 | 0 | 0 | 0 | 0 | 0 | 0 | 0 | 0 | 0 | 0 | 0 | 0 | 0 | 0 | 0 | 0 | 0 | 0 | 0 | 0 | 0 | 0 | 0 | 0 | 0 | 0 | 0 | 0 | 0 | 0 | 0 | 0 | 0 | 0 | 0 | 0 | 0 | 0 | 0 | 0 | 0 | 0 | 0 | 0 | 0 | 0 | 0 | 0 | 0 | 0 | 0 | 0 | 0 | 0 | 0 | 0 | 0 | 0 | 0 | 0 | 0 | 0 | 0 | 0 | 0 | 0 | 0 | 0 | 0 | 0 | 0 | 0 | 0 | 0 | 0 | 0 | 0 | 0 | 0 | 0 | 0 | 0 | 0 | 0 | 0 | 0 | 0 | 0 | 0 | 0 | 0 | 0 | 0 | 0 | 0 | 0 | 0 | 0 | 0 | 0 | 0 | 0 | 0 | 0 | 0 | 0 | 0 | 0 | 0 | 0 | 0 | 0 | 0 | 0 | 0 | 0 | 0 | 0 | 0 | 0 | 0 | 0 | 0 | 0 | 0 | 0 | 0 | 0 | 0 | 0 | 0 | 0 | 0 | 0 | 0 | 0 | 0 | 0 | 0 | 0 | 0 | 0 | 0 | 0 | 0 | 0 | 0 | 0 | 0 | 0 | 0 | 0 | 0 | 0 | 0 | 0 | 0 | 0 | 0 | 0 | 0 | 0 | 0 | 0 | 0 | 0 | 0 | 0 | 0 | 0 | 0 | 0 | 0 | 0 | 0 | 0 | 0 | 0 | 0 | 0 | 0 | 0 | 0 | 0 | 0 | 0 | 0 | 0 | 0 | 0 | 0 | 0 | 0 | 0 | 0 | 0 | 0 | 0 | 0 | 0 | 0 | 0 | 0 | 0 | 0 | 0
24 | 0 | 0 | 0 | 0 | 0 | 0 | 0 | 0 | 0 | 0 | 0 | 0 | 0 | 0 | 0 | 0 | 0 | 0 | 0 | 0 | 0 | 0 | 0 | 0 | 0 | 0 | 0 | 0 | 0 | 0 | 0 | 0 | 0 | 0 | 0 | 0 | 0 | 0 | 0 | 0 | 0 | 0 | 0 | 0 | 0 | 0 | 0 | 0 | 0 | 0 | 0 | 0 | 0 | 0 | 0 | 0 | 0 | 0 | 0 | 0 | 0 | 0 | 0 | 0 | 0 | 0 | 0 | 0 | 0 | 0 | 0 | 0 | 0 | 0 | 0 | 0 | 0 | 0 | 0 | 0 | 0 | 0 | 0 | 0 | 0 | 0 | 0 | 0 | 0 | 0 | 0 | 0 | 0 | 0 | 0 | 0 | 0 | 0 | 0 | 0 | 0 | 0 | 0 | 0 | 0 | 0 | 0 | 0 | 0 | 0 | 0 | 0 | 0 | 0 | 0 | 0 | 0 | 0 | 0 | 0 | 0 | 0 | 0 | 0 | 0 | 0 | 0 | 0 | 0 | 0 | 0 | 0 | 0 | 0 | 0 | 0 | 0 | 0 | 0 | 0 | 0 | 0 | 0 | 0 | 0 | 0 | 0 | 0 | 0 | 0 | 0 | 0 | 0 | 0 | 0 | 0 | 0 | 0 | 0 | 0 | 0 | 0 | 0 | 0 | 0 | 0 | 0 | 0 | 0 | 0 | 0 | 0 | 0 | 0 | 0 | 0 | 0 | 0 | 0 | 0 | 0 | 0 | 0 | 0 | 0 | 0 | 0 | 0 | 0 | 0 | 0 | 0 | 0 | 0 | 0 | 0 | 0 | 0 | 0 | 0 | 0 | 0 | 0 | 0 | 0 | 0 | 0 | 0 | 0 | 0 | 0 | 0 | 0 | 0 | 0 | 0 | 0 | 0 | 0 | 0 | 0 | 0 | 0 | 0 | 0 | 0 | 0 | 0 | 0 | 0 | 0 | 0 | 0 | 0 | 0 | 0 | 0 | 0 | 0 | 0 | 0 | 0 | 0 | 0 | 0 | 0 | 0 | 0 | 0 | 0 | 0 | 0 | 0 | 0 | 0 | 0 | 0 | 0 | 0 | 0 | 0 | 0 | 0 | 0 | 0 | 0 | 0 | 0 | 0 | 0 | 0 | 0 | 0 | 0 | 0 | 0 | 0 | 0 | 0 | 0 | 0 | 0 | 0 | 0 | 0 | 0 | 0 | 0 | 0 | 0 | 0 | 0 | 0 | 0 | 0 | 0 | 0 | 0 | 0 | 0 | 0 | 0 | 0 | 0 | 0 | 0 | 0 | 0 | 0 | 0 | 0 | 0 | 0 | 0 | 0 | 0 | 0 | 0 | 0 | 0 | 0 | 0 | 0 | 0 | 0 | 0 | 0 | 0 | 0 | 0 | 0 | 0 | 0 | 0 | 0 | 0 | 0 | 0 | 0 | 0 | 0 | 0 | 0 | 0 | 0 | 0 | 0 | 0 | 0 | 0 | 0 | 0 | 0 | 0 | 0 | 0 | 0 | 0 | 0 | 0 | 0 | 0 | 0 | 0 | 0 | 0 | 0 | 0 | 0 | 0 | 0 | 0 | 0 | 0 | 0 | 0 | 0 | 0 | 0 | 0 | 0 | 0 | 0 | 0 | 0 | 0 | 0 | 0 | 0 | 0 | 0 | 0 | 0 | 0 | 0 | 0 | 0 | 0 | 0 | 0 | 0 | 0 | 0 | 0 | 0 | 0 | 0 | 0 | 0 | 0 | 0 | 0 | 0 | 0 | 0 | 0 | 0 | 0 | 0 | 0 | 0 | 0 | 0 | 0 | 0 | 0 | 0 | 0 | 0 | 0 | 0 | 0 | 0 | 0 | 0 | 0 | 0 | 0 | 0 | 0 | 0 | 0 | 0 | 0 | 0 | 0 | 0 | 0 | 0 | 0 | 0 | 0 | 0 | 0 | 0 | 0 | 0 | 0 | 0 | 0 | 0 | 0 | 0 | 0 | 0 | 0 | 0 | 0 | 0 | 0 | 0 | 0 | 0 | 0 | 0 | 0 | 0 | 0 | 0 | 0 | 0 | 0 | 0 | 0 | 0 | 0 | 0 | 0 | 0 | 0 | 0 | 0 | 0 | 0 | 0 | 0 | 0 | 0 | 0 | 0 | 0 | 0 | 0 | 0 | 0 | 0 | 0 | 0 | 0 | 0 | 0 | 0 | 0 | 0 | 0 | 0 | 0 | 0 | 0 | 0 | 0 | 0 | 0 | 0 | 0 | 0 | 0 | 0 | 0 | 0 | 0 | 0 | 0 | 0 | 0 | 0 | 0 | 0 | 0 | 0 | 0 | 0 | 0 | 0 | 0 | 0 | 0 | 0 | 0 | 0 | 0 | 0 | 0 | 0 | 0 | 0 | 0 | 0 | 0 | 0 | 0 | 0 | 0 | 0 | 0 | 0 | 0 | 0 | 0 | 0 | 0 | 0 | 0 | 0 | 0 | 0 | 0 | 0 | 0 | 0 | 0 | 0 | 0 | 0 | 0 | 0 | 0 | 0 | 0 | 0 | 0 | 0 | 0 | 0 | 0 | 0 | 0 | 0 | 0 | 0 | 0 | 0 | 0 | 0 | 0 | 0 | 0 | 0 | 0 | 0 | 0 | 0 | 0 | 0 | 0 | 0 | 0 | 0 | 0 | 0 | 0 | 0 | 0 | 0 | 0 | 0 | 0 | 0 | 0 | 0 | 0 | 0 | 0 | 0 | 0 | 0 | 0 | 0 | 0 | 0 | 0 | 0 | 0 | 0 | 0 | 0 | 0 | 0 | 0 | 0 | 0 | 0 | 0 | 0 | 0 | 0 | 0 | 0 | 0 | 0 | 0 | 0 | 0 | 0 | 0 | 0 | 0 | 0 | 0 | 0 | 0 | 0 | 0 | 0 | 0 | 0 | 0 | 0 | 0 | 0 | 0 | 0 | 0 | 0 | 0 | 0 | 0 | 0 | 0 | 0 | 0 | 0 | 0 | 0 | 0 | 0 | 0 | 0 | 0 | 0 | 0 | 0 | 0 | 0 | 0 | 0 | 0 | 0 | 0 | 0 | 0 | 0 | 0 | 0 | 0 | 0 | 0 | 0 | 0 | 0 | 0 | 0 | 0 | 0 | 0 | 0 | 0 | 0 | 0 | 0 | 0 | 0 | 0 | 0 | 0 | 0 | 0 | 0 | 0 | 0 | 0 | 0 | 0 | 0 | 0 | 0 | 0 | 0 | 0 | 0 | 0 | 0 | 0 | 0 | 0 | 0 | 0 | 0 | 0 | 0 | 0 | 0 | 0 | 0 | 0 | 0 | 0 | 0 | 0 | 0 | 0 | 0 | 0 | 0 | 0 | 0 | 0 | 0 | 0 | 0 | 0 | 0 | 0 | 0 | 0 | 0 | 0 | 0 | 0 | 0 | 0 | 0 | 0 | 0 | 0 | 0 | 0 | 0 | 0 | 0 | 0 | 0 | 0 | 0 | 0 | 0 | 0 | 0 | 0 | 0 | 0 | 0 | 0 | 0 | 0 | 0 | 0 | 0 | 0 | 0 | 0 | 0 | 0 | 0 | 0 | 0 | 0 | 0 | 0 | 0 | 0 | 0 | 0 | 0 | 0 | 0 | 0 | 0 | 0 | 0 | 0 | 0 | 0 | 0 | 0 | 0 | 0 | 0 | 0 | 0 | 0 | 0 | 0 | 0 | 0 | 0 | 0 | 0 | 0 | 0 | 0 | 0 | 0 | 0 | 0 | 0 | 0 | 0 | 0 | 0 | 0 | 0 | 0 | 0 | 0 | 0 | 0 | 0 | 0 | 0 | 0 | 0 | 0 | 0 | 0 | 0 | 0 | 0 | 0 | 0 | 0 | 0 | 0 | 0 | 0 | 0 | 0 | 0 | 0 | 0 | 0 | 0 | 0 | 0 | 0 | 0 | 0 | 0 | 0 | 0 | 0 | 0 | 0 | 0 | 0 | 0 | 0 | 0 | 0 | 0 | 0 | 0 | 0 | 0 | 0 | 0 | 0 | 0 | 0 | 0 | 0 | 0 | 0 | 0 | 0 | 0 | 0 | 0 | 0 | 0 | 0 | 0 | 0 | 0 | 0 | 0 | 0 | 0 | 0 | 0 | 0 | 0 | 0 | 0 | 0 | 0 | 0 | 0 | 0 | 0 | 0 | 0 | 0 | 0 | 0 | 0 | 0 | 0 | 0 | 0 | 0 | 0 | 0 | 0 | 0 | 0 | 0 | 0 | 0 | 0 | 0 | 0 | 0 | 0 | 0 | 0 | 0 | 0 | 0 | 0 | 0 | 0 | 0 | 0 | 0 | 0 | 0 | 0 | 0 | 0 | 0 | 0 | 0 | 0 | 0 | 0 | 0 | 0 | 0 | 0 | 0 | 0 | 0 | 0 | 0 | 0 | 0 | 0 | 0 | 0 | 0 | 0 | 0 | 0 | 0 | 0 | 0 | 0 | 0 | 0 | 0 | 0 | 0 | 0 | 0 | 0 | 0 | 0 | 0 | 0 | 0 | 0 | 0 | 0 | 0 | 0 | 0 | 0 | 0 | 0 | 0 | 0 | 0 | 0 | 0 | 0 | 0 | 0 | 0 | 0 | 0 | 0 | 0 | 0 | 0 | 0 | 0 | 0 | 0 | 0 | 0 | 0 | 0 | 0 | 0 | 0 | 0 | 0 | 0 | 0 | 0 | 0 | 0 | 0 | 0 | 0 | 0 | 0 | 0 | 0 | 0 | 0 | 0 | 0 | 0 | 0 | 0 | 0 | 0 | 0 | 0 | 0 | 0 | 0 | 0 | 0 | 0 | 0 | 0 | 0 | 0 | 0 | 0 | 0 | 0 | 0 | 0 | 0 | 0 | 0 | 0 | 0 | 0 | 0 | 0 | 0 | 0 | 0 | 0 | 0 | 0 | 0 | 0 | 0 | 0 | 0 | 0 | 0 | 0 | 0 | 0 | 0 | 0 | 0 | 0 | 0 | 0 | 0 | 0 | 0 | 0 | 0 | 0 | 0 | 0 | 0 | 0 | 0 | 0 | 0 | 0 | 0 | 0 | 0 | 0 | 0 | 0 | 0 | 0 | 0 | 0 | 0 | 0 | 0 | 0 | 0 | 0 | 0 | 0 | 0 | 0 | 0 | 0 | 0 | 0 | 0 | 0 | 0 | 0 | 0 | 0 | 0 | 0 | 0 | 0 | 0 | 0 | 0 | 0 | 0 | 0 | 0 | 0 | 0 | 0 | 0 | 0 | 0 | 0 | 0 | 0 | 0 | 0 | 0 | 0 | 0 | 0 | 0 | 0 | 0 | 0 | 0 | 0 | 0 | 0 | 0 | 0 | 0 | 0 | 0 | 0 | 0 | 0 | 0 | 0 | 0 | 0 | 0 | 0 | 0 | 0 | 0 | 0 | 0 | 0 | 0 | 0 | 0 | 0 | 0 | 0 | 0 | 0 | 0 | 0 | 0 | 0 | 0 | 0 | 0 | 0 | 0 | 0 | 0 | 0 | 0 | 0 | 0 | 0 | 0 | 0 | 0 | 0 | 0 | 0 | 0 | 0 | 0 | 0 | 0 | 0 | 0 | 0 | 0 | 0 | 0 | 0 | 0 | 0 | 0 | 0 | 0 | 0 | 0 | 0 | 0 | 0 | 0 | 0 | 0 | 0 | 0 | 0 | 0 | 0 | 0 | 0 | 0 | 0 | 0 | 0 | 0 | 0 | 0 | 0 | 0 | 0 | 0 | 0 | 0 | 0 | 0 | 0 | 0 | 0 | 0 | 0 | 0 | 0 | 0 | 0 | 0 | 0 | 0 | 0 | 0 | 0 | 0 | 0 | 0 | 0 | 0 | 0 | 0 | 0 | 0 | 0 | 0 | 0 | 0 | 0 | 0 | 0 | 0 | 0 | 0 | 0 | 0 | 0 | 0 | 0 | 0 | 0 | 0 | 0 | 0 | 0 | 0 | 0 | 0 | 0 | 0 | 0 | 0 | 0 | 0 | 0 | 0 | 0 | 0 | 0 | 0 | 0 | 0 | 0 | 0 | 0 | 0 | 0 | 0 | 0 | 0 | 0 | 0 | 0 | 0 | 0 | 0 | 0 | 0 | 0 | 0 | 0 | 0 | 0 | 0 | 0 | 0 | 0 | 0 | 0 | 0 | 0 | 0 | 0 | 0 | 0 | 0 | 0 | 0 | 0 | 0 | 0 | 0 | 0 | 0 | 0 | 0 | 0 | 0 | 0 | 0 | 0 | 0 | 0 | 0 | 0 | 0 | 0 | 0 | 0 | 0 | 0 | 0 | 0 | 0 | 0 | 0 | 0 | 0 | 0 | 0 | 0 | 0 | 0 | 0 | 0 | 0 | 0 | 0 | 0 | 0 | 0 | 0 | 0 | 0 | 0 | 0 | 0 | 0 | 0 | 0 | 0 | 0 | 0 | 0 | 0 | 0 | 0 | 0 | 0 | 0 | 0 | 0 | 0 | 0 | 0 | 0 | 0 | 0 | 0 | 0 | 0 | 0 | 0 | 0 | 0 | 0 | 0 | 0 | 0 | 0 | 0 | 0 | 0 | 0 | 0 | 0 | 0 | 0 | 0 | 0 | 0 | 0 | 0 | 0 | 0 | 0 | 0 | 0 | 0 | 0 | 0 | 0 | 0 | 0 | 0 | 0 | 0 | 0 | 0 | 0 | 0 | 0 | 0 | 0 | 0 | 0 | 0 | 0 | 0 | 0 | 0 | 0 | 0 | 0 | 0 | 0 | 0 | 0 | 0 | 0 | 0 | 0 | 0 | 0 | 0 | 0 | 0 | 0 | 0 | 0 | 0 | 0 | 0 | 0 | 0 | 0 | 0 | 0 | 0 | 0 | 0 | 0 | 0 | 0 | 0 | 0 | 0 | 0 | 0 | 0 | 0 | 0 | 0 | 0 | 0 | 0 | 0 | 0 | 0 | 0 | 0 | 0 | 0 | 0 | 0 | 0 | 0 | 0 | 0 | 0 | 0 | 0 | 0 | 0 | 0 | 0 | 0 | 0 | 0 | 0 | 0 | 0 | 0 | 0 | 0 | 0 | 0 | 0 | 0 | 0 | 0 | 0 | 0 | 0 | 0 | 0 | 0 | 0 | 0 | 0 | 0 | 0 | 0 | 0 | 0 | 0 | 0 | 0 | 0 | 0 | 0 | 0 | 0 | 0 | 0 | 0 | 0 | 0 | 0 | 0 | 0 | 0 | 0 | 0 | 0 | 0 | 0 | 0 | 0 | 0 | 0 | 0 | 0 | 0 | 0 | 0 | 0 | 0 | 0 | 0 | 0 | 0 | 0 | 0 | 0 | 0 | 0 | 0 | 0 | 0 | 0 | 0 | 0 | 0 | 0 | 0 | 0 | 0 | 0 | 0 | 0 | 0 | 0 | 0 | 0 | 0 | 0 | 0 | 0 | 0 | 0 | 0 | 0 | 0 | 0 | 0 | 0 | 0 | 0 | 0 | 0 | 0 | 0 | 0 | 0 | 0 | 0 | 0 | 0 | 0 | 0 | 0 | 0 | 0 | 0 | 0 | 0 | 0 | 0 | 0 | 0 | 0 | 0 | 0 | 0 | 0 | 0 | 0 | 0 | 0 | 0 | 0 | 0 | 0 | 0 | 0 | 0 | 0 | 0 | 0 | 0 | 0 | 0 | 0 | 0 | 0 | 0 | 0 | 0 | 0 | 0 | 0 | 0 | 0 | 0 | 0 | 0 | 0 | 0 | 0 | 0 | 0 | 0 | 0 | 0 | 0 | 0 | 0 | 0 | 0 | 0 | 0 | 0 | 0 | 0 | 0 | 0 | 0 | 0 | 0 | 0 | 0 | 0 | 0 | 0 | 0 | 0 | 0 | 0 | 0 | 0 | 0 | 0 | 0 | 0 | 0 | 0 | 0 | 0 | 0 | 0 | 0 | 0 | 0 | 0 | 0 | 0 | 0 | 0 | 0 | 0 | 0 | 0 | 0 | 0 | 0 | 0 | 0 | 0 | 0 | 0 | 0 | 0 | 0 | 0 | 0 | 0 | 0 | 0 | 0 | 0 | 0 | 0 | 0 | 0 | 0 | 0 | 0 | 0 | 0 | 0 | 0 | 0 | 0 | 0 | 0 | 0 | 0 | 0 | 0 | 0 | 0 | 0 | 0 | 0 | 0 | 0 | 0 | 0 | 0 | 0 | 0 | 0 | 0 | 0 | 0 | 0 | 0 | 0 | 0 | 0 | 0 | 0 | 0 | 0 | 0 | 0 | 0 | 0 | 0 | 0 | 0 | 0 | 0 | 0 | 0 | 0 | 0 | 0 | 0 | 0 | 0 | 0 | 0 | 0 | 0 | 0 | 0 | 0 | 0 | 0 | 0 | 0 | 0 | 0 | 0 | 0 | 0 | 0 | 0 | 0 | 0 | 0 | 0 | 0 | 0 | 0 | 0 | 0 | 0 | 0 | 0 | 0 | 0 | 0 | 0 | 0 | 0 | 0 | 0 | 0 | 0 | 0 | 0 | 0 | 0 | 0 | 0 | 0 | 0 | 0 | 0 | 0 | 0 | 0 | 0 | 0 | 0 | 0 | 0 | 0 | 0 | 0 | 0 | 0 | 0 | 0 | 0 | 0 | 0 | 0 | 0 | 0 | 0 | 0 | 0 | 0 | 0 | 0 | 0 | 0 | 0 | 0 | 0 | 0 | 0 | 0 | 0 | 0 | 0 | 0 | 0 | 0 | 0 | 0 | 0 | 0 | 0 | 0 | 0 | 0 | 0 | 0 | 0 | 0 | 0 | 0 | 0 | 0 | 0 | 0 | 0 | 0 | 0 | 0 | 0 | 0 | 0 | 0 | 0 | 0 | 0 | 0 | 0 | 0 | 0 | 0 | 0 | 0 | 0 | 0 | 0 | 0 | 0 | 0 | 0 | 0 | 0 | 0 | 0 | 0 | 0 | 0 | 0 | 0 | 0 | 0 | 0 | 0 | 0 | 0 | 0 | 0 | 0 | 0 | 0 | 0 | 0 | 0 | 0 | 0 | 0 | 0 | 0 | 0 | 0 | 0 | 0 | 0 | 0 | 0 | 0 | 0 | 0 | 0 | 0 | 0 | 0 | 0 | 0 | 0 | 0 | 0 | 0 | 0 | 0 | 0 | 0 | 0 | 0 | 0 | 0 | 0 | 0 | 0 | 0 | 0 | 0 | 0 | 0 | 0 | 0 | 0 | 0 | 0 | 0 | 0 | 0 | 0 | 0 | 0 | 0 | 0 | 0 | 0 | 0 | 0 | 0 | 0 | 0 | 0 | 0 | 0 | 0 | 0 | 0 | 0 | 0 | 0 | 0 | 0 | 0 | 0 | 0 | 0 | 0 | 0 | 0 | 0 | 0 | 0 | 0 | 0 | 0 | 0 | 0 | 0 | 0 | 0 | 0 | 0 | 0 | 0 | 0 | 0 | 0 | 0 | 0 | 0 | 0 | 0 | 0 | 0 | 0 | 0 | 0 | 0 | 0 | 0 | 0 | 0 | 0 | 0 | 0 | 0 | 0 | 0 | 0 | 0 | 0 | 0 | 0 | 0 | 0 | 0 | 0 | 0 | 0 | 0 | 0 | 0 | 0 | 0 | 0 | 0 | 0 | 0 | 0 | 0 | 0 | 0 | 0 | 0 | 0 | 0 | 0 | 0 | 0 | 0 | 0 | 0 | 0 | 0 | 0 | 0 | 0 | 0 | 0 | 0 | 0 | 0 | 0 | 0 | 0 | 0 | 0 | 0 | 0 | 0 | 0 | 0 | 0 | 0 | 0 | 0 | 0 | 0 | 0 | 0 | 0 | 0 | 0 | 0 | 0 | 0 | 0 | 0 | 0 | 0 | 0 | 0 | 0 | 0 | 0 | 0 | 0 | 0 | 0 | 0 | 0 | 0 | 0 | 0 | 0 | 0 | 0 | 0 | 0 | 0 | 0 | 0 | 0 | 0 | 0 | 0 | 0 | 0 | 0 | 0 | 0 | 0 | 0 | 0 | 0 | 0 | 0 | 0 | 0 | 0 | 0 | 0 | 0 | 0 | 0 | 0 | 0 | 0 | 0 | 0 | 0 | 0 | 0 | 0 | 0 | 0 | 0 | 0 | 0 | 0 | 0 | 0 | 0 | 0 | 0 | 0 | 0 | 0 | 0 | 0 | 0 | 0 | 0 | 0 | 0 | 0 | 0 | 0 | 0 | 0 | 0 | 0 | 0 | 0 | 0 | 0 | 0 | 0 | 0 | 0 | 0 | 0 | 0 | 0 | 0 | 0 | 0 | 0 | 0 | 0 | 0 | 0 | 0 | 0 | 0 | 0 | 0 | 0 | 0 | 0 | 0 | 0 | 0 | 0 | 0 | 0 | 0 | 0 | 0 | 0 | 0 | 0 | 0 | 0 | 0 | 0 | 0 | 0 | 0 | 0 | 0 | 0 | 0 | 0 | 0 | 0 | 0 | 0 | 0 | 0 | 0 | 0 | 0 | 0 | 0 | 0 | 0 | 0 | 0 | 0 | 0 | 0 | 0 | 0 | 0 | 0 | 0 | 0 | 0 | 0 | 0 | 0 | 0 | 0 | 0 | 0 | 0 | 0 | 0 | 0 | 0 | 0 | 0 | 0 | 0 | 0 | 0 | 0 | 0 | 0 | 0 | 0 | 0 | 0 | 0 | 0 | 0 | 0 | 0 | 0 | 0 | 0 | 0 | 0 | 0 | 0 | 0 | 0 | 0 | 0 | 0 | 0 | 0 | 0 | 0 | 0 | 0 | 0 | 0 | 0 | 0 | 0 | 0 | 0 | 0 | 0 | 0 | 0 | 0 | 0 | 0 | 0 | 0 | 0 | 0 | 0 | 0 | 0 | 0 | 0 | 0 | 0 | 0 | 0 | 0 | 0 | 0 | 0 | 0 | 0 | 0 | 0 | 0 | 0 | 0 | 0 | 0 | 0 | 0 | 0 | 0 | 0 | 0 | 0 | 0 | 0 | 0 | 0 | 0 | 0 | 0 | 0 | 0 | 0 | 0 | 0 | 0 | 0 | 0 | 0 | 0 | 0 | 0 | 0 | 0 | 0 | 0 | 0 | 0 | 0 | 0 | 0 | 0 | 0 | 0 | 0 | 0 | 0 | 0 | 0 | 0 | 0 | 0 | 0 | 0 | 0 | 0 | 0 | 0 | 0 | 0 | 0 | 0 | 0 | 0 | 0 | 0 | 0 | 0 | 0 | 0 | 0 | 0 | 0 | 0 | 0 | 0 | 0 | 0 | 0 | 0 | 0 | 0 | 0 | 0 | 0 | 0 | 0 | 0 | 0 | 0 | 0 | 0 | 0 | 0 | 0 | 0 | 0 | 0 | 0 | 0 | 0 | 0 | 0 | 0 | 0 | 0 | 0 | 0 | 0 | 0 | 0 | 0 | 0 | 0 | 0 | 0 | 0 | 0 | 0 | 0 | 0 | 0 | 0 | 0 | 0 | 0 | 0 | 0 | 0 | 0 | 0 | 0 | 0 | 0 | 0 | 0 | 0 | 0 | 0 | 0 | 0 | 0 | 0 | 0 | 0 | 0 | 0 | 0 | 0 | 0 | 0 | 0 | 0 | 0 | 0 | 0 | 0 | 0 | 0 | 0 | 0 | 0 | 0 | 0 | 0 | 0 | 0 | 0 | 0 | 0 | 0 | 0 | 0 | 0 | 0 | 0 | 0 | 0 | 0 | 0 | 0 | 0 | 0 | 0 | 0 | 0 | 0 | 0 | 0 | 0 | 0 | 0 | 0 | 0 | 0 | 0 | 0 | 0 | 0 | 0 | 0 | 0 | 0 | 0 | 0 | 0 | 0 | 0 | 0 | 0 | 0 | 0 | 0 | 0 | 0 | 0 | 0 | 0 | 0 | 0 | 0 | 0 | 0 | 0 | 0 | 0 | 0 | 0 | 0 | 0 | 0 | 0 | 0 | 0 | 0 | 0 | 0 | 0 | 0 | 0 | 0 | 0 | 0 | 0 | 0 | 0 | 0 | 0 | 0 | 0 | 0 | 0 | 0 | 0 | 0 | 0 | 0 | 0 | 0 | 0 | 0 | 0 | 0 | 0 | 0 | 0 | 0 | 0 | 0 | 0 | 0 | 0 | 0 | 0 | 0 | 0 | 0 | 0 | 0 | 0 | 0 | 0 | 0 | 0 | 0 | 0 | 0 | 0 | 0 | 0 | 0 | 0 | 0 | 0 | 0 | 0 | 0 | 0 | 0 | 0 | 0 | 0 | 0 | 0 | 0 | 0 | 0 | 0 | 0 | 0 | 0 | 0 | 0 | 0 | 0 | 0 | 0 | 0 | 0 | 0 | 0 | 0 | 0 | 0 | 0 | 0 | 0 | 0 | 0 | 0 | 0 | 0 | 0 | 0 | 0 | 0 | 0 | 0 | 0 | 0 | 0 | 0 | 0 | 0 | 0 | 0 | 0 | 0 | 0 | 0 | 0 | 0 | 0 | 0 | 0 | 0 | 0 | 0 | 0 | 0 | 0 | 0 | 0 | 0 | 0 | 0 | 0 | 0 | 0 | 0 | 0 | 0 | 0 | 0 | 0 | 0 | 0 | 0 | 0 | 0 | 0 | 0 | 0 | 0 | 0 | 0 | 0 | 0 | 0 | 0 | 0 | 0 | 0 | 0 | 0 | 0 | 0 | 0 | 0 | 0 | 0 | 0 | 0 | 0 | 0 | 0 | 0 | 0 | 0 | 0 | 0 | 0 | 0 | 0 | 0 | 0 | 0 | 0 | 0 | 0 | 0 | 0 | 0 | 0 | 0 | 0 | 0 | 0 | 0 | 0 | 0 | 0 | 0 | 0 | 0 | 0 | 0 | 0 | 0 | 0 | 0 | 0 | 0 | 0 | 0 | 0 | 0 | 0 | 0 | 0 | 0 | 0 | 0 | 0 | 0 | 0 | 0 | 0 | 0 | 0 | 0 | 0 | 0 | 0 | 0 | 0 | 0 | 0 | 0 | 0 | 0 | 0 | 0 | 0 | 0 | 0 | 0 | 0 | 0 | 0 | 0 | 0 | 0 | 0 | 0 | 0 | 0 | 0 | 0 | 0 | 0 | 0 | 0 | 0 | 0 | 0 | 0 | 0 | 0 | 0 | 0 | 0 | 0 | 0 | 0 | 0 | 0 | 0 | 0 | 0 | 0 | 0 | 0 | 0 | 0 | 0 | 0 | 0 | 0 | 0 | 0 | 0 | 0 | 0 | 0 | 0 | 0 | 0 | 0 | 0 | 0 | 0 | 0 | 0 | 0 | 0 | 0 | 0 | 0 | 0 | 0 | 0 | 0 | 0 | 0 | 0 | 0 | 0 | 0 | 0 | 0 | 0 | 0 | 0 | 0 | 0 | 0 | 0 | 0 | 0 | 0 | 0 | 0 | 0 | 0 | 0 | 0 | 0 | 0 | 0 | 0 | 0 | 0 | 0 | 0 | 0 | 0 | 0 | 0 | 0 | 0 | 0 | 0 | 0 | 0 | 0 | 0 | 0 | 0 | 0 | 0 | 0 | 0 | 0 | 0 | 0 | 0 | 0 | 0 | 0 | 0 | 0 | 0 | 0 | 0 | 0 | 0 | 0 | 0 | 0 | 0 | 0 | 0 | 0 | 0 | 0 | 0 | 0 | 0 | 0 | 0 | 0 | 0 | 0 | 0 | 0 | 0 | 0 | 0 | 0 | 0 | 0 | 0 | 0 | 0 | 0 | 0 | 0 | 0 | 0 | 0 | 0 | 0 | 0 | 0 | 0 | 0 | 0 | 0 | 0 | 0 | 0 | 0 | 0 | 0 | 0 | 0 | 0 | 0 | 0 | 0 | 0 | 0 | 0 | 0 | 0 | 0 | 0 | 0 | 0 | 0 | 0 | 0 | 0 | 0 | 0 | 0 | 0 | 0 | 0 | 0 | 0 | 0 | 0 | 0 | 0 | 0 | 0 | 0 | 0 | 0 | 0 | 0 | 0 | 0 | 0 | 0 | 0 | 0 | 0 | 0 | 0 | 0 | 0 | 0 | 0 | 0 | 0 | 0 | 0 | 0 | 0 | 0 | 0 | 0 | 0 | 0 | 0 | 0 | 0 | 0 | 0 | 0 | 0 | 0 | 0 | 0 | 0 | 0 | 0 | 0 | 0 | 0 | 0 | 0 | 0 | 0 | 0 | 0 | 0 | 0 | 0 | 0 | 0 | 0 | 0 | 0 | 0 | 0 | 0 | 0 | 0 | 0 | 0 | 0 | 0 | 0 | 0 | 0 | 0 | 0 | 0 | 0 | 0 | 0 | 0 | 0 | 0 | 0 | 0 | 0 | 0 | 0 | 0 | 0 | 0 | 0 | 0 | 0 | 0 | 0 | 0 | 0 | 0 | 0 | 0 | 0 | 0 | 0 | 0 | 0 | 0 | 0 | 0 | 0 | 0 | 0 | 0 | 0 | 0 | 0 | 0 | 0 | 0 | 0 | 0 | 0 | 0 | 0 | 0 | 0 | 0 | 0 | 0 | 0 | 0 | 0 | 0 | 0 | 0 | 0 | 0 | 0 | 0 | 0 | 0 | 0 | 0 | 0 | 0 | 0 | 0 | 0 | 0 | 0 | 0 | 0 | 0 | 0 | 0 | 0 | 0 | 0 | 0 | 0 | 0 | 0 | 0 | 0 | 0 | 0 | 0 | 0 | 0 | 0 | 0 | 0 | 0 | 0 | 0 | 0 | 0 | 0 | 0 | 0 | 0 | 0 | 0 | 0 | 0 | 0 | 0 | 0 | 0 | 0 | 0 | 0 | 0 | 0 | 0 | 0 | 0 | 0 | 0 | 0 | 0 | 0 | 0 | 0 | 0 | 0 | 0 | 0 | 0 | 0 | 0 | 0 | 0 | 0 | 0 | 0 | 0 | 0 | 0 | 0 | 0 | 0 | 0 | 0 | 0 | 0 | 0 | 0 | 0 | 0 | 0 | 0 | 0 | 0 | 0 | 0 | 0 | 0 | 0 | 0 | 0 | 0 | 0 | 0 | 0 | 0 | 0 | 0 | 0 | 0 | 0 | 0 | 0 | 0 | 0 | 0 | 0 | 0 | 0 | 0 | 0 | 0 | 0 | 0 | 0 | 0 | 0 | 0 | 0 | 0 | 0 | 0 | 0 | 0 | 0 | 0 | 0 | 0 | 0 | 0 | 0 | 0 | 0 | 0 | 0 | 0 | 0 | 0 | 0 | 0 | 0 | 0 | 0 | 0 | 0 | 0 | 0 | 0 | 0 | 0 | 0 | 0 | 0 | 0 | 0 | 0 | 0 | 0 | 0 | 0 | 0 | 0 | 0 | 0 | 0 | 0 | 0 | 0 | 0 | 0 | 0 | 0 | 0 | 0 | 0 | 0 | 0 | 0 | 0 | 0 | 0 | 0 | 0 | 0 | 0 | 0 | 0 | 0 | 0 | 0 | 0 | 0 | 0 | 0 | 0 | 0 | 0 | 0 | 0 | 0 | 0 | 0 | 0 | 0 | 0 | 0 | 0 | 0 | 0 | 0 | 0 | 0 | 0 | 0 | 0 | 0 | 0 | 0 | 0 | 0 | 0 | 0 | 0 | 0 | 0 | 0 | 0 | 0 | 0 | 0 | 0 | 0 | 0 | 0 | 0 | 0 | 0 | 0 | 0 | 0 | 0 | 0 | 0 | 0 | 0 | 0 | 0 | 0 | 0 | 0 | 0 | 0 | 0 | 0 | 0 | 0 | 0 | 0 | 0 | 0 | 0 | 0 | 0 | 0 | 0 | 0 | 0 | 0 | 0 | 0 | 0 | 0 | 0 | 0 | 0 | 0 | 0 | 0 | 0 | 0 | 0 | 0 | 0 | 0 | 0 | 0 | 0 | 0 | 0 | 0 | 0 | 0 | 0 | 0 | 0 | 0 | 0 | 0 | 0 | 0 | 0 | 0 | 0 | 0 | 0 | 0 | 0 | 0 | 0 | 0 | 0 | 0 | 0 | 0 | 0 | 0 | 0 | 0 | 0 | 0 | 0 | 0 | 0 | 0 | 0 | 0 | 0 | 0 | 0 | 0 | 0 | 0 | 0 | 0 | 0 | 0 | 0 | 0 | 0 | 0 | 0 | 0 | 0 | 0 | 0 | 0 | 0 | 0 | 0 | 0 | 0 | 0 | 0 | 0 | 0 | 0 | 0 | 0 | 0 | 0 | 0 | 0 | 0 | 0 | 0 | 0 | 0 | 0 | 0 | 0 | 0 | 0 | 0 | 0 | 0 | 0 | 0 | 0 | 0 | 0 | 0 | 0 | 0 | 0 | 0 | 0 | 0 | 0 | 0 | 0 | 0 | 0 | 0 | 0 | 0 | 0 | 0 | 0 | 0 | 0 | 0 | 0 | 0 | 0 | 0 | 0 | 0 | 0 | 0 | 0 | 0 | 0 | 0 | 0 | 0 | 0 | 0 | 0 | 0 | 0 | 0 | 0 | 0 | 0 | 0 | 0 | 0 | 0 | 0 | 0 | 0 | 0 | 0 | 0 | 0 | 0 | 0 | 0 | 0 | 0 | 0 | 0 | 0 | 0 | 0 | 0 | 0 | 0 | 0 | 0 | 0 | 0 | 0 | 0 | 0 | 0 | 0 | 0 | 0 | 0 | 0 | 0 | 0 | 0 | 0 | 0 | 0 | 0 | 0 | 0 | 0 | 0 | 0 | 0 | 0 | 0 | 0 | 0 | 0 | 0 | 0 | 0 | 0 | 0 | 0 | 0 | 0 | 0 | 0 | 0 | 0 | 0 | 0 | 0 | 0 | 0 | 0 | 0 | 0 | 0 | 0 | 0 | 0 | 0 | 0 | 0 | 0 | 0 | 0 | 0 | 0 | 0 | 0 | 0 | 0 | 0 | 0 | 0 | 0 | 0 | 0 | 0 | 0 | 0 | 0 | 0 | 0 | 0 | 0 | 0 | 0 | 0 | 0 | 0 | 0 | 0 | 0 | 0 | 0 | 0 | 0 | 0 | 0 | 0 | 0 | 0 | 0 | 0 | 0 | 0 | 0 | 0 | 0 | 0 | 0 | 0 | 0 | 0 | 0 | 0 | 0 | 0 | 0 | 0 | 0 | 0 | 0 | 0 | 0 | 0 | 0 | 0 | 0 | 0 | 0 | 0 | 0 | 0 | 0 | 0 | 0 | 0 | 0 | 0 | 0 | 0 | 0 | 0 | 0 | 0 | 0 | 0 | 0 | 0 | 0 | 0 | 0 | 0 | 0 | 0 | 0 | 0 | 0 | 0 | 0 | 0 | 0 | 0 | 0 | 0 | 0 | 0 | 0 | 0 | 0 | 0 | 0 | 0 | 0 | 0 | 0 | 0 | 0 | 0 | 0 | 0 | 0 | 0 | 0 | 0 | 0 | 0 | 0 | 0 | 0 | 0 | 0 | 0 | 0 | 0 | 0 | 0 | 0 | 0 | 0 | 0 | 0 | 0 | 0 | 0 | 0 | 0 | 0 | 0 | 0 | 0 | 0 | 0 | 0 | 0 | 0 | 0 | 0 | 0 | 0 | 0 | 0 | 0 | 0 | 0 | 0 | 0 | 0 | 0 | 0 | 0 | 0 | 0 | 0 | 0 | 0 | 0 | 0 | 0 | 0 | 0 | 0 | 0 | 0 | 0 | 0 | 0 | 0 | 0 | 0 | 0 | 0 | 0 | 0 | 0 | 0 | 0 | 0 | 0 | 0 | 0 | 0 | 0 | 0 | 0 | 0 | 0 | 0 | 0 | 0 | 0 | 0 | 0 | 0 | 0 | 0 | 0 | 0 | 0 | 0 | 0 | 0 | 0 | 0 | 0 | 0 | 0 | 0 | 0 | 0 | 0 | 0 | 0 | 0 | 0 | 0 | 0 | 0 | 0 | 0 | 0 | 0 | 0 | 0 | 0 | 0 | 0 | 0 | 0 | 0 | 0 | 0 | 0 | 0 | 0 | 0 | 0 | 0 | 0 | 0 | 0 | 0 | 0 | 0 | 0 | 0 | 0 | 0 | 0 | 0 | 0 | 0 | 0 | 0 | 0 | 0 | 0 | 0 | 0 | 0 | 0 | 0 | 0 | 0 | 0 | 0 | 0 | 0 | 0 | 0 | 0 | 0 | 0 | 0 | 0 | 0 | 0 | 0 | 0 | 0 | 0 | 0 | 0 | 0 | 0 | 0 | 0 | 0 | 0 | 0 | 0 | 0 | 0 | 0 | 0 | 0 | 0 | 0 | 0 | 0 | 0 | 0 | 0 | 0 | 0 | 0 | 0 | 0 | 0 | 0 | 0 | 0 | 0 | 0 | 0 | 0 | 0 | 0 | 0 | 0 | 0 | 0 | 0 | 0 | 0 | 0 | 0 | 0 | 0 | 0 | 0 | 0 | 0 | 0 | 0 | 0 | 0 | 0 | 0 | 0 | 0 | 0 | 0 | 0 | 0 | 0 | 0 | 0 | 0 | 0 | 0 | 0 | 0 | 0 | 0 | 0 | 0 | 0 | 0 | 0 | 0 | 0 | 0 | 0 | 0 | 0 | 0 | 0 | 0 | 0 | 0 | 0 | 0 | 0 | 0 | 0 | 0 | 0 | 0 | 0 | 0 | 0 | 0 | 0 | 0 | 0 | 0 | 0 | 0 | 0 | 0 | 0 | 0 | 0 | 0 | 0 | 0 | 0 | 0 | 0 | 0 | 0 | 0 | 0 | 0 | 0 | 0 | 0 | 0 | 0 | 0 | 0 | 0 | 0 | 0 | 0 | 0 | 0 | 0 | 0 | 0 | 0 | 0 | 0 | 0 | 0 | 0 | 0 | 0 | 0 | 0 | 0 | 0 | 0 | 0 | 0 | 0 | 0 | 0 | 0 | 0 | 0 | 0 | 0 | 0 | 0 | 0 | 0 | 0 | 0 | 0 | 0 | 0 | 0 | 0 | 0 | 0 | 0 | 0 | 0 | 0 | 0 | 0 | 0 | 0 | 0 | 0 | 0 | 0 | 0 | 0 | 0 | 0 | 0 | 0 | 0 | 0 | 0 | 0 | 0 | 0 | 0 | 0 | 0 | 0 | 0 | 0 | 0 | 0 | 0 | 0 | 0 | 0 | 0 | 0 | 0 | 0 | 0 | 0 | 0 | 0 | 0 | 0 | 0 | 0 | 0 | 0 | 0 | 0 | 0 | 0 | 0 | 0 | 0 | 0 | 0 | 0 | 0 | 0 | 0 | 0 | 0 | 0 | 0 | 0 | 0 | 0 | 0 | 0 | 0 | 0 | 0 | 0 | 0 | 0 | 0 | 0 | 0 | 0 | 0 | 0 | 0 | 0 | 0 | 0 | 0 | 0 | 0 | 0 | 0 | 0 | 0 | 0 | 0 | 0 | 0 | 0 | 0 | 0 | 0 | 0 | 0 | 0 | 0 | 0 | 0 | 0 | 0 | 0 | 0 | 0 | 0 | 0 | 0 | 0 | 0 | 0 | 0 | 0 | 0 | 0 | 0 | 0 | 0 | 0 | 0 | 0 | 0 | 0 | 0 | 0 | 0 | 0 | 0 | 0 | 0 | 0 | 0 | 0 | 0 | 0 | 0 | 0 | 0 | 0 | 0 | 0 | 0 | 0 | 0 | 0 | 0 | 0 | 0 | 0 | 0 | 0 | 0 | 0 | 0 | 0 | 0 | 0 | 0 | 0 | 0 | 0 | 0 | 0 | 0 | 0 | 0 | 0 | 0 | 0 | 0 | 0 | 0 | 0 | 0 | 0 | 0 | 0 | 0 | 0 | 0 | 0 | 0 | 0 | 0 | 0 | 0 | 0 | 0 | 0 | 0 | 0 | 0 | 0 | 0 | 0 | 0 | 0 | 0 | 0 | 0 | 0 | 0 | 0 | 0 | 0 | 0 | 0 | 0 | 0 | 0 | 0 | 0 | 0 | 0 | 0 | 0 | 0 | 0 | 0 | 0 | 0 | 0 | 0 | 0 | 0 | 0 | 0 | 0 | 0 | 0 | 0 | 0 | 0 | 0 | 0 | 0 | 0 | 0 | 0 | 0 | 0 | 0 | 0 | 0 | 0 | 0 | 0 | 0 | 0 | 0 | 0 | 0 | 0 | 0 | 0 | 0 | 0 | 0 | 0 | 0 | 0 | 0 | 0 | 0 | 0 | 0 | 0 | 0 | 0 | 0 | 0 | 0 | 0 | 0 | 0 | 0 | 0 | 0 | 0 | 0 | 0 | 0 | 0 | 0 | 0 | 0 | 0 | 0 | 0 | 0 | 0 | 0 | 0 | 0 | 0 | 0 | 0 | 0 | 0 | 0 | 0 | 0 | 0 | 0 | 0 | 0 | 0 | 0 | 0 | 0 | 0 | 0 | 0 | 0 | 0 | 0 | 0 | 0 | 0 | 0 | 0 | 0 | 0 | 0 | 0 | 0 | 0 | 0 | 0 | 0 | 0 | 0 | 0 | 0 | 0 | 0 | 0 | 0 | 0 | 0 | 0 | 0 | 0 | 0 | 0 | 0 | 0 | 0 | 0 | 0 | 0 | 0 | 0 | 0 | 0 | 0 | 0 | 0 | 0 | 0 | 0 | 0 | 0 | 0 | 0 | 0 | 0 | 0 | 0 | 0 | 0 | 0 | 0 | 0 | 0 | 0 | 0 | 0 | 0 | 0 | 0 | 0 | 0 | 0 | 0 | 0 | 0 | 0 | 0 | 0 | 0 | 0 | 0 | 0 | 0 | 0 | 0 | 0 | 0 | 0 | 0 | 0 | 0 | 0 | 0 | 0 | 0 | 0 | 0 | 0 | 0 | 0 | 0 | 0 | 0 | 0 | 0 | 0 | 0 | 0 | 0 | 0 | 0 | 0 | 0 | 0 | 0 | 0 | 0 | 0 | 0 | 0 | 0 | 0 | 0 | 0 | 0 | 0 | 0 | 0 | 0 | 0 | 0 | 0 | 0 | 0 | 0 | 0 | 0 | 0 | 0 | 0 | 0 | 0 | 0 | 0 | 0 | 0 | 0 | 0 | 0 | 0 | 0 | 0 | 0 | 0 | 0 | 0 | 0 | 0 | 0 | 0 | 0 | 0 | 0 | 0 | 0 | 0 | 0 | 0 | 0 | 0 | 0 | 0 | 0 | 0 | 0 | 0 | 0 | 0 | 0 | 0 | 0 | 0 | 0 | 0 | 0 | 0 | 0 | 0 | 0 | 0 | 0 | 0 | 0 | 0 | 0 | 0 | 0 | 0 | 0 | 0 | 0 | 0 | 0 | 0 | 0 | 0 | 0 | 0 | 0 | 0 | 0 | 0 | 0 | 0 | 0 | 0 | 0 | 0 | 0 | 0 | 0 | 0 | 0 | 0 | 0 | 0 | 0 | 0 | 0 | 0 | 0 | 0 | 0 | 0 | 0 | 0 | 0 | 0 | 0 | 0 | 0 | 0 | 0 | 0 | 0 | 0 | 0 | 0 | 0 | 0 | 0 | 0 | 0 | 0 | 0 | 0 | 0 | 0 | 0 | 0 | 0 | 0 | 0 | 0 | 0 | 0 | 0 | 0 | 0 | 0 | 0 | 0 | 0 | 0 | 0 | 0 | 0 | 0 | 0 | 0 | 0 | 0 | 0 | 0 | 0 | 0 | 0 | 0 | 0 | 0 | 0 | 0 | 0 | 0 | 0 | 0 | 0 | 0 | 0 | 0 | 0 | 0 | 0 | 0 | 0 | 0 | 0 | 0 | 0 | 0 | 0 | 0 | 0 | 0 | 0 | 0 | 0 | 0 | 0 | 0 | 0 | 0 | 0 | 0 | 0 | 0 | 0 | 0 | 0 | 0 | 0 | 0 | 0 | 0 | 0 | 0 | 0 | 0 | 0 | 0 | 0 | 0 | 0 | 0 | 0 | 0 | 0 | 0 | 0 | 0 | 0 | 0 | 0 | 0 | 0 | 0 | 0 | 0 | 0 | 0 | 0 | 0 | 0 | 0 | 0 | 0 | 0 | 0 | 0 | 0 | 0 | 0 | 0 | 0 | 0 | 0 | 0 | 0 | 0 | 0 | 0 | 0 | 0 | 0 | 0 | 0 | 0 | 0 | 0 | 0 | 0 | 0 | 0 | 0 | 0 | 0 | 0 | 0 | 0 | 0 | 0 | 0 | 0 | 0 | 0 | 0 | 0 | 0 | 0 | 0 | 0 | 0 | 0 | 0 | 0 | 0 | 0 | 0 | 0 | 0 | 0 | 0 | 0 | 0 | 0 | 0 | 0 | 0 | 0 | 0 | 0 | 0 | 0 | 0 | 0 | 0 | 0 | 0 | 0 | 0 | 0 | 0 | 0 | 0 | 0 | 0 | 0 | 0 | 0 | 0 | 0 | 0 | 0 | 0 | 0 | 0 | 0 | 0 | 0 | 0 | 0 | 0 | 0 | 0 | 0 | 0 | 0 | 0 | 0 | 0 | 0 | 0 | 0 | 0 | 0 | 0 | 0 | 0 | 0 | 0 | 0 | 0 | 0 | 0 | 0 | 0 | 0 | 0 | 0 | 0 | 0 | 0 | 0 | 0 | 0 | 0 | 0 | 0 | 0 | 0 | 0 | 0 | 0 | 0 | 0 | 0 | 0 | 0 | 0 | 0 | 0 | 0 | 0 | 0 | 0 | 0 | 0 | 0 | 0 | 0 | 0 | 0 | 0 | 0 | 0 | 0 | 0 | 0 | 0 | 0 | 0 | 0 | 0 | 0 | 0 | 0 | 0 | 0 | 0 | 0 | 0 | 0 | 0 | 0 | 0 | 0 | 0 | 0 | 0 | 0 | 0 | 0 | 0 | 0 | 0 | 0 | 0 | 0 | 0 | 0 | 0 | 0 | 0 | 0 | 0 | 0 | 0 | 0 | 0 | 0 | 0 | 0 | 0 | 0 | 0 | 0 | 0 | 0 | 0 | 0 | 0 | 0 | 0 | 0 | 0 | 0 | 0 | 0 | 0 | 0 | 0 | 0 | 0 | 0 | 0 | 0 | 0 | 0 | 0 | 0 | 0 | 0 | 0 | 0 | 0 | 0 | 0 | 0 | 0 | 0 | 0 | 0 | 0 | 0 | 0 | 0 | 0 | 0 | 0 | 0 | 0 | 0 | 0 | 0 | 0 | 0 | 0 | 0 | 0 | 0 | 0 | 0 | 0 | 0 | 0 | 0 | 0 | 0 | 0 | 0 | 0 | 0 | 0 | 0 | 0 | 0 | 0 | 0 | 0 | 0 | 0 | 0 | 0 | 0 | 0 | 0 | 0 | 0 | 0 | 0 | 0 | 0 | 0 | 0 | 0 | 0 | 0 | 0 | 0 | 0 | 0 | 0 | 0 | 0 | 0 | 0 | 0 | 0 | 0 | 0 | 0 | 0 | 0 | 0 | 0 | 0 | 0 | 0 | 0 | 0 | 0 | 0 | 0 | 0 | 0 | 0 | 0 | 0 | 0 | 0 | 0 | 0 | 0 | 0 | 0 | 0 | 0 | 0 | 0 | 0 | 0 | 0 | 0 | 0 | 0 | 0 | 0 | 0 | 0 | 0 | 0 | 0 | 0 | 0 | 0 | 0 | 0 | 0 | 0 | 0 | 0 | 0 | 0 | 0 | 0 | 0 | 0 | 0 | 0 | 0 | 0 | 0 | 0 | 0 | 0 | 0 | 0 | 0 | 0 | 0 | 0 | 0 | 0 | 0 | 0 | 0 | 0 | 0 | 0 | 0 | 0 | 0 | 0 | 0 | 0 | 0 | 0 | 0 | 0 | 0 | 0 | 0 | 0 | 0 | 0 | 0 | 0 | 0 | 0 | 0 | 0 | 0 | 0 | 0 | 0 | 0 | 0 | 0 | 0 | 0 | 0 | 0 | 0 | 0 | 0 | 0 | 0 | 0 | 0 | 0 | 0 | 0 | 0 | 0 | 0 | 0 | 0 | 0 | 0 | 0 | 0 | 0 | 0 | 0 | 0 | 0 | 0 | 0 | 0 | 0 | 0 | 0 | 0 | 0 | 0 | 0 | 0 | 0 | 0 | 0 | 0 | 0 | 0 | 0 | 0 | 0 | 0 | 0 | 0 | 0 | 0 | 0 | 0 | 0 | 0 | 0 | 0 | 0 | 0 | 0 | 0 | 0 | 0 | 0 | 0 | 0 | 0 | 0 | 0 | 0 | 0 | 0 | 0 | 0 | 0 | 0 | 0 | 0 | 0 | 0 | 0 | 0 | 0 | 0 | 0 | 0 | 0 | 0 | 0 | 0 | 0 | 0 | 0 | 0 | 0 | 0 | 0 | 0 | 0 | 0 | 0 | 0 | 0 | 0 | 0 | 0 | 0 | 0 | 0 | 0 | 0 | 0 | 0 | 0 | 0 | 0 | 0 | 0 | 0 | 0 | 0 | 0 | 0 | 0 | 0 | 0 | 0 | 0 | 0 | 0 | 0 | 0 | 0 | 0 | 0 | 0 | 0 | 0 | 0 | 0 | 0 | 0 | 0 | 0 | 0 | 0 | 0 | 0 | 0 | 0 | 0 | 0 | 0 | 0 | 0 | 0 | 0 | 0 | 0 | 0 | 0 | 0 | 0 | 0 | 0 | 0 | 0 | 0 | 0 | 0 | 0 | 0 | 0 | 0 | 0 | 0 | 0 | 0 | 0 | 0 | 0 | 0 | 0 | 0 | 0 | 0 | 0 | 0 | 0 | 0 | 0 | 0 | 0 | 0 | 0 | 0 | 0 | 0 | 0 | 0 | 0 | 0 | 0 | 0 | 0 | 0 | 0 | 0 | 0 | 0 | 0 | 0 | 0 | 0 | 0 | 0 | 0 | 0 | 0 | 0 | 0 | 0 | 0 | 0 | 0 | 0 | 0 | 0 | 0 | 0 | 0 | 0 | 0 | 0 | 0 | 0 | 0 | 0 | 0 | 0 | 0 | 0 | 0 | 0 | 0 | 0 | 0 | 0 | 0 | 0 | 0 | 0 | 0 | 0 | 0 | 0 | 0 | 0 | 0 | 0 | 0 | 0 | 0 | 0 | 0 | 0 | 0 | 0 | 0 | 0 | 0 | 0 | 0 | 0 | 0 | 0 | 0 | 0 | 0 | 0 | 0 | 0 | 0 | 0 | 0 | 0 | 0 | 0 | 0 | 0 | 0 | 0 | 0 | 0 | 0 | 0 | 0 | 0 | 0 | 0 | 0 | 0 | 0 | 0 | 0 | 0 | 0 | 0 | 0 | 0 | 0 | 0 | 0 | 0 | 0 | 0 | 0 | 0 | 0 | 0 | 0 | 0 | 0 | 0 | 0 | 0 | 0 | 0 | 0 | 0 | 0 | 0 | 0 | 0 | 0 | 0 | 0 | 0 | 0 | 0 | 0 | 0 | 0 | 0 | 0 | 0 | 0 | 0 | 0 | 0 | 0 | 0 | 0 | 0 | 0 | 0 | 0 | 0 | 0 | 0 | 0 | 0 | 0 | 0 | 0 | 0 | 0 | 0 | 0 | 0 | 0 | 0 | 0 | 0 | 0 | 0 | 0 | 0 | 0 | 0 | 0 | 0 | 0 | 0 | 0 | 0 | 0 | 0 | 0 | 0 | 0 | 0 | 0 | 0 | 0 | 0 | 0 | 0 | 0 | 0 | 0 | 0 | 0 | 0 | 0 | 0 | 0 | 0 | 0 | 0 | 0 | 0 | 0 | 0 | 0 | 0 | 0 | 0 | 0 | 0 | 0 | 0 | 0 | 0 | 0 | 0 | 0 | 0 | 0 | 0 | 0 | 0 | 0 | 0 | 0 | 0 | 0 | 0 | 0 | 0 | 0 | 0 | 0 | 0 | 0 | 0 | 0 | 0 | 0 | 0 | 0 | 0 | 0 | 0 | 0 | 0 | 0 | 0 | 0 | 0 | 0 | 0 | 0 | 0 | 0 | 0 | 0 | 0 | 0 | 0 | 0 | 0 | 0 | 0 | 0 | 0 | 0 | 0 | 0 | 0 | 0 | 0 | 0 | 0 | 0 | 0 | 0 | 0 | 0 | 0 | 0 | 0 | 0 | 0 | 0 | 0 | 0 | 0 | 0 | 0 | 0 | 0 | 0 | 0 | 0 | 0 | 0 | 0 | 0 | 0 | 0 | 0 | 0 | 0 | 0 | 0 | 0 | 0 | 0 | 0 | 0 | 0 | 0 | 0 | 0 | 0 | 0 | 0 | 0 | 0 | 0 | 0 | 0 | 0 | 0 | 0 | 0 | 0 | 0 | 0 | 0 | 0 | 0 | 0 | 0 | 0 | 0 | 0 | 0 | 0 | 0 | 0 | 0 | 0 | 0 | 0 | 0 | 0 | 0 | 0 | 0 | 0 | 0 | 0 | 0 | 0 | 0 | 0 | 0 | 0 | 0 | 0 | 0 | 0 | 0 | 0 | 0 | 0 | 0 | 0 | 0 | 0 | 0 | 0 | 0 | 0 | 0 | 0 | 0 | 0 | 0 | 0 | 0 | 0 | 0 | 0 | 0 | 0 | 0 | 0 | 0 | 0 | 0 | 0 | 0 | 0 | 0 | 0 | 0 | 0 | 0 | 0 | 0 | 0 | 0 | 0 | 0 | 0 | 0 | 0 | 0 | 0 | 0 | 0 | 0 | 0 | 0 | 0 | 0 | 0 | 0 | 0 | 0 | 0 | 0 | 0 | 0 | 0 | 0 | 0 | 0 | 0 | 0 | 0 | 0 | 0 | 0 | 0 | 0 | 0 | 0 | 0 | 0 | 0 | 0 | 0 | 0 | 0 | 0 | 0 | 0 | 0 | 0 | 0 | 0 | 0 | 0 | 0 | 0 | 0 | 0 | 0 | 0 | 0 | 0 | 0 | 0 | 0 | 0 | 0 | 0 | 0 | 0 | 0 | 0 | 0 | 0 | 0 | 0 | 0 | 0 | 0 | 0 | 0 | 0 | 0 | 0 | 0 | 0 | 0 | 0 | 0 | 0 | 0 | 0 | 0 | 0 | 0 | 0 | 0 | 0 | 0 | 0 | 0 | 0 | 0 | 0 | 0 | 0 | 0 | 0 | 0 | 0 | 0 | 0 | 0 | 0 | 0 | 0 | 0 | 0 | 0 | 0 | 0 | 0 | 0 | 0 | 0 | 0 | 0 | 0 | 0 | 0 | 0 | 0 | 0 | 0 | 0 | 0 | 0 | 0 | 0 | 0 | 0 | 0 | 0 | 0 | 0 | 0 | 0 | 0 | 0 | 0 | 0 | 0 | 0 | 0 | 0 | 0 | 0 | 0 | 0 | 0 | 0 | 0 | 0 | 0 | 0 | 0 | 0 | 0 | 0 | 0 | 0 | 0 | 0 | 0 | 0 | 0 | 0 | 0 | 0 | 0 | 0 | 0 | 0 | 0 | 0 | 0 | 0 | 0 | 0 | 0 | 0 | 0 | 0 | 0 | 0 | 0 | 0 | 0 | 0 | 0 | 0 | 0 | 0 | 0 | 0 | 0 | 0 | 0 | 0 | 0 | 0 | 0 | 0 | 0 | 0 | 0 | 0 | 0 | 0 | 0 | 0 | 0 | 0 | 0 | 0 | 0 | 0 | 0 | 0 | 0 | 0 | 0 | 0 | 0 | 0 | 0 | 0 | 0 | 0 | 0 | 0 | 0 | 0 | 0 | 0 | 0 | 0 | 0 | 0 | 0 | 0 | 0 | 0 | 0 | 0 | 0 | 0 | 0 | 0 | 0 | 0 | 0 | 0 | 0 | 0 | 0 | 0 | 0 | 0 | 0 | 0 | 0 | 0 | 0 | 0 | 0 | 0 | 0 | 0 | 0 | 0 | 0 | 0 | 0 | 0 | 0 | 0 | 0 | 0 | 0 | 0 | 0 | 0 | 0 | 0 | 0 | 0 | 0 | 0 | 0 | 0 | 0 | 0 | 0 | 0 | 0 | 0 | 0 | 0 | 0 | 0 | 0 | 0 | 0 | 0 | 0 | 0 | 0 | 0 | 0 | 0 | 0 | 0 | 0 | 0 | 0 | 0 | 0 | 0 | 0 | 0 | 0 | 0 | 0 | 0 | 0 | 0 | 0 | 0 | 0 | 0 | 0 | 0 | 0 | 0 | 0 | 0 | 0 | 0 | 0 | 0 | 0 | 0 | 0 | 0 | 0 | 0 | 0 | 0 | 0 | 0 | 0 | 0 | 0 | 0 | 0 | 0 | 0 | 0 | 0 | 0 | 0 | 0 | 0 | 0 | 0 | 0 | 0 | 0 | 0 | 0 | 0 | 0 | 0 | 0 | 0 | 0 | 0 | 0 | 0 | 0 | 0 | 0 | 0 | 0 | 0 | 0 | 0 | 0 | 0 | 0 | 0 | 0 | 0 | 0 | 0 | 0 | 0 | 0 | 0 | 0 | 0 | 0 | 0 | 0 | 0 | 0 | 0 | 0 | 0 | 0 | 0 | 0 | 0 | 0 | 0 | 0 | 0 | 0 | 0 | 0 | 0 | 0 | 0 | 0 | 0 | 0 | 0 | 0 | 0 | 0 | 0 | 0 | 0 | 0 | 0 | 0 | 0 | 0 | 0 | 0 | 0 | 0 | 0 | 0 | 0 | 0 | 0 | 0 | 0 | 0 | 0 | 0 | 0 | 0 | 0 | 0 | 0 | 0 | 0 | 0 | 0 | 0 | 0 | 0 | 0 | 0 | 0 | 0 | 0 | 0 | 0 | 0 | 0 | 0 | 0 | 0 | 0 | 0 | 0 | 0 | 0 | 0 | 0 | 0 | 0 | 0 | 0 | 0 | 0 | 0 | 0 | 0 | 0 | 0 | 0 | 0 | 0 | 0 | 0 | 0 | 0 | 0 | 0 | 0 | 0 | 0 | 0 | 0 | 0 | 0 | 0 | 0 | 0 | 0 | 0 | 0 | 0 | 0 | 0 | 0 | 0 | 0 | 0 | 0 | 0 | 0 | 0 | 0 | 0 | 0 | 0 | 0 | 0 | 0 | 0 | 0 | 0 | 0 | 0 | 0 | 0 | 0 | 0 | 0 | 0 | 0 | 0 | 0 | 0 | 0 | 0 | 0 | 0 | 0 | 0 | 0 | 0 | 0 | 0 | 0 | 0 | 0 | 0 | 0 | 0 | 0 | 0 | 0 | 0 | 0 | 0 | 0 | 0 | 0 | 0 | 0 | 0 | 0 | 0 | 0 | 0 | 0 | 0 | 0 | 0 | 0 | 0 | 0 | 0 | 0 | 0 | 0 | 0 | 0 | 0 | 0 | 0 | 0 | 0 | 0 | 0 | 0 | 0 | 0 | 0 | 0 | 0 | 0 | 0 | 0 | 0 | 0 | 0 | 0 | 0 | 0 | 0 | 0 | 0 | 0 | 0 | 0 | 0 | 0 | 0 | 0 | 0 | 0 | 0 | 0 | 0 | 0 | 0 | 0 | 0 | 0 | 0 | 0 | 0 | 0 | 0 | 0 | 0 | 0 | 0 | 0 | 0 | 0 | 0 | 0 | 0 | 0 | 0 | 0 | 0 | 0 | 0 | 0 | 0 | 0 | 0 | 0 | 0 | 0 | 0 | 0 | 0 | 0 | 0 | 0 | 0 | 0 | 0 | 0 | 0 | 0 | 0 | 0 | 0 | 0 | 0 | 0 | 0 | 0 | 0 | 0 | 0 | 0 | 0 | 0 | 0 | 0 | 0 | 0 | 0 | 0 | 0 | 0 | 0 | 0 | 0 | 0 | 0 | 0 | 0 | 0 | 0 | 0 | 0 | 0 | 0 | 0 | 0 | 0 | 0 | 0 | 0 | 0 | 0 | 0 | 0 | 0 | 0 | 0 | 0 | 0 | 0 | 0 | 0 | 0 | 0 | 0 | 0 | 0 | 0 | 0 | 0 | 0 | 0 | 0 | 0 | 0 | 0 | 0 | 0 | 0 | 0 | 0 | 0 | 0 | 0 | 0 | 0 | 0 | 0 | 0 | 0 | 0 | 0 | 0 | 0 | 0 | 0 | 0 | 0 | 0 | 0 | 0 | 0 | 0 | 0 | 0 | 0 | 0 | 0 | 0 | 0 | 0 | 0 | 0 | 0 | 0 | 0 | 0 | 0 | 0 | 0 | 0 | 0 | 0 | 0 | 0 | 0 | 0 | 0 | 0 | 0 | 0 | 0 | 0 | 0 | 0 | 0 | 0 | 0 | 0 | 0 | 0 | 0 | 0 | 0 | 0 | 0 | 0 | 0 | 0 | 0 | 0 | 0 | 0 | 0 | 0 | 0 | 0 | 0 | 0 | 0 | 0 | 0 | 0 | 0 | 0 | 0 | 0 | 0 | 0 | 0 | 0 | 0 | 0 | 0 | 0 | 0 | 0 | 0 | 0 | 0 | 0 | 0 | 0 | 0 | 0 | 0 | 0 | 0 | 0 | 0 | 0 | 0 | 0 | 0 | 0 | 0 | 0 | 0 | 0 | 0 | 0 | 0 | 0 | 0 | 0 | 0 | 0 | 0 | 0 | 0 | 0 | 0 | 0 | 0 | 0 | 0 | 0 | 0 | 0 | 0 | 0 | 0 | 0 | 0 | 0 | 0 | 0 | 0 | 0 | 0 | 0 | 0 | 0 | 0 | 0 | 0 | 0 | 0 | 0 | 0 | 0 | 0 | 0 | 0 | 0 | 0 | 0 | 0 | 0 | 0 | 0 | 0 | 0 | 0 | 0 | 0 | 0 | 0 | 0 | 0 | 0 | 0 | 0 | 0 | 0 | 0 | 0 | 0 | 0 | 0 | 0 | 0 | 0 | 0 | 0 | 0 | 0 | 0 | 0 | 0 | 0 | 0 | 0 | 0 | 0 | 0 | 0 | 0 | 0 | 0 | 0 | 0 | 0 | 0 | 0 | 0 | 0 | 0 | 0 | 0 | 0 | 0 | 0 | 0 | 0 | 0 | 0 | 0 | 0 | 0 | 0 | 0 | 0 | 0 | 0 | 0 | 0 | 0 | 0 | 0 | 0 | 0 | 0 | 0 | 0 | 0 | 0 | 0 | 0 | 0 | 0 | 0 | 0 | 0 | 0 | 0 | 0 | 0 | 0 | 0 | 0 | 0 | 0 | 0 | 0 | 0 | 0 | 0 | 0 | 0 | 0 | 0 | 0 | 0 | 0 | 0 | 0 | 0 | 0 | 0 | 0 | 0 | 0 | 0 | 0 | 0 | 0 | 0 | 0 | 0 | 0 | 0 | 0 | 0 | 0 | 0 | 0 | 0 | 0 | 0 | 0 | 0 | 0 | 0 | 0 | 0 | 0 | 0 | 0 | 0 | 0 | 0 | 0 | 0 | 0 | 0 | 0 | 0 | 0 | 0 | 0 | 0 | 0 | 0 | 0 | 0 | 0 | 0 | 0 | 0 | 0 | 0 | 0 | 0 | 0 | 0 | 0 | 0 | 0 | 0 | 0 | 0 | 0 | 0 | 0 | 0 | 0 | 0 | 0 | 0 | 0 | 0 | 0 | 0 | 0 | 0 | 0 | 0 | 0 | 0 | 0 | 0 | 0 | 0 | 0 | 0 | 0 | 0 | 0 | 0 | 0 | 0 | 0 | 0 | 0 | 0 | 0 | 0 | 0 | 0 | 0 | 0 | 0 | 0 | 0 | 0 | 0 | 0 | 0 | 0 | 0 | 0 | 0 | 0 | 0 | 0 | 0 | 0 | 0 | 0 | 0 | 0 | 0 | 0 | 0 | 0 | 0 | 0 | 0 | 0 | 0 | 0 | 0 | 0 | 0 | 0 | 0 | 0 | 0 | 0 | 0 | 0 | 0 | 0 | 0 | 0 | 0 | 0 | 0 | 0 | 0 | 0 | 0 | 0 | 0 | 0 | 0 | 0 | 0 | 0 | 0 | 0 | 0 | 0 | 0 | 0 | 0 | 0 | 0 | 0 | 0 | 0 | 0 | 0 | 0 | 0 | 0 | 0 | 0 | 0 | 0 | 0 | 0 | 0 | 0 | 0 | 0 | 0 | 0 | 0 | 0 | 0 | 0 | 0 | 0 | 0 | 0 | 0 | 0 | 0 | 0 | 0 | 0 | 0 | 0 | 0 | 0 | 0 | 0 | 0 | 0 | 0 | 0 | 0 | 0 | 0 | 0 | 0 | 0 | 0 | 0 | 0 | 0 | 0 | 0 | 0 | 0 | 0 | 0 | 0 | 0 | 0 | 0 | 0 | 0 | 0 | 0 | 0 | 0 | 0 | 0 | 0 | 0 | 0 | 0 | 0 | 0 | 0 | 0 | 0 | 0 | 0 | 0 | 0 | 0 | 0 | 0 | 0 | 0 | 0 | 0 | 0 | 0 | 0 | 0 | 0 | 0 | 0 | 0 | 0 | 0 | 0 | 0 | 0 | 0 | 0 | 0 | 0 | 0 | 0 | 0 | 0 | 0 | 0 | 0 | 0 | 0 | 0 | 0 | 0 | 0 | 0 | 0 | 0 | 0 | 0 | 0 | 0 | 0 | 0 | 0 | 0 | 0 | 0 | 0 | 0 | 0 | 0 | 0 | 0 | 0 | 0 | 0 | 0 | 0 | 0 | 0 | 0 | 0 | 0 | 0 | 0 | 0 | 0 | 0 | 0 | 0 | 0 | 0 | 0 | 0 | 0 | 0 | 0 | 0 | 0 | 0 | 0 | 0 | 0 | 0 | 0 | 0 | 0 | 0 | 0 | 0 | 0 | 0 | 0 | 0 | 0 | 0 | 0 | 0 | 0 | 0 | 0 | 0 | 0 | 0 | 0 | 0 | 0 | 0 | 0 | 0 | 0 | 0 | 0 | 0 | 0 | 0 | 0 | 0 | 0 | 0 | 0 | 0 | 0 | 0 | 0 | 0 | 0 | 0 | 0 | 0 | 0 | 0 | 0 | 0 | 0 | 0 | 0 | 0 | 0 | 0 | 0 | 0 | 0 | 0 | 0 | 0 | 0 | 0 | 0 | 0 | 0 | 0 | 0 | 0 | 0 | 0 | 0 | 0 | 0 | 0 | 0 | 0 | 0 | 0 | 0 | 0 | 0 | 0 | 0 | 0 | 0 | 0 | 0 | 0 | 0 | 0 | 0 | 0 | 0 | 0 | 0 | 0 | 0 | 0 | 0 | 0 | 0 | 0 | 0 | 0 | 0 | 0 | 0 | 0 | 0 | 0 | 0 | 0 | 0 | 0 | 0 | 0 | 0 | 0 | 0 | 0 | 0 | 0 | 0 | 0 | 0 | 0 | 0 | 0 | 0 | 0 | 0 | 0 | 0 | 0 | 0 | 0 | 0 | 0 | 0 | 0 | 0 | 0 | 0 | 0 | 0 | 0 | 0 | 0 | 0 | 0 | 0 | 0 | 0 | 0 | 0 | 0 | 0 | 0 | 0 | 0 | 0 | 0 | 0 | 0 | 0 | 0 | 0 | 0 | 0 | 0 | 0 | 0 | 0 | 0 | 0 | 0 | 0 | 0 | 0 | 0 | 0 | 0 | 0 | 0 | 0 | 0 | 0 | 0 | 0 | 0 | 0 | 0 | 0 | 0 | 0 | 0 | 0 | 0 | 0 | 0 | 0 | 0 | 0 | 0 | 0 | 0 | 0 | 0 | 0 | 0 | 0 | 0 | 0 | 0 | 0 | 0 | 0 | 0 | 0 | 0 | 0 | 0 | 0 | 0 | 0 | 0 | 0 | 0 | 0 | 0 | 0 | 0 | 0 | 0 | 0 | 0 | 0 | 0 | 0 | 0 | 0 | 0 | 0 | 0 | 0 | 0 | 0 | 0 | 0 | 0 | 0 | 0 | 0 | 0 | 0 | 0 | 0 | 0 | 0 | 0 | 0 | 0 | 0 | 0 | 0 | 0 | 0 | 0 | 0 | 0 | 0 | 0 | 0 | 0 | 0 | 0 | 0 | 0 | 0 | 0 | 0 | 0 | 0 | 0 | 0 | 0 | 0 | 0 | 0 | 0 | 0 | 0 | 0 | 0 | 0 | 0 | 0 | 0 | 0 | 0 | 0 | 0 | 0 | 0 | 0 | 0 | 0 | 0 | 0 | 0 | 0 | 0 | 0 | 0 | 0 | 0 | 0 | 0 | 0 | 0 | 0 | 0 | 0 | 0 | 0 | 0 | 0 | 0 | 0 | 0 | 0 | 0 | 0 | 0 | 0 | 0 | 0 | 0 | 0 | 0 | 0 | 0 | 0 | 0 | 0 | 0 | 0 | 0 | 0 | 0 | 0 | 0 | 0 | 0 | 0 | 0 | 0 | 0 | 0 | 0 | 0 | 0 | 0 | 0 | 0 | 0 | 0 | 0 | 0 | 0 | 0 | 0 | 0 | 0 | 0 | 0 | 0 | 0 | 0 | 0 | 0 | 0 | 0 | 0 | 0 | 0 | 0 | 0 | 0 | 0 | 0 | 0 | 0 | 0 | 0 | 0 | 0 | 0 | 0 | 0 | 0 | 0 | 0 | 0 | 0 | 0 | 0 | 0 | 0 | 0 | 0 | 0 | 0 | 0 | 0 | 0 | 0 | 0 | 0 | 0 | 0 | 0 | 0 | 0 | 0 | 0 | 0 | 0 | 0 | 0 | 0 | 0 | 0 | 0 | 0 | 0 | 0 | 0 | 0 | 0 | 0 | 0 | 0 | 0 | 0 | 0 | 0 | 0 | 0 | 0 | 0 | 0 | 0 | 0 | 0 | 0 | 0 | 0 | 0 | 0 | 0 | 0 | 0 | 0 | 0 | 0 | 0 | 0 | 0 | 0 | 0 | 0 | 0 | 0 | 0 | 0 | 0 | 0 | 0 | 0 | 0 | 0 | 0 | 0 | 0 | 0 | 0 | 0 | 0 | 0 | 0 | 0 | 0 | 0 | 0 | 0 | 0 | 0 | 0 | 0 | 0 | 0 | 0 | 0 | 0 | 0 | 0 | 0 | 0 | 0 | 0 | 0 | 0 | 0 | 0 | 0 | 0 | 0 | 0 | 0 | 0 | 0 | 0 | 0 | 0 | 0 | 0 | 0 | 0 | 0 | 0 | 0 | 0 | 0 | 0 | 0 | 0 | 0 | 0 | 0 | 0 | 0 | 0 | 0 | 0 | 0 | 0 | 0 | 0 | 0 | 0 | 0 | 0 | 0 | 0 | 0 | 0 | 0 | 0 | 0 | 0 | 0 | 0 | 0 | 0 | 0 | 0 | 0 | 0 | 0 | 0 | 0 | 0 | 0 | 0 | 0 | 0 | 0 | 0 | 0 | 0 | 0 | 0 | 0 | 0 | 0 | 0 | 0 | 0 | 0 | 0 | 0 | 0 | 0 | 0 | 0 | 0 | 0 | 0 | 0 | 0 | 0 | 0 | 0 | 0 | 0 | 0 | 0 | 0 | 0 | 0 | 0 | 0 | 0 | 0 | 0 | 0 | 0 | 0 | 0 | 0 | 0 | 0 | 0 | 0 | 0 | 0 | 0 | 0 | 0 | 0 | 0 | 0 | 0 | 0 | 0 | 0 | 0 | 0 | 0 | 0 | 0 | 0 | 0 | 0 | 0 | 0 | 0 | 0 | 0 | 0 | 0 | 0 | 0 | 0 | 0 | 0 | 0 | 0 | 0 | 0 | 0 | 0 | 0 | 0 | 0 | 0 | 0 | 0 | 0 | 0 | 0 | 0 | 0 | 0 | 0 | 0 | 0 | 0 | 0 | 0 | 0 | 0 | 0 | 0 | 0 | 0 | 0 | 0 | 0 | 0 | 0 | 0 | 0 | 0 | 0 | 0 | 0 | 0 | 0 | 0 | 0 | 0 | 0 | 0 | 0 | 0 | 0 | 0 | 0 | 0 | 0 | 0 | 0 | 0 | 0 | 0 | 0 | 0 | 0 | 0 | 0 | 0 | 0 | 0 | 0 | 0 | 0 | 0 | 0 | 0 | 0 | 0 | 0 | 0 | 0 | 0 | 0 | 0 | 0 | 0 | 0 | 0 | 0 | 0 | 0 | 0 | 0 | 0 | 0 | 0 | 0 | 0 | 0 | 0 | 0 | 0 | 0 | 0 | 0 | 0 | 0 | 0 | 0 | 0 | 0 | 0 | 0 | 0 | 0 | 0 | 0 | 0 | 0 | 0 | 0 | 0 | 0 | 0 | 0 | 0 | 0 | 0 | 0 | 0 | 0 | 0 | 0 | 0 | 0 | 0 | 0 | 0 | 0 | 0 | 0 | 0 | 0 | 0 | 0 | 0 | 0 | 0 | 0 | 0 | 0 | 0 | 0 | 0 | 0 | 0 | 0 | 0 | 0 | 0 | 0 | 0 | 0 | 0 | 0 | 0 | 0 | 0 | 0 | 0 | 0 | 0 | 0 | 0 | 0 | 0 | 0 | 0 | 0 | 0 | 0 | 0 | 0 | 0 | 0 | 0 | 0 | 0 | 0 | 0 | 0 | 0 | 0 | 0 | 0 | 0 | 0 | 0 | 0 | 0 | 0 | 0 | 0 | 0 | 0 | 0 | 0 | 0 | 0 | 0 | 0 | 0 | 0 | 0 | 0 | 0 | 0 | 0 | 0 | 0 | 0 | 0 | 0 | 0 | 0 | 0 | 0 | 0 | 0 | 0 | 0 | 0 | 0 | 0 | 0 | 0 | 0 | 0 | 0 | 0 | 0 | 0 | 0 | 0 | 0 | 0 | 0 | 0 | 0 | 0 | 0 | 0 | 0 | 0 | 0 | 0 | 0 | 0 | 0 | 0 | 0 | 0 | 0 | 0 | 0 | 0 | 0 | 0 | 0 | 0 | 0 | 0 | 0 | 0 | 0 | 0 | 0 | 0 | 0 | 0 | 0 | 0 | 0 | 0 | 0 | 0 | 0 | 0 | 0 | 0 | 0 | 0 | 0 | 0 | 0 | 0 | 0 | 0 | 0 | 0 | 0 | 0 | 0 | 0 | 0 | 0 | 0 | 0 | 0 | 0 | 0 | 0 | 0 | 0 | 0 | 0 | 0 | 0 | 0 | 0 | 0 | 0 | 0 | 0 | 0 | 0 | 0 | 0 | 0 | 0 | 0 | 0 | 0 | 0 | 0 | 0 | 0 | 0 | 0 | 0 | 0 | 0 | 0 | 0 | 0 | 0 | 0 | 0 | 0 | 0 | 0 | 0 | 0 | 0 | 0 | 0 | 0 | 0 | 0 | 0 | 0 | 0 | 0 | 0 | 0 | 0 | 0 | 0 | 0 | 0 | 0 | 0 | 0 | 0 | 0 | 0 | 0 | 0 | 0 | 0 | 0 | 0 | 0 | 0 | 0 | 0 | 0 | 0 | 0 | 0 | 0 | 0 | 0 | 0 | 0 | 0 | 0 | 0 | 0 | 0 | 0 | 0 | 0 | 0 | 0 | 0 | 0 | 0 | 0 | 0 | 0 | 0 | 0 | 0 | 0 | 0 | 0 | 0 | 0 | 0 | 0 | 0 | 0 | 0 | 0 | 0 | 0 | 0 | 0 | 0 | 0 | 0 | 0 | 0 | 0 | 0 | 0 | 0 | 0 | 0 | 0 | 0 | 0 | 0 | 0 | 0 | 0 | 0 | 0 | 0 | 0 | 0 | 0 | 0 | 0 | 0 | 0 | 0 | 0 | 0 | 0 | 0 | 0 | 0 | 0 | 0 | 0 | 0 | 0 | 0 | 0 | 0 | 0 | 0 | 0 | 0 | 0 | 0 | 0 | 0 | 0 | 0 | 0 | 0 | 0 | 0 | 0 | 0 | 0 | 0 | 0 | 0 | 0 | 0 | 0 | 0 | 0 | 0 | 0 | 0 | 0 | 0 | 0 | 0 | 0 | 0 | 0 | 0 | 0 | 0 | 0 | 0 | 0 | 0 | 0 | 0 | 0 | 0 | 0 | 0 | 0 | 0 | 0 | 0 | 0 | 0 | 0 | 0 | 0 | 0 | 0 | 0 | 0 | 0 | 0 | 0 | 0 | 0 | 0 | 0 | 0 | 0 | 0 | 0 | 0 | 0 | 0 | 0 | 0 | 0 | 0 | 0 | 0 | 0 | 0 | 0 | 0 | 0 | 0 | 0 | 0 | 0 | 0 | 0 | 0 | 0 | 0 | 0 | 0 | 0 | 0 | 0 | 0 | 0 | 0 | 0 | 0 | 0 | 0 | 0 | 0 | 0 | 0 | 0 | 0 | 0 | 0 | 0 | 0 | 0 | 0 | 0 | 0 | 0 | 0 | 0 | 0 | 0 | 0 | 0 | 0 | 0 | 0 | 0 | 0 | 0 | 0 | 0 | 0 | 0 | 0 | 0 | 0 | 0 | 0 | 0 | 0 | 0 | 0 | 0 | 0 | 0 | 0 | 0 | 0 | 0 | 0 | 0 | 0 | 0 | 0 | 0 | 0 | 0 | 0 | 0 | 0 | 0 | 0 | 0 | 0 | 0 | 0 | 0 | 0 | 0 | 0 | 0 | 0 | 0 | 0 | 0 | 0 | 0 | 0 | 0 | 0 | 0 | 0 | 0 | 0 | 0 | 0 | 0 | 0 | 0 | 0